## RKx
[5 empty] | Project nr: | Demo |  |  |  | Functielijst apparaten en instrumenten uit de | [27 empty] | Opgemaakt door: |  | Wijziging (versie) |  | 0.1
[5 empty] | Project: | Dronten |  |  |  | processchema's | [27 empty] | A.klant |  | Datum: |  | 2019-05-01
[5 empty] | Betreft: | Woning 12 |  |  |  | (conform ISSO-publicatie 69) | [29 empty] | Door: |  | JSM
[5 empty] | Regelkast: | RK-0107-B004-V00-C01-1 | [31 empty] | Datum: |  | Status : |  | Concept
2019-04-25
Gebruikersadres | [8 empty] | Processpecificatie | [6 empty] | Merk |  | Binaire (B) en Analoge (A) in - en | [9 empty] | Werktuigbouwkundige | [5 empty] | Elektrische |  |  |  | Uitvoering |  |  |  | Grens-
[18 empty] | uitgangen automatiserings- | [9 empty] | gegevens | [5 empty] | gegevens |  |  |  | automatisering |  |  |  | waarden
Coa | Condor | [16 empty] | installatie(s)
Gebruikersnaam | Locatie Site | Object code (Gebouw) | Verdieping | Woning code | Ruimtenummer | NLSFB | Object | Regelkast | [9 empty] | bedrijfsmelding | storingsmelding | open/dicht melding | schakelen | sturen | meten | sturen | Software intern | (data)koppeling |  | vermogen | intredetemp. | uittredetemp. | debiet | drukverschil | (voor)instelling | vermogen | opgenomen stroom | aansluitspanning | afzekeren met: | sturen | schakelen | meten | instelling
[9 empty] | Apparaat / | Identificatie |  |  |  |  | Omschrijving | Fabrikant | Type | DI | DI | DI | DU | DU | AI | AU | - | IW | VW | f | q2 | q3 | Q | DP | stand | P | I | U | I-zek. |  |  |  |  | min. | max.
[9 empty] | instrument | nummer | [7 empty] | 0 | 0 | 3 | 5 | 0 | 8 | 0 | 30 | 3 | 0 | [kW] | [°C] | [°C] | [l/s] | [kPa] | [η] | [kW] | [A] | [V] | [A] |  |  | °C / kPa /% | °C / kPa /%
Ketel CV + Tapwater
Blok C woning 01 | 0107 | B004 | V00 | C01 |  | 58 | RK | 1 | Cv ketel | WO51-001-01 | BO | 055 | 01 | S | Vrijgave cv-ketel | [5 empty] | 1
Blok C woning 01 | 0107 | B004 | V00 | C01 |  | 58 | RK | 1 | Temperatuur opnemer | WO51-001-01 | TT | 055 | 01 | M | Ruimte temperatuur | [7 empty] | 1
Blok C woning 01 | 0107 | B004 | V00 | C01 |  | 58 | RK | 1 | Software punt | WO51-001-01 | TT | 055 | 01 | SP1 | Ruimte temperatuur setpoint | [9 empty] | 1
Blok C woning 01 | 0107 | B004 | V00 | C01 |  | 58 | RK | 1 | Temperatuur opnemer | WO51-001-01 | TT | 056 | 01 | M | Technischeruimte temperatuur | [7 empty] | 1
Blok C woning 01 | 0107 | B004 | V00 | C01 |  | 58 | RK | 1 | Temperatuur opnemer | WO51-001-01 | TT | 057 | 01 | M | Schacht temperatuur | [7 empty] | 1
Tapwater legionella bewaking
Blok C woning 01 | 0107 | B004 | V00 | C01 |  | 58 | RK | 1 | Bacnet schedule | TWB53-001-01 | TRG | 505 | 01 | X1 | Bacnet schedule tbv vrijgave regeneratie | [9 empty] | 1
Blok C woning 01 | 0107 | B004 | V00 | C01 |  | 58 | RK | 1 | Software schakelaar | TWB53-001-01 | TRG | 505 | 01 | X2 | Handmatig vrijgave regeneratie | [9 empty] | 1
Blok C woning 01 | 0107 | B004 | V00 | C01 |  | 58 | RK | 1 | Software schakelaar | TWB53-001-01 | TRG | 505 | 01 | X3 | Duur Handmatige vrijgave actief | [9 empty] | 1
Blok C woning 01 | 0107 | B004 | V00 | C01 |  | 58 | RK | 1 | Legionella | TWB53-001-01 | TRG | 505 | 01 | X4 | Regeneratie Actief | [10 empty] | 1
Blok C woning 01 | 0107 | B004 | V00 | C01 |  | 58 | RK | 1 | Legionella alarm | TWB53-001-01 | TRG | 505 | 01 | X5 | Regeneratie mislukt | [10 empty] | 1
Blok C woning 01 | 0107 | B004 | V00 | C01 |  | 58 | RK | 1 | Legionella | TWB53-001-01 | TRG | 505 | 01 | X6 | Regeneratie gelukt | [10 empty] | 1
Blok C woning 01 | 0107 | B004 | V00 | C01 |  | 58 | RK | 1 | Circulatiepomp | TWB53-001-01 | CP | 505 | 01 | S | Vrijgave circulatiepomp tbv regeneratie zonneboiler systeem | [5 empty] | 1
Blok C woning 01 | 0107 | B004 | V00 | C01 |  | 58 | RK | 1 | Temperatuur opnemer | TWB53-001-01 | TT | 500 | 01 | M | Aanvoertemperatuur koud tapwater mk | [7 empty] | 1
Blok C woning 01 | 0107 | B004 | V00 | C01 |  | 58 | RK | 1 | Temperatuur opnemer | TWB53-001-01 | TT | 500 | 01 | AVG | Aanvoertemperatuur koud tapwater mk 24h/gem. | [9 empty] | 1
Blok C woning 01 | 0107 | B004 | V00 | C01 |  | 58 | RK | 1 | Temperatuur opnemer | TWB53-001-01 | TT | 500 | 01 | SP1 | Legionella alarm setpoint | [9 empty] | 1
Blok C woning 01 | 0107 | B004 | V00 | C01 |  | 58 | RK | 1 | Temperatuur opnemer | TWB53-001-01 | TT | 500 | 01 | A2 | Inkomend koud water te laag 24h mk | [9 empty] | 1
Blok C woning 01 | 0107 | B004 | V00 | C01 |  | 58 | RK | 1 | Temperatuur opnemer | TWB53-001-01 | TT | 501 | 01 | M | Aanvoertemperatuur koud tapwater mengventiel | [7 empty] | 1
Blok C woning 01 | 0107 | B004 | V00 | C01 |  | 58 | RK | 1 | Temperatuur opnemer | TWB53-001-01 | TT | 501 | 01 | AVG | Aanvoertemperatuur koud tapwater mengventiel 24h/gem. | [9 empty] | 1
Blok C woning 01 | 0107 | B004 | V00 | C01 |  | 58 | RK | 1 | Temperatuur opnemer | TWB53-001-01 | TT | 501 | 01 | SP1 | Legionella alarm setpoint | [9 empty] | 1
Blok C woning 01 | 0107 | B004 | V00 | C01 |  | 58 | RK | 1 | Temperatuur opnemer | TWB53-001-01 | TT | 501 | 01 | A1 | inkomend koud water te laag 24h mengventiel | [9 empty] | 1
Blok C woning 01 | 0107 | B004 | V00 | C01 |  | 58 | RK | 1 | Temperatuur opnemer | TWB53-001-01 | TT | 504 | 01 | M | Uittredetemperatuur mengventiel | [7 empty] | 1
Blok C woning 01 | 0107 | B004 | V00 | C01 |  | 58 | RK | 1 | Temperatuur opnemer | TWB53-001-01 | TT | 504 | 01 | SP1 | Legionella alarm setpoint | [9 empty] | 1
Blok C woning 01 | 0107 | B004 | V00 | C01 |  | 58 | RK | 1 | Temperatuur opnemer | TWB53-001-01 | TT | 504 | 01 | T1 | Legionella ondelay alarm | [9 empty] | 1
Blok C woning 01 | 0107 | B004 | V00 | C01 |  | 58 | RK | 1 | Temperatuur opnemer | TWB53-001-01 | TT | 504 | 01 | T2 | Legionella offdelay alarm | [9 empty] | 1
Blok C woning 01 | 0107 | B004 | V00 | C01 |  | 58 | RK | 1 | Temperatuur opnemer | TWB53-001-01 | TT | 504 | 01 | A1 | Uitgaand warmwater mengventiel | [9 empty] | 1
Blok C woning 01 | 0107 | B004 | V00 | C01 |  | 58 | RK | 1 | Temperatuur opnemer | TWB53-001-01 | TT | 505 | 01 | M | Uittredetemperatuur zonneboiler | [7 empty] | 1
Blok C woning 01 | 0107 | B004 | V00 | C01 |  | 58 | RK | 1 | Legionella alarm setpoint | TWB53-001-01 | TT | 505 | 01 | SP1 | Alarm setpoint regeneratie | [9 empty] | 1
Blok C woning 01 | 0107 | B004 | V00 | C01 |  | 58 | RK | 1 | Legionella alarm ondelay | TWB53-001-01 | TT | 505 | 01 | T1 | Alarm ondelay regeneratie | [9 empty] | 1
Blok C woning 01 | 0107 | B004 | V00 | C01 |  | 58 | RK | 1 | Temperatuur opnemer | TWB53-001-01 | TT | 506 | 01 | M | Zonneboiler temperatuur | [7 empty] | 1
Tapwater
Blok C woning 01 | 0107 | B004 | V00 | C01 |  | 58 | RK | 1 | Flow schakelaar | TWB53-001-01 | FS | 503 | 01 | ZS1 | Flow schakelaar tbv douche tapwater |  |  |  |  | 1
Blok C woning 01 | 0107 | B004 | V00 | C01 |  | 58 | RK | 1 | Afsluiter | TWB53-001-01 | XV | 504 | 01 | S | Afsluiter douche warm water | [5 empty] | 1
Blok C woning 01 | 0107 | B004 | V00 | C01 |  | 58 | RK | 1 | Afsluiter | TWB53-001-01 | XV | 505 | 01 | S | Afsluiter douche koud water | [5 empty] | 1
Blok C woning 01 | 0107 | B004 | V00 | C01 |  | 58 | RK | 1 | Software punt | TWB53-001-01 | XW | 500 | 01 | X1 | Actuele duur waterverbruik | [9 empty] | 1
Blok C woning 01 | 0107 | B004 | V00 | C01 |  | 58 | RK | 1 | Software punt | TWB53-001-01 | XW | 500 | 01 | X2 | Maximale duur waterverbruik | [9 empty] | 1
Blok C woning 01 | 0107 | B004 | V00 | C01 |  | 58 | RK | 1 | Software punt | TWB53-001-01 | XW | 500 | 01 | X3 | Duur waterverbruik geblokeerd | [9 empty] | 1
Blok C woning 01 | 0107 | B004 | V00 | C01 |  | 58 | RK | 1 | Software punt | TWB53-001-01 | XW | 500 | 01 | X4 | Waterverbruik geblokeerd | [9 empty] | 1
Blok C woning 01 | 0107 | B004 | V00 | C01 |  | 58 | RK | 1 | Flow schakelaar | TWB53-001-01 | FS | 504 | 01 | ZS1 | Flow schakelaar tbv keuken tapwater |  |  |  |  | 1
Blok C woning 01 | 0107 | B004 | V00 | C01 |  | 58 | RK | 1 | Afsluiter | TWB53-001-01 | XV | 506 | 01 | S | Afsluiter keuken water | [5 empty] | 1
Blok C woning 01 | 0107 | B004 | V00 | C01 |  | 58 | RK | 1 | Software punt | TWB53-001-01 | XW | 501 | 01 | X1 | Actuele duur waterverbruik | [9 empty] | 1
Blok C woning 01 | 0107 | B004 | V00 | C01 |  | 58 | RK | 1 | Software punt | TWB53-001-01 | XW | 501 | 01 | X2 | Maximale duur waterverbruik | [9 empty] | 1
Blok C woning 01 | 0107 | B004 | V00 | C01 |  | 58 | RK | 1 | Software punt | TWB53-001-01 | XW | 501 | 01 | X3 | Duur waterverbruik geblokeerd | [9 empty] | 1
Blok C woning 01 | 0107 | B004 | V00 | C01 |  | 58 | RK | 1 | Software punt | TWB53-001-01 | XW | 501 | 01 | X4 | Waterverbruik geblokeerd | [9 empty] | 1
Energie
Blok C woning 01 | 0107 | B004 | V00 | C01 |  | 58 | RK | 1 | Gasmeter | GA54-001-01 | QTG | 270 | 01 | XM1 | Gasmeter woning | [9 empty] | 1
Blok C woning 01 | 0107 | B004 | V00 | C01 |  | 58 | RK | 1 | KwH meter | EL61-001-01 | QTE | 350 | 01 | XM1 | Elektrameter woning | [9 empty] | 1
Blok C woning 01 | 0107 | B004 | V00 | C01 |  | 58 | RK | 1 | Watermeter | TWB53-001-01 | QTW | 500 | 01 | XM1 | Watermeter woning | [9 empty] | 1
WTW
Blok C woning 01 | 0107 | B004 | V00 | C01 |  | 58 | RK | 1 | Flowswitch | LB57-001-01 | FS | 181 | 01 | ZS1 | Flowschakelaar WTW
Blok C woning 01 | 0107 | B004 | V00 | C01 |  | 58 | RK | 1 | Ondelay alarm | LB57-001-01 | FS | 181 | 01 | T1 | Ondelay alarm |  |  |  |  | 1
Blok C woning 01 | 0107 | B004 | V00 | C01 |  | 58 | RK | 1 | WTW No-flow alarm | LB57-001-01 | FS | 181 | 01 | A1 | WTW NO-Flow alarm | [9 empty] | 1
1
Regelkast
Blok C woning 01 | 0107 | B004 | V00 | C01 |  | 58 | RK | 1 | Software punt | RK58-001-01 | WD | 001 | 01 | X1 | Watchdog 5sec | [9 empty] | 1
Note on AQ1: Wijziging: A, B, C, D …….. Enz.
Note on AM2: Naam opsteller
Note on AQ2: Wijzigingsdatum
Note on AQ3: gewijzigd door: (naam)
Note on AQ4: Ontwerp, Productie, Definitief, Revisie,
Note on AC6: De voor de engineering van de regeltechnische installaties van belang zijnde werktuigbouwkundige (ontwerp)gegevens
Note on AI6: De voor de engineering van de regeltechnische installaties van belang zijnde elektrische (ontwerp)gegevens van: benodigde voedingen, pompen, ventilatoren, apparaten, enz.
Note on AM6: Uitvoering van de regeltechnische installaties betreffende: sturen - 0(2)-10V, 0(4)-20mA schakelen - direct, ster-driehoek, freq.regeling, dahlander, gesch.wikkeling meten - °C, Pa, kPa, %, m3/h, kg/s, enz.
Note on AQ6: Grenswaarden van: ingestelde waarden, vaste en glijdende waarden, schakelkriteria, min.- en max.waarden
Note on A8: [Opmerkingenthread] U kunt deze opmerkingenthread lezen in uw versie van Excel. Eventuele wijzigingen aan de thread gaan echter verloren als het bestand wordt geopend in een nieuwere versie van Excel. Meer informatie: https://go.microsoft.com/fwlink/?linkid=870924 Opmerking: Opgeven door COA: Typical bij een blok + woningen Object code + Woning code Blok C woning 01 Typical object is woning Object code = woning code Gebouw 4
Note on B8: [Opmerkingenthread] U kunt deze opmerkingenthread lezen in uw versie van Excel. Eventuele wijzigingen aan de thread gaan echter verloren als het bestand wordt geopend in een nieuwere versie van Excel. Meer informatie: https://go.microsoft.com/fwlink/?linkid=870924 Opmerking: Condor code
Note on A9: [Opmerkingenthread] U kunt deze opmerkingenthread lezen in uw versie van Excel. Eventuele wijzigingen aan de thread gaan echter verloren als het bestand wordt geopend in een nieuwere versie van Excel. Meer informatie: https://go.microsoft.com/fwlink/?linkid=870924 Opmerking: Deze tekst te gebruiken in software voor navigatie
Note on B9: [Opmerkingenthread] U kunt deze opmerkingenthread lezen in uw versie van Excel. Eventuele wijzigingen aan de thread gaan echter verloren als het bestand wordt geopend in een nieuwere versie van Excel. Meer informatie: https://go.microsoft.com/fwlink/?linkid=870924 Opmerking: Site codes worden gegeven door COA 0107 bv voor Grave 0168 bv voor Den Helder In de toekomst kan dit worden veranderd in een afwijkende COA codering
Note on C9: [Opmerkingenthread] U kunt deze opmerkingenthread lezen in uw versie van Excel. Eventuele wijzigingen aan de thread gaan echter verloren als het bestand wordt geopend in een nieuwere versie van Excel. Meer informatie: https://go.microsoft.com/fwlink/?linkid=870924 Opmerking: Opties: - W voor Woning - B voor Gebouw/Opstal/Bungalow - A voor Appartement - T voor Terrein
Note on E9: [Opmerkingenthread] U kunt deze opmerkingenthread lezen in uw versie van Excel. Eventuele wijzigingen aan de thread gaan echter verloren als het bestand wordt geopend in een nieuwere versie van Excel. Meer informatie: https://go.microsoft.com/fwlink/?linkid=870924 Opmerking: Indien meerdere woningen in gebouw aanwezig dan uniek. Indien gebouw = woning dan object code is gelijk aan object code
Note on K9: zie voor de opbouw van deze standaard codering: IHCS standaard procescodering v1
Note on S9: Bedrijfsmelding van: pompen, ventilatoren, apparaten, enz.
Note on T9: Storingsmelding van: pompen, ventilatoren, apparaten, enz.
Note on U9: Open stand melding van bv vlinderklep of kogelkraan
Note on V9: Schakelen van: motoren start/stop, aan/uit, enz.
Note on W9: Sturen van: regelafsluiter open/dicht, (2 punts) regelafsluiter modulerend, (3-punts) vlinderklep open/dicht, enz.
Note on X9: Meten van: temperatuur, druk, vochtigheid, volumestroom, enz.
Note on Y9: Sturen van: klepstand regelafsluiter(s), toerental, setpoint, enz.

## Bedrijfstandenmatrix (hidden)
|  | Project nr: | #VALUE! |  |  |  | Bedrijfsstandenmatrix van de apparaten en instrumenten uit de | [16 empty] | Opgemaakt door: |  | Wijziging (versie)
|  | Project: | #VALUE! |  |  |  | processchema's | [16 empty] | A.klant |  | Datum:
|  | Betreft: | #VALUE! |  |  |  | (conform ISSO-publicatie 69) | [18 empty] | Door:
|  | Regelkast: | #VALUE! | [20 empty] | Datum: |  | Status : |  | VOORLOPIG
=
Gebruikersadres | [5 empty] | Processpecificatie |  |  |  |  | Merk |  | Bedrijfssituaties klimaatinstallatie(s)
[13 empty] | dagbedrijf | nachtbedrijf | weekendbedrijf | opstarten | vorstgevaar | brandalarm | overwerk | nachtventilatie | min.temp.bew. | zomergrens | zomerblokkering | vorstgrens | periodiek pompen | warmtevraag | koudevraag
NL/SfB | Gebouw | Verdieping | Ruimte nummer | Object | Regelkast- | Apparaat / | Identificatie |  |  | Omschrijving | Fabrikant | Type | 1 | 2 | 3 | 4 | 5 | 6 | 7 | 8 | 9 | 10 | 11 | 12 | 13 | 14 | 15 | 16 | 17
codering | (bouwdeel) |  |  | code | code | instrument | nummer
[6 empty] | #REF! | [5 empty] | #REF!
Blok C woning 01 | C01 |  | 58 | RK | 1 | Ketel CV + Tapwater | WO51-001-01 | TT | 055 | Ruimte temperatuur
Blok C woning 01 | C01 |  | 58 | RK | 1 | Temperatuur opnemer | WO51-001-01 | TT | 056 | Technischeruimte temperatuur
Blok C woning 01 | C01 |  | 58 | RK | 1 | #REF! | WO51-001-01 | TT | 057 | Schacht temperatuur
#REF! | #REF! | #REF! | #REF! | #REF! | #REF! | Temperatuur opnemer | #REF! | #REF! | #REF! | #REF! | #REF! | #REF!
#REF!
Tapwater legionella bewaking
Blok C woning 01 | C01 |  | 58 | RK | 1 | Bacnet schedule | TWB53-001-01 | TRG | 505 | Bacnet schedule tbv vrijgave regeneratie
Blok C woning 01 | C01 |  | 58 | RK | 1 | Software schakelaar | TWB53-001-01 | TRG | 505 | Handmatig vrijgave regeneratie
Blok C woning 01 | C01 |  | 58 | RK | 1 | Software schakelaar | TWB53-001-01 | TRG | 505 | Duur Handmatige vrijgave actief
Blok C woning 01 | C01 |  | 58 | RK | 1 | Legionella | #REF! | TRG | 505 | Regeneratie Actief
Blok C woning 01 | C01 |  | 58 | RK | 1 | Legionella alarm | TWB53-001-01 | TRG | 505 | Regeneratie mislukt
#REF! | #REF! | #REF! | #REF! | #REF! | #REF! | #REF! | #REF! | #REF! | #REF! | #REF! | #REF! | #REF!
Blok C woning 01 | C01 |  | 58 | RK | 1 | Circulatiepomp | TWB53-001-01 | CP | 505 | Vrijgave circulatiepomp tbv regeneratie zonneboiler systeem
#REF! | #REF! | #REF! | #REF! | #REF! | #REF! | #REF! | #REF! | #REF! | #REF! | #REF! | #REF! | #REF!
#REF! | #REF! | #REF! | #REF! | #REF! | #REF! | #REF! | #REF! | #REF! | #REF! | #REF! | #REF! | #REF!
#REF! | #REF! | #REF! | #REF! | #REF! | #REF! | #REF! | #REF! | #REF! | #REF! | #REF! | #REF! | #REF!
Blok C woning 01 | C01 |  | 58 | RK | 1 | Temperatuur opnemer | TWB53-001-01 | TT | 500 | Inkomend koud water te laag 24h mk
Blok C woning 01 | C01 |  | 58 | RK | 1 | Temperatuur opnemer | TWB53-001-01 | TT | 501 | Aanvoertemperatuur koud tapwater mengventiel
#REF! | #REF! | #REF! | #REF! | #REF! | #REF! | #REF! | #REF! | #REF! | #REF! | #REF! | #REF! | #REF!
#REF! | #REF! | #REF! | #REF! | #REF! | #REF! | #REF! | #REF! | #REF! | #REF! | #REF! | #REF! | #REF!
#REF! | #REF! | #REF! | #REF! | #REF! | #REF! | #REF! | #REF! | #REF! | #REF! | #REF! | #REF! | #REF!
#REF! | #REF! | #REF! | #REF! | #REF! | #REF! | #REF! | #REF! | #REF! | #REF! | #REF! | #REF! | #REF!
#REF! | #REF! | #REF! | #REF! | #REF! | #REF! | #REF! | #REF! | #REF! | #REF! | #REF! | #REF! | #REF!
#REF! | #REF! | #REF! | #REF! | #REF! | #REF! | #REF! | #REF! | #REF! | #REF! | #REF! | #REF! | #REF!
Blok C woning 01 | C01 |  | 58 | RK | 1 | Temperatuur opnemer | TWB53-001-01 | TT | 501 | Aanvoertemperatuur koud tapwater mengventiel 24h/gem.
Blok C woning 01 | C01 |  | 58 | RK | 1 | Temperatuur opnemer | TWB53-001-01 | TT | 501 | Legionella alarm setpoint
Blok C woning 01 | C01 |  | 58 | RK | 1 | Temperatuur opnemer | TWB53-001-01 | TT | 501 | inkomend koud water te laag 24h mengventiel
Blok C woning 01 | C01 |  | 58 | RK | 1 | Temperatuur opnemer | TWB53-001-01 | TT | 504 | Uittredetemperatuur mengventiel
Blok C woning 01 | C01 |  | 58 | RK | 1 | Temperatuur opnemer | TWB53-001-01 | TT | 504 | Legionella alarm setpoint
Blok C woning 01 | C01 |  | 58 | RK | 1 | Temperatuur opnemer | TWB53-001-01 | TT | 504 | Legionella ondelay alarm
Blok C woning 01 | C01 |  | 58 | RK | 1 | Temperatuur opnemer | TWB53-001-01 | TT | 504 | Uitgaand warmwater mengventiel
Blok C woning 01 | C01 |  | 58 | RK | 1 | Software punt | TWB53-001-01 | XW | 500 | Maximale duur waterverbruik
#REF! | #REF! | #REF! | #REF! | #REF! | #REF! | #REF! | #REF! | #REF! | #REF! | #REF! | #REF! | #REF!
Blok C woning 01 | C01 |  | 58 | RK | 1 | Software punt | TWB53-001-01 | XW | 500 | Duur waterverbruik geblokeerd
Blok C woning 01 | C01 |  | 58 | RK | 1 | Afsluiter | TWB53-001-01 | XV | 506 | Afsluiter keuken water
Blok C woning 01 | C01 |  | 58 | RK | 1 | Software punt | TWB53-001-01 | XW | 501 | Actuele duur waterverbruik
Blok C woning 01 | C01 |  | 58 | RK | 1 | Software punt | TWB53-001-01 | XW | 501 | Maximale duur waterverbruik
#REF!
Blok C woning 01 | C01 |  | 58 | RK | 1 | Gasmeter | GA54-001-01 | QTG | 270
#REF! | #REF! | #REF! | #REF! | #REF! | #REF! | #REF! | #REF! | #REF! | #REF! | #REF! | #REF! | #REF!
#REF! | #REF! | #REF! | #REF! | #REF! | #REF! | #REF! | #REF! | #REF! | #REF! | #REF! | #REF! | #REF!
#REF! | #REF! | #REF! | #REF! | #REF! | #REF! | #REF! | #REF! | #REF! | #REF! | #REF! | #REF! | #REF!
#REF! | #REF! | #REF! | #REF! | #REF! | #REF! | #REF! | #REF! | #REF! | #REF! | #REF! | #REF! | #REF!
#REF! | #REF! | #REF! | #REF! | #REF! | #REF! | #REF! | #REF! | #REF! | #REF! | #REF! | #REF! | #REF!
#REF! | #REF! | #REF! | #REF! | #REF! | #REF! | #REF! | #REF! | #REF! | #REF! | #REF! | #REF! | #REF!
#REF! | #REF! | #REF! | #REF! | #REF! | #REF! | #REF! | #REF! | #REF! | #REF! | #REF! | #REF! | #REF!
#REF! | #REF! | #REF! | #REF! | #REF! | #REF! | #REF! | #REF! | #REF! | #REF! | #REF! | #REF! | #REF!
#REF! | #REF! | #REF! | #REF! | #REF! | #REF! | #REF! | #REF! | #REF! | #REF! | #REF! | #REF! | #REF!
#REF! | #REF! | #REF! | #REF! | #REF! | #REF! | #REF! | #REF! | #REF! | #REF! | #REF! | #REF! | #REF!
Blok C woning 01 | C01 |  | 58 | RK | 1 | Watermeter | TWB53-001-01 | QTW | 500 | Watermeter woning
WTW
Blok C woning 01 | C01 |  | 58 | RK | 1 | Flowswitch | LB57-001-01 | FS | 181 | Flowschakelaar WTW
Blok C woning 01 | C01 |  | 58 | RK | 1 | Ondelay alarm | LB57-001-01 | FS | 181 | Ondelay alarm
Blok C woning 01 | C01 |  | 58 | RK | 1 | WTW No-flow alarm | LB57-001-01 | FS | 181 | WTW NO-Flow alarm
#REF! | #REF! | #REF! | #REF! | #REF! | #REF! | #REF! | #REF! | #REF! | #REF! | #REF! | #REF! | #REF!
Blok C woning 01 | C01 |  | 58 | RK | 1 | Software punt | RK58-001-01 | WD | 001 | Watchdog 5sec
#REF! | #REF! | #REF! | #REF! | #REF! | #REF! | #REF! | #REF! | #REF! | #REF! | #REF! | #REF! | #REF!
#REF! | #REF! | #REF! | #REF! | #REF! | #REF! | #REF! | #REF! | #REF! | #REF! | #REF! | #REF! | #REF!
#REF! | #REF! | #REF! | #REF! | #REF! | #REF! | #REF! | #REF! | #REF! | #REF! | #REF! | #REF! | #REF!
#REF! | #REF! | #REF! | #REF! | #REF! | #REF! | #REF! | #REF! | #REF! | #REF! | #REF! | #REF! | #REF!
#REF! | #REF! | #REF! | #REF! | #REF! | #REF! | #REF! | #REF! | #REF! | #REF! | #REF! | #REF! | #REF!
#REF! | #REF! | #REF! | #REF! | #REF! | #REF! | #REF! | #REF! | #REF! | #REF! | #REF! | #REF! | #REF!
#REF! | #REF! | #REF! | #REF! | #REF! | #REF! | #REF! | #REF! | #REF! | #REF! | #REF! | #REF! | #REF!
#REF! | #REF! | #REF! | #REF! | #REF! | #REF! | #REF! | #REF! | #REF! | #REF! | #REF! | #REF! | #REF!
#REF! | #REF! | #REF! | #REF! | #REF! | #REF! | #REF! | #REF! | #REF! | #REF! | #REF! | #REF! | #REF!
#REF! | #REF! | #REF! | #REF! | #REF! | #REF! | #REF! | #REF! | #REF! | #REF! | #REF! | #REF! | #REF!
#REF! | #REF! | #REF! | #REF! | #REF! | #REF! | #REF! | #REF! | #REF! | #REF! | #REF! | #REF! | #REF!
#REF! | #REF! | #REF! | #REF! | #REF! | #REF! | #REF! | #REF! | #REF! | #REF! | #REF! | #REF! | #REF!
#REF! | #REF! | #REF! | #REF! | #REF! | #REF! | #REF! | #REF! | #REF! | #REF! | #REF! | #REF! | #REF!
#REF! | #REF! | #REF! | #REF! | #REF! | #REF! | #REF! | #REF! | #REF! | #REF! | #REF! | #REF! | #REF!
#REF!
#REF! | #REF! | #REF! | #REF! | #REF! | #REF! | #REF! | #REF! | #REF! | #REF! | #REF! | #REF! | #REF!
#REF! | #REF! | #REF! | #REF! | #REF! | #REF! | #REF! | #REF! | #REF! | #REF! | #REF! | #REF! | #REF!
#REF! | #REF! | #REF! | #REF! | #REF! | #REF! | #REF! | #REF! | #REF! | #REF! | #REF! | #REF! | #REF!
#REF! | #REF! | #REF! | #REF! | #REF! | #REF! | #REF! | #REF! | #REF! | #REF! | #REF! | #REF! | #REF!
#REF! | #REF! | #REF! | #REF! | #REF! | #REF! | #REF! | #REF! | #REF! | #REF! | #REF! | #REF! | #REF!
Blok C woning 01 | C01 |  | 58 | RK | 1 | Legionella | TWB53-001-01 | TRG | 505 | Regeneratie gelukt
#REF! | #REF! | #REF! | #REF! | #REF! | #REF! | #REF! | #REF! | #REF! | #REF! | #REF! | #REF! | #REF!
#REF! | #REF! | #REF! | #REF! | #REF! | #REF! | #REF! | #REF! | #REF! | #REF! | #REF! | #REF! | #REF!
#REF! | #REF! | #REF! | #REF! | #REF! | #REF! | #REF! | #REF! | #REF! | #REF! | #REF! | #REF! | #REF!
#REF! | #REF! | #REF! | #REF! | #REF! | #REF! | #REF! | #REF! | #REF! | #REF! | #REF! | #REF! | #REF!
#REF! | #REF! | #REF! | #REF! | #REF! | #REF! | #REF! | #REF! | #REF! | #REF! | #REF! | #REF! | #REF!
#REF! | #REF! | #REF! | #REF! | #REF! | #REF! | #REF! | #REF! | #REF! | #REF! | #REF! | #REF! | #REF!
#REF! | #REF! | #REF! | #REF! | #REF! | #REF! | #REF! | #REF! | #REF! | #REF! | #REF! | #REF! | #REF!
#REF! | #REF! | #REF! | #REF! | #REF! | #REF! | #REF! | #REF! | #REF! | #REF! | #REF! | #REF! | #REF!
#REF! | #REF! | #REF! | #REF! | #REF! | #REF! | #REF! | #REF! | #REF! | #REF! | #REF! | #REF! | #REF!
#REF! | #REF! | #REF! | #REF! | #REF! | #REF! | #REF! | #REF! | #REF! | #REF! | #REF! | #REF! | #REF!
#REF! | #REF! | #REF! | #REF! | #REF! | #REF! | #REF! | #REF! | #REF! | #REF! | #REF! | #REF! | #REF!
#REF! | #REF! | #REF! | #REF! | #REF! | #REF! | #REF! | #REF! | #REF! | #REF! | #REF! | #REF! | #REF!
#REF! | #REF! | #REF! | #REF! | #REF! | #REF! | #REF! | #REF! | #REF! | #REF! | #REF! | #REF! | #REF!
#REF! | #REF! | #REF! | #REF! | #REF! | #REF! | #REF! | #REF! | #REF! | #REF! | #REF! | #REF! | #REF!
#REF! | #REF! | #REF! | #REF! | #REF! | #REF! | #REF! | #REF! | #REF! | #REF! | #REF! | #REF! | #REF!
#REF! | #REF! | #REF! | #REF! | #REF! | #REF! | #REF! | #REF! | #REF! | #REF! | #REF! | #REF! | #REF!
#REF! | #REF! | #REF! | #REF! | #REF! | #REF! | #REF! | #REF! | #REF! | #REF! | #REF! | #REF! | #REF!
#REF! | #REF! | #REF! | #REF! | #REF! | #REF! | #REF! | #REF! | #REF! | #REF! | #REF! | #REF! | #REF!
#REF! | #REF! | #REF! | #REF! | #REF! | #REF! | #REF! | #REF! | #REF! | #REF! | #REF! | #REF! | #REF!
#REF! | #REF! | #REF! | #REF! | #REF! | #REF! | #REF! | #REF! | #REF! | #REF! | #REF! | #REF! | #REF!
#REF! | #REF! | #REF! | #REF! | #REF! | #REF! | #REF! | #REF! | #REF! | #REF! | #REF! | #REF! | #REF!
#REF! | #REF! | #REF! | #REF! | #REF! | #REF! | #REF! | #REF! | #REF! | #REF! | #REF! | #REF! | #REF!
#REF! | #REF! | #REF! | #REF! | #REF! | #REF! | #REF! | #REF! | #REF! | #REF! | #REF! | #REF! | #REF!
#REF! | #REF! | #REF! | #REF! | #REF! | #REF! | #REF! | #REF! | #REF! | #REF! | #REF! | #REF! | #REF!
#REF! | #REF! | #REF! | #REF! | #REF! | #REF! | #REF! | #REF! | #REF! | #REF! | #REF! | #REF! | #REF!
#REF! | #REF! | #REF! | #REF! | #REF! | #REF! | #REF! | #REF! | #REF! | #REF! | #REF! | #REF! | #REF!
#REF! | #REF! | #REF! | #REF! | #REF! | #REF! | #REF! | #REF! | #REF! | #REF! | #REF! | #REF! | #REF!
#REF! | #REF! | #REF! | #REF! | #REF! | #REF! | #REF! | #REF! | #REF! | #REF! | #REF! | #REF! | #REF!
#REF! | #REF! | #REF! | #REF! | #REF! | #REF! | #REF! | #REF! | #REF! | #REF! | #REF! | #REF! | #REF!
#REF! | #REF! | #REF! | #REF! | #REF! | #REF! | #REF! | #REF! | #REF! | #REF! | #REF! | #REF! | #REF!
#REF! | #REF! | #REF! | #REF! | #REF! | #REF! | #REF! | #REF! | #REF! | #REF! | #REF! | #REF! | #REF!
#REF! | #REF! | #REF! | #REF! | #REF! | #REF! | #REF! | #REF! | #REF! | #REF! | #REF! | #REF! | #REF!
#REF! | #REF! | #REF! | #REF! | #REF! | #REF! | #REF! | #REF! | #REF! | #REF! | #REF! | #REF! | #REF!
#REF! | #REF! | #REF! | #REF! | #REF! | #REF! | #REF! | #REF! | #REF! | #REF! | #REF! | #REF! | #REF!
#REF! | #REF! | #REF! | #REF! | #REF! | #REF! | #REF! | #REF! | #REF! | #REF! | #REF! | #REF! | #REF!
#REF! | #REF! | #REF! | #REF! | #REF! | #REF! | #REF! | #REF! | #REF! | #REF! | #REF! | #REF! | #REF!
#REF! | #REF! | #REF! | #REF! | #REF! | #REF! | #REF! | #REF! | #REF! | #REF! | #REF! | #REF! | #REF!
#REF! | #REF! | #REF! | #REF! | #REF! | #REF! | #REF! | #REF! | #REF! | #REF! | #REF! | #REF! | #REF!
#REF! | #REF! | #REF! | #REF! | #REF! | #REF! | #REF! | #REF! | #REF! | #REF! | #REF! | #REF! | #REF!
#REF! | #REF! | #REF! | #REF! | #REF! | #REF! | #REF! | #REF! | #REF! | #REF! | #REF! | #REF! | #REF!
#REF! | #REF! | #REF! | #REF! | #REF! | #REF! | #REF! | #REF! | #REF! | #REF! | #REF! | #REF! | #REF!
#REF! | #REF! | #REF! | #REF! | #REF! | #REF! | #REF! | #REF! | #REF! | #REF! | #REF! | #REF! | #REF!
#REF! | #REF! | #REF! | #REF! | #REF! | #REF! | #REF! | #REF! | #REF! | #REF! | #REF! | #REF! | #REF!
#REF! | #REF! | #REF! | #REF! | #REF! | #REF! | #REF! | #REF! | #REF! | #REF! | #REF! | #REF! | #REF!
#REF! | #REF! | #REF! | #REF! | #REF! | #REF! | #REF! | #REF! | #REF! | #REF! | #REF! | #REF! | #REF!
#REF! | #REF! | #REF! | #REF! | #REF! | #REF! | #REF! | #REF! | #REF! | #REF! | #REF! | #REF! | #REF!
#REF! | #REF! | #REF! | #REF! | #REF! | #REF! | #REF! | #REF! | #REF! | #REF! | #REF! | #REF! | #REF!
#REF! | #REF! | #REF! | #REF! | #REF! | #REF! | #REF! | #REF! | #REF! | #REF! | #REF! | #REF! | #REF!
#REF! | #REF! | #REF! | #REF! | #REF! | #REF! | #REF! | #REF! | #REF! | #REF! | #REF! | #REF! | #REF!
#REF! | #REF! | #REF! | #REF! | #REF! | #REF! | #REF! | #REF! | #REF! | #REF! | #REF! | #REF! | #REF!
#REF! | #REF! | #REF! | #REF! | #REF! | #REF! | #REF! | #REF! | #REF! | #REF! | #REF! | #REF! | #REF!
#REF! | #REF! | #REF! | #REF! | #REF! | #REF! | #REF! | #REF! | #REF! | #REF! | #REF! | #REF! | #REF!
#REF! | #REF! | #REF! | #REF! | #REF! | #REF! | #REF! | #REF! | #REF! | #REF! | #REF! | #REF! | #REF!
#REF! | #REF! | #REF! | #REF! | #REF! | #REF! | #REF! | #REF! | #REF! | #REF! | #REF! | #REF! | #REF!
#REF! | #REF! | #REF! | #REF! | #REF! | #REF! | #REF! | #REF! | #REF! | #REF! | #REF! | #REF! | #REF!
#REF! | #REF! | #REF! | #REF! | #REF! | #REF! | #REF! | #REF! | #REF! | #REF! | #REF! | #REF! | #REF!
#REF! | #REF! | #REF! | #REF! | #REF! | #REF! | #REF! | #REF! | #REF! | #REF! | #REF! | #REF! | #REF!
#REF! | #REF! | #REF! | #REF! | #REF! | #REF! | #REF! | #REF! | #REF! | #REF! | #REF! | #REF! | #REF!
#REF! | #REF! | #REF! | #REF! | #REF! | #REF! | #REF! | #REF! | #REF! | #REF! | #REF! | #REF! | #REF!
#REF! | #REF! | #REF! | #REF! | #REF! | #REF! | #REF! | #REF! | #REF! | #REF! | #REF! | #REF! | #REF!
#REF! | #REF! | #REF! | #REF! | #REF! | #REF! | #REF! | #REF! | #REF! | #REF! | #REF! | #REF! | #REF!
#REF! | #REF! | #REF! | #REF! | #REF! | #REF! | #REF! | #REF! | #REF! | #REF! | #REF! | #REF! | #REF!
#REF! | #REF! | #REF! | #REF! | #REF! | #REF! | #REF! | #REF! | #REF! | #REF! | #REF! | #REF! | #REF!
#REF! | #REF! | #REF! | #REF! | #REF! | #REF! | #REF! | #REF! | #REF! | #REF! | #REF! | #REF! | #REF!
#REF! | #REF! | #REF! | #REF! | #REF! | #REF! | #REF! | #REF! | #REF! | #REF! | #REF! | #REF! | #REF!
#REF! | #REF! | #REF! | #REF! | #REF! | #REF! | #REF! | #REF! | #REF! | #REF! | #REF! | #REF! | #REF!
#REF! | #REF! | #REF! | #REF! | #REF! | #REF! | #REF! | #REF! | #REF! | #REF! | #REF! | #REF! | #REF!
#REF! | #REF! | #REF! | #REF! | #REF! | #REF! | #REF! | #REF! | #REF! | #REF! | #REF! | #REF! | #REF!
#REF! | #REF! | #REF! | #REF! | #REF! | #REF! | #REF! | #REF! | #REF! | #REF! | #REF! | #REF! | #REF!
#REF! | #REF! | #REF! | #REF! | #REF! | #REF! | #REF! | #REF! | #REF! | #REF! | #REF! | #REF! | #REF!
#REF! | #REF! | #REF! | #REF! | #REF! | #REF! | #REF! | #REF! | #REF! | #REF! | #REF! | #REF! | #REF!
#REF! | #REF! | #REF! | #REF! | #REF! | #REF! | #REF! | #REF! | #REF! | #REF! | #REF! | #REF! | #REF!
#REF! | #REF! | #REF! | #REF! | #REF! | #REF! | #REF! | #REF! | #REF! | #REF! | #REF! | #REF! | #REF!
#REF! | #REF! | #REF! | #REF! | #REF! | #REF! | #REF! | #REF! | #REF! | #REF! | #REF! | #REF! | #REF!
#REF! | #REF! | #REF! | #REF! | #REF! | #REF! | #REF! | #REF! | #REF! | #REF! | #REF! | #REF! | #REF!
#REF! | #REF! | #REF! | #REF! | #REF! | #REF! | #REF! | #REF! | #REF! | #REF! | #REF! | #REF! | #REF!
#REF! | #REF! | #REF! | #REF! | #REF! | #REF! | #REF! | #REF! | #REF! | #REF! | #REF! | #REF! | #REF!
#REF! | #REF! | #REF! | #REF! | #REF! | #REF! | #REF! | #REF! | #REF! | #REF! | #REF! | #REF! | #REF!
#REF! | #REF! | #REF! | #REF! | #REF! | #REF! | #REF! | #REF! | #REF! | #REF! | #REF! | #REF! | #REF!
#REF! | #REF! | #REF! | #REF! | #REF! | #REF! | #REF! | #REF! | #REF! | #REF! | #REF! | #REF! | #REF!
#REF! | #REF! | #REF! | #REF! | #REF! | #REF! | #REF! | #REF! | #REF! | #REF! | #REF! | #REF! | #REF!
#REF! | #REF! | #REF! | #REF! | #REF! | #REF! | #REF! | #REF! | #REF! | #REF! | #REF! | #REF! | #REF!
#REF! | #REF! | #REF! | #REF! | #REF! | #REF! | #REF! | #REF! | #REF! | #REF! | #REF! | #REF! | #REF!
#REF! | #REF! | #REF! | #REF! | #REF! | #REF! | #REF! | #REF! | #REF! | #REF! | #REF! | #REF! | #REF!
#REF! | #REF! | #REF! | #REF! | #REF! | #REF! | #REF! | #REF! | #REF! | #REF! | #REF! | #REF! | #REF!
#REF! | #REF! | #REF! | #REF! | #REF! | #REF! | #REF! | #REF! | #REF! | #REF! | #REF! | #REF! | #REF!
#REF! | #REF! | #REF! | #REF! | #REF! | #REF! | #REF! | #REF! | #REF! | #REF! | #REF! | #REF! | #REF!
#REF! | #REF! | #REF! | #REF! | #REF! | #REF! | #REF! | #REF! | #REF! | #REF! | #REF! | #REF! | #REF!
#REF! | #REF! | #REF! | #REF! | #REF! | #REF! | #REF! | #REF! | #REF! | #REF! | #REF! | #REF! | #REF!
#REF! | #REF! | #REF! | #REF! | #REF! | #REF! | #REF! | #REF! | #REF! | #REF! | #REF! | #REF! | #REF!
#REF! | #REF! | #REF! | #REF! | #REF! | #REF! | #REF! | #REF! | #REF! | #REF! | #REF! | #REF! | #REF!
#REF! | #REF! | #REF! | #REF! | #REF! | #REF! | #REF! | #REF! | #REF! | #REF! | #REF! | #REF! | #REF!
#REF! | #REF! | #REF! | #REF! | #REF! | #REF! | #REF! | #REF! | #REF! | #REF! | #REF! | #REF! | #REF!
#REF! | #REF! | #REF! | #REF! | #REF! | #REF! | #REF! | #REF! | #REF! | #REF! | #REF! | #REF! | #REF!
#REF! | #REF! | #REF! | #REF! | #REF! | #REF! | #REF! | #REF! | #REF! | #REF! | #REF! | #REF! | #REF!
#REF! | #REF! | #REF! | #REF! | #REF! | #REF! | #REF! | #REF! | #REF! | #REF! | #REF! | #REF! | #REF!
#REF! | #REF! | #REF! | #REF! | #REF! | #REF! | #REF! | #REF! | #REF! | #REF! | #REF! | #REF! | #REF!
#REF! | #REF! | #REF! | #REF! | #REF! | #REF! | #REF! | #REF! | #REF! | #REF! | #REF! | #REF! | #REF!
#REF! | #REF! | #REF! | #REF! | #REF! | #REF! | #REF! | #REF! | #REF! | #REF! | #REF! | #REF! | #REF!
#REF! | #REF! | #REF! | #REF! | #REF! | #REF! | #REF! | #REF! | #REF! | #REF! | #REF! | #REF! | #REF!
#REF! | #REF! | #REF! | #REF! | #REF! | #REF! | #REF! | #REF! | #REF! | #REF! | #REF! | #REF! | #REF!
#REF! | #REF! | #REF! | #REF! | #REF! | #REF! | #REF! | #REF! | #REF! | #REF! | #REF! | #REF! | #REF!
#REF! | #REF! | #REF! | #REF! | #REF! | #REF! | #REF! | #REF! | #REF! | #REF! | #REF! | #REF! | #REF!
#REF! | #REF! | #REF! | #REF! | #REF! | #REF! | #REF! | #REF! | #REF! | #REF! | #REF! | #REF! | #REF!
#REF! | #REF! | #REF! | #REF! | #REF! | #REF! | #REF! | #REF! | #REF! | #REF! | #REF! | #REF! | #REF!
#REF! | #REF! | #REF! | #REF! | #REF! | #REF! | #REF! | #REF! | #REF! | #REF! | #REF! | #REF! | #REF!
#REF! | #REF! | #REF! | #REF! | #REF! | #REF! | #REF! | #REF! | #REF! | #REF! | #REF! | #REF! | #REF!
#REF! | #REF! | #REF! | #REF! | #REF! | #REF! | #REF! | #REF! | #REF! | #REF! | #REF! | #REF! | #REF!
#REF! | #REF! | #REF! | #REF! | #REF! | #REF! | #REF! | #REF! | #REF! | #REF! | #REF! | #REF! | #REF!
#REF! | #REF! | #REF! | #REF! | #REF! | #REF! | #REF! | #REF! | #REF! | #REF! | #REF! | #REF! | #REF!
#REF! | #REF! | #REF! | #REF! | #REF! | #REF! | #REF! | #REF! | #REF! | #REF! | #REF! | #REF! | #REF!
#REF! | #REF! | #REF! | #REF! | #REF! | #REF! | #REF! | #REF! | #REF! | #REF! | #REF! | #REF! | #REF!
#REF! | #REF! | #REF! | #REF! | #REF! | #REF! | #REF! | #REF! | #REF! | #REF! | #REF! | #REF! | #REF!
#REF! | #REF! | #REF! | #REF! | #REF! | #REF! | #REF! | #REF! | #REF! | #REF! | #REF! | #REF! | #REF!
#REF! | #REF! | #REF! | #REF! | #REF! | #REF! | #REF! | #REF! | #REF! | #REF! | #REF! | #REF! | #REF!
#REF! | #REF! | #REF! | #REF! | #REF! | #REF! | #REF! | #REF! | #REF! | #REF! | #REF! | #REF! | #REF!
#REF! | #REF! | #REF! | #REF! | #REF! | #REF! | #REF! | #REF! | #REF! | #REF! | #REF! | #REF! | #REF!
#REF! | #REF! | #REF! | #REF! | #REF! | #REF! | #REF! | #REF! | #REF! | #REF! | #REF! | #REF! | #REF!
#REF! | #REF! | #REF! | #REF! | #REF! | #REF! | #REF! | #REF! | #REF! | #REF! | #REF! | #REF! | #REF!
#REF! | #REF! | #REF! | #REF! | #REF! | #REF! | #REF! | #REF! | #REF! | #REF! | #REF! | #REF! | #REF!
#REF! | #REF! | #REF! | #REF! | #REF! | #REF! | #REF! | #REF! | #REF! | #REF! | #REF! | #REF! | #REF!
#REF! | #REF! | #REF! | #REF! | #REF! | #REF! | #REF! | #REF! | #REF! | #REF! | #REF! | #REF! | #REF!
#REF! | #REF! | #REF! | #REF! | #REF! | #REF! | #REF! | #REF! | #REF! | #REF! | #REF! | #REF! | #REF!
#REF! | #REF! | #REF! | #REF! | #REF! | #REF! | #REF! | #REF! | #REF! | #REF! | #REF! | #REF! | #REF!
#REF! | #REF! | #REF! | #REF! | #REF! | #REF! | #REF! | #REF! | #REF! | #REF! | #REF! | #REF! | #REF!
#REF! | #REF! | #REF! | #REF! | #REF! | #REF! | #REF! | #REF! | #REF! | #REF! | #REF! | #REF! | #REF!
#REF! | #REF! | #REF! | #REF! | #REF! | #REF! | #REF! | #REF! | #REF! | #REF! | #REF! | #REF! | #REF!
#REF! | #REF! | #REF! | #REF! | #REF! | #REF! | #REF! | #REF! | #REF! | #REF! | #REF! | #REF! | #REF!
#REF! | #REF! | #REF! | #REF! | #REF! | #REF! | #REF! | #REF! | #REF! | #REF! | #REF! | #REF! | #REF!
#REF! | #REF! | #REF! | #REF! | #REF! | #REF! | #REF! | #REF! | #REF! | #REF! | #REF! | #REF! | #REF!
#REF! | #REF! | #REF! | #REF! | #REF! | #REF! | #REF! | #REF! | #REF! | #REF! | #REF! | #REF! | #REF!
#REF! | #REF! | #REF! | #REF! | #REF! | #REF! | #REF! | #REF! | #REF! | #REF! | #REF! | #REF! | #REF!
#REF! | #REF! | #REF! | #REF! | #REF! | #REF! | #REF! | #REF! | #REF! | #REF! | #REF! | #REF! | #REF!
#REF! | #REF! | #REF! | #REF! | #REF! | #REF! | #REF! | #REF! | #REF! | #REF! | #REF! | #REF! | #REF!
#REF! | #REF! | #REF! | #REF! | #REF! | #REF! | #REF! | #REF! | #REF! | #REF! | #REF! | #REF! | #REF!
#REF! | #REF! | #REF! | #REF! | #REF! | #REF! | #REF! | #REF! | #REF! | #REF! | #REF! | #REF! | #REF!
#REF! | #REF! | #REF! | #REF! | #REF! | #REF! | #REF! | #REF! | #REF! | #REF! | #REF! | #REF! | #REF!
#REF! | #REF! | #REF! | #REF! | #REF! | #REF! | #REF! | #REF! | #REF! | #REF! | #REF! | #REF! | #REF!
#REF! | #REF! | #REF! | #REF! | #REF! | #REF! | #REF! | #REF! | #REF! | #REF! | #REF! | #REF! | #REF!
#REF! | #REF! | #REF! | #REF! | #REF! | #REF! | #REF! | #REF! | #REF! | #REF! | #REF! | #REF! | #REF!
#REF! | #REF! | #REF! | #REF! | #REF! | #REF! | #REF! | #REF! | #REF! | #REF! | #REF! | #REF! | #REF!
#REF! | #REF! | #REF! | #REF! | #REF! | #REF! | #REF! | #REF! | #REF! | #REF! | #REF! | #REF! | #REF!
#REF! | #REF! | #REF! | #REF! | #REF! | #REF! | #REF! | #REF! | #REF! | #REF! | #REF! | #REF! | #REF!
#REF! | #REF! | #REF! | #REF! | #REF! | #REF! | #REF! | #REF! | #REF! | #REF! | #REF! | #REF! | #REF!
#REF! | #REF! | #REF! | #REF! | #REF! | #REF! | #REF! | #REF! | #REF! | #REF! | #REF! | #REF! | #REF!
#REF! | #REF! | #REF! | #REF! | #REF! | #REF! | #REF! | #REF! | #REF! | #REF! | #REF! | #REF! | #REF!
#REF! | #REF! | #REF! | #REF! | #REF! | #REF! | #REF! | #REF! | #REF! | #REF! | #REF! | #REF! | #REF!
#REF! | #REF! | #REF! | #REF! | #REF! | #REF! | #REF! | #REF! | #REF! | #REF! | #REF! | #REF! | #REF!
#REF! | #REF! | #REF! | #REF! | #REF! | #REF! | #REF! | #REF! | #REF! | #REF! | #REF! | #REF! | #REF!
#REF! | #REF! | #REF! | #REF! | #REF! | #REF! | #REF! | #REF! | #REF! | #REF! | #REF! | #REF! | #REF!
#REF! | #REF! | #REF! | #REF! | #REF! | #REF! | #REF! | #REF! | #REF! | #REF! | #REF! | #REF! | #REF!
#REF! | #REF! | #REF! | #REF! | #REF! | #REF! | #REF! | #REF! | #REF! | #REF! | #REF! | #REF! | #REF!
#REF! | #REF! | #REF! | #REF! | #REF! | #REF! | #REF! | #REF! | #REF! | #REF! | #REF! | #REF! | #REF!
#REF! | #REF! | #REF! | #REF! | #REF! | #REF! | #REF! | #REF! | #REF! | #REF! | #REF! | #REF! | #REF!
#REF! | #REF! | #REF! | #REF! | #REF! | #REF! | #REF! | #REF! | #REF! | #REF! | #REF! | #REF! | #REF!
#REF! | #REF! | #REF! | #REF! | #REF! | #REF! | #REF! | #REF! | #REF! | #REF! | #REF! | #REF! | #REF!
#REF! | #REF! | #REF! | #REF! | #REF! | #REF! | #REF! | #REF! | #REF! | #REF! | #REF! | #REF! | #REF!
#REF! | #REF! | #REF! | #REF! | #REF! | #REF! | #REF! | #REF! | #REF! | #REF! | #REF! | #REF! | #REF!
#REF! | #REF! | #REF! | #REF! | #REF! | #REF! | #REF! | #REF! | #REF! | #REF! | #REF! | #REF! | #REF!
#REF! | #REF! | #REF! | #REF! | #REF! | #REF! | #REF! | #REF! | #REF! | #REF! | #REF! | #REF! | #REF!
#REF! | #REF! | #REF! | #REF! | #REF! | #REF! | #REF! | #REF! | #REF! | #REF! | #REF! | #REF! | #REF!
#REF! | #REF! | #REF! | #REF! | #REF! | #REF! | #REF! | #REF! | #REF! | #REF! | #REF! | #REF! | #REF!
#REF! | #REF! | #REF! | #REF! | #REF! | #REF! | #REF! | #REF! | #REF! | #REF! | #REF! | #REF! | #REF!
#REF! | #REF! | #REF! | #REF! | #REF! | #REF! | #REF! | #REF! | #REF! | #REF! | #REF! | #REF! | #REF!
#REF! | #REF! | #REF! | #REF! | #REF! | #REF! | #REF! | #REF! | #REF! | #REF! | #REF! | #REF! | #REF!
#REF! | #REF! | #REF! | #REF! | #REF! | #REF! | #REF! | #REF! | #REF! | #REF! | #REF! | #REF! | #REF!
#REF! | #REF! | #REF! | #REF! | #REF! | #REF! | #REF! | #REF! | #REF! | #REF! | #REF! | #REF! | #REF!
#REF! | #REF! | #REF! | #REF! | #REF! | #REF! | #REF! | #REF! | #REF! | #REF! | #REF! | #REF! | #REF!
#REF! | #REF! | #REF! | #REF! | #REF! | #REF! | #REF! | #REF! | #REF! | #REF! | #REF! | #REF! | #REF!
#REF! | #REF! | #REF! | #REF! | #REF! | #REF! | #REF! | #REF! | #REF! | #REF! | #REF! | #REF! | #REF!
#REF! | #REF! | #REF! | #REF! | #REF! | #REF! | #REF! | #REF! | #REF! | #REF! | #REF! | #REF! | #REF!
#REF! | #REF! | #REF! | #REF! | #REF! | #REF! | #REF! | #REF! | #REF! | #REF! | #REF! | #REF! | #REF!
#REF! | #REF! | #REF! | #REF! | #REF! | #REF! | #REF! | #REF! | #REF! | #REF! | #REF! | #REF! | #REF!
#REF! | #REF! | #REF! | #REF! | #REF! | #REF! | #REF! | #REF! | #REF! | #REF! | #REF! | #REF! | #REF!
#REF! | #REF! | #REF! | #REF! | #REF! | #REF! | #REF! | #REF! | #REF! | #REF! | #REF! | #REF! | #REF!
#REF! | #REF! | #REF! | #REF! | #REF! | #REF! | #REF! | #REF! | #REF! | #REF! | #REF! | #REF! | #REF!
#REF! | #REF! | #REF! | #REF! | #REF! | #REF! | #REF! | #REF! | #REF! | #REF! | #REF! | #REF! | #REF!
#REF! | #REF! | #REF! | #REF! | #REF! | #REF! | #REF! | #REF! | #REF! | #REF! | #REF! | #REF! | #REF!
#REF! | #REF! | #REF! | #REF! | #REF! | #REF! | #REF! | #REF! | #REF! | #REF! | #REF! | #REF! | #REF!
#REF! | #REF! | #REF! | #REF! | #REF! | #REF! | #REF! | #REF! | #REF! | #REF! | #REF! | #REF! | #REF!
#REF! | #REF! | #REF! | #REF! | #REF! | #REF! | #REF! | #REF! | #REF! | #REF! | #REF! | #REF! | #REF!
Note on AC1: Wijziging: A, B, C, D …….. Enz.
Note on Y2: Naam opsteller
Note on AC2: Wijzigingsdatum
Note on AC3: gewijzigd door: (naam)
Note on AC4: Ontwerp, Productie, Definitief, Revisie,
Note on H9: zie voor de opbouw van deze standaard codering: AdJ standaard procescodering v1

## Testrapportage
[5 empty] | Project nr: | Demo |  |  |  | Functielijst apparaten en instrumenten uit de | [20 empty] | Opgemaakt door: | [7 empty] | Wijziging (versie) |  |  |  | 0
[5 empty] | Project: | Dronten |  |  |  | processchema's | [20 empty] | A.klant | [7 empty] | Datum: |  |  |  | 0
[5 empty] | Betreft: | Woning 12 |  |  |  | (conform ISSO-publicatie 69) | [28 empty] | Door: |  |  |  | 0
[5 empty] | Regelkast: | RK-0107-B004-V00-C01-1 | [24 empty] | Datum: | [7 empty] | Status : |  |  |  | Concept
2019-04-25
Gebruikersadres | [8 empty] | Processpecificatie | [6 empty] | Merk |  | Binaire (B) en Analoge (A) in - en uitgangen automatiseringsinstallatie(s)
[18 empty] | Functie test(en) datapunten | [18 empty] | Visuele controle / inspectie | [5 empty] | Kalibratie
Coa | Condor
Gebruikersnaam | Locatie Site | Object code (Gebouw) | Verdieping | Woning code | Ruimtenummer | NLSFB | Object | Regelkast | [9 empty] | bedrijfsmelding |  | storingsmelding |  | open/dicht melding |  | schakelen |  | sturen |  | meten |  | sturen |  | Software intern |  | (data)koppeling |  |  | Principe(Schema) | Montageplaats | Electrische gegevens | Montagevoorschriften | Instelling(en) | Instelling dP-schak. | Gemeten GBS | Gemeten meetinstr. | Correctie GBS
[9 empty] | Apparaat / | Identificatie |  |  |  |  | Omschrijving | Fabrikant | Type | DI |  | DI |  | DI |  | DU |  | DU |  | AI |  | AU |  | SI |  | IW | VW | [8 empty] | (°C / Pa / %)
[9 empty] | instrument | nummer | [8 empty] | √ |  | √ |  | √ |  | √ |  | √ |  | √ |  | √ |  | √ |  |  | √ | √ | √ | √ | √ | √ | √ |  |  | + / -
Ketel CV + Tapwater
Blok C woning 01 | 0107 | B004 | V00 | C01 |  | 58 | RK | 1 | Cv ketel | WO51-001-01 | BO | 055 | 01 | S | Vrijgave cv-ketel | [8 empty] | 1
Blok C woning 01 | 0107 | B004 | V00 | C01 |  | 58 | RK | 1 | Temperatuur opnemer | WO51-001-01 | TT | 055 | 01 | M | Ruimte temperatuur | [12 empty] | 1
Blok C woning 01 | 0107 | B004 | V00 | C01 |  | 58 | RK | 1 | Software punt | WO51-001-01 | TT | 055 | 01 | SP1 | Ruimte temperatuur setpoint | [16 empty] | 1
Blok C woning 01 | 0107 | B004 | V00 | C01 |  | 58 | RK | 1 | Temperatuur opnemer | WO51-001-01 | TT | 056 | 01 | M | Technischeruimte temperatuur | [12 empty] | 1
Blok C woning 01 | 0107 | B004 | V00 | C01 |  | 58 | RK | 1 | Temperatuur opnemer | WO51-001-01 | TT | 057 | 01 | M | Schacht temperatuur | [12 empty] | 1
Tapwater legionella bewaking
Blok C woning 01 | 0107 | B004 | V00 | C01 |  | 58 | RK | 1 | Bacnet schedule | TWB53-001-01 | TRG | 505 | 01 | X1 | Bacnet schedule tbv vrijgave regeneratie | [16 empty] | 1
Blok C woning 01 | 0107 | B004 | V00 | C01 |  | 58 | RK | 1 | Software schakelaar | TWB53-001-01 | TRG | 505 | 01 | X2 | Handmatig vrijgave regeneratie | [16 empty] | 1
Blok C woning 01 | 0107 | B004 | V00 | C01 |  | 58 | RK | 1 | Software schakelaar | TWB53-001-01 | TRG | 505 | 01 | X3 | Duur Handmatige vrijgave actief | [16 empty] | 1
Blok C woning 01 | 0107 | B004 | V00 | C01 |  | 58 | RK | 1 | Legionella | TWB53-001-01 | TRG | 505 | 01 | X4 | Regeneratie Actief | [18 empty] | 1
Blok C woning 01 | 0107 | B004 | V00 | C01 |  | 58 | RK | 1 | Legionella alarm | TWB53-001-01 | TRG | 505 | 01 | X5 | Regeneratie mislukt | [18 empty] | 1
Blok C woning 01 | 0107 | B004 | V00 | C01 |  | 58 | RK | 1 | Legionella | TWB53-001-01 | TRG | 505 | 01 | X6 | Regeneratie gelukt | [18 empty] | 1
Blok C woning 01 | 0107 | B004 | V00 | C01 |  | 58 | RK | 1 | Circulatiepomp | TWB53-001-01 | CP | 505 | 01 | S | Vrijgave circulatiepomp tbv regeneratie zonneboiler systeem | [8 empty] | 1
Blok C woning 01 | 0107 | B004 | V00 | C01 |  | 58 | RK | 1 | Temperatuur opnemer | TWB53-001-01 | TT | 500 | 01 | M | Aanvoertemperatuur koud tapwater mk | [12 empty] | 1
Blok C woning 01 | 0107 | B004 | V00 | C01 |  | 58 | RK | 1 | Temperatuur opnemer | TWB53-001-01 | TT | 500 | 01 | AVG | Aanvoertemperatuur koud tapwater mk 24h/gem. | [16 empty] | 1
Blok C woning 01 | 0107 | B004 | V00 | C01 |  | 58 | RK | 1 | Temperatuur opnemer | TWB53-001-01 | TT | 500 | 01 | SP1 | Legionella alarm setpoint | [16 empty] | 1
Blok C woning 01 | 0107 | B004 | V00 | C01 |  | 58 | RK | 1 | Temperatuur opnemer | TWB53-001-01 | TT | 500 | 01 | A2 | Inkomend koud water te laag 24h mk | [16 empty] | 1
Blok C woning 01 | 0107 | B004 | V00 | C01 |  | 58 | RK | 1 | Temperatuur opnemer | TWB53-001-01 | TT | 501 | 01 | M | Aanvoertemperatuur koud tapwater mengventiel | [12 empty] | 1
Blok C woning 01 | 0107 | B004 | V00 | C01 |  | 58 | RK | 1 | Temperatuur opnemer | TWB53-001-01 | TT | 501 | 01 | AVG | Aanvoertemperatuur koud tapwater mengventiel 24h/gem. | [16 empty] | 1
Blok C woning 01 | 0107 | B004 | V00 | C01 |  | 58 | RK | 1 | Temperatuur opnemer | TWB53-001-01 | TT | 501 | 01 | SP1 | Legionella alarm setpoint | [16 empty] | 1
Blok C woning 01 | 0107 | B004 | V00 | C01 |  | 58 | RK | 1 | Temperatuur opnemer | TWB53-001-01 | TT | 501 | 01 | A1 | inkomend koud water te laag 24h mengventiel | [16 empty] | 1
Blok C woning 01 | 0107 | B004 | V00 | C01 |  | 58 | RK | 1 | Temperatuur opnemer | TWB53-001-01 | TT | 504 | 01 | M | Uittredetemperatuur mengventiel | [12 empty] | 1
Blok C woning 01 | 0107 | B004 | V00 | C01 |  | 58 | RK | 1 | Temperatuur opnemer | TWB53-001-01 | TT | 504 | 01 | SP1 | Legionella alarm setpoint | [16 empty] | 1
Blok C woning 01 | 0107 | B004 | V00 | C01 |  | 58 | RK | 1 | Temperatuur opnemer | TWB53-001-01 | TT | 504 | 01 | T1 | Legionella ondelay alarm | [16 empty] | 1
Blok C woning 01 | 0107 | B004 | V00 | C01 |  | 58 | RK | 1 | Temperatuur opnemer | TWB53-001-01 | TT | 504 | 01 | T2 | Legionella offdelay alarm | [16 empty] | 1
Blok C woning 01 | 0107 | B004 | V00 | C01 |  | 58 | RK | 1 | Temperatuur opnemer | TWB53-001-01 | TT | 504 | 01 | A1 | Uitgaand warmwater mengventiel | [16 empty] | 1
Blok C woning 01 | 0107 | B004 | V00 | C01 |  | 58 | RK | 1 | Temperatuur opnemer | TWB53-001-01 | TT | 505 | 01 | M | Uittredetemperatuur zonneboiler | [12 empty] | 1
Blok C woning 01 | 0107 | B004 | V00 | C01 |  | 58 | RK | 1 | Legionella alarm setpoint | TWB53-001-01 | TT | 505 | 01 | SP1 | Alarm setpoint regeneratie | [16 empty] | 1
Blok C woning 01 | 0107 | B004 | V00 | C01 |  | 58 | RK | 1 | Legionella alarm ondelay | TWB53-001-01 | TT | 505 | 01 | T1 | Alarm ondelay regeneratie | [16 empty] | 1
Blok C woning 01 | 0107 | B004 | V00 | C01 |  | 58 | RK | 1 | Temperatuur opnemer | TWB53-001-01 | TT | 506 | 01 | M | Zonneboiler temperatuur | [12 empty] | 1
Tapwater
Blok C woning 01 | 0107 | B004 | V00 | C01 |  | 58 | RK | 1 | Flow schakelaar | TWB53-001-01 | FS | 503 | 01 | ZS1 | Flow schakelaar tbv douche tapwater | [6 empty] | 1
Blok C woning 01 | 0107 | B004 | V00 | C01 |  | 58 | RK | 1 | Afsluiter | TWB53-001-01 | XV | 504 | 01 | S | Afsluiter douche warm water | [8 empty] | 1
Blok C woning 01 | 0107 | B004 | V00 | C01 |  | 58 | RK | 1 | Afsluiter | TWB53-001-01 | XV | 505 | 01 | S | Afsluiter douche koud water | [8 empty] | 1
Blok C woning 01 | 0107 | B004 | V00 | C01 |  | 58 | RK | 1 | Software punt | TWB53-001-01 | XW | 500 | 01 | X1 | Actuele duur waterverbruik | [16 empty] | 1
Blok C woning 01 | 0107 | B004 | V00 | C01 |  | 58 | RK | 1 | Software punt | TWB53-001-01 | XW | 500 | 01 | X2 | Maximale duur waterverbruik | [16 empty] | 1
Blok C woning 01 | 0107 | B004 | V00 | C01 |  | 58 | RK | 1 | Software punt | TWB53-001-01 | XW | 500 | 01 | X3 | Duur waterverbruik geblokeerd | [16 empty] | 1
Blok C woning 01 | 0107 | B004 | V00 | C01 |  | 58 | RK | 1 | Software punt | TWB53-001-01 | XW | 500 | 01 | X4 | Waterverbruik geblokeerd | [16 empty] | 1
Blok C woning 01 | 0107 | B004 | V00 | C01 |  | 58 | RK | 1 | Flow schakelaar | TWB53-001-01 | FS | 504 | 01 | ZS1 | Flow schakelaar tbv keuken tapwater | [6 empty] | 1
Blok C woning 01 | 0107 | B004 | V00 | C01 |  | 58 | RK | 1 | Afsluiter | TWB53-001-01 | XV | 506 | 01 | S | Afsluiter keuken water | [8 empty] | 1
Blok C woning 01 | 0107 | B004 | V00 | C01 |  | 58 | RK | 1 | Software punt | TWB53-001-01 | XW | 501 | 01 | X1 | Actuele duur waterverbruik | [16 empty] | 1
Blok C woning 01 | 0107 | B004 | V00 | C01 |  | 58 | RK | 1 | Software punt | TWB53-001-01 | XW | 501 | 01 | X2 | Maximale duur waterverbruik | [16 empty] | 1
Blok C woning 01 | 0107 | B004 | V00 | C01 |  | 58 | RK | 1 | Software punt | TWB53-001-01 | XW | 501 | 01 | X3 | Duur waterverbruik geblokeerd | [16 empty] | 1
Blok C woning 01 | 0107 | B004 | V00 | C01 |  | 58 | RK | 1 | Software punt | TWB53-001-01 | XW | 501 | 01 | X4 | Waterverbruik geblokeerd | [16 empty] | 1
Energie
Blok C woning 01 | 0107 | B004 | V00 | C01 |  | 58 | RK | 1 | Gasmeter | GA54-001-01 | QTG | 270 | 01 | XM1 | Gasmeter woning | [16 empty] | 1
Blok C woning 01 | 0107 | B004 | V00 | C01 |  | 58 | RK | 1 | KwH meter | EL61-001-01 | QTE | 350 | 01 | XM1 | Elektrameter woning | [16 empty] | 1
Blok C woning 01 | 0107 | B004 | V00 | C01 |  | 58 | RK | 1 | Watermeter | TWB53-001-01 | QTW | 500 | 01 | XM1 | Watermeter woning | [16 empty] | 1
WTW
Blok C woning 01 | 0107 | B004 | V00 | C01 |  | 58 | RK | 1 | Flowswitch | LB57-001-01 | FS | 181 | 01 | ZS1 | Flowschakelaar WTW
Blok C woning 01 | 0107 | B004 | V00 | C01 |  | 58 | RK | 1 | Ondelay alarm | LB57-001-01 | FS | 181 | 01 | T1 | Ondelay alarm | [6 empty] | 1
Blok C woning 01 | 0107 | B004 | V00 | C01 |  | 58 | RK | 1 | WTW No-flow alarm | LB57-001-01 | FS | 181 | 01 | A1 | WTW NO-Flow alarm | [16 empty] | 1
1
Regelkast
Blok C woning 01 | 0107 | B004 | V00 | C01 |  | 58 | RK | 1 | Software punt | RK58-001-01 | WD | 001 | 01 | X1 | Watchdog 5sec | [16 empty] | 1
Note on AF2: Naam opsteller
Note on A8: [Opmerkingenthread] U kunt deze opmerkingenthread lezen in uw versie van Excel. Eventuele wijzigingen aan de thread gaan echter verloren als het bestand wordt geopend in een nieuwere versie van Excel. Meer informatie: https://go.microsoft.com/fwlink/?linkid=870924 Opmerking: Opgeven door COA: Typical bij een blok + woningen Object code + Woning code Blok C woning 01 Typical object is woning Object code = woning code Gebouw 4
Note on B8: [Opmerkingenthread] U kunt deze opmerkingenthread lezen in uw versie van Excel. Eventuele wijzigingen aan de thread gaan echter verloren als het bestand wordt geopend in een nieuwere versie van Excel. Meer informatie: https://go.microsoft.com/fwlink/?linkid=870924 Opmerking: Condor code
Note on A9: [Opmerkingenthread] U kunt deze opmerkingenthread lezen in uw versie van Excel. Eventuele wijzigingen aan de thread gaan echter verloren als het bestand wordt geopend in een nieuwere versie van Excel. Meer informatie: https://go.microsoft.com/fwlink/?linkid=870924 Opmerking: Deze tekst te gebruiken in software voor navigatie
Note on B9: [Opmerkingenthread] U kunt deze opmerkingenthread lezen in uw versie van Excel. Eventuele wijzigingen aan de thread gaan echter verloren als het bestand wordt geopend in een nieuwere versie van Excel. Meer informatie: https://go.microsoft.com/fwlink/?linkid=870924 Opmerking: Site codes worden gegeven door COA 0107 bv voor Grave 0168 bv voor Den Helder In de toekomst kan dit worden veranderd in een afwijkende COA codering
Note on C9: [Opmerkingenthread] U kunt deze opmerkingenthread lezen in uw versie van Excel. Eventuele wijzigingen aan de thread gaan echter verloren als het bestand wordt geopend in een nieuwere versie van Excel. Meer informatie: https://go.microsoft.com/fwlink/?linkid=870924 Opmerking: Opties: - W voor Woning - B voor Gebouw/Opstal/Bungalow - A voor Appartement - T voor Terrein
Note on E9: [Opmerkingenthread] U kunt deze opmerkingenthread lezen in uw versie van Excel. Eventuele wijzigingen aan de thread gaan echter verloren als het bestand wordt geopend in een nieuwere versie van Excel. Meer informatie: https://go.microsoft.com/fwlink/?linkid=870924 Opmerking: Indien meerdere woningen in gebouw aanwezig dan uniek. Indien gebouw = woning dan object code is gelijk aan object code
Note on K9: zie voor de opbouw van deze standaard codering: IHCS standaard procescodering

## Kabellijst
[5 empty] | Project nr: | Demo |  |  |  | Functielijst apparaten en instrumenten uit de | [12 empty] | Opgemaakt door: |  |  | Wijziging (versie) | 0.1
[5 empty] | Project: | Dronten |  |  |  | processchema's | [12 empty] | A.klant |  |  | Datum: | 2019-05-01
[5 empty] | Betreft: | Woning 12 |  |  |  | (conform ISSO-publicatie 69) | [15 empty] | Door: | JSM
[5 empty] | Regelkast: | RK-0107-B004-V00-C01-1 | [16 empty] | Datum: |  |  | Status : | Concept
2019-04-25
Gebruikersadres | [8 empty] | Processpecificatie | [6 empty] | Merk |  | Bekabeling
Coa | Condor
Gebruikersnaam | Locatie Site | Object code (Gebouw) | Verdieping | Woning code | Ruimtenummer | NLSFB | Object | Regelkast | [9 empty] | Kabel volgnumer | Paneel | Tagcode | Fabricaat | Type |  | Aantal aders | Opmerking |  |  | Lengte
[9 empty] | Apparaat / | Identificatie |  |  |  |  | Omschrijving | Fabrikant | Type |  | Van | Naar
[9 empty] | instrument | nummer
[9 empty] | Ketel CV + Tapwater | [9 empty] | -- | --
Blok C woning 01 | 0107 | B004 | V00 | C01 |  | 58 | RK | 1 | Cv ketel | WO51-001-01 | BO | 055 | 01 | S | Vrijgave cv-ketel |  |  |  | -- | --
Blok C woning 01 | 0107 | B004 | V00 | C01 |  | 58 | RK | 1 | Temperatuur opnemer | WO51-001-01 | TT | 055 | 01 | M | Ruimte temperatuur |  |  |  | -- | --
Blok C woning 01 | 0107 | B004 | V00 | C01 |  | 58 | RK | 1 | Software punt | WO51-001-01 | TT | 055 | 01 | SP1 | Ruimte temperatuur setpoint |  |  |  | -- | --
Blok C woning 01 | 0107 | B004 | V00 | C01 |  | 58 | RK | 1 | Temperatuur opnemer | WO51-001-01 | TT | 056 | 01 | M | Technischeruimte temperatuur |  |  |  | -- | --
Blok C woning 01 | 0107 | B004 | V00 | C01 |  | 58 | RK | 1 | Temperatuur opnemer | WO51-001-01 | TT | 057 | 01 | M | Schacht temperatuur |  |  |  | -- | --
[19 empty] | -- | --
[9 empty] | Tapwater legionella bewaking | [9 empty] | -- | --
Blok C woning 01 | 0107 | B004 | V00 | C01 |  | 58 | RK | 1 | Bacnet schedule | TWB53-001-01 | TRG | 505 | 01 | X1 | Bacnet schedule tbv vrijgave regeneratie |  |  |  | -- | --
Blok C woning 01 | 0107 | B004 | V00 | C01 |  | 58 | RK | 1 | Software schakelaar | TWB53-001-01 | TRG | 505 | 01 | X2 | Handmatig vrijgave regeneratie |  |  |  | -- | --
Blok C woning 01 | 0107 | B004 | V00 | C01 |  | 58 | RK | 1 | Software schakelaar | TWB53-001-01 | TRG | 505 | 01 | X3 | Duur Handmatige vrijgave actief |  |  |  | -- | --
Blok C woning 01 | 0107 | B004 | V00 | C01 |  | 58 | RK | 1 | Legionella | TWB53-001-01 | TRG | 505 | 01 | X4 | Regeneratie Actief |  |  |  | -- | --
Blok C woning 01 | 0107 | B004 | V00 | C01 |  | 58 | RK | 1 | Legionella alarm | TWB53-001-01 | TRG | 505 | 01 | X5 | Regeneratie mislukt |  |  |  | -- | --
Blok C woning 01 | 0107 | B004 | V00 | C01 |  | 58 | RK | 1 | Legionella | TWB53-001-01 | TRG | 505 | 01 | X6 | Regeneratie gelukt |  |  |  | -- | --
Blok C woning 01 | 0107 | B004 | V00 | C01 |  | 58 | RK | 1 | Circulatiepomp | TWB53-001-01 | CP | 505 | 01 | S | Vrijgave circulatiepomp tbv regeneratie zonneboiler systeem |  |  |  | -- | --
Blok C woning 01 | 0107 | B004 | V00 | C01 |  | 58 | RK | 1 | Temperatuur opnemer | TWB53-001-01 | TT | 500 | 01 | M | Aanvoertemperatuur koud tapwater mk |  |  |  | -- | --
Blok C woning 01 | 0107 | B004 | V00 | C01 |  | 58 | RK | 1 | Temperatuur opnemer | TWB53-001-01 | TT | 500 | 01 | AVG | Aanvoertemperatuur koud tapwater mk 24h/gem. |  |  |  | -- | --
Blok C woning 01 | 0107 | B004 | V00 | C01 |  | 58 | RK | 1 | Temperatuur opnemer | TWB53-001-01 | TT | 500 | 01 | SP1 | Legionella alarm setpoint |  |  |  | -- | --
Blok C woning 01 | 0107 | B004 | V00 | C01 |  | 58 | RK | 1 | Temperatuur opnemer | TWB53-001-01 | TT | 500 | 01 | A2 | Inkomend koud water te laag 24h mk |  |  |  | -- | --
Blok C woning 01 | 0107 | B004 | V00 | C01 |  | 58 | RK | 1 | Temperatuur opnemer | TWB53-001-01 | TT | 501 | 01 | M | Aanvoertemperatuur koud tapwater mengventiel |  |  |  | -- | --
Blok C woning 01 | 0107 | B004 | V00 | C01 |  | 58 | RK | 1 | Temperatuur opnemer | TWB53-001-01 | TT | 501 | 01 | AVG | Aanvoertemperatuur koud tapwater mengventiel 24h/gem. |  |  |  | -- | --
Blok C woning 01 | 0107 | B004 | V00 | C01 |  | 58 | RK | 1 | Temperatuur opnemer | TWB53-001-01 | TT | 501 | 01 | SP1 | Legionella alarm setpoint |  |  |  | -- | --
Blok C woning 01 | 0107 | B004 | V00 | C01 |  | 58 | RK | 1 | Temperatuur opnemer | TWB53-001-01 | TT | 501 | 01 | A1 | inkomend koud water te laag 24h mengventiel |  |  |  | -- | --
Blok C woning 01 | 0107 | B004 | V00 | C01 |  | 58 | RK | 1 | Temperatuur opnemer | TWB53-001-01 | TT | 504 | 01 | M | Uittredetemperatuur mengventiel |  |  |  | -- | --
Blok C woning 01 | 0107 | B004 | V00 | C01 |  | 58 | RK | 1 | Temperatuur opnemer | TWB53-001-01 | TT | 504 | 01 | SP1 | Legionella alarm setpoint |  |  |  | -- | --
Blok C woning 01 | 0107 | B004 | V00 | C01 |  | 58 | RK | 1 | Temperatuur opnemer | TWB53-001-01 | TT | 504 | 01 | T1 | Legionella ondelay alarm |  |  |  | -- | --
Blok C woning 01 | 0107 | B004 | V00 | C01 |  | 58 | RK | 1 | Temperatuur opnemer | TWB53-001-01 | TT | 504 | 01 | T2 | Legionella offdelay alarm |  |  |  | -- | --
Blok C woning 01 | 0107 | B004 | V00 | C01 |  | 58 | RK | 1 | Temperatuur opnemer | TWB53-001-01 | TT | 504 | 01 | A1 | Uitgaand warmwater mengventiel |  |  |  | -- | --
Blok C woning 01 | 0107 | B004 | V00 | C01 |  | 58 | RK | 1 | Temperatuur opnemer | TWB53-001-01 | TT | 505 | 01 | M | Uittredetemperatuur zonneboiler |  |  |  | -- | --
Blok C woning 01 | 0107 | B004 | V00 | C01 |  | 58 | RK | 1 | Legionella alarm setpoint | TWB53-001-01 | TT | 505 | 01 | SP1 | Alarm setpoint regeneratie |  |  |  | -- | --
Blok C woning 01 | 0107 | B004 | V00 | C01 |  | 58 | RK | 1 | Legionella alarm ondelay | TWB53-001-01 | TT | 505 | 01 | T1 | Alarm ondelay regeneratie |  |  |  | -- | --
Blok C woning 01 | 0107 | B004 | V00 | C01 |  | 58 | RK | 1 | Temperatuur opnemer | TWB53-001-01 | TT | 506 | 01 | M | Zonneboiler temperatuur |  |  |  | -- | --
[19 empty] | -- | --
[9 empty] | Tapwater | [9 empty] | -- | --
Blok C woning 01 | 0107 | B004 | V00 | C01 |  | 58 | RK | 1 | Flow schakelaar | TWB53-001-01 | FS | 503 | 01 | ZS1 | Flow schakelaar tbv douche tapwater |  |  |  | -- | --
Blok C woning 01 | 0107 | B004 | V00 | C01 |  | 58 | RK | 1 | Afsluiter | TWB53-001-01 | XV | 504 | 01 | S | Afsluiter douche warm water |  |  |  | -- | --
Blok C woning 01 | 0107 | B004 | V00 | C01 |  | 58 | RK | 1 | Afsluiter | TWB53-001-01 | XV | 505 | 01 | S | Afsluiter douche koud water |  |  |  | -- | --
Blok C woning 01 | 0107 | B004 | V00 | C01 |  | 58 | RK | 1 | Software punt | TWB53-001-01 | XW | 500 | 01 | X1 | Actuele duur waterverbruik |  |  |  | -- | --
Blok C woning 01 | 0107 | B004 | V00 | C01 |  | 58 | RK | 1 | Software punt | TWB53-001-01 | XW | 500 | 01 | X2 | Maximale duur waterverbruik |  |  |  | -- | --
Blok C woning 01 | 0107 | B004 | V00 | C01 |  | 58 | RK | 1 | Software punt | TWB53-001-01 | XW | 500 | 01 | X3 | Duur waterverbruik geblokeerd |  |  |  | -- | --
Blok C woning 01 | 0107 | B004 | V00 | C01 |  | 58 | RK | 1 | Software punt | TWB53-001-01 | XW | 500 | 01 | X4 | Waterverbruik geblokeerd |  |  |  | -- | --
Blok C woning 01 | 0107 | B004 | V00 | C01 |  | 58 | RK | 1 | Flow schakelaar | TWB53-001-01 | FS | 504 | 01 | ZS1 | Flow schakelaar tbv keuken tapwater |  |  |  | -- | --
Blok C woning 01 | 0107 | B004 | V00 | C01 |  | 58 | RK | 1 | Afsluiter | TWB53-001-01 | XV | 506 | 01 | S | Afsluiter keuken water |  |  |  | -- | --
Blok C woning 01 | 0107 | B004 | V00 | C01 |  | 58 | RK | 1 | Software punt | TWB53-001-01 | XW | 501 | 01 | X1 | Actuele duur waterverbruik |  |  |  | -- | --
Blok C woning 01 | 0107 | B004 | V00 | C01 |  | 58 | RK | 1 | Software punt | TWB53-001-01 | XW | 501 | 01 | X2 | Maximale duur waterverbruik |  |  |  | -- | --
Blok C woning 01 | 0107 | B004 | V00 | C01 |  | 58 | RK | 1 | Software punt | TWB53-001-01 | XW | 501 | 01 | X3 | Duur waterverbruik geblokeerd |  |  |  | -- | --
Blok C woning 01 | 0107 | B004 | V00 | C01 |  | 58 | RK | 1 | Software punt | TWB53-001-01 | XW | 501 | 01 | X4 | Waterverbruik geblokeerd |  |  |  | -- | --
[19 empty] | -- | --
[9 empty] | Energie | [9 empty] | -- | --
Blok C woning 01 | 0107 | B004 | V00 | C01 |  | 58 | RK | 1 | Gasmeter | GA54-001-01 | QTG | 270 | 01 | XM1 | Gasmeter woning |  |  |  | -- | --
Blok C woning 01 | 0107 | B004 | V00 | C01 |  | 58 | RK | 1 | KwH meter | EL61-001-01 | QTE | 350 | 01 | XM1 | Elektrameter woning |  |  |  | -- | --
Blok C woning 01 | 0107 | B004 | V00 | C01 |  | 58 | RK | 1 | Watermeter | TWB53-001-01 | QTW | 500 | 01 | XM1 | Watermeter woning |  |  |  | -- | --
[19 empty] | -- | --
[9 empty] | WTW | [9 empty] | -- | --
Blok C woning 01 | 0107 | B004 | V00 | C01 |  | 58 | RK | 1 | Flowswitch | LB57-001-01 | FS | 181 | 01 | ZS1 | Flowschakelaar WTW |  |  |  | -- | --
Blok C woning 01 | 0107 | B004 | V00 | C01 |  | 58 | RK | 1 | Ondelay alarm | LB57-001-01 | FS | 181 | 01 | T1 | Ondelay alarm |  |  |  | -- | --
Blok C woning 01 | 0107 | B004 | V00 | C01 |  | 58 | RK | 1 | WTW No-flow alarm | LB57-001-01 | FS | 181 | 01 | A1 | WTW NO-Flow alarm |  |  |  | -- | --
[19 empty] | -- | --
[9 empty] | Regelkast | [9 empty] | -- | --
Blok C woning 01 | 0107 | B004 | V00 | C01 |  | 58 | RK | 1 | Software punt | RK58-001-01 | WD | 001 | 01 | X1 | Watchdog 5sec |  |  |  | -- | --
[19 empty] | -- | --
[19 empty] | -- | --
[19 empty] | -- | --
[19 empty] | -- | --
[19 empty] | -- | --
[19 empty] | -- | --
[19 empty] | -- | --
[19 empty] | -- | --
[19 empty] | -- | --
[19 empty] | -- | --
[19 empty] | -- | --
[19 empty] | -- | --
[19 empty] | -- | --
[19 empty] | -- | --
[19 empty] | -- | --
[19 empty] | -- | --
[19 empty] | -- | --
[19 empty] | -- | --
[19 empty] | -- | --
[19 empty] | -- | --
[19 empty] | -- | --
[19 empty] | -- | --
[19 empty] | -- | --
[19 empty] | -- | --
[19 empty] | -- | --
[19 empty] | -- | --
[19 empty] | -- | --
[19 empty] | -- | --
[19 empty] | -- | --
[19 empty] | -- | --
[19 empty] | -- | --
[19 empty] | -- | --
[19 empty] | -- | --
[19 empty] | -- | --
[19 empty] | -- | --
[19 empty] | -- | --
[19 empty] | -- | --
[19 empty] | -- | --
[19 empty] | -- | --
[19 empty] | -- | --
[19 empty] | -- | --
[19 empty] | -- | --
[19 empty] | -- | --
[19 empty] | -- | --
[19 empty] | -- | --
[19 empty] | -- | --
[19 empty] | -- | --
[19 empty] | -- | --
[19 empty] | -- | --
[19 empty] | -- | --
[19 empty] | -- | --
[19 empty] | -- | --
[19 empty] | -- | --
[19 empty] | -- | --
[19 empty] | -- | --
[19 empty] | -- | --
[19 empty] | -- | --
[19 empty] | -- | --
[19 empty] | -- | --
[19 empty] | -- | --
[19 empty] | -- | --
[19 empty] | -- | --
[19 empty] | -- | --
[19 empty] | -- | --
[19 empty] | -- | --
[19 empty] | -- | --
[19 empty] | -- | --
[19 empty] | -- | --
[19 empty] | -- | --
[19 empty] | -- | --
[19 empty] | -- | --
[19 empty] | -- | --
[19 empty] | -- | --
[19 empty] | -- | --
[19 empty] | -- | --
[19 empty] | -- | --
[19 empty] | -- | --
[19 empty] | -- | --
[19 empty] | -- | --
[19 empty] | -- | --
[19 empty] | -- | --
[19 empty] | -- | --
[19 empty] | -- | --
[19 empty] | -- | --
[19 empty] | -- | --
[19 empty] | -- | --
[19 empty] | -- | --
[19 empty] | -- | --
[19 empty] | -- | --
[19 empty] | -- | --
[19 empty] | -- | --
[19 empty] | -- | --
[19 empty] | -- | --
[19 empty] | -- | --
[19 empty] | -- | --
[19 empty] | -- | --
[19 empty] | -- | --
[19 empty] | -- | --
[19 empty] | -- | --
[19 empty] | -- | --
[19 empty] | -- | --
[19 empty] | -- | --
[19 empty] | -- | --
[19 empty] | -- | --
[19 empty] | -- | --
[19 empty] | -- | --
[19 empty] | -- | --
[19 empty] | -- | --
[19 empty] | -- | --
[19 empty] | -- | --
[19 empty] | -- | --
[19 empty] | -- | --
[19 empty] | -- | --
[19 empty] | -- | --
[19 empty] | -- | --
[19 empty] | -- | --
[19 empty] | -- | --
[19 empty] | -- | --
[19 empty] | -- | --
[19 empty] | -- | --
[19 empty] | -- | --
[19 empty] | -- | --
[19 empty] | -- | --
[19 empty] | -- | --
[19 empty] | -- | --
[19 empty] | -- | --
[19 empty] | -- | --
[19 empty] | -- | --
[19 empty] | -- | --
[19 empty] | -- | --
[19 empty] | -- | --
[19 empty] | -- | --
[19 empty] | -- | --
[19 empty] | -- | --
[19 empty] | -- | --
[19 empty] | -- | --
[19 empty] | -- | --
[19 empty] | -- | --
[19 empty] | -- | --
[19 empty] | -- | --
[19 empty] | -- | --
[19 empty] | -- | --
[19 empty] | -- | --
[19 empty] | -- | --
[19 empty] | -- | --
[19 empty] | -- | --
[19 empty] | -- | --
[19 empty] | -- | --
[19 empty] | -- | --
[19 empty] | -- | --
[19 empty] | -- | --
[19 empty] | -- | --
[19 empty] | -- | --
[19 empty] | -- | --
[19 empty] | -- | --
[19 empty] | -- | --
[19 empty] | -- | --
[19 empty] | -- | --
[19 empty] | -- | --
[19 empty] | -- | --
[19 empty] | -- | --
[19 empty] | -- | --
[19 empty] | -- | --
[19 empty] | -- | --
[19 empty] | -- | --
[19 empty] | -- | --
[19 empty] | -- | --
[19 empty] | -- | --
[19 empty] | -- | --
[19 empty] | -- | --
[19 empty] | -- | --
[19 empty] | -- | --
[19 empty] | -- | --
[19 empty] | -- | --
[19 empty] | -- | --
[19 empty] | -- | --
[19 empty] | -- | --
[19 empty] | -- | --
[19 empty] | -- | --
[19 empty] | -- | --
[19 empty] | -- | --
[19 empty] | -- | --
[19 empty] | -- | --
[19 empty] | -- | --
[19 empty] | -- | --
[19 empty] | -- | --
[19 empty] | -- | --
[19 empty] | -- | --
[19 empty] | -- | --
[19 empty] | -- | --
[19 empty] | -- | --
[19 empty] | -- | --
[19 empty] | -- | --
[19 empty] | -- | --
[19 empty] | -- | --
[19 empty] | -- | --
[19 empty] | -- | --
[19 empty] | -- | --
[19 empty] | -- | --
[19 empty] | -- | --
[19 empty] | -- | --
[19 empty] | -- | --
[19 empty] | -- | --
[19 empty] | -- | --
[19 empty] | -- | --
[19 empty] | -- | --
[19 empty] | -- | --
[19 empty] | -- | --
[19 empty] | -- | --
[19 empty] | -- | --
[19 empty] | -- | --
[19 empty] | -- | --
[19 empty] | -- | --
[19 empty] | -- | --
[19 empty] | -- | --
[19 empty] | -- | --
[19 empty] | -- | --
[19 empty] | -- | --
[19 empty] | -- | --
[19 empty] | -- | --
[19 empty] | -- | --
[19 empty] | -- | --
[19 empty] | -- | --
[19 empty] | -- | --
[19 empty] | -- | --
[19 empty] | -- | --
[19 empty] | -- | --
[19 empty] | -- | --
[19 empty] | -- | --
[19 empty] | -- | --
[19 empty] | -- | --
[19 empty] | -- | --
[19 empty] | -- | --
[19 empty] | -- | --
[19 empty] | -- | --
[19 empty] | -- | --
[19 empty] | -- | --
[19 empty] | -- | --
[19 empty] | -- | --
[19 empty] | -- | --
[19 empty] | -- | --
[19 empty] | -- | --
[19 empty] | -- | --
[19 empty] | -- | --
[19 empty] | -- | --
[19 empty] | -- | --
[19 empty] | -- | --
[19 empty] | -- | --
[19 empty] | -- | --
[19 empty] | -- | --
[19 empty] | -- | --
[19 empty] | -- | --
[19 empty] | -- | --
[19 empty] | -- | --
[19 empty] | -- | --
[19 empty] | -- | --
[19 empty] | -- | --
[19 empty] | -- | --
[19 empty] | -- | --
[19 empty] | -- | --
[19 empty] | -- | --
[19 empty] | -- | --
[19 empty] | -- | --
[19 empty] | -- | --
[19 empty] | -- | --
[19 empty] | -- | --
[19 empty] | -- | --
[19 empty] | -- | --
[19 empty] | -- | --
[19 empty] | -- | --
[19 empty] | -- | --
[19 empty] | -- | --
[19 empty] | -- | --
[19 empty] | -- | --
[19 empty] | -- | --
[19 empty] | -- | --
[19 empty] | -- | --
[19 empty] | -- | --
[19 empty] | -- | --
[19 empty] | -- | --
[19 empty] | -- | --
[19 empty] | -- | --
[19 empty] | -- | --
[19 empty] | -- | --
[19 empty] | -- | --
[19 empty] | -- | --
[19 empty] | -- | --
[19 empty] | -- | --
[19 empty] | -- | --
[19 empty] | -- | --
[19 empty] | -- | --
[19 empty] | -- | --
[19 empty] | -- | --
[19 empty] | -- | --
[19 empty] | -- | --
[19 empty] | -- | --
[19 empty] | -- | --
[19 empty] | -- | --
[19 empty] | -- | --
[19 empty] | -- | --
[19 empty] | -- | --
[19 empty] | -- | --
[19 empty] | -- | --
[19 empty] | -- | --
[19 empty] | -- | --
[19 empty] | -- | --
[19 empty] | -- | --
[19 empty] | -- | --
[19 empty] | -- | --
[19 empty] | -- | --
[19 empty] | -- | --
[19 empty] | -- | --
[19 empty] | -- | --
[19 empty] | -- | --
[19 empty] | -- | --
[19 empty] | -- | --
[19 empty] | -- | --
[19 empty] | -- | --
[19 empty] | -- | --
[19 empty] | -- | --
[19 empty] | -- | --
[19 empty] | -- | --
[19 empty] | -- | --
[19 empty] | -- | --
[19 empty] | -- | --
[19 empty] | -- | --
[19 empty] | -- | --
[19 empty] | -- | --
[19 empty] | -- | --
[19 empty] | -- | --
[19 empty] | -- | --
[19 empty] | -- | --
[19 empty] | -- | --
[19 empty] | -- | --
[19 empty] | -- | --
[19 empty] | -- | --
[19 empty] | -- | --
[19 empty] | -- | --
[19 empty] | -- | --
[19 empty] | -- | --
[19 empty] | -- | --
[19 empty] | -- | --
[19 empty] | -- | --
[19 empty] | -- | --
[19 empty] | -- | --
[19 empty] | -- | --
[19 empty] | -- | --
[19 empty] | -- | --
[19 empty] | -- | --
[19 empty] | -- | --
[19 empty] | -- | --
[19 empty] | -- | --
[19 empty] | -- | --
[19 empty] | -- | --
[19 empty] | -- | --
[19 empty] | -- | --
[19 empty] | -- | --
[19 empty] | -- | --
[19 empty] | -- | --
[19 empty] | -- | --
[19 empty] | -- | --
[19 empty] | -- | --
[19 empty] | -- | --
[19 empty] | -- | --
[19 empty] | -- | --
[19 empty] | -- | --
[19 empty] | -- | --
[19 empty] | -- | --
[19 empty] | -- | --
[19 empty] | -- | --
[19 empty] | -- | --
[19 empty] | -- | --
[19 empty] | -- | --
[19 empty] | -- | --
[19 empty] | -- | --
[19 empty] | -- | --
[19 empty] | -- | --
[19 empty] | -- | --
[19 empty] | -- | --
[19 empty] | -- | --
[19 empty] | -- | --
[19 empty] | -- | --
[19 empty] | -- | --
[19 empty] | -- | --
[19 empty] | -- | --
[19 empty] | -- | --
[19 empty] | -- | --
[19 empty] | -- | --
[19 empty] | -- | --
[19 empty] | -- | --
[19 empty] | -- | --
[19 empty] | -- | --
[19 empty] | -- | --
[19 empty] | -- | --
[19 empty] | -- | --
[19 empty] | -- | --
[19 empty] | -- | --
[19 empty] | -- | --
[19 empty] | -- | --
[19 empty] | -- | --
[19 empty] | -- | --
[19 empty] | -- | --
[19 empty] | -- | --
[19 empty] | -- | --
Note on AN2: Naam opsteller
Note on A8: [Opmerkingenthread] U kunt deze opmerkingenthread lezen in uw versie van Excel. Eventuele wijzigingen aan de thread gaan echter verloren als het bestand wordt geopend in een nieuwere versie van Excel. Meer informatie: https://go.microsoft.com/fwlink/?linkid=870924 Opmerking: Opgeven door COA: Typical bij een blok + woningen Object code + Woning code Blok C woning 01 Typical object is woning Object code = woning code Gebouw 4
Note on B8: [Opmerkingenthread] U kunt deze opmerkingenthread lezen in uw versie van Excel. Eventuele wijzigingen aan de thread gaan echter verloren als het bestand wordt geopend in een nieuwere versie van Excel. Meer informatie: https://go.microsoft.com/fwlink/?linkid=870924 Opmerking: Condor code
Note on A9: [Opmerkingenthread] U kunt deze opmerkingenthread lezen in uw versie van Excel. Eventuele wijzigingen aan de thread gaan echter verloren als het bestand wordt geopend in een nieuwere versie van Excel. Meer informatie: https://go.microsoft.com/fwlink/?linkid=870924 Opmerking: Deze tekst te gebruiken in software voor navigatie
Note on B9: [Opmerkingenthread] U kunt deze opmerkingenthread lezen in uw versie van Excel. Eventuele wijzigingen aan de thread gaan echter verloren als het bestand wordt geopend in een nieuwere versie van Excel. Meer informatie: https://go.microsoft.com/fwlink/?linkid=870924 Opmerking: Site codes worden gegeven door COA 0107 bv voor Grave 0168 bv voor Den Helder In de toekomst kan dit worden veranderd in een afwijkende COA codering
Note on C9: [Opmerkingenthread] U kunt deze opmerkingenthread lezen in uw versie van Excel. Eventuele wijzigingen aan de thread gaan echter verloren als het bestand wordt geopend in een nieuwere versie van Excel. Meer informatie: https://go.microsoft.com/fwlink/?linkid=870924 Opmerking: Opties: - W voor Woning - B voor Gebouw/Opstal/Bungalow - A voor Appartement - T voor Terrein
Note on E9: [Opmerkingenthread] U kunt deze opmerkingenthread lezen in uw versie van Excel. Eventuele wijzigingen aan de thread gaan echter verloren als het bestand wordt geopend in een nieuwere versie van Excel. Meer informatie: https://go.microsoft.com/fwlink/?linkid=870924 Opmerking: Indien meerdere woningen in gebouw aanwezig dan uniek. Indien gebouw = woning dan object code is gelijk aan object code
Note on K9: zie voor de opbouw van deze standaard codering: IHCS standaard procescodering
Note on S9: [Opmerkingenthread] U kunt deze opmerkingenthread lezen in uw versie van Excel. Eventuele wijzigingen aan de thread gaan echter verloren als het bestand wordt geopend in een nieuwere versie van Excel. Meer informatie: https://go.microsoft.com/fwlink/?linkid=870924 Opmerking: Zet “01” in deze kolom wanneer er een kabel zit voor deze positie. Zet “02” neer als het de 2e kabel van een apparaat is.

## Totalen veldapparatuur (hidden)
| Belparts | Belparts | Belparts | Catec | Belimo | Siemens | TA | Vedotec | Danfoss | ISTA
| (Algemeen) | (Produal) | (Hora) | (Thies) | (Betec) |  | (Fusion-P) | (Jola)
| netto prijs | netto prijs | netto prijs | netto prijs | netto prijs | netto prijs | netto prijs | netto prijs | netto prijs | netto prijs
RK1 | #REF! | #REF! | #REF! | #REF! | #REF! | #REF! | #REF! | #REF! | #REF! | #REF!
Totaal | #REF! | #REF! | #REF! | #REF! | #REF! | #REF! | #REF! | #REF! | #REF! | #REF! | #REF!