## Checklist b.b.
C h e c k l i s t B o u w b e s l u i t
| project: | [5 empty] | 2003-07-23
werknummer:
woningtype:
nr | onderdeel | vereist volgens Bouwbesluit | [5 empty] | aanwezig
1 | GBO = gebruiksoppervlakte | [7 empty] | 103.9
2a | OVG = oppervlakte | min 55% van GBO = |  | 0,55 x | 103.9 |  |  |  | 57.145
| verblijfsgebied | met een min van 24 m² | [5 empty] | V.G. 1 | 51.4
|  | min opp. OVG = |  | 5 m² |  |  |  | V.G. 2 | 16.4
|  | min breedte OVG= |  | 1,8 m |  |  |  | V.G. 3 | 10.2
|  | Min. hoogte OVG = |  | 2,6 m
[8 empty] | Totaal | 78
2b | VR = verblijfsruimten | min opp. VR = |  | 5 m² |  |  |  | V.R. 1 | 51.4
|  | min breedte VR= |  | 1,8 m |  |  |  | V.R. 2 | 16.4
|  | Min. hoogte VR = |  | 2,6 m |  |  |  | V.R. 3 | 10.2
[8 empty] | Totaal | 78
3 | Thermische isolatie / | uitwendige scheidingscontructies van verblijfsgebieden, | [5 empty] | Zie EPC
| energieprestatie | toilet en badruimten min 2,5 m².K/W | [5 empty] | berekening
Energieprestatiecoëfficient max 1,0
4 | Aantal toiletten | indien aanwezig GBO < 125 m² : 1 stuks
|  | min. breedte | 0,8 m
|  | min. opp | 1,0 m²
|  | min. hoogte | 2,3 m
|  | indien aanwezig GBO > 125 m² : 1/125 x GBO | [6 empty] | 1
5 | Aantal badruimten | indien aanwezig GBO < 500 m² : 1 stuks
|  | min. breedte | 0,8 m
|  | min. opp | 1,6 m²
|  | min. hoogte | 2,3 m
|  | indien aanwezig GBO > 500 m² : 1/250 x GBO | [6 empty] | 1
6 | Opstelplaats kooktoest. en | opp kooktoestel | 0,6 x 0,6 m² | [5 empty] | aanwezig
| aanrecht | opp aanrecht | 0,6 x 1,5 m²
7 | Opstelplaats stooktoest. | Niet in toilet of badruimte | [6 empty] | N.V.T.
|  | Wel in berging mits bereikbaar vanuit de woning | [5 empty] | stadsverw.
8 | Maat "woonkamermat" | 1 stuks per GBO min. |  | 3,3 x 3,3 m² |  |  |  |  | aanwezig
9a | Ventilatie / luchtverversing | afvoer van lucht: rechtstreeks naar buiten dmv mech. vent | [5 empty] | Zie Bijlage 1
woning
(herkomst luchttoevoer: min 50% van buiten rest vanuit
een ander in de woning gelegen verblijfsgebied
of verkeersruimte)
|  | - opstelplaats kooktoestel min. |  |  | 21 dm³/s
|  | - spleet onder de deur badkamer |  |  | 20 mm
|  | - spleet onder de beur toilet |  |  | 10 mm
C h e c k l i s t B o u w b e s l u i t
| project: | [5 empty] | 2003-07-23
werknummer:
woningtype:
nr | onderdeel | vereist volgens Bouwbesluit | [5 empty] | aanwezig
9b | Spui berekening | Verblijfsgebied: 6 dm³/s per m² vloeroppervlak. | [5 empty] | Zie bijlage 2
Verblijfsruimte: 3 dm³/s per m² vloeroppervlak.
9c | Ventilatie / | - besloten gem verkeersruimte: |  |  | 0,7 dm³/ s per m² |  |  |  | N.V.T.
| luchtverversing | - oplagruimte voor afval > 3 m²: |  |  | 0,1 dm³/s |  |  |  | N.V.T.
| overige ruimten | toe- en afvoer lucht rechtstreeks van buiten
|  | - liftkooi |  |  | 6 dm³/s per m² |  |  |  | aanwezig
toe- en afvoer lucht brandweerlucht alleen uit/van schacht
toe- en afvoer lucht schacht alleen vanuit trappenhuis
|  | - Meterruimte |  | 2 dm³/s per m³ |  |  |  |  | N.V.T.
minimaal 2 dm³/s
10 | Daglicht | vereist equivalent daglichtoppervlak (Ae): |  |  |  | 10% van OVG |  | Zie bijlage 3
met een minium van 0,5 m² per verblijfsruimte
bepaling Ae volgens NEN 2057
Ae = Ad x Cd x Cu
1. Bepaal de doorlaat opening Ad
2. Bepaal de belemmeringsfactor Cd
3. Bepaal de correctiefactor Cu (tabel NEN 2057)
11 | Toegangkelijk | Woningtoegangsdeur: vrije doorgang | [6 empty] | aanwezig
|  | gem. verkeersruimte (gangen, galerijen) | [6 empty] | aanwezig
|  | min. breedte |  | 1,2 m
|  | min. vrije hoogte |  | 2,3 m
12 | Balustraden / franse balkons | hoogte boven maaiveld tot 13 m: |  |  | 1,0 m | hoog |  |  | N.V.T.
|  | hoogte boven maaiveld > 13m |  |  | 1,2 m | hoog |  |  | aanwezig
13 | Doorvalbeveiligen gevelramen | op 0,85 m boven de vloer
14 | Geluidseisen | Luchtgeluidsisolatie tussen woningen |  |  |  | I lu;k >= 0 dB |  | zie berek.
|  | Luchtgeluidsisolatie binnen woningen |  |  |  | I lu;k >= 20 dB |  | Peutz
|  | Contactgeluidisolatie tussen woningen |  |  |  | I co;k >= 0 dB
|  | Contactgeluidisolatie binnen woningen |  |  |  | I co;k >= 20 dB
15 | Vochtwering | Tegelwerk o.g.
|  | wanden in toilet tot 1,20 m | [6 empty] | aanwezig
|  | wanden in badkamer tot 2,10 m over een lengte van min 3 m | [6 empty] | aanwezig
|  | vloeren toilet en badkamer: geheel | [6 empty] | aanwezig
16 | Lift | - indien vloer verblijfsruimte op 12,5 m boven maaiveld | [6 empty] | aanwezig
(t.p.v. de toegangsdeur)
- Afstand lift - woning op dezelfde bouwlaag max 90 m
|  | - min afm liftkooi |  | 1,05 x 2,05 m

## Ventilatie
TEKENINGEN / DOCUMENTENLIJST
BOUWKUNDIG / CONSTRUCTIES / INSTALLATIES
project: |  | Plaatsen semi-permanente onderhuisvesting | Opdrachtgever: |  |  |  |  | Datum | 01-12-2023
|  | Gemeente Lansingerland | [5 empty] | Laatste wijz.
Het Hoge Land te Berkel en Rodenrijs
werknummer: |  | 22423 | [5 empty] | Bijlage | 1
tek. | omschrijving |  | status | datum | Schaal | Formaat | wijz. A | wijz. B | wijz. C
nr.
Bouwkundig
| Bestek |  | Definitief | 01-12-2023 | n.v.t.
B-01 | Situatie |  | Definitief | 01-12-2023 | 1:1000 | A3
B-02 | Begane grond, 1e verdieping en dakplattegrond |  | Definitief | 01-12-2023 | 1:100 | A1
B-03 | Gevelaanzichten en doorsnede A-A / B-B |  | Definitief | 01-12-2023 | 1:100 | A1
B-04 | Principe plafondindelingen beg.gr. en 1e verdieping |  | Definitief | 01-12-2023 | 1:100 | A1
B-05 | Kozijnenstaat, buiten |  | Definitief | 01-12-2023 | 1:50 | A3
B-06 | Kozijnenstaat, binnen |  | Definitief | 01-12-2023 | 1:50 | A3
B-07 | Principe details |  | Definitief | 01-12-2023 | 1:5 | A3
B-08 | Principe staalconstructie t.b.v. installaties op dak |  | Definitief | 01-12-2023 | 1:10/100 | A2
B-09 | Schematische opstelling prefab units |  | Definitief | 01-12-2023 | 1:100 | A2
B-10 | Kleuren- en materialenstaat |  | Definitief | 01-12-2023 | n.v.t. | A3
Constructies
| Berekening fundering |  | Definitief | 01-12-2023 | n.v.t.
WP-01 | Palenplan |  | Definitief | 01-12-2023 | 1:100 | A0
WF-01 | Fundering -VORM EN WAPENING- |  | Definitief | 01-12-2023 | 1:100 | A0
| Rapportage Grondonderzoek |  | Definitief | 23-10-2023 | n.v.t.
Installaties
| Installatiebestek S-, W- en E-installatie |  | Definitief | 01-12-2023 | n.v.t.
| Ventilatieberekening begane grond + verdieping |  | Definitief | 01-12-2023 | n.v.t.
CV-00 | Centrale verwarmingsinstallatie begane grond |  | Definitief | 01-12-2023 | 1:100 | A1
CV-01 | Centrale verwarmingsinstallatie verdieping |  | Definitief | 01-12-2023 | 1:100 | A1
CV-02 | Centrale verwarmingsinstallatie dak |  | Definitief | 01-12-2023 | 1:100 | A1
LB-00 | Ventilatie/luchtbehandeling begane grond |  | Definitief | 01-12-2023 | 1:100 | A1
LB-01 | Ventilatie/luchtbehandeling verdieping |  | Definitief | 01-12-2023 | 1:100 | A1
LB-02 | Ventilatie/luchtbehandeling dak |  | Definitief | 01-12-2023 | 1:100 | A1
EL-00 | Elektrotechnische installaties begane grond |  | Definitief | 01-12-2023 | 1:100 | A1
EL-01 | Elektrotechnische installaties verdieping |  | Definitief | 01-12-2023 | 1:100 | A1
EL-02 | Elektrotechnische installatie dak |  | Definitief | 01-12-2023 | 1:100 | A1
BM-00 | Brandmeldinstallatie begane grond |  | Definitief | 01-12-2023 | 1:100 | A1
BM-01 | Brandmeldinstallatie verdieping |  | Definitief | 01-12-2023 | 1:100 | A1
NO-01 | Noodverlichtingsinstallatie begane grond |  | Definitief | 01-12-2023 | 1:100 | A1
NO-02 | Noodverlichtingsinstallatie verdieping |  | Definitief | 01-12-2023 | 1:100 | A1