## VasteBeeldBronnenAMC_VUmc
Vaste beeld bronnen locatie AMC en VUmc
Omschrijving | Locatie | Merk | Type | Resolutie | 2D/3D/4K | type signaal | aantal per OK
FullHD PTZ Camera's | beide locaties | onderdeel aanbieding | onderdeel aanbieding | fullHD | 2D | onderdeel aanbieding | 2
Ziekenhuis PC's | beide locaties | HP | EliteDesk | fullHD | 2D | DVI/HDMI | 3
New Compliance | beide locaties |  |  |  | 2D | DVI/HDMI | 1
Lampcamera | AMC | Drager |  | fullHD | 2D |  | 1
Lampcamera | VUmc | Drager | Polaris 600 camera | fullHD | 2D | 2x HD-SDI or 1x HDMI/DVI-D | 1
blackbox camera | beide locaties | blackbox camera |  | fullHD | 2D | SDI, HDMI | 4
centrale microfoon | AMC | [5 empty] | 1
centrale microfoon | VUmc | onderdeel aanbieding | onderdeel aanbieding | onderdeel aanbieding | onderdeel aanbieding | onderdeel aanbieding | 1

## MobieleBeeldBronnenAMC
Mobiele beeld bronnen locatie AMC
Video formaten / protocollen zoals in gebruik op OK
Bron |  | 2D/3D/4K | Resolutie | Fysieke poort | totaal AMC
Anesthesie / nis pc |  |  | 1920p1200 60fps | Displayport /DVI | 40
Drager Cam |  |  | 576i/ 1920p1080 50fps | SDI/DVI | 20
Olympus CLV 190 |  |  | 1920i1080 50fps / 1920p1080 50fps | SDI/DVI | 9
Storz |  |  | 625i50 PAL | SDI/DVI | 13
Storz Spice |  |  | 1920p1080 | 3G-SDI/DVI | 3
Zeiss Trivago |  | 3D | 1920p1080 | HDMI(special-lemo) | 1
Coloscoop | met converterkastje |  | 625i50 PAL | SDI | 4
Philips MX800 |  |  | 1680p1050,65kHz | DVI | 22
Davinci Robot XI |  | 3D | 1920p1080 | DVI/3G (3D) | 1
OK 8 philips Ref |  |  | 1280x1024,64 kHz | DVI | 2
Stealth Fusion |  |  | 19020p1080 | DVI | 2
Losse Storz (3D) trolley |  | 3D | 1920p1080,56kHz | DVI | 1
Losse olympus trolley |  | 3D | 1920p1080 | SDI | 2
Stryker pinpoint trolley |  |  | 3840p2160 | HDMI/DVI | 2
Echo |  |  | 1280x1024,64 kHz | Hdmi | 6
Röntgen |  |  | 1280x1024,64 kHz | DVI | 6

## MobieleBeeldBronnenVUmc
Mobiele beeld bronnen locatie VUmc
Video formaten / protocollen zoals in gebruik op OK
Bron |  | 2D/3D/4K | Resolutie | Fysieke poort | totaal VUmc
Anesthesie (Drager) |  | 2D | 1280 x 768 | DVI | 13
Philips MX800 |  | 2D | 1280 x 768 | DVI | 13
Maquette lampcamera | wordt Drager in 7-10 (OK20; Wi-Fi; converter aanwezig en OK5) | 2D | 1920 x 1080 | HDMI | 4
Olympus CLV 190 |  | 2D | 1920 x 1080 | SDI | 2
Davinci Robot Xi |  | 2x (2D en 3D uitgang) | 1920p1080 | SDI | 2
Losse meekijkscherm | Eizo scherm | 2D | 1920 x 1080 | DVI-SDI | 4
C-boog Philips Veradius |  | 2D | 1280 x 1024 | DVI | 1
C-boog Holog Fluoroscan |  | 2D | 1600 x 1200 | DVI-I | 1
C-boog Ziehm Vision |  | 2D | 1280 x 1024 | composiet > SDI conversie | 1
Brainlab |  | 2D | 1920 x 1080 | SDI input | 2
Quest IR beeldsystemen |  | 2D | 1920 x 1080 | DVI | 1
Quest IR beeldsystemen compact |  | 2D | 1920 x 1080 | DVI | 1
Microscopen Zeiss Pentero |  | 2D | 1920 x 1080 | HDMI/HD-SDI | 1
Microscoop Zeiss Tivato 700 |  | 2D | 1920 x 1080 | SDI | 1
Storz CMAC |  | 2D | 300 x 400 | HDMI | 5
Glidescope |  | 2D | 640 x 480 | HDMI | 5
Stryker 4k |  | 4K | 3840 x 2160 | DVI | 2
Pinpoint |  | 2D | 1920 x 1080 | SDI/DVI | 1
echografie Philips IE-33 |  | 2D | 1280 x 1024 | DVI-D/WSXGA+ | 2
echografie Philips SPARQ |  | 2D | 1920 x 1200 | DVI | 5
echografie B-K Medical BK5000 |  | 2D | 1920 x 1200 | DVI | 2
olympus OTV S400 |  | 2D | 4096 × 2160 | SDI | 1
olympus OTV-S300 | NB 3D routering, 2D opname | 2x (2D en 3D uitgang) | 1920 x 1080 | 3G-SDI SMPTE424M, DVI-D (WUXGA or 0180 pixels van be selected, and SIDE BY SIDE or LINE BY LINE can be selected) | 8
olympus OTV S200 |  | 2D |  | DVI | 2

## BuitenlocatiesRecorders
Buitenlocatie recorders
Omschrijving | Locatie | Merk | Type | Resolutie | 2D/3D/4K | Type signaal | Aantal
OK | VUmc | Meso Ibox | Touch compact | fullHD | 2D | DVI, HD-SDI | 10
OK | AMC | [5 empty] | 20
buiten OK | AMC | Ibox |  |  |  | DVI, SDI | 8
buiten OK | Dagcentrum | Ibox |  |  |  |  | 5
buiten OK | Mobiele karren | Ibox |  |  |  |  | 5
buiten OK | AMC | PACS oplossing | AGFA PACS koppeling

## Beelddefinities
Functionele omschrijving | Kwaliteitsgroep | resolutie | frequentie | latency | standaard
De technische voorzieningen voor beeldvormende apparatuur en monitoren | Routeren | 1920 x 1080 p | 60Hz | <10ms | BT2020
De technische voorzieningen voor beeldvormende apparatuur en monitoren | Routeren | 3840 x 2160 | 60Hz | <10ms | BT2020
De technische voorzieningen voor beeldvormende apparatuur en monitoren | Routeren | 1920 x 1080 p 3D | 60Hz | <10ms | BT2020
De technische voorzieningen voor beeldvormende apparatuur en monitoren | Routeren | 3840 x 2160 3D | 60Hz | <10ms | BT2020
"Tijdelijke opname" van beeld voor onderzoek, onderwijs en zorg doeleinden | Opname | 1920 x 1080 p | 60Hz | nvt | ongecomprimeerd
"Tijdelijke opname" van beeld voor onderzoek, onderwijs en zorg doeleinden | Opname | 3840 x 2160 | 60Hz | nvt | ongecomprimeerd
Opslag van beeldmateriaal tijdelijke opname naar bestaande doelsysteem onderwijs | Export | 3840 x 2160 | 60Hz | nvt | H.264 (upgrade naar H.265 HVEC wanneer viewer beschikbaar)
Opslag van beeldmateriaal tijdelijke opname naar bestaande doelsystemen onderzoek | Export | 3840 x 2160 | 60Hz | nvt | configureerbaar ongecomprimeerd\lossless\H.264
Opslag van beeldmateriaal tijdelijke opname naar bestaande doelsystemen zorg (PACS) | Export | 1920 x 1080 p | 60Hz | nvt | DICOM, H.264 (upgrade naar H.265 HVEC wanneer Amsterdam UMC viewer beschikbaar heeft in AGFA PACS)
Opslag van stilstaand videobeeld "foto's" naar bovenstaande systemen | Export | 3840 x 2160 | - | - | -
Meekijken\consultatie binnen operatiecomplex | Consultatie | 3840 x 2160 | 60Hz | <100ms | betreft wensen, zie use case ICT
Meekijken\consultatie tussen operatiecomplexen AMC en VUmc (verbinding over ICT netwerk Amsterdam UMC) | Consultatie | 3840 x 2160 | 60Hz | <100ms | betreft wensen, zie use case ICT
Meekijken\consultatie tussen operatiecomplexen AMC en VUmc (verbinding over ICT netwerk Amsterdam UMC) verbinding met AVC op locatie AMC |  |  |  |  | betreft wensen, zie use case ICT
Streamen naar overdrachtsruimtes | Streaming | 3840 x 2160 | 60Hz
Streamen naar collegezalen | Streaming | 1920 x 1080 p | 60Hz
Streamen naar mobile devices | Streaming | ? | ? | ?