## Blad1
Type machine | Typenr. | Som van Telling | Uitvoering
Husqvarna Stokschaar | 536 LIHE 3 | 1 | Uitvoering: - Elektrisch - Gewicht max. 4,15 kg - Geluidsdrukniveau max. 84 dB(A) - Geluidsvermogenniveau max. 95 db(A) - Trillingsniveau max. 2,5 m/s² - Accusysteem Lithium-ion - Meslengte min. 45-55 cm.
Makita Bladblazer | - | 1 | ""
Stihl Bladblazer | BG 86 | 1 | Uitvoering: - Benzine - Blaaskracht 15 N - Luchtdebiet max. 810 m³/u - Cilinderinhoud 27,2 cm³ - Vermogen 0,8/1,1 kW/pk - Gewicht max. 4,4 kg - Geluidsdrukniveau max. 90 dB(A) - Geluidsvermogenniveau max. 104 dB(A) - Luchtsnelheid max. 76 m/s - Trillingsniveau rechts max. 2,5 m/s²
Stihl Bladblazer | BR 430 | 1 | ""
Stihl Bladblazer | BR 450 C | 1 | Uitvoering: - Benzine - Blaaskracht 28 N - Luchtdebiet max. 1090 m³/u - Cilinderinhoud 63,3 cm³ - Looptijd volle brandstoftank min. 70 minuten - Gewicht max. 11,5 kg - Geluidsdrukniveau max. 102 dB(A) - Geluidsvermogenniveau max. 109 dB(A) - Trillingsniveau rechts max. 2,5 m/s²
Stihl Bladblazer | BR 450 L | 1 | ""
Stihl Bladblazer | BR 550 | 1 | ""
Stihl Bladblazer | BR 600 | 4 | Uitvoering: - Benzine - Blaaskracht 32 N - Luchtdebiet max. 1720 m³/u - Cilinderinhoud 64,8 cm³ - Looptijd volle brandstoftank min. 60 minuten - Gewicht max. 10,3 kg - Geluidsdrukniveau max. 100 dB(A) - Geluidsvermogenniveau max. 108 dB(A) - Trillingsniveau rechts max. 1,8 m/s²
Stihl Bladblazer | BR 800 C | 1 | Uitvoering: - Benzine - Blaaskracht 41 N - Luchtdebiet max. 2025 m³/u - Cilinderinhoud 79,9 cm³ - Looptijd volle brandstoftank min. 70 minuten - Gewicht max. 11,7 kg - Geluidsdrukniveau max. 104 dB(A) - Geluidsvermogenniveau max. 112 dB(A) - Trillingsniveau rechts max. 3,5 m/s²
Stihl Bladblazer Accu | BGA 100 | 1 | Uitvoering: - Elektrisch - Blaaskracht 17 N - Luchtdebiet max. 840 m³/u - Looptijd volle brandstoftank min. 60 minuten - Gewicht max. 2,5 kg - Geluidsdrukniveau max. 80 dB(A) - Geluidsvermogenniveau max. 90 dB(A) - Trillingsniveau rechts max. 0,9 m/s²
Stihl Bladblazer Accu | BGA 86 | 1 | ""
Stihl Bosmaaier | FS 240 C | 1 | Uitvoering: - Benzine - Cilinderinhoud 37,7 cm³ - Gewicht max. 7,1 kg - Geluidsdrukniveau max. 100 dB(A) - Trillingsniveau max. 4,5 m/s² - Totale lengte max. 1,80 m - Snijcirkel diameter min. 400 mm.
Stihl Bosmaaier | FS 260 | 1 | ""
Stihl Bosmaaier | FS 260 C | 5 | ""
Stihl Bosmaaier | FS 260 C-E | 1 | ""
Stihl Bosmaaier | FS 450 | 1 | ""
Stihl Bosmaaier | FS 460 C | 1 | Uitvoering: - Benzine - Cilinderinhoud 45,6 cm³ - Gewicht max. 8,7 kg - Geluidsdrukniveau max. 101 dB(A) - Trillingsniveau max. 2,7 m/s² - Totale lengte max. 1,79 m - Snijcirkel diameter min. 500 mm.
Stihl Bosmaaier Accu | FSA 130 | 1 | Uitvoering: - Elektrisch - Gewicht max. 4,5 kg - Geluidsdrukniveau max. 83 dB(A) - Trillingsniveau max. 3,0 m/s² - Totale lengte max. 1,75 m - Snijcirkel diameter min. 450 mm.
Stihl Bosmaaier Accu | FSA 85 | 1 | ""
Stihl Bosmaaier Accu | FSA 90 R | 2 | ""
Stihl Heggenschaar | - | 1 | ""
Stihl Heggenschaar | HS 56 C | 1 | ""
Stihl Heggenschaar | HS 81 R | 1 | ""
Stihl Heggenschaar | HS 82 R | 3 | Uitvoering: - Benzine - Cilinderinhoud 22,7 cm³ - Gewicht max. 5,3 kg - Geluidsdrukniveau max. 94 dB(A) - Geluidsvermogenniveau max. 107 db(A) - Trillingsniveau max. 3,1 m/s² - Vermogen 0,7/1,0 kW/pk - Meslengte min. 55 cm. - Totale lengte max. 120 cm.
Stihl Heggenschaar | HS 82 T | 1 | ""
Stihl Heggenschaar | HS 86 T | 1 | ""
Stihl Heggenschaar Accu | HSA 86 | 1 | Uitvoering: - Elektrisch - Gewicht max. 3,0 kg - Geluidsdrukniveau max. 83 dB(A) - Geluidsvermogenniveau max. 94 db(A) - Trillingsniveau max. 3,7 m/s² - Vermogen 0,7/1,0 kW/pk - Meslengte min. 45 cm. - Totale lengte max. 98 cm.
Stihl Heggenschaar Accu | HSA 94 R | 1 | ""
Stihl Kettingzaag | MS 201 C | 1 | Uitvoering: - Benzine - Cilinderinhoud 35,2 cm³ - Gewicht max. 4,0 kg - Geluidsdrukniveau max. 99 dB(A) - Geluidsvermogenniveau max. 112 db(A) - Trillingsniveau max. 3,3 m/s² - Vermogen 1,8/2,4 kW/pk - Zaagbladlengte min. 30-35 cm.
Stihl Kettingzaag | MS 201 C-M | 1 | ""
Stihl Kettingzaag | MS 211 | 1 | ""
Stihl Kettingzaag | MS 261 C | 2 | ""
Stihl Kettingzaag | MS 261 C-M | 2 | ""
Stihl Kettingzaag | MS 362 | 1 | ""
Stihl Kettingzaag | MS 460 | 1 | Uitvoering: - Benzine - Cilinderinhoud 72,2 cm³ - Gewicht max. 6,0 kg - Geluidsdrukniveau max. 108 dB(A) - Geluidsvermogenniveau max. 119 db(A) - Trillingsniveau max. 4,8 m/s² - Vermogen 4,4/6,0 kW/pk - Zaagbladlengte min. 50-63 cm.
Stihl Kettingzaag Accu | MSA 160 T | 1 | Uitvoering: - Elektrisch - Gewicht max. 3,5 kg - Geluidsdrukniveau max. 85 dB(A) - Geluidsvermogenniveau max. 93 db(A) - Trillingsniveau max. 4,6 m/s² - Accusysteem Lithium-ion - Zaagbladlengte min. 25-30 cm.
Stihl Kettingzaag Accu | MSA 200 C | 2 | ""
Stihl Kettingzaag Accu | MSA 220 C | 1 | Uitvoering: - Elektrisch - Gewicht max. 5,4 kg - Geluidsdrukniveau max. 91 dB(A) - Geluidsvermogenniveau max. 99 db(A) - Trillingsniveau max. 4,8 m/s² - Accusysteem Lithium-ion - Zaagbladlengte min. 35-40 cm.
Stihl Stokheggenschaar | HL 94 C | 2 | Uitvoering: - Benzine - Cilinderinhoud 24,1 cm³ - Gewicht max. 6,2 kg - Geluidsdrukniveau max. 91 dB(A) - Geluidsvermogenniveau max. 107 db(A) - Trillingsniveau max. 6,5 m/s² - Vermogen 0,9/1,2 kW/pk - Meslengte min. 55-60 cm.
Stihl Stokheggenschaar | HL 95 | 1 | ""
Stihl Stokheggenschaar Accu | HLA 65 | 2 | ""
Stihl Stokheggenschaar Accu | HLA 66 | 2 | Uitvoering: - Elektrisch - Gewicht max. 3,8 kg - Geluidsdrukniveau max. 80 dB(A) - Geluidsvermogenniveau max. 91 db(A) - Trillingsniveau max. 2,3 m/s² - Snoeidikte min. 20 mm. - Meslengte min. 45-50 cm.
Stihl Stokheggenschaar Accu | HLA 94 | 1 | ""
Stihl Multitool Combimotor | KM 100 R | 1 | Uitvoering: - Benzine - Cilinderinhoud 31,4 cm³ - Gewicht max. 4,5 kg - Trillingsniveau max. 5,0 m/s² - Vermogen 1,05/1,43 kW/pk
Stihl Multitool Combimotor | KM 131 R | 1 | Uitvoering: - Benzine - Cilinderinhoud 36,3 cm³ - Gewicht max. 4,8 kg - Trillingsniveau max. 5,0 m/s² - Vermogen 1,4/1,9 kW/pk