## Beeldscherm zonder camera
Beeldscherm zonder camera
Merk**: | IIyama Prolite XUB2492HSU-B6
Eisen
Beeldscherm formaat | 24 inch diagonaal breedbeeld | Eis
| Minimaal 1920x1080 pixels. (full HD) ¦ 16:9 | Eis
| Niet reflecterende behuizing en paneel | Eis
| Plat beeldscherm | Eis
| Roteerbaar en in hoogte verstelbaar (minimaal 70mm) | Eis
| Kleur = mat zwart | Eis
Response time | < = 4 ms GtG | Eis
| < = 0.4 ms MPRT | Eis
Verversing snelheid | 100Hz | Eis
Dead Pixel Policy | ISO-9241-307:2008 | Eis
Contrastratio | Minimaal 1000:1. | Eis
Kijkhoek (in graden) | Horizontaal 178 (89/89 links/rechts + Vertikaal 178 (89/89 op/neer) | Eis
Helderheid | Minimaal 250 cd/m2. | Eis
Stralingsnorm | TCO gecertificeerd. | Eis
Kabels (meegeleverd) | 1x HDMI en 1x DisplayPort kabel en dient losse vervangbare kabel te zijn. | Eis
Aansluitmogelijkheden | Minimaal 1x Displayport en 1 x HDMI | Eis
| Ingebouwde USB hub minimaal 4x USB 3.2 (DC 5V, 900mA) | Eis
| Vesa montoge 100x100 | Eis
| Zonder camera | Eis
| Kantelbaar (portrait / Landscape) | Eis
| Ingebouwde speakers | Eis
| Kabelmanagement | Eis
| Ingebouwde voeding | Eis
| OSD taal: minimaal EN, DE, NL | Eis
** Merk benoemd t.b.v. het verkrijgen van vergelijkbare inschrijvingen

## Mobiele telefoon
Aangeboden Telefoon
Merk**: | Samsung Galaxy A35
Eisen
Display Formaat | >= 6.6 inch | Eis
| >= 1080x2340 (full HD+) | Eis
Opslaggeheugen | >= 128GB | Eis
Werkgeheugen | >= 6GB | Eis
OS | Android | Eis
minimale OS | 14 | Eis
OS updates | Beschikbaar na introductie van model minimaal 3 jaar (waarvan 2 jaar + lopend jaar bij levering) | Eis
Beveiligingsupdates | Beschikbaar na introductie van model minimaal 3 jaar (waarvan 2 jaar + lopend jaar bij levering) | Eis
Stralingsnorm | TCO 03 | Eis
Aansluitmogelijkheden | USB-C (USB 2.0) en opladen | Eis
| MicroSD geheugenkaart uitbreidbaar | Eis
| Dual Sim | Eis
| Geschikt voor Virtuele SIM kaart | Eis
| Bluetooth >= 5.3 | Eis
| NFC | Eis
Netwerk | 5G | Eis
Mobile Device Management | Toestel is geschikt voor beheer met Intune | Eis
WIFI | 5GHz met wpa3 | Eis
Camera's | Camera 1 achter >= 50MP | Eis
| Camera 2 achter >= 8MP | Eis
| Camera 3 achter >= 5MP | Eis
| Camera voor >= 13MP | Eis
| Flitser achter | Eis
Waterdicht | >= IP67 | Eis
Data protectie | Data encryptie gegevens telefoon (ivm AVG) | Eis
| Verplichte schermbeveiliging mogelijkheid | Eis
Batterij capaciteit | >= 5000 mAh | Eis
** Merk benoemd t.b.v. het verkrijgen van vergelijkbare inschrijvingen

## Headset
Aangeboden Telefoon
Merk**: | Logitech Zone Wireless 2
Eisen
Enkel- of Dubbeloors | Dubbeloor, stereo | Eis
Draagwijze | Op oor | Eis
Flexibele Microfoon arm | 270 graden t.b.v. links/recht dragen | Eis
Draadloze technologie | Bluetooth 5.0 | Eis
USB dongle | USB-A + USB-C | Eis
Certificaties | Microsoft Teams certified | Eis
Active Noise Cancellation | Ja | Eis
Bediening | Op oorschelp | Eis
| flip to mute | Eis
Gesprekstijd | >= 14 uur bij ANC aan | Eis
Opladen | via kabel + Qi | Eis
** Merk benoemd t.b.v. het verkrijgen van vergelijkbare inschrijvingen