## versie 07022024
Object Code | Gebouw | Adres | Postcode | Plaats | bruto vloeroppervlak in m2 | Bouwjaar | 4 eerste karakters van de 6-cijferige nlsfb codering | Omschrijving subelement | Omschrijving component | Locatie component | Fabrikant component | Type component | Aantal | Eenheid | Bouwjaar component | Grootheid | Eenheid | Onderhouds frequentie afwijkend van jaarlijks | opmerkingen
5701201-02 | Gemeentewerf Bussum | Huizerweg 51 | 1401GH | Bussum | 325 | 1984 | 5121 | CV-Ketel |  | Stookruimte | Nefit | Topline HR70 | 2 | Stuks | 2005 | 70 | kW
5701201-02 | Gemeentewerf Bussum | Huizerweg 51 | 1401GH | Bussum | 325 | 1985 | 5121 | CV-Ketel |  | Werkplaats | Intergas | HRE combi compact | 1 | Stuks |  | 28 | kW
5701201-02 | Gemeentewerf Bussum | Huizerweg 51 | 1401GH | Bussum | 325 | 1984 | 5124 | Rookgasafvoeren | Concentrisch 2mtr | Stookruimte |  |  | 2 | Stuks | 2005
5701201-02 | Gemeentewerf Bussum | Huizerweg 51 | 1401GH | Bussum | 325 | 1985 | 5124 | Rookgasafvoeren | 2x 80mm, 2mtr incl broekstuk | Stookruimte |  |  | 1 | Stuks | 2005
5701201-02 | Gemeentewerf Bussum | Huizerweg 51 | 1401GH | Bussum | 325 | 1984 | 5320 | Circulatiepomp | tbv CV ketel | Stookruimte | Wilo | TOP-S25/7 | 1 | Stuks | 2005
5701201-02 | Gemeentewerf Bussum | Huizerweg 51 | 1401GH | Bussum | 325 | 1984 | 5320 | Circulatiepomp | tbv Boiler |  | Wilo | StarRS25/6 | 1 | Stuks | 2005
5701201-02 | Gemeentewerf Bussum | Huizerweg 51 | 1401GH | Bussum | 325 | 1984 | 5321 | Boiler Elektrisch |  | Keuken | Daalderop | Close-in 10 | 1 | Stuks |  | 10 | ltr
5701201-02 | Gemeentewerf Bussum | Huizerweg 51 | 1401GH | Bussum | 325 | 1984 | 5512 | Koudeopwekking; lokaal; | Stek nr. 0239-1719 | Serverruimte | Mitsubishi Electric | MSC-GA25VB/----- | 1 | Stuks | 2007 | 2,5 | kW
5701201-02 | Gemeentewerf Bussum | Huizerweg 51 | 1401GH | Bussum | 325 | 1984 | 5512 | Koudeopwekking; lokaal; | Stek nr. 0239-1727 | Serverruimte | LG | UV18/UU18 | 1 | Stuks | 2007 | 2,3 | kW
5701201-02 | Gemeentewerf Bussum | Huizerweg 51 | 1401GH | Bussum | 325 | 1984 | 5610 | Expansievoorzieningen | tbv boilercircuit | Stookruimte | Flamco | Flexcon 12/0,5 | 1 | Stuks | 2005 | 12 | ltr
5701201-02 | Gemeentewerf Bussum | Huizerweg 51 | 1401GH | Bussum | 325 | 1984 | 5610 | Expansievoorzieningen | tbv CV circuit | Stookruimte | Flamco | Flexcon 140/0,5 | 1 | Stuks | 2005 | 140 | ltr
5701201-02 | Gemeentewerf Bussum | Huizerweg 51 | 1401GH | Bussum | 325 | 1985 | 5610 | Expansievoorzieningen | tbv CV circuit | Stookruimte | Flamco | Flexcon 18/0,5 | 1 | Stuks | 2005 | 18 | ltr
5701201-02 | Gemeentewerf Bussum | Huizerweg 51 | 1401GH | Bussum | 325 | 1984 | 5610 | regelkleppen en stelmotoren warmtedistributie | 3-weg motor boilerregeling | Stookruimte | Honeywell | VC8010-12 | 1 | Stuks | 2005
5701201-02 | Gemeentewerf Bussum | Huizerweg 51 | 1401GH | Bussum | 325 | 1984 | 5611 | Afgifte element warmte | Radiatoren | Algemeen |  |  | 21 | Stuks | 2005
5701201-02 | Gemeentewerf Bussum | Huizerweg 51 | 1401GH | Bussum | 325 | 1985 | 5611 | Afgifte element warmte | Radiatoren | Algemeen |  |  | 8 | Stuks | 2005
5701201-02 | Gemeentewerf Bussum | Huizerweg 51 | 1401GH | Bussum | 325 | 1985 | 5721 | Ventilatie en luchtbehandeling | Afzuigventilator |  |  |  | 1 | Stuks | 2005
5701201-02 | Gemeentewerf Bussum | Huizerweg 51 | 1401GH | Bussum | 325 | 1984 | 5731 | Dakventilator |  |  | Stork Air | VDA 250/ EC | 1 | Stuks | 2005
5701201-02 | Gemeentewerf Bussum | Huizerweg 51 | 1401GH | Bussum | 325 | 1984 | 5820 | regeling kasten klimaat centraal | Weersafhankelijke regeling | Stookruimte | Nefit | MBC5 | 1 | Stuks | 2005
5701201-02 | Gemeentewerf Bussum | Huizerweg 51 | 1401GH | Bussum | 325 | 1984 | 6151 | Verdeelkast HVK | 3x ALS 63A/500mA, 15x 1F, 1x 3f |  | Holec | Systeem 55 | 1 | Stuks |  | 63 | A
5701201-02 | Gemeentewerf Bussum | Huizerweg 51 | 1401GH | Bussum | 325 | 1985 | 6151 | Verdeelkast OVK 002 | 6x 1f, 10x 3f. |  | Holec | Halyester | 1 | Stuks |  | 63 | A
5701201-02 | Gemeentewerf Bussum | Huizerweg 51 | 1401GH | Bussum | 325 | 2002 | 6151 | Verdeelkast OVK 003 | 1x ALS 40A/30mA, 2x 1f, 1x 3F. |  | ABB | Systeem 55 | 1 | Stuks |  | 40 | A
5701201-02 | Gemeentewerf Bussum | Huizerweg 51 | 1401GH | Bussum | 325 | 1984 | 6151 | Verdeelkast OVK 004 | 1x HS 40A, 6x 1f | Serverruimte | Eaton |  | 1 | Stuks |  | 40 | A
5701201-02 | Gemeentewerf Bussum | Huizerweg 51 | 1401GH | Bussum | 325 | 1984 | 6151 | Verdeelkast OVK 005 | 3x 1F. | Serverruimte | ABB |  | 1 | Stuks |  | 40 | A
5701201-02 | Gemeentewerf Bussum | Huizerweg 51 | 1401GH | Bussum | 325 | 1984 | 6311 | Verlichting | 44 stuks TL armaturen, 41 stuks PL armaturen | Algemeen |  |  | 85 | Stuks
5701201-02 | Gemeentewerf Bussum | Huizerweg 51 | 1401GH | Bussum | 325 | 1985 | 6311 | Verlichting | TL armaturen | Algemeen |  |  | 33 | Stuks
5701201-02 | Gemeentewerf Bussum | Huizerweg 51 | 1401GH | Bussum | 325 | 2002 | 6311 | Verlichting | TL armaturen | Algemeen |  |  | 8 | Stuks
5701201-02 | Gemeentewerf Bussum | Huizerweg 51 | 1401GH | Bussum | 325 | 1992 | 6311 | Verlichting | TL armaturen | Algemeen |  |  | 6 | Stuks
5701201-02 | Gemeentewerf Bussum | Huizerweg 51 | 1401GH | Bussum | 325 | 1992 | 6311 | Verlichting | TL armaturen | Algemeen |  |  | 6 | Stuks
5701201-02 | Gemeentewerf Bussum | Huizerweg 51 | 1401GH | Bussum | 325 | 1984 | 6324 | Noodverlichting decentraal | Fabrikaat en type onbekend |  |  |  | 5 | Stuks | 2005
5701201-02 | Gemeentewerf Bussum | Huizerweg 51 | 1401GH | Bussum | 325 | 1985 | 6324 | Noodverlichting decentraal | Fabrikaat en type onbekend |  |  |  | 1 | Stuks | 2005
5701201-02 | Gemeentewerf Bussum | Huizerweg 51 | 1401GH | Bussum | 325 | 2002 | 6324 | Noodverlichting decentraal | Fabrikaat en type onbekend |  |  |  | 2 | Stuks | 2005
5701201-02 | Gemeentewerf Bussum | Huizerweg 51 | 1401GH | Bussum | 325 | 1992 | 6324 | Noodverlichting decentraal | Fabrikaat en type onbekend | Algemeen |  |  | 2 | Stuks | 2005
5701201-02 | Gemeentewerf Bussum | Huizerweg 51 | 1401GH | Bussum | 325 | ? | 6511 | Brandmeldinstallatie |  |  |  |  | 1 | Stuks |  |  |  |  | 3 rookmelders zijn aangesloten op de inbraakinstallatie welke doormeldt naar meldkamer
5701201-02 | Gemeentewerf Bussum | Huizerweg 51 | 1401GH | Bussum | 325 | 1984 | 9063 | Buitenverlichting | Diverse fabrikaten en type. |  |  |  | 20 | Stuks
5701205-06 / 5720347-48 | Gemeentewerf/Brandweerkazerne | Energiestraat 15 | 1411AP | Naarden | 2660 | 2003 | 5120 | ventilatievoorzieningen stookruimte | natuurlijke ventilatie uitgevoerd in diagonaal | Stookruimte |  |  | 2 | Stuks | 2004
5701205-06 / 5720347-48 | Gemeentewerf/Brandweerkazerne | Energiestraat 15 | 1411AP | Naarden | 2660 | 2003 | 5121 | CV-Ketel | Ketel 1 storing 2-02 | Stookruimte | Remeha | Gas 210 eco 4 leden | 2 | Stuks | 2004 | 120 | kW
5701205-06 / 5720347-48 | Gemeentewerf/Brandweerkazerne | Energiestraat 15 | 1411AP | Naarden | 2660 | 2003 | 5124 | Rookgasafvoeren | tbv CV ketels; dikwandig aluminium | Stookruimte |  |  | 2 | Stuks | 2004 | 3 | mtr
5701205-06 / 5720347-48 | Gemeentewerf/Brandweerkazerne | Energiestraat 15 | 1411AP | Naarden | 2660 | 2003 | 5124 | Rookgasafvoeren | tbv tapwater boiler; concentrisch uitgevoerd | Stookruimte |  |  | 1 | Stuks | 2004 | 3 | mtr
5701205-06 / 5720347-48 | Gemeentewerf/Brandweerkazerne | Energiestraat 15 | 1411AP | Naarden | 2660 | 2003 | 5320 | Circulatiepomp | pomp warm tapwater | Stookruimte | Grundfos | UP15 14B PM | 1 | Stuks | 2004
5701205-06 / 5720347-48 | Gemeentewerf/Brandweerkazerne | Energiestraat 15 | 1411AP | Naarden | 2660 | 2003 | 5320 | Circulatiepomp | circulatiepomp cv-ketel | Stookruimte | Grundfos | UPS32-55 180 | 2 | Stuks | 2004
5701205-06 / 5720347-48 | Gemeentewerf/Brandweerkazerne | Energiestraat 15 | 1411AP | Naarden | 2660 | 2003 | 5320 | Circulatiepomp | circulatiepomp cv-groep heaters | Stookruimte | Grundfos | UPE40-120/F | 1 | Stuks | 2004
5701205-06 / 5720347-48 | Gemeentewerf/Brandweerkazerne | Energiestraat 15 | 1411AP | Naarden | 2660 | 2003 | 5320 | Circulatiepomp | circulatiepomp cv-groep radiatoren | Stookruimte | Grundfos | UPE50-60/F | 1 | Stuks | 2004
5701205-06 / 5720347-48 | Gemeentewerf/Brandweerkazerne | Energiestraat 15 | 1411AP | Naarden | 2660 | 2003 | 5321 | voorraadboilers direct verwarmd |  | Stookruimte | Remeha | CWH 30/200 | 1 | Stuks | 2004 | 200 | ltr
5701205-06 / 5720347-48 | Gemeentewerf/Brandweerkazerne | Energiestraat 15 | 1411AP | Naarden | 2660 | 2003 | 5321 | Boiler Elektrisch |  | Werkplaats Gemeentewerf | Daalderop | Close-up | 1 | Stuks | 2004 | 15 | ltr
5701205-06 / 5720347-48 | Gemeentewerf/Brandweerkazerne | Energiestraat 15 | 1411AP | Naarden | 2660 | 2003 | 5512 | Koudeopwekking; lokaal; | betreft 1 buitendeel met 2 cassette binnendelen | Kantine | Mitsubishi heavy | FDC140VSA-W | 1 | Stuks | 2020 | 14 | kW
5701205-06 / 5720347-48 | Gemeentewerf/Brandweerkazerne | Energiestraat 15 | 1411AP | Naarden | 2660 | 2003 | 5512 | Koudeopwekking; lokaal; | betreft 1 buitendeel met 2 cassette binnendelen | kantoor 1&2 beg.grond brandweer | Mitsubishi heavy | SCM80ZM-S1 | 1 | Stuks | 2019 | 8 | kW
5701205-06 / 5720347-48 | Gemeentewerf/Brandweerkazerne | Energiestraat 15 | 1411AP | Naarden | 2660 | 2003 | 5512 | Koudeopwekking; lokaal; | betreft 1 buitendeel incl 1 cassette binnendeel | kantoor 1e etage | Mitsubishi heavy | SRC50ZJXS | 1 | Stuks | 2013 | 5 | kW
5701205-06 / 5720347-48 | Gemeentewerf/Brandweerkazerne | Energiestraat 15 | 1411AP | Naarden | 2660 | 2003 | 5512 | Koudeopwekking; lokaal; | betreft 1 buitendeel incl 1 cassette binnendeel | Fitness | Mitsubishi heavy | SRC50ZJXS | 1 | Stuks | 2013 | 5 | kW
5701205-06 / 5720347-48 | Gemeentewerf/Brandweerkazerne | Energiestraat 15 | 1411AP | Naarden | 2660 | 2003 | 5512 | Koudeopwekking; lokaal; | betreft 1 buitendeel incl 1 wand binnendeel | kantoor werf beheerder | Mitsubishi heavy | SRC25ZS-W1 | 1 | Stuks | 2020 | 2,5 | kW
5701205-06 / 5720347-48 | Gemeentewerf/Brandweerkazerne | Energiestraat 15 | 1411AP | Naarden | 2660 | 2003 | 5610 | verdelers/verzamelaars cv-installatie | Verdeler CV installatie | Stookruimte |  |  | 1 | Stuks | 2004 | 3 | groepen
5701205-06 / 5720347-48 | Gemeentewerf/Brandweerkazerne | Energiestraat 15 | 1411AP | Naarden | 2660 | 2003 | 5610 | Expansievoorzieningen | Expansievat CV installatie | Stookruimte | Flamco | Flexcon 140/0,5 | 1 | Stuks | 2004 | 140 | ltr
5701205-06 / 5720347-48 | Gemeentewerf/Brandweerkazerne | Energiestraat 15 | 1411AP | Naarden | 2660 | 2003 | 5610 | Expansievoorzieningen | Expansievat CV installatie | Stookruimte | Flamco | Flexcon 18/0,5 | 2 | Stuks | 2004 | 18 | ltr
5701205-06 / 5720347-48 | Gemeentewerf/Brandweerkazerne | Energiestraat 15 | 1411AP | Naarden | 2660 | 2003 | 5610 | regelkleppen en stelmotoren warmtedistributie | Regelmotor luchtverhitter |  | Siemens | Acvatix SSC81 | 6 | Stuks | 2004
5701205-06 / 5720347-48 | Gemeentewerf/Brandweerkazerne | Energiestraat 15 | 1411AP | Naarden | 2660 | 2003 | 5612 | convectorsystemen | Convectoren |  |  |  | 30 | Stuks | 2004
5701205-06 / 5720347-48 | Gemeentewerf/Brandweerkazerne | Energiestraat 15 | 1411AP | Naarden | 2660 | 2003 | 5632 | luchtverwarmers indirect verwarmd | hoogte 6 meter | Garage Brandweer | GEA |  | 2 | Stuks | 2004
5701205-06 / 5720347-48 | Gemeentewerf/Brandweerkazerne | Energiestraat 15 | 1411AP | Naarden | 2660 | 2003 | 5632 | luchtverwarmers indirect verwarmd |  | 3e Garagebox werf | GEA |  | 1 | Stuks | 2004
5701205-06 / 5720347-48 | Gemeentewerf/Brandweerkazerne | Energiestraat 15 | 1411AP | Naarden | 2660 | 2003 | 5632 | luchtverwarmers indirect verwarmd |  | Garage werf | GEA | M341A.PB3 | 1 | Stuks | 2004
5701205-06 / 5720347-48 | Gemeentewerf/Brandweerkazerne | Energiestraat 15 | 1411AP | Naarden | 2660 | 2003 | 5632 | luchtverwarmers indirect verwarmd | hoogte 6 meter | 1e Garagebox werf | GEA | M341A.PB3 | 1 | Stuks | 2004
5701205-06 / 5720347-48 | Gemeentewerf/Brandweerkazerne | Energiestraat 15 | 1411AP | Naarden | 2660 | 2003 | 5731 | Dakventilator |  | Rechterzijde | Gebhardt | RGA 31-3535-MDR | 1 | Stuks | 2004
5701205-06 / 5720347-48 | Gemeentewerf/Brandweerkazerne | Energiestraat 15 | 1411AP | Naarden | 2660 | 2003 | 5731 | Dakventilator |  | Linkerzijde | Gebhardt | RGA 31-4550-NDR | 1 | Stuks | 2004
5701205-06 / 5720347-48 | Gemeentewerf/Brandweerkazerne | Energiestraat 15 | 1411AP | Naarden | 2660 | 2003 | 5731 | Dakventilator |  | Linkerzijde | Gebhardt | RGA 31-2528-MDR | 1 | Stuks | 2004
5701205-06 / 5720347-48 | Gemeentewerf/Brandweerkazerne | Energiestraat 15 | 1411AP | Naarden | 2660 | 2003 | 5731 | Dakventilator |  | Linkerzijde | StorkAir |  | 1 | Stuks | 2004
5701205-06 / 5720347-48 | Gemeentewerf/Brandweerkazerne | Energiestraat 15 | 1411AP | Naarden | 2660 | 2003 | 5731 | Afzuigventilator | Uitlaatgassen afzuigventilator, hoogte 6mtr | Garage Brandweer |  |  | 1 | Stuks | 2004
5701205-06 / 5720347-48 | Gemeentewerf/Brandweerkazerne | Energiestraat 15 | 1411AP | Naarden | 2660 | 2003 | 5731 | Afzuigventilator |  | Gemeentewerf brandstofopslag | Maico | ERM22EExe | 1 | Stuks | 2004 | 660 | m3/h
5701205-06 / 5720347-48 | Gemeentewerf/Brandweerkazerne | Energiestraat 15 | 1411AP | Naarden | 2660 | 2003 | 5752 | centrale mechanische ventilatie met warmteterugwinning | WTW installatie Kantoor |  | Nedair |  | 1 | Stuks | 2004 |  | m3/h
5701205-06 / 5720347-48 | Gemeentewerf/Brandweerkazerne | Energiestraat 15 | 1411AP | Naarden | 2660 | 2003 | 5752 | centrale mechanische ventilatie met warmteterugwinning | WTW installatie Woning | Woning | StorkAir | WHR90/91 | 1 | Stuks | 2004 |  | m3/h
5701205-06 / 5720347-48 | Gemeentewerf/Brandweerkazerne | Energiestraat 15 | 1411AP | Naarden | 2660 | 2003 | 5820 | Regeling klimaat | Regelkast GBS, | Stookruimte | Siemens | NBRN | 1 | Stuks | 2004
5701205-06 / 5720347-48 | Gemeentewerf/Brandweerkazerne | Energiestraat 15 | 1411AP | Naarden | 2660 | 2003 | 5820 | bekabeling incl. opnemers | Opnemers sensoring | Stookruimte | Siemens | QAE22 | 5 | Stuks | 2004
5701205-06 / 5720347-48 | Gemeentewerf/Brandweerkazerne | Energiestraat 15 | 1411AP | Naarden | 2660 | 2003 | 5820 | bekabeling incl. opnemers | Opnemers sensoring nabij luchtverhitters | Werkplaats | Siemens | QAA | 4 | Stuks | 2004
5701205-06 / 5720347-48 | Gemeentewerf/Brandweerkazerne | Energiestraat 15 | 1411AP | Naarden | 2660 | 2003 | 6111 | Foto-voltage cellen |  |  | SMA | Sunny Boy | 6 | Stuks
5701205-06 / 5720347-48 | Gemeentewerf/Brandweerkazerne | Energiestraat 15 | 1411AP | Naarden | 2660 | 2003 | 6151 | Verdeelkast HVK | 1x 3f 250A, 1x 3f 100A, 4x OSB | Entrée Brandweer | Hager | Univers | 1 | Stuks | 2003 | 250 | A
5701205-06 / 5720347-48 | Gemeentewerf/Brandweerkazerne | Energiestraat 15 | 1411AP | Naarden | 2660 | 2003 | 6151 | Verdeelkast HVK/LK 1+0 | 25x1f, 7x3f | Gang | Hager | Univers | 1 | Stuks | 2003 | 160 | A
5701205-06 / 5720347-48 | Gemeentewerf/Brandweerkazerne | Energiestraat 15 | 1411AP | Naarden | 2660 | 2003 | 6151 | Verdeelkast LK 1+1 | 26x1f, 6x3f | t/o trap | Hager | FW43 | 1 | Stuks | 2003 | 40 | A
5701205-06 / 5720347-48 | Gemeentewerf/Brandweerkazerne | Energiestraat 15 | 1411AP | Naarden | 2660 | 2003 | 6151 | Verdeelkast LK 2+0 | 8x1f, 5x3f | Werkplaats 1e roldeur | Hager | FW32 | 1 | Stuks | 2003 | 40 | A
5701205-06 / 5720347-48 | Gemeentewerf/Brandweerkazerne | Energiestraat 15 | 1411AP | Naarden | 2660 | 2003 | 6151 | Verdeelkast LK 3+0 | 13x1f, 7x3f | Werkplaats laatste roldeur | Hager | FW32 | 1 | Stuks | 2003 | 40 | A
5701205-06 / 5720347-48 | Gemeentewerf/Brandweerkazerne | Energiestraat 15 | 1411AP | Naarden | 2660 | 2003 | 6151 | Verdeelkast LK 2+1 | Niet `beoordeeld. (geen toegang) | Appartement 15B |  |  | 1 | Stuks | 2003
5701205-06 / 5720347-48 | Gemeentewerf/Brandweerkazerne | Energiestraat 15 | 1411AP | Naarden | 2660 | 2003 | 6151 | Verdeelkast LK 2+2 | Niet `beoordeeld. (geen toegang) | Appartement 15C |  |  | 1 | Stuks | 2003
5701205-06 / 5720347-48 | Gemeentewerf/Brandweerkazerne | Energiestraat 15 | 1411AP | Naarden | 2660 | 2003 | 6311 | Verlichting | BG Kantoor: TL 37 armaturen / Inbouw 23 armaturen ; BG Kazerne: TL 50 armaturen; 1e verdieping Kantoor: TL 42 armaturen / Inbouw 11 armaturen / Spots 11 stuks; 1e verdieping Kantine: TL 8 armaturen / Spots 31 stuks; 2de verdieping: Opbouw 2 armaturen ; Trappengat: Opbouw 7 armaturen; BG Buitengebouw: TL 38 armaturen ; 1e verdieping Buitengebouw: TL 31 armaturen | Algemeen | Diversen | Diversen | 291 | Stuks | 2004
5701205-06 / 5720347-48 | Gemeentewerf/Brandweerkazerne | Energiestraat 15 | 1411AP | Naarden | 2660 | 2003 | 6324 | Noodverlichting Decentraal | 9x Luniance Giotto, 1x Etap K232/6p/T2, 1x Etap K412/8N, 1x Etap K412/8P, 10x Etap K452/8P, 30x Etap K462/8N, 8x Etap K5152, 6x Etap K5252/8P | Algemeen | Etap / Lumiance | Diversen | 66 | Stuks | 2003
5701205-06 / 5720347-48 | Gemeentewerf/Brandweerkazerne | Energiestraat 15 | 1411AP | Naarden | 2660 | 2003 | 6422 | Intercom installatie | Video intercom, Buitenpost (3 drukkers) intercompost 3st, video intercompost 2st. (woningen) | Algemeen | Comelit |  | 1 | Stuks | 2003
5701205-06 / 5720347-48 | Gemeentewerf/Brandweerkazerne | Energiestraat 15 | 1411AP | Naarden | 2660 | 2003 | 6511 | Brandmeldinstallatie |  |  |  |  | 1 | Stuks |  |  |  |  | foto apart aangeleverd bij nota van inlichtingen
5701205-06 / 5720347-48 | Gemeentewerf/Brandweerkazerne | Energiestraat 15 | 1411AP | Naarden | 2660 | 2003 | 6534 | Overspanningsbeveiliging |  | LK 2+0 | OBO | V20-C | 4 | Stuks | 2003
5701205-06 / 5720347-48 | Gemeentewerf/Brandweerkazerne | Energiestraat 15 | 1411AP | Naarden | 2660 | 2003 | 6534 | Overspanningsbeveiliging |  | HVK | Dehn | Dehnventil DV MOD 255 | 4 | Stuks | 2003
5701205-06 / 5720347-48 | Gemeentewerf/Brandweerkazerne | Energiestraat 15 | 1411AP | Naarden | 2660 | 2003 | 6534 | Overspanningsbeveiliging |  | HVK/LK 1+0 | OBO | V25-B+C | 4 | Stuks | 2003
5701205-06 / 5720347-48 | Gemeentewerf/Brandweerkazerne | Energiestraat 15 | 1411AP | Naarden | 2660 | 2003 | 6534 | Overspanningsbeveiliging |  | LK 1+0 | OBO | V20-C | 4 | Stuks | 2003
5701205-06 / 5720347-48 | Gemeentewerf/Brandweerkazerne | Energiestraat 15 | 1411AP | Naarden | 2660 | 2003 | 6534 | Overspanningsbeveiliging |  | LK 3+0 | OBO | V20-C | 4 | Stuks | 2003
5701205-06 / 5720347-48 | Gemeentewerf/Brandweerkazerne | Energiestraat 15 | 1411AP | Naarden | 2660 | 2003 | 6541 | Signalering Invalidetoilet |  | Gang Gemeentewerf |  |  | 1 | Stuks | 2003
5701205-06 / 5720347-48 | Gemeentewerf/Brandweerkazerne | Energiestraat 15 | 1411AP | Naarden | 2660 | 2003 | 9063 | Terreinverlichting | Fietsenhok: TL 2 Armaturen; Lichtmasten: 15 Lichtmasten waarvan 2 met LED-armaturen; Gevelverlichting: 12 stuks | Algemeen |  |  | 29 | Stuks | 2004
5701301-02 | Wijkpost begraafplaats Bussum | Nieuwe Hilversumseweg 70a | 1406 TJ | Bussum | 64 | 1923 | 5121 | CV-Ketel |  |  | Intergas | Compact HR | 1 | stuks | 2009 | 22 | kW
5701301-02 | Wijkpost begraafplaats Bussum | Nieuwe Hilversumseweg 70a | 1406 TJ | Bussum | 64 | 1923 | 5124 | Rookgasafvoeren |  |  |  |  | 1 | stuks | 2009
5701301-02 | Wijkpost begraafplaats Bussum | Nieuwe Hilversumseweg 70a | 1406 TJ | Bussum | 64 | 1923 | 5610 | Expansievat |  |  | Flamco | Flexcon 18/0,5 | 1 | stuks | 2009 | 18 | ltr
5701301-02 | Wijkpost begraafplaats Bussum | Nieuwe Hilversumseweg 70a | 1406 TJ | Bussum | 64 | 1923 | 5611 | Radiatoren |  |  |  |  | 3 | stuks
5701301-02 | Wijkpost begraafplaats Bussum | Nieuwe Hilversumseweg 70a | 1406 TJ | Bussum | 64 | 1923 | 5820 | Regeling klimaat |  | Kamerthermostaat | Honeywell | Chronotherm | 1 | stuks
5701301-02 | Wijkpost begraafplaats Bussum | Nieuwe Hilversumseweg 70a | 1406 TJ | Bussum | 64 | 1923 | 6151 | Verdeelkast HKL |  | 2xALS, 6x1f | Hager | Vision | 1 | stuks |  | 40 | A
5701301-02 | Wijkpost begraafplaats Bussum | Nieuwe Hilversumseweg 70a | 1406 TJ | Bussum | 64 | 1923 | 6311 | Verlichting |  |  |  |  | 11 | stuks
5701301-02 | Wijkpost begraafplaats Bussum | Nieuwe Hilversumseweg 70a | 1406 TJ | Bussum | 64 | 1923 | 6324 | Noodverlichting Decentraal |  |  | Van Lien |  | 2 | stuks
5701301-02 | Wijkpost begraafplaats Bussum | Nieuwe Hilversumseweg 70a | 1406 TJ | Bussum | 64 | 1923 | 9063 | Buitenverlichting |  | LED schijnwerper icm bewegingsdetectie |  |  | 3 | stuks
5701301-02 | Wijkpost begraafplaats Bussum | Nieuwe Hilversumseweg 70a | 1406 TJ | Bussum | 64 | 1923 | 9063 | Buitenverlichting |  | Gevelarmatuur |  |  | 1 | stuks
5701301-02 | Wijkpost begraafplaats Bussum | Nieuwe Hilversumseweg 70a | 1406 TJ | Bussum | 64 | 1923 | 9965 | Brandblusser |  |  | Tempo | Schuimblusser | 1 | stuks |  | 6 | ltr
5701301-02 | Wijkpost begraafplaats Bussum | Nieuwe Hilversumseweg 70a | 1406 TJ | Bussum | 64 | 1923 | 9965 | Brandblusser |  |  | Tempo | CO2 blusser | 1 | stuks |  | 5 | kg
5701303-04 | Beheerdersgebouw sportpark | Amersfoortsestraatweg 14B | 1411HC | Naarden | 120 | 1970 | 5121 | CV-Ketel |  | Algemeen | Intergas | HRE 24/18A, CW3 | 1 | Stuks | 2023 |  |  | 1x per 2 jaar
5701303-04 | Beheerdersgebouw sportpark | Amersfoortsestraatweg 14B | 1411HC | Naarden | 120 | 1970 | 5124 | Rookgasafvoeren |  | Algemeen |  |  | 1 | Stuks | 2023 |  |  | 1x per 2 jaar
5701303-04 | Beheerdersgebouw sportpark | Amersfoortsestraatweg 14B | 1411HC | Naarden | 120 | 1970 | 5610 | Expansievoorzieningen |  | Algemeen | Flamco | Flexcon 18/0,5 | 1 | Stuks | 2010 | 18 | ltr | 1x per 2 jaar
5701303-04 | Beheerdersgebouw sportpark | Amersfoortsestraatweg 14B | 1411HC | Naarden | 120 | 1970 | 5611 | Radiatoren |  | Algemeen |  |  | 4 | Stuks | 2010 |  |  | 1x per 2 jaar
5701303-04 | Beheerdersgebouw sportpark | Amersfoortsestraatweg 14B | 1411HC | Naarden | 120 | 1970 | 6151 | Verdeelkast HVK | HS125A, 6x1f, 2x3f | Algemeen | Holec | Halyester | 1 | Stuks |  | 125 | A
5701303-04 | Beheerdersgebouw sportpark | Amersfoortsestraatweg 14B | 1411HC | Naarden | 120 | 1970 | 6311 | Verlichting | 10st TL armatuur, 3x E27 armatuur | Algemeen |  |  | 13 | Stuks | 2010
5712201-02 | Toiletgebouw | A. Dortmanplein 1C | 1411RC | Naarden | 41 | 1990 | 6221 | Elektrische verwarming | Ribbenbuiskachel | Toilet Heren | Sinus | WDH 1000 | 1 | Stuks |  | 1000 | W
5712201-02 | Toiletgebouw | A. Dortmanplein 1C | 1411RC | Naarden | 41 | 1990 | 6221 | Elektrische verwarming | Ribbenbuiskachel | Toilet Dames | Sinus | WDH 1000 | 1 | Stuks |  | 1000 | W
5712201-02 | Toiletgebouw | A. Dortmanplein 1C | 1411RC | Naarden | 41 | 1990 | 6221 | Elektrische verwarming | Ribbenbuiskachel | Toilet Miva | Schultze | RiRo a 1500 | 1 | Stuks |  | 1500 | W
5712201-02 | Toiletgebouw | A. Dortmanplein 1C | 1411RC | Naarden | 41 | 1990 | 6311 | Verlichting | TL armatuur opb. WD | Toilet Heren |  |  | 1 | Stuks
5712201-02 | Toiletgebouw | A. Dortmanplein 1C | 1411RC | Naarden | 41 | 1990 | 6311 | Verlichting | TL armatuur opb. WD | Toilet Dames |  |  | 1 | Stuks
5712201-02 | Toiletgebouw | A. Dortmanplein 1C | 1411RC | Naarden | 41 | 1990 | 6311 | Verlichting | TL armatuur opb. WD | Toilet Miva |  |  | 1 | Stuks
5712203-04 | Vijverpark Bussum | Ceintuurbaan 2 | 1402BT | Bussum | 50 | 1960 | 6151 | (Hoofd) verdeelinrichting | 2x3f 3x1f | Beg.Grond | Halyester |  | 1 | stuks
5712203-04 | Vijverpark Bussum | Ceintuurbaan 2 | 1402BT | Bussum | 50 | 1960 | 6311 | Verlichting | TL | Beg.Grond (3) + Kelder(1) | diversen | diversen | 4 | stuks
5712203-04 | Vijverpark Bussum | Ceintuurbaan 2 | 1402BT | Bussum | 50 | 1960 | 9965 | Brandblusser |  | Algemeen | Tempo | CO2 | 1 | stuks |  | 5 | Kg
5712205-06 | Vijzelgemaal Bussum | De Nieuwe Vaart 1 | 1401GL | Bussum | 186 | 1970 | 5612 | Convectoren |  | verdieping + kelder | Schultze | Riro | 2 | stuks |  | 1500 + 1000 | W
5712205-06 | Vijzelgemaal Bussum | De Nieuwe Vaart 1 | 1401GL | Bussum | 186 | 1970 | 5731 | Afzuigventilatie |  | Dak |  |  | 1 | stuks
5712205-06 | Vijzelgemaal Bussum | De Nieuwe Vaart 1 | 1401GL | Bussum | 186 | 1970 | 6151 | (Hoofd) verdeelinrichting | HVK; 4x3f |  | Halyester | ABB | 1 | stuks
5712205-06 | Vijzelgemaal Bussum | De Nieuwe Vaart 1 | 1401GL | Bussum | 186 | 1970 | 6311 | Verlichting |  | 9x verdieping + 11x kelder + 1x beg.grond | Diversen | Diversen | 21 | stuks
5712205-06 | Vijzelgemaal Bussum | De Nieuwe Vaart 1 | 1401GL | Bussum | 186 | 1970 | 6311 | Verlichting | Buitenverlichting | Buiten | Diversen | Diversen | 2 | stuks
5712205-06 | Vijzelgemaal Bussum | De Nieuwe Vaart 1 | 1401GL | Bussum | 186 | 1970 | 6311 | Verlichting | Spots | Algemeen | Diversen | Diversen | 3 | stuks
5712205-06 | Vijzelgemaal Bussum | De Nieuwe Vaart 1 | 1401GL | Bussum | 186 | 1970 | 6324 | Vluchtwegverlichting decentraal |  | 1x verdieping + 1x kelder | Diversen | Diversen | 2 | stuks
5712205-06 | Vijzelgemaal Bussum | De Nieuwe Vaart 1 | 1401GL | Bussum | 186 | 1970 | 9965 | Brandblusser | Schuim | 1e verdieping | Ansul |  | 1 | stuks |  | 6 | L
5712209-10 | Muziektent Muiderberg | Brink | 1399 GW | Muiderberg | 31 | 1987 | 6151 | (Hoofd) verdeelinrichting | HKL; 3x3f, 4x1f | onder podium | Holec |  | 1 | stuks
5712209-10 | Muziektent Muiderberg | Brink | 1399 GW | Muiderberg | 31 | 1987 | 6311 | Verlichting | TL | onder podium | diversen | diversen | 2 | stuks
5720201-02 | Parkeergarage Westerpark | Akkerlaan 18 | 1403PS | Bussum | 1365 | 2009 | 6324 | Noodverlichting Decentraal | 2st Hogro, 1st Blessing | Kelder | Blessing | BLA 6425-WD | 3 | Stuks
5720201-02 | Parkeergarage Westerpark | Akkerlaan 18 | 1403PS | Bussum | 1365 | 2009 | 6535 | CO detectie | 6st opnemer, 1 st signaalarmatuur | Kelder | Kimessa | Canline | 1 | Stuks
5720201-02 | Parkeergarage Westerpark | Akkerlaan 18 | 1403PS | Bussum | 1365 | 2009 | 9062 | Hellingbaanverwarming |  | Kelder | Deleane |  | 1 | Stuks
5720201-02 | Parkeergarage Westerpark | Akkerlaan 18 | 1403PS | Bussum | 1365 | 2009 | 6511 | Brandmeldinstallatie |  |  |  |  | 1 | Stuks |  |  |  |  | foto apart aangeleverd bij nota van inlichtingen
5720203-04 | Parkeergarage Brediusdam | Brinklaan 33 | 1404EW | Bussum | 491 | 2009 | 5322 | Boiler ind. Gestookt |  | Beheerderruimte | Daalderop | Close Up | 1 | stuks |  | 15 | L
5720203-04 | Parkeergarage Brediusdam | Brinklaan 33 | 1404EW | Bussum | 491 | 2009 | 5611 | Stralingspanelen | Elektrische radiator | Beheerderruimte | Dimplex | DXW330 | 1 | stuks |  | 3000 | W
5720203-04 | Parkeergarage Brediusdam | Brinklaan 33 | 1404EW | Bussum | 491 | 2009 | 6311 | Verlichting | PL 5 armaturen | Traphuis Garage | Diversen | Diversen | 5 | stuks
5720203-04 | Parkeergarage Brediusdam | Brinklaan 33 | 1404EW | Bussum | 491 | 2009 | 6311 | Verlichting | Buitenverlichting | Buiten | Diversen | Diversen | 2 | stuks
5720203-04 | Parkeergarage Brediusdam | Brinklaan 33 | 1404EW | Bussum | 491 | 2009 | 6311 | Verlichting | Gloeilamp | 1e verdieping toilet | Diversen | Diversen | 1 | stuks
5720203-04 | Parkeergarage Brediusdam | Brinklaan 33 | 1404EW | Bussum | 491 | 2009 | 9965 | Brandblusser | Schuim | beheerdersruimte | Tempo |  | 1 | stuks |  | 6 | L
5720205-06 | Parkeergarage de Olmen | Olmenlaan 157 | 1404DE | Bussum | 7600 | 1984 | 6151 | HVK ruimte | Verdeelkast HKL 1 | Begane grond | Holec | Halyester | 1 | Stuks
5720205-06 | Parkeergarage de Olmen | Olmenlaan 157 | 1404DE | Bussum | 7600 | 1984 | 6151 | Berging | Verdeelkast B 1 | Begane grond | Holec | Halyester | 1 | Stuks
5720205-06 | Parkeergarage de Olmen | Olmenlaan 157 | 1404DE | Bussum | 7600 | 1984 | 6311 | Verlichting |  | Begane grond |  |  | 195 | Stuks
5720205-06 | Parkeergarage de Olmen | Olmenlaan 157 | 1404DE | Bussum | 7600 | 1984 | 6324 | Noodverlichting decentraal |  | Begane grond | Blessing | BLA 6425-WD | 12 | Stuks
5720207-08 | Parkeergarage Nieuwe Brink | Thierensstraat 2 | 1404JV | Bussum | 3800 | 1984 | 5322 | Boiler ind. Gestookt |  |  | Daalderop |  | 1 | stuks |  | 15 | L
5720207-08 | Parkeergarage Nieuwe Brink | Thierensstraat 2 | 1404JV | Bussum | 3800 | 1984 | 5611 | Stralingspanelen | Elektrische radiator | Beheerderruimte | Siebel Eltron | CON.15.S | 1 | stuks |  | 1.5 | kW
5720207-08 | Parkeergarage Nieuwe Brink | Thierensstraat 2 | 1404JV | Bussum | 3800 | 1984 | 5611 | Stralingspanelen | Elektrische radiator | WC Parkeergarage | ? | ? | 1 | stuks |  | ? | ?
5720207-08 | Parkeergarage Nieuwe Brink | Thierensstraat 2 | 1404JV | Bussum | 3800 | 1984 | 6151 | (Hoofd) verdeelinrichting | HKL;6x1f, 5x3f | HVK ruimte | Holec |  | 1 | stuks |  | 63 | A
5720207-08 | Parkeergarage Nieuwe Brink | Thierensstraat 2 | 1404JV | Bussum | 3800 | 1984 | 6151 | (Hoofd) verdeelinrichting | OVK; 3x3f | HVK ruimte | Holec |  | 1 | stuks |  | 40 | A
5720207-08 | Parkeergarage Nieuwe Brink | Thierensstraat 2 | 1404JV | Bussum | 3800 | 1984 | 6151 | (Hoofd) verdeelinrichting | OVK; 2x1f | Beheerderruimte | Stots HAF zonder Hs en Als |  | 1 | stuks
5720207-08 | Parkeergarage Nieuwe Brink | Thierensstraat 2 | 1404JV | Bussum | 3800 | 1984 | 6151 | (Hoofd) verdeelinrichting | OVK; 3x1f | WC ruimte parkeerdeck | ABB |  | 1 | stuks |  | 40 | A
5720207-08 | Parkeergarage Nieuwe Brink | Thierensstraat 2 | 1404JV | Bussum | 3800 | 1984 | 6311 | Verlichting | TL armaturen | Parkeergarage / beheerdersruimte | Diversen | Diversen | 87 | stuks
5720207-08 | Parkeergarage Nieuwe Brink | Thierensstraat 2 | 1404JV | Bussum | 3800 | 1984 | 6311 | Verlichting | Gloeilamp | Toilet parkeergarage | Diversen | Diversen | 3 | stuks
5720207-08 | Parkeergarage Nieuwe Brink | Thierensstraat 2 | 1404JV | Bussum | 3800 | 1984 | 6311 | Verlichting | Halogeenlamp met bewegingssensor | Pakeergarage | Diversen | Diversen | 3 | stuks
5720207-08 | Parkeergarage Nieuwe Brink | Thierensstraat 2 | 1404JV | Bussum | 3800 | 1984 | 6324 | Noodverlichting decentraal | Parkeergarage + verdeelruimte | Parkeergarage + verdeelruimte | Diversen | Diversen | 19 | stuks
5720207-08 | Parkeergarage Nieuwe Brink | Thierensstraat 2 | 1404JV | Bussum | 3800 | 1984 | 9965 | Brandblusser | Schuim | Beheerderruimte | Tempo |  | 1 | stuks |  | 6 | L
5720303-04 | Brandweerkazerne Bussum | Brinklaan 140 | 1404GW | Bussum | 3168 | 1976 | 5120 | Ventilatievoorzieningen stookruimte |  | Stookruimte | Soler & Palau | HXM | 1 | Stuks
5720303-04 | Brandweerkazerne Bussum | Brinklaan 140 | 1404GW | Bussum | 3168 | 1976 | 5121 | CV-Ketel |  | Stookruimte | Remeha | 2x Quinta Ace 115, 1x 65 en 1x 90 | 4 | Stuks | 2022 | 65 | kW
5720303-04 | Brandweerkazerne Bussum | Brinklaan 140 | 1404GW | Bussum | 3168 | 1976 | 5121 | CV-Ketel | CV-Kazerne is voor Kantoor in de Garage | Garage | Intergas | Kombi Kompakt HRE 28/24A | 1 | Stuks | 2022 | 24 | kW
5720303-04 | Brandweerkazerne Bussum | Brinklaan 140 | 1404GW | Bussum | 3168 | 1976 | 5121 | CV-Ketel |  | Slaapzaal | Nefit | Proline HRC 30 | 1 | Stuks | 2013 | 24 | kW
5720303-04 | Brandweerkazerne Bussum | Brinklaan 140 | 1404GW | Bussum | 3168 | 1976 | 5121 | CV-Ketel |  | Bijgebouw | Intergas | Kombi Kompakt HRE 28/24A | 1 | Stuks | 2022
5720303-04 | Brandweerkazerne Bussum | Brinklaan 140 | 1404GW | Bussum | 3168 | 1976 | 5124 | Rookgasafvoeren |  | Stookruimte |  |  | 1 | Stuks | 2021 | 20 | mtr
5720303-04 | Brandweerkazerne Bussum | Brinklaan 140 | 1404GW | Bussum | 3168 | 1976 | 5322 | Voorraadboilers indirect verwarmd |  | Stookruimte | Nibe | Pub2 DS-2-300L | 1 | Stuks |  | 300 | ltr
5720303-04 | Brandweerkazerne Bussum | Brinklaan 140 | 1404GW | Bussum | 3168 | 1976 | 5322 | Voorraadboilers indirect verwarmd |  | Stookruimte | Nibe | UVK 40 L | 1 | Stuks |  | 40 | ltr
5720303-04 | Brandweerkazerne Bussum | Brinklaan 140 | 1404GW | Bussum | 3168 | 1976 | 5322 | Afvoerpompen afvalwater |  | Kelder-Hal | Robot Pompen |  | 1 | Stuks
5720303-04 | Brandweerkazerne Bussum | Brinklaan 140 | 1404GW | Bussum | 3168 | 1976 | 5410 | Gasklep |  | Oefentoren | Johnson Controles | AH-5209-0610 / SH-H260 | 1 | Stuks |  | 200 | W
5720303-04 | Brandweerkazerne Bussum | Brinklaan 140 | 1404GW | Bussum | 3168 | 1976 | 5440 | Regelkast Technische gassen | Regelkast | Kelder | Zellweger analytics | Touchpoint4 | 1 | Stuks
5720303-04 | Brandweerkazerne Bussum | Brinklaan 140 | 1404GW | Bussum | 3168 | 1976 | 5512 | Koelmachine | 2x PLFYP50VLMDE (Kantine links en rechts), 1x PLFYP80VLMDE (Kantine Midden), 2x PLFYP25VLMDE (Kantoor rechts 1 en Kantoor links 3), 2x PLFYP20VLMDE (Kantoor links 1 en Kantoor rechts 2), 2x PLFYP40VLMDE (Kantoor links 2 en Kantoor Midden) |  | Mitsubishi City Mulit | PUYP350YGMA | 1 | Stuks |  | 40 | Kw
5720303-04 | Brandweerkazerne Bussum | Brinklaan 140 | 1404GW | Bussum | 3168 | 1976 | 5512 | Splitunits Airco | PLARP2,5AA (Kleedkamer) | Kleedkamer | Mitsubishi | PUHP2,5VGAA | 1 | Stuks |  | 2,5 | Kw
5720303-04 | Brandweerkazerne Bussum | Brinklaan 140 | 1404GW | Bussum | 3168 | 1976 | 5512 | Splitunits Airco | MSCA09YV (magazijn) | Magazijn | Mitsubishi | MUA09YV | 1 | Stuks |  | 2,5 | Kw
5720303-04 | Brandweerkazerne Bussum | Brinklaan 140 | 1404GW | Bussum | 3168 | 1976 | 5512 | Splitunits Airco | MSCA07YV (Technische Dienst) |  | Mitsubishi | MUA07YV | 1 | Stuks |  | 2,5 | Kw
5720303-04 | Brandweerkazerne Bussum | Brinklaan 140 | 1404GW | Bussum | 3168 | 1976 | 5512 | Splitunits Airco | 1x PLARP50BA (Kantine), 1x SLZKA25VAL (Slaapkamer 1), 1x SLZKA25VAL (Slaapkamer 2), 1x SLZKA25VAL (Slaapkamer 3) |  | Mitsubishi | MUA07YV | 1 | Stuks |  | 10 | Kw
5720303-04 | Brandweerkazerne Bussum | Brinklaan 140 | 1404GW | Bussum | 3168 | 1976 | 5610 | Expansievat |  | Stookruimte | Flamco | Flexcon 25L/0,5 | 1 | Stuks | 2005 | 25 | ltr
5720303-04 | Brandweerkazerne Bussum | Brinklaan 140 | 1404GW | Bussum | 3168 | 1976 | 5610 | Expansievat |  | Stookruimte | Flamco | Flexcon 200/1,0 | 1 | Stuks | 2005 | 200 | ltr
5720303-04 | Brandweerkazerne Bussum | Brinklaan 140 | 1404GW | Bussum | 3168 | 1976 | 5610 | Expansievat |  | Kazerne | Flamco | Flexcon 18/0,5 | 1 | Stuks | 2005 | 18 | ltr
5720303-04 | Brandweerkazerne Bussum | Brinklaan 140 | 1404GW | Bussum | 3168 | 1976 | 5610 | Expansievat |  | Slaapzaal | Expando | 11L09205136 | 1 | Stuks | 2013 | 18 | ltr
5720303-04 | Brandweerkazerne Bussum | Brinklaan 140 | 1404GW | Bussum | 3168 | 1976 | 5610 | Expansievat |  | Bijgebouw | Flamco | Flexcon 18/1,0 | 1 | Stuks | 2008 | 18 | ltr
5720303-04 | Brandweerkazerne Bussum | Brinklaan 140 | 1404GW | Bussum | 3168 | 1976 | 5610 | Circulatiepomp | Circulatiepomp cv-ketel | Stookruimte | Biral | Redline L 653 | 1 | Stuks
5720303-04 | Brandweerkazerne Bussum | Brinklaan 140 | 1404GW | Bussum | 3168 | 1976 | 5610 | Circulatiepomp | Circulatiepomp cv-ketel | Stookruimte | Biral | Redline M13 | 2 | Stuks
5720303-04 | Brandweerkazerne Bussum | Brinklaan 140 | 1404GW | Bussum | 3168 | 1976 | 5610 | Circulatiepomp | Circulatiepomp cv-ketel | Stookruimte | Wilo | Stratos PICO 25/1-6 | 1 | Stuks
5720303-04 | Brandweerkazerne Bussum | Brinklaan 140 | 1404GW | Bussum | 3168 | 1976 | 5610 | Circulatiepomp | Circulatiepomp cv-ketel | Stookruimte | Wilo | Stratos ECO 25/1-5 | 1 | Stuks
5720303-04 | Brandweerkazerne Bussum | Brinklaan 140 | 1404GW | Bussum | 3168 | 1976 | 5610 | Circulatiepomp | Circulatiepomp cv-ketel | Stookruimte | Wilo | Yonos PICO 25/1-6 | 1 | Stuks
5720303-04 | Brandweerkazerne Bussum | Brinklaan 140 | 1404GW | Bussum | 3168 | 1976 | 5610 | Regelklep warmtedistributie |  | Stookruimte | Siemens | SQK34 | 1 | Stuks
5720303-04 | Brandweerkazerne Bussum | Brinklaan 140 | 1404GW | Bussum | 3168 | 1976 | 5610 | Regelklep warmtedistributie | Kelder rechts bediend de Happel | Stookruimte | Siemens | SQS65 | 1 | Stuks
5720303-04 | Brandweerkazerne Bussum | Brinklaan 140 | 1404GW | Bussum | 3168 | 1976 | 5611 | Radiatoren | 5x BG Bevelvoerder, 15x BG Kantoor, 5x Garage, 20x 1e Kantoor, 9x Kelder, 1x Bijgebouw |  |  |  | 55 | Stuks
5720303-04 | Brandweerkazerne Bussum | Brinklaan 140 | 1404GW | Bussum | 3168 | 1976 | 5632 | Luchtverwarmen indirect |  | Kazerne | Mark Climate Technologie | Ecomline HR 64 | 8 | Stuks
5720303-04 | Brandweerkazerne Bussum | Brinklaan 140 | 1404GW | Bussum | 3168 | 1976 | 5632 | Luchtverwarmen indirect |  | Kelder | GEA Happel | DK 115-35-6 | 1 | Stuks | 1977
5720303-04 | Brandweerkazerne Bussum | Brinklaan 140 | 1404GW | Bussum | 3168 | 1976 | 5721 | Lokale mechanische afzuiging |  | Garage | Horst WDScheidt | D 100-D1710 | 2 | Stuks
5720303-04 | Brandweerkazerne Bussum | Brinklaan 140 | 1404GW | Bussum | 3168 | 1976 | 5721 | Lokale mechanische afzuiging |  | Garage | Wilhelm Gebhardt | DCDQ-400-6 | 1 | Stuks |  | 16,91 | Kw
5720303-04 | Brandweerkazerne Bussum | Brinklaan 140 | 1404GW | Bussum | 3168 | 1976 | 5721 | Centrale mechanische afzuiginstallatie | 1x Systemair DVS 311DV, 1x ST Fans DV 400-6 E IP54 GS1, 6x Diverse |  |  |  | 8 | Stuks
5720303-04 | Brandweerkazerne Bussum | Brinklaan 140 | 1404GW | Bussum | 3168 | 1976 | 5771 | naverwarmers |  | Kelder | VSL Air-O-Vent |  | 1 | Stuks | 2005
5720303-04 | Brandweerkazerne Bussum | Brinklaan 140 | 1404GW | Bussum | 3168 | 1976 | 5771 | Centrale mechanische afzuiginstallatie |  | Kelder | VSL Air-O-Vent |  | 1 | Stuks | 2005
5720303-04 | Brandweerkazerne Bussum | Brinklaan 140 | 1404GW | Bussum | 3168 | 1976 | 5820 | Regelkast klimaat | Regelkast Luchtbehandelingskast en CV | Kelder | Johnsons Controles | Metasys | 1 | Stuks
5720303-04 | Brandweerkazerne Bussum | Brinklaan 140 | 1404GW | Bussum | 3168 | 1976 | 6125 | Bliksemafleiding |  |  | MSA | LWO 1143143 | 15 | Stuks | 2020 |  |  |  | Geen specifieke gegevens bekend. Oud onderhoudsrapport opgenomen in nota van inlichtingen
5720303-04 | Brandweerkazerne Bussum | Brinklaan 140 | 1404GW | Bussum | 3168 | 1976 | 6151 | Verdeelkast HKL | HS 250A, 30x1f | Hal | HH | S22d | 1 | Stuks |  | 250 | A
5720303-04 | Brandweerkazerne Bussum | Brinklaan 140 | 1404GW | Bussum | 3168 | 1976 | 6151 | Verdeelkast K-1 | HS 63A, 2x3f | Kelder | Halyester |  | 1 | Stuks |  | 63 | A
5720303-04 | Brandweerkazerne Bussum | Brinklaan 140 | 1404GW | Bussum | 3168 | 1976 | 6151 | Verdeelkast LW | HS 63A, 12x1f, 23x3f, 1xALS. | Garage | Eaton |  | 1 | Stuks |  | 63 | A
5720303-04 | Brandweerkazerne Bussum | Brinklaan 140 | 1404GW | Bussum | 3168 | 1976 | 6151 | Verdeelkast LK | HS 63A, 9x1f, 2x3f, 1xALS. | Kelder | Holec |  | 1 | Stuks |  | 63 | A
5720303-04 | Brandweerkazerne Bussum | Brinklaan 140 | 1404GW | Bussum | 3168 | 1976 | 6151 | Verdeelkast LK-A | HS 40A, 1x3f, 5xALS | Ambulance post | Hager |  | 1 | Stuks |  | 40 | A
5720303-04 | Brandweerkazerne Bussum | Brinklaan 140 | 1404GW | Bussum | 3168 | 1976 | 6151 | Verdeelkast L1-1E | HS 63A, 21x1f, 8x3f, 1xALS |  | Holec |  | 1 | Stuks |  | 63 | A
5720303-04 | Brandweerkazerne Bussum | Brinklaan 140 | 1404GW | Bussum | 3168 | 1976 | 6151 | Verdeelkast Kazerne | HS 40A, 3x1f, 1x3f | Ambulance kazerne | Hager |  | 1 | Stuks |  | 40 | A
5720303-04 | Brandweerkazerne Bussum | Brinklaan 140 | 1404GW | Bussum | 3168 | 1976 | 6151 | Verdeelkast LW BG | HS 63A, 15x1f | Hal toiletten | Holec |  | 1 | Stuks |  | 63 | A
5720303-04 | Brandweerkazerne Bussum | Brinklaan 140 | 1404GW | Bussum | 3168 | 1976 | 6151 | Verdeelkast Noodkast BG | HS 63A, 21x1f, 16x3f, 9xALS | Noodkast | Holec |  | 1 | Stuks |  | 63 | A
5720303-04 | Brandweerkazerne Bussum | Brinklaan 140 | 1404GW | Bussum | 3168 | 1976 | 6151 | Verdeelkast Groep 32 | - | Groep 32 |  |  | 1 | Stuks |  | - | A
5720303-04 | Brandweerkazerne Bussum | Brinklaan 140 | 1404GW | Bussum | 3168 | 1976 | 6311 | lichtinstallaties infra- en schakelmateriaal | 28x BG Kantoor, 7x Bevelvoerder, 4x Kelder |  |  |  | 1836 | m2 |  | 39 | st
5720303-04 | Brandweerkazerne Bussum | Brinklaan 140 | 1404GW | Bussum | 3168 | 1976 | 6311 | Verlichtingsarmaturen | 26x BG Bevelvoerder, 69x BG Kantoor, 36x Garage, 24x Kazerne, 131x 1e Kantoor, 77x Kelder, 2x buiten ruimte, 5x Bijgebouw |  |  |  | 371 | Stuks
5720303-04 | Brandweerkazerne Bussum | Brinklaan 140 | 1404GW | Bussum | 3168 | 1976 | 6324 | Noodverlichtingsarmaturen decentraal | 7x BG Bevelvoerder, 11x BG Kantoor, 1x Garage, 4x Kazerne, 15x 1e Kantoor, 13x Kelder |  | Sec, Eaton | Diversen | 51 | Stuks
5720303-04 | Brandweerkazerne Bussum | Brinklaan 140 | 1404GW | Bussum | 3168 | 1976 | 6411 | Deurbelinstallatie | 1x Schuifhek Brinklaan. 1x Entree Brinklaan, 1x Entree Gooibergstraat | Buiten | Siedle |  | 3 | Stuks
5720303-04 | Brandweerkazerne Bussum | Brinklaan 140 | 1404GW | Bussum | 3168 | recent | 6511 | Brandmeldinstallatie |  |  |  |  | 1 | Stuks |  |  |  |  | foto apart aangeleverd bij nota van inlichtingen
5720303-04 | Brandweerkazerne Bussum | Brinklaan 140 | 1404GW | Bussum | 3168 | 1976 | 9063 | Buitenverlichting | Lichtmasten |  |  |  | 3 | Stuks
5720303-04 | Brandweerkazerne Bussum | Brinklaan 140 | 1404GW | Bussum | 3168 | 1976 | 9063 | Buitenverlichting | Logo Belettering |  |  |  | 1 | Stuks
5720319-20 | KDV 't Mouwtje | Huizerweg 49D | 1401GH | Bussum | 2186 | 1926 | 5121 | CV-Ketel | Stookruimte |  | Remeha | Quinta65 | 5 | Stuks | 2003 | 65 | kW
5720319-20 | KDV 't Mouwtje | Huizerweg 49D | 1401GH | Bussum | 2186 | 1926 | 5121 | CV-Ketel | Stookruimte |  | Intergas | Kombi Kompakt HRE 36 30 | 1 | Stuks | 2005 | 36 | kW
5720319-20 | KDV 't Mouwtje | Huizerweg 49D | 1401GH | Bussum | 2186 | 1926 | 5124 | Rookgasafvoeren | Stookruimte | 5x 100mm 3 meter incl 5x geveldoorvoer en broekstuk |  |  | 5 | Stuks | 2003
5720319-20 | KDV 't Mouwtje | Huizerweg 49D | 1401GH | Bussum | 2186 | 1926 | 5321 | Boiler Elektrisch | Lokalen |  | Daalderop | Duo koper | 1 | Stuks | 2005 | 80 | ltr
5720319-20 | KDV 't Mouwtje | Huizerweg 49D | 1401GH | Bussum | 2186 | 1926 | 5321 | Boiler Elektrisch | Lokalen |  | Daalderop | Close-in 15 | 15 | Stuks | 2005 | 15 | ltr
5720319-20 | KDV 't Mouwtje | Huizerweg 49D | 1401GH | Bussum | 2186 | 1926 | 5610 | Expansievoorzieningen | Stookruimte |  | Flamco | Flexcon 300/1,0 | 1 | Stuks | 2005 | 300 | ltr
5720319-20 | KDV 't Mouwtje | Huizerweg 49D | 1401GH | Bussum | 2186 | 1926 | 5610 | Expansievoorzieningen | Stookruimte |  | Flamco | Flexcon 120/1,0 | 1 | Stuks | 2005 | 120 | ltr
5720319-20 | KDV 't Mouwtje | Huizerweg 49D | 1401GH | Bussum | 2186 | 1926 | 5610 | Expansievoorzieningen | Stookruimte |  | Flamco | Flexcon 18/1,0 | 1 | Stuks | 2005 | 18 | ltr
5720319-20 | KDV 't Mouwtje | Huizerweg 49D | 1401GH | Bussum | 2186 | 1926 | 5610 | Circulatiepompen | Stookruimte |  | Grundfos | Magna UPE 65-60/F | 1 | Stuks | 2005
5720319-20 | KDV 't Mouwtje | Huizerweg 49D | 1401GH | Bussum | 2186 | 1926 | 5611 | Afgifte element warmte | Algemeen | Radiatoren |  |  | 113 | Stuks | 2005
5720319-20 | KDV 't Mouwtje | Huizerweg 49D | 1401GH | Bussum | 2186 | 1926 | 5711 | Ventilatievoorzieningen |  | Elektrische dakramen | Velux |  | 6 | Stuks | 2005
5720319-20 | KDV 't Mouwtje | Huizerweg 49D | 1401GH | Bussum | 2186 | 1926 | 5741 | Lokale mechanische afzuiging |  | Ventilatie in zowel hoofdgebouw en bijgebouw ondermaats! Met name de slaapruimtes voor de kinderen is totaal geen ventilatie aanwezig! | StorkAir |  | 1 | Stuks | 2005
5720319-20 | KDV 't Mouwtje | Huizerweg 49D | 1401GH | Bussum | 2186 | 1926 | 5820 | Regelkasten | Stookruimte | Weersafhankelijke regeling | Remeha | Rematic MC | 1 | Stuks | 2005
5720319-20 | KDV 't Mouwtje | Huizerweg 49D | 1401GH | Bussum | 2186 | 1926 | 5820 | Regelkasten | Stookruimte | Weersafhankelijke regeling | Cenvax | VS6650 basic | 1 | Stuks | 2005
5720319-20 | KDV 't Mouwtje | Huizerweg 49D | 1401GH | Bussum | 2186 | 1926 | 6151 | Verdeelkast HVK | Entree | 7x ALS, 24x 1f, 9x 3f | Hager |  | 1 | Stuks | 2004 | 125 | A
5720319-20 | KDV 't Mouwtje | Huizerweg 49D | 1401GH | Bussum | 2186 | 1926 | 6151 | Verdeelkast VK | Meterkast hal | 8x ALS, 32x 1f, | Hager |  | 1 | Stuks | 2004 | 63 | A
5720319-20 | KDV 't Mouwtje | Huizerweg 49D | 1401GH | Bussum | 2186 | 1926 | 6151 | Verdeelkast VK | Entree | 2x ALS, 7x 1f, | Hager |  | 1 | Stuks | 2004 | 40 | A
5720319-20 | KDV 't Mouwtje | Huizerweg 49D | 1401GH | Bussum | 2186 | 1926 | 6151 | Verdeelkast VK | rechts achter paneel | 1x ALS, 3x 1f, | ABB |  | 1 | Stuks | 2004 | 40 | A
5720319-20 | KDV 't Mouwtje | Huizerweg 49D | 1401GH | Bussum | 2186 | 1926 | 6311 | Verlichting | Algemeen | 169st TL armaturen, 99 st diverse opbouw. |  |  | 268 | Stuks | 2004
5720319-20 | KDV 't Mouwtje | Huizerweg 49D | 1401GH | Bussum | 2186 | 1926 | 6311 | Verlichting | Algemeen | 14st TL armaturen, 25 st diverse opbouw. |  |  | 39 | Stuks | 2004
5720319-20 | KDV 't Mouwtje | Huizerweg 49D | 1401GH | Bussum | 2186 | 1926 | 6311 | Verlichting | Algemeen | 2st TL armaturen, 3 st diverse opbouw. |  |  | 5 | Stuks | 2004
5720319-20 | KDV 't Mouwtje | Huizerweg 49D | 1401GH | Bussum | 2186 | 1926 | 6324 | Noodverlichting Decentraal | Algemeen | Diverse fabrikaten en type |  |  | 39 | Stuks | 2004 | 8 | W
5720319-20 | KDV 't Mouwtje | Huizerweg 49D | 1401GH | Bussum | 2186 | 1926 | 6324 | Noodverlichting Decentraal | Algemeen | Diverse fabrikaten en type |  |  | 9 | Stuks | 2004 | 8 | W
5720319-20 | KDV 't Mouwtje | Huizerweg 49D | 1401GH | Bussum | 2186 | 1926 | 9063 | Buitenverlichting | Terrein | Diverse type lichtbron |  |  | 17 | Stuks | 2005
5720319-20 | KDV 't Mouwtje | Huizerweg 49D | 1401GH | Bussum | 2186 | 1926 | 9063 | Buitenverlichting | Terrein | Diverse type lichtbron |  |  | 4 | Stuks | 2004
5720321-22 | MFA Breeduit | Lange Heul 149a | 1403NH | Bussum | 4812 | 2009 | 5120 | Ventilatievoorziening stookruimte | Natuurlijke ventilatie, diagonaal uitgevoerd. | A3.18 |  |  | 2 | stuks | 2008
5720321-22 | MFA Breeduit | Lange Heul 149a | 1403NH | Bussum | 4812 | 2009 | 5121 | Warmte-opwekking CV-ketels | Sturing CV-ketels via GBS Priva Compri HX | A3.18 | Remeha | Quinta 115 | 4 | stuks | 2008 | 115 | kW
5720321-22 | MFA Breeduit | Lange Heul 149a | 1403NH | Bussum | 4812 | 2009 | 5124 | Rookgasafvoer |  | A3.18 |  |  | 4 | stuks | 2023 | 100 | mm
5720321-22 | MFA Breeduit | Lange Heul 149a | 1403NH | Bussum | 4812 | 2009 | 5314 | Drukverhogingsinstallatie |  | A1.57 | Duijvelaar | DPVE4-20 / DKVO 720 | 1 | stuks | 2009
5720321-22 | MFA Breeduit | Lange Heul 149a | 1403NH | Bussum | 4812 | 2009 | 5320 | Circulatiepomp warmtapwater |  | A3.18 | Grundfoss | UP 20-15 N 150 | 1 | stuks | 2008
5720321-22 | MFA Breeduit | Lange Heul 149a | 1403NH | Bussum | 4812 | 2009 | 5512 | Koudeopwekking lokaal | STEK-nr E06684/9029/003 | A3.19 | Panasonic | KIT-Z30-UB4 | 1 | stuks | 2019 | 3 | kW
5720321-22 | MFA Breeduit | Lange Heul 149a | 1403NH | Bussum | 4812 | 2009 | 5512 | Koudeopwekking lokaal | STEK-nr E06684/9029/001 | A3.01 | Panasonic | KIT-Z60-UB4 | 1 | stuks | 2019 | 7,1 | kW
5720321-22 | MFA Breeduit | Lange Heul 149a | 1403NH | Bussum | 4812 | 2009 | 5512 | Koudeopwekking lokaal | STEK-nr E06684/9029/002 | A3.05 | Panasonic | KIT-Z60-UB4 | 1 | stuks | 2019 | 7,1 | kW
5720321-22 | MFA Breeduit | Lange Heul 149a | 1403NH | Bussum | 4812 | 2009 | 5610 | Expansievoorzieningen |  | A3.18 | Flamco | Flexcon 200/1,0 | 1 | stuks | 2019 | 200 | ltr
5720321-22 | MFA Breeduit | Lange Heul 149a | 1403NH | Bussum | 4812 | 2009 | 5610 | Expansievoorzieningen |  | A3.18 | Flamco | Flexcon 12/0,5 | 1 | stuks | 2019 | 12 | ltr
5720321-22 | MFA Breeduit | Lange Heul 149a | 1403NH | Bussum | 4812 | 2009 | 5610 | Circulatiepomp CV water |  | A3.18 | Grundfoss | magna 65-60 F | 1 | stuks | 2008
5720321-22 | MFA Breeduit | Lange Heul 149a | 1403NH | Bussum | 4812 | 2009 | 5610 | Regelklep vloerverwarmingverdeler |  | Algemeen | Belimo | HR24-3 | 17 | stuks | 2008
5720321-22 | MFA Breeduit | Lange Heul 149a | 1403NH | Bussum | 4812 | 2009 | 5611 | Warmteafgifte | Radiatoren, climarad uitgevoerd | Algemeen |  |  | 91 | stuks | 2008
5720321-22 | MFA Breeduit | Lange Heul 149a | 1403NH | Bussum | 4812 | 2009 | 5612 | Luchtverhitter | Luchtgordijn | Entrée | Thermagas | 552 | 1 | stuks | 2008 | 34,5 | kW
5720321-22 | MFA Breeduit | Lange Heul 149a | 1403NH | Bussum | 4812 | 2009 | 5613 | Vloerverwarmingssystemen | 1x 3-groeps; 1x 4-groeps; 1x 6-groeps; 1x 7-groeps; 1x 10-groeps; 4x 11-groeps; 3x 13-groeps; 2x 14-groeps,; 1x 3-groeps; 1x 4-groeps; 1x 6-groeps; 1x 7-groeps; 1x 10-groeps; 4x 11-groeps; 3x 13-groeps; 2x 14-groeps. technische tekeningen en plattegronden vloerverwarmingsverdelers en -lussen aanwezig | Algemeen | WTH |  | 17 | stuks | 2008
5720321-22 | MFA Breeduit | Lange Heul 149a | 1403NH | Bussum | 4812 | 2009 | 5731 | Afzuigventilatie |  | Dak | Rosenberg | Liberty 1010 | 1 | stuks | 2008
5720321-22 | MFA Breeduit | Lange Heul 149a | 1403NH | Bussum | 4812 | 2009 | 5731 | Afzuigventilatie |  | Dak | Rosenberg | IRE 160C | 1 | stuks | 2008
5720321-22 | MFA Breeduit | Lange Heul 149a | 1403NH | Bussum | 4812 | 2009 | 5731 | Afzuigventilatie |  | Dak | Rosenberg | KDV 310-EC-E | 9 | stuks | 2008
5720321-22 | MFA Breeduit | Lange Heul 149a | 1403NH | Bussum | 4812 | 2009 | 5731 | Afzuigventilatie |  | Dak | Rosenberg | KDV 355-EC-E | 4 | stuks | 2008
5720321-22 | MFA Breeduit | Lange Heul 149a | 1403NH | Bussum | 4812 | 2009 | 5731 | Afzuigventilatie |  | Dak | Rosenberg | KDV 355-6E | 1 | stuks | 2008
5720321-22 | MFA Breeduit | Lange Heul 149a | 1403NH | Bussum | 4812 | 2009 | 5731 | Afzuigventilatie |  | Magazijn naast theater | Rosenberg | liberty 1010EK | 1 | stuks | 2008
5720321-22 | MFA Breeduit | Lange Heul 149a | 1403NH | Bussum | 4812 | 2009 | 5752 | centrale mechanische ventilatie met warmteterugwinning |  | A0.10 | Inatherm | VEX HR50 | 1 | stuks | 2008 | 2900 | m3/h
5720321-22 | MFA Breeduit | Lange Heul 149a | 1403NH | Bussum | 4812 | 2009 | 5752 | centrale mechanische ventilatie met warmteterugwinning |  | A1.08 | StorkAir | WHR 950 | 1 | stuks | 2008 | 320 | m3/h
5720321-22 | MFA Breeduit | Lange Heul 149a | 1403NH | Bussum | 4812 | 2009 | 5752 | centrale mechanische ventilatie met warmteterugwinning |  | A1.14 | Rosenberg | Liberty 1515 | 1 | stuks | 2008 | 5000 | m3/h
5720321-22 | MFA Breeduit | Lange Heul 149a | 1403NH | Bussum | 4812 | 2009 | 5771 | Naverwarmers luchtbehandeling |  | Algemeen | Inatherm | PGV 500x300-2-2,5 | 2 | stuks | 2008 | 2,9 | kW
5720321-22 | MFA Breeduit | Lange Heul 149a | 1403NH | Bussum | 4812 | 2009 | 5812 | Naregelkringen compleet | Servomotor | Algemeen | WTH |  | 198 | stuks | 2008
5720321-22 | MFA Breeduit | Lange Heul 149a | 1403NH | Bussum | 4812 | 2009 | 5812 | Naregelkringen compleet | Ruimtethermostaat tbv vloerverwarming | Algemeen | WTH |  | 69 | stuks | 2008
5720321-22 | MFA Breeduit | Lange Heul 149a | 1403NH | Bussum | 4812 | 2009 | 5820 | Regeling klimaat | laatste OH 2013??? | A3.18 | Priva | Compri HX4 | 1 | stuks | 2009
5720321-22 | MFA Breeduit | Lange Heul 149a | 1403NH | Bussum | 4812 | 2009 | 5820 | Bekabeling incl. opnemers |  | Algemeen | Siemens |  | 27 | stuks | 2009
5720321-22 | MFA Breeduit | Lange Heul 149a | 1403NH | Bussum | 4812 | 2009 | 6151 | (Hoofd) verdeelinrichting | HKL; 34x1f, 16x3f | Entrée | Hager |  | 1 | stuks | 2009 | 250 | A
5720321-22 | MFA Breeduit | Lange Heul 149a | 1403NH | Bussum | 4812 | 2009 | 6151 | (Hoofd) verdeelinrichting | OVK1; 9x1f, 9x3f | Technische Ruimte | Hager | FWQ42P | 1 | stuks | 2009 | 80 | A
5720321-22 | MFA Breeduit | Lange Heul 149a | 1403NH | Bussum | 4812 | 2009 | 6151 | (Hoofd) verdeelinrichting | OVK2; 45x1f | A2.04 | Hager | FWQ53P | 1 | stuks | 2009 | 125 | A
5720321-22 | MFA Breeduit | Lange Heul 149a | 1403NH | Bussum | 4812 | 2009 | 6151 | (Hoofd) verdeelinrichting | OVK3; 15x1f, 1x3f | Vaklokaal | Hager | FWQ32P | 1 | stuks | 2009 | 63 | A
5720321-22 | MFA Breeduit | Lange Heul 149a | 1403NH | Bussum | 4812 | 2009 | 6151 | (Hoofd) verdeelinrichting | OVK4; 21x1f, 1x3f | TR naast 4H4V | Hager | FWQ42P | 1 | stuks | 2009 | 63 | A
5720321-22 | MFA Breeduit | Lange Heul 149a | 1403NH | Bussum | 4812 | 2009 | 6151 | (Hoofd) verdeelinrichting | OVK5; 18x1f, 1x3f, 2x fornuisgroep | TR naast pantry | Hager | FWQ32P | 1 | stuks | 2009 | 63 | A
5720321-22 | MFA Breeduit | Lange Heul 149a | 1403NH | Bussum | 4812 | 2009 | 6151 | (Hoofd) verdeelinrichting | OVK6; 3x1f | TR gang naast sporthal | Hager | FWQ31P | 1 | stuks | 2009 | 63 | A
5720321-22 | MFA Breeduit | Lange Heul 149a | 1403NH | Bussum | 4812 | 2009 | 6151 | (Hoofd) verdeelinrichting | OVK7; 9x1f, 1x3f | Wand naast Horeca | Hager | FWQ32P | 1 | stuks | 2009 | 63 | A
5720321-22 | MFA Breeduit | Lange Heul 149a | 1403NH | Bussum | 4812 | 2009 | 6151 | (Hoofd) verdeelinrichting | OVK8; 10x1f, 1x3f | Kantoor Bibliotheek | Hager | FWQ32P | 1 | stuks | 2009 | 63 | A
5720321-22 | MFA Breeduit | Lange Heul 149a | 1403NH | Bussum | 4812 | 2009 | 6151 | (Hoofd) verdeelinrichting | OVK??; 7x1f, 4x3f | Souterrain | Hager | FWQ42P | 1 | stuks | 2009 | 63 | A
5720321-22 | MFA Breeduit | Lange Heul 149a | 1403NH | Bussum | 4812 | 2009 | 6151 | (Hoofd) verdeelinrichting | OVK11; 6x3f | Technische Ruimte | Hager | MBS632E | 1 | stuks | 2009 | 80 | A
5720321-22 | MFA Breeduit | Lange Heul 149a | 1403NH | Bussum | 4812 | 2009 | 6311 | Verlichting | Souterain-A: TL en PL-T 33 armaturen / plafoniere 6; BG-A Theater: TL en PL-T 100 armaturen / plafoniere 8 (Excl. Theater verlichting); BG-B Kleuters: TL en PL-T 107 armaturen / plafoniere 18 ;1e verdieping_Entree: TL en PL-T 41 armaturen / Hanglamp 37 / Spots 56; 1e verdieping_A: TL en PL-T 48 armaturen / plafoniere 11 ; 1e verdieping-B: TL en PL-T 35 armaturen / plafoniere 8; 2e verdieping_A: TL en PL-T 72 armaturen / plafoniere 14 | Algemeen | Diversen | Diversen | 595 | stuks | 2009
5720321-22 | MFA Breeduit | Lange Heul 149a | 1403NH | Bussum | 4812 | 2009 | 6324 | Noodverlichting decentraal | Souterain-A: 2; BG-A Theater: 4; BG-B Kleuters: 7; 1e verdieping_Entree: 9; 1e verdieping_A: 15; 1e verdieping-B: 3; 2e verdieping_A: 7 | Algemeen | OVA | LED | 37 | stuks | 2009
5720321-22 | MFA Breeduit | Lange Heul 149a | 1403NH | Bussum | 4812 | 2009 | 6324 | Vluchtwegverlichting decentraal | Souterain-A: 4; BG-A Theater: 9; BG-B Kleuters: 7; 1e verdieping_Entree: 3; 1e verdieping_A: 6 ; 1e verdieping-B: 3; 2e verdieping_A: 2 | Algemeen | OVA | LED | 34 | stuks | 2009
5720321-22 | MFA Breeduit | Lange Heul 149a | 1403NH | Bussum | 4812 | 2009 | 6423 | Intercom | Deurintercom | Kleuters | Panasonic |  | 1 | stuks | 2009
5720321-22 | MFA Breeduit | Lange Heul 149a | 1403NH | Bussum | 4812 | 2009 | 6511 | Brandmeldinstallatie |  |  |  |  | 1 | Stuks |  |  |  |  | foto apart aangeleverd bij nota van inlichtingen
5720321-22 | MFA Breeduit | Lange Heul 149a | 1403NH | Bussum | 4812 | 2009 | 6714 | GBS voorzieningen geint.systemen | Beheer PC | A2.31 |  |  | 1 | stuks | 2009
5720321-22 | MFA Breeduit | Lange Heul 149a | 1403NH | Bussum | 4812 | 2009 | 7412 | Signalering; miva |  | Theater |  |  | 1 | stuks | 2009
5720321-22 | MFA Breeduit | Lange Heul 149a | 1403NH | Bussum | 4812 | 2009 | 7412 | Signalering; miva |  | Kleuters |  |  | 1 | stuks | 2009
5720321-22 | MFA Breeduit | Lange Heul 149a | 1403NH | Bussum | 4812 | 2009 |  | Brandblussers |  |  |  |  | 17 | stuks
5720321-22 | MFA Breeduit | Lange Heul 149a | 1403NH | Bussum | 4812 | 2009 |  | Brandslanghaspels |  |  |  |  | 13 | stuks
5720323-24 | KDV De Talamander | Minister A.S. Talmalaan 2 | 1402RW | Bussum | 1151 | 1959 | 5121 | CV-Ketel HR100 |  | Stookruimte | Nefit | Topline HR100 | 2 | Stuks | 2008 | 96,5 | kW
5720323-24 | KDV De Talamander | Minister A.S. Talmalaan 2 | 1402RW | Bussum | 1151 | 1959 | 5124 | Rookgasafvoeren | Dikwandig aluminium | Stookruimte |  |  | 2 | Stuks | 2008 | 2 | mtr
5720323-24 | KDV De Talamander | Minister A.S. Talmalaan 2 | 1402RW | Bussum | 1151 | 1959 | 5321 | Voorraadboiler Elektrisch |  | Gang Rechts | Daalderop | 07.04.38.045 v.2 | 1 | Stuks |  | 50 | ltr
5720323-24 | KDV De Talamander | Minister A.S. Talmalaan 2 | 1402RW | Bussum | 1151 | 1959 | 5512 | Splitunits Airco (buitendeel) |  | Oranje | Mitsubishi Heavy Single | SRC50ZS-W | 1 | Stuks | 2020 | 5 | kW
5720323-24 | KDV De Talamander | Minister A.S. Talmalaan 2 | 1402RW | Bussum | 1151 | 1959 | 5512 | Splitunits Airco (buitendeel) |  | Atelier | Mitsubishi Heavy Single | SRC50ZS-W | 1 | Stuks | 2020 | 5 | kW
5720323-24 | KDV De Talamander | Minister A.S. Talmalaan 2 | 1402RW | Bussum | 1151 | 1959 | 5512 | Splitunits Airco (buitendeel) |  | Keuken | Mitsubishi Heavy Single | SRC50ZS-W | 1 | Stuks | 2020 | 5 | kW
5720323-24 | KDV De Talamander | Minister A.S. Talmalaan 2 | 1402RW | Bussum | 1151 | 1959 | 5512 | Splitunits Airco (buitendeel) |  | Speellokaal | Mitsubishi Heavy Single | SRC50ZS-W | 1 | Stuks | 2020 | 5 | kW
5720323-24 | KDV De Talamander | Minister A.S. Talmalaan 2 | 1402RW | Bussum | 1151 | 1959 | 5512 | Splitunits Airco (buitendeel) |  | Rood | Mitsubishi Heavy Single | SRC50ZS-W | 1 | Stuks | 2020 | 5 | kW
5720323-24 | KDV De Talamander | Minister A.S. Talmalaan 2 | 1402RW | Bussum | 1151 | 1959 | 5512 | Splitunits Airco (buitendeel) |  | Gym | Mitsubishi Heavy Single | SRC50ZS-W | 1 | Stuks | 2020 | 5 | kW
5720323-24 | KDV De Talamander | Minister A.S. Talmalaan 2 | 1402RW | Bussum | 1151 | 1959 | 5512 | Splitunits Airco (buitendeel) |  | Groen | Mitsubishi Heavy Single | SRC71ZR-S | 1 | Stuks | 2017 | 5 | kW
5720323-24 | KDV De Talamander | Minister A.S. Talmalaan 2 | 1402RW | Bussum | 1151 | 1959 | 5512 | Splitunits Airco (buitendeel) |  | Kantoor | Mitsubishi Heavy Single | SRC25ZS-S | 1 | Stuks | 2017 | 5 | kW
5720323-24 | KDV De Talamander | Minister A.S. Talmalaan 2 | 1402RW | Bussum | 1151 | 1959 | 5512 | Splitunits Airco (buitendeel) |  | Blauw | Western | WAW-18PRAA-1 | 1 | Stuks | 2019 | 5 | kW
5720323-24 | KDV De Talamander | Minister A.S. Talmalaan 2 | 1402RW | Bussum | 1151 | 1959 | 5512 | Splitunits Airco (buitendeel) |  | Petrol | Western | WAW-70HPR4A | 1 | Stuks | 2019 | 5 | kW
5720323-24 | KDV De Talamander | Minister A.S. Talmalaan 2 | 1402RW | Bussum | 1151 | 1959 | 5512 | Splitunits Airco (buitendeel) |  | Geel | Western | WAW-24HPR4A-I | 1 | Stuks | 2019 | 5 | kW
5720323-24 | KDV De Talamander | Minister A.S. Talmalaan 2 | 1402RW | Bussum | 1151 | 1959 | 5512 | Splitunits Airco (buitendeel) |  | Paars | Western | WAW-24HPR4A-I | 1 | Stuks | 2019 | 5 | kW
5720323-24 | KDV De Talamander | Minister A.S. Talmalaan 2 | 1402RW | Bussum | 1151 | 1959 | 5610 | Expansievat |  | Stookruimte | Flamco | Flexcon 200 | 1 | Stuks | 2008 | 200 | ltr
5720323-24 | KDV De Talamander | Minister A.S. Talmalaan 2 | 1402RW | Bussum | 1151 | 1959 | 5610 | Inbouw circulatiepomp |  | Stookruimte | Wilo | TOP-E80/1-10 | 1 | Stuks | 2008 | 10 | mtr
5720323-24 | KDV De Talamander | Minister A.S. Talmalaan 2 | 1402RW | Bussum | 1151 | 1959 | 5611 | Radiatoren |  | Diverse |  |  | 65 | Stuks
5720323-24 | KDV De Talamander | Minister A.S. Talmalaan 2 | 1402RW | Bussum | 1151 | 1959 | 5731 | Dakventilator |  | Dak | Zehnder | VDA 280/6 EC+WS | 1 | Stuks |  | 0,15 | kW
5720323-24 | KDV De Talamander | Minister A.S. Talmalaan 2 | 1402RW | Bussum | 1151 | 1959 | 5731 | Luchtbehandeling; luchtkanalen | Afzuigventielen | Dak |  |  | 18 | Stuks
5720323-24 | KDV De Talamander | Minister A.S. Talmalaan 2 | 1402RW | Bussum | 1151 | 1959 | 5820 | Regeling klimaat | Weersafhankelijke regeling warmteopwekking | Stookruimte | Siemens | RVL472 | 1 | Stuks | 2008
5720323-24 | KDV De Talamander | Minister A.S. Talmalaan 2 | 1402RW | Bussum | 1151 | 1959 | 6151 | Verdeelkast HKL | HS 63A, 34x1f, 5x3f, 2xALS. | Gang Rechts | Hager | FW62P | 1 | Stuks | 2008 | 39 | groepen
5720323-24 | KDV De Talamander | Minister A.S. Talmalaan 2 | 1402RW | Bussum | 1151 | 1959 | 6151 | Verdeelkast LK-K-1 | HS 63A, 2x1f. | Kelder | Holec | H55 | 1 | Stuks |  | 2 | groepen
5720323-24 | KDV De Talamander | Minister A.S. Talmalaan 2 | 1402RW | Bussum | 1151 | 1959 | 6151 | Verdeelkast LK-K-1 | HS 40A, 8x1f. | Gameroom | Holec | H55 | 1 | Stuks |  | 8 | groepen
5720323-24 | KDV De Talamander | Minister A.S. Talmalaan 2 | 1402RW | Bussum | 1151 | 1959 | 6151 | Verdeelkast LK-K+1 | HS 63A, 2x1f, 3x3f. | Gang Rechts | Holec | H55 | 1 | Stuks |  | 5 | groepen
5720323-24 | KDV De Talamander | Minister A.S. Talmalaan 2 | 1402RW | Bussum | 1151 | 1959 | 6311 | Verlichting | 79xTL, 3 E27, 12x inbouwspot, 64x opbouwspot, | Diverse | Diversen |  | 158 | Stuks
5720323-24 | KDV De Talamander | Minister A.S. Talmalaan 2 | 1402RW | Bussum | 1151 | 1959 | 6324 | Noodverlichting | 4x gameroom, 2x entree, 3x BG rechts, 2x BG links, 3x Gymzaal, 3x 1e verd, 1x Trap rechts, 1x Trap links. | Diverse | Van Lien, Hertek | Diversen | 17 | Stuks
5720323-24 | KDV De Talamander | Minister A.S. Talmalaan 2 | 1402RW | Bussum | 1151 | 1959 | 6341 | lichtinstallaties infra- en schakelmateriaal |  | Diverse |  |  | 1151 | Stuks
5720323-24 | KDV De Talamander | Minister A.S. Talmalaan 2 | 1402RW | Bussum | 1151 | 1959 | 6411 | Deurbelinstallatie |  | Buitendeur |  |  | 1 | Stuks
5720323-24 | KDV De Talamander | Minister A.S. Talmalaan 2 | 1402RW | Bussum | 1151 | 1959 | 6541 | Signalering Invalidetoilet |  | Diverse |  |  | 1 | Stuks
5720323-24 | KDV De Talamander | Minister A.S. Talmalaan 2 | 1402RW | Bussum | 1151 | 1959 | 9063 | Terreinverlichting | halogeenstraler incl. bewegingsmelder | Terrein achterzijde |  |  | 1 | Stuks |  | 0,5 | kW
5720327-28 | Opslag Vestingmuseum | St Vitusstraat 52 | 1411PV | Naarden | 84 | 1939 | 5611 | Gevelkachels |  | 6x beg.grond |  |  | 3 | stuks
5720327-28 | Opslag Vestingmuseum | St Vitusstraat 52 | 1411PV | Naarden | 84 | 1939 | 6151 | (Hoofd) verdeelinrichting | HKL; 2x1f | Entrée | Holec |  | 1 | stuks
5720327-28 | Opslag Vestingmuseum | St Vitusstraat 52 | 1411PV | Naarden | 84 | 1939 | 6311 | Verlichting | PL (4x beg.grond) | Algemeen | Diversen | Diversen | 4 | stuks
5720327-28 | Opslag Vestingmuseum | St Vitusstraat 52 | 1411PV | Naarden | 84 | 1939 | 6311 | Verlichting | TL (6x beg.grond) | Algemeen | Diversen | Diversen | 6 | stuks
5720333-34 | COV-gebouwtje | Kazernestraat 14 | 1398AN | Muiden | 68 | 1980 | 6311 | Verlichting | beg.grond | Algemeen | Diversen | TL | 4 | stuks
5720333-34 | COV-gebouwtje | Kazernestraat 14 | 1398AN | Muiden | 68 | 1980 | 6311 | Verlichting | beg.grond / zolder (Opbouw) | Algemeen | Diversen | Opbouw armatuur | 5 | stuks
5720341-42 | Brandweerkazerne Muiderberg | Echolaan 1 | 1399GZ | Muiderberg | 161 | 1989 | 5121 | CV-ketel |  | Garage | Nefit | Ecomline HRC22 | 1 | stuks |  | 22 | kW
5720341-42 | Brandweerkazerne Muiderberg | Echolaan 1 | 1399GZ | Muiderberg | 161 | 1989 | 5124 | Rookgasafvoer | tbv CV-ketel | Garage |  |  | 1 | mtr |  | 80 | mm
5720341-42 | Brandweerkazerne Muiderberg | Echolaan 1 | 1399GZ | Muiderberg | 161 | 1989 | 5610 | Expansievoorzieningen |  | Garage | Flamco | Flexcon 18/1 | 1 | stuks |  | 18 | ltr
5720341-42 | Brandweerkazerne Muiderberg | Echolaan 1 | 1399GZ | Muiderberg | 161 | 1989 | 5611 | Radiatoren |  | Algemeen |  |  | 6 | stuks
5720341-42 | Brandweerkazerne Muiderberg | Echolaan 1 | 1399GZ | Muiderberg | 161 | 1989 | 5731 | Dakventilator | tbv afzuiging kantine | Dak |  |  | 1 | stuks
5720341-42 | Brandweerkazerne Muiderberg | Echolaan 1 | 1399GZ | Muiderberg | 161 | 1989 | 5752 | Centrale mechanische afvoerventilatie |  | Garage | Itho Daalderop | Woonhuisventilator | 1 | stuks
5720341-42 | Brandweerkazerne Muiderberg | Echolaan 1 | 1399GZ | Muiderberg | 161 | 1989 | 6151 | HVK | 6x 1f, 1x 3f | Hal | Hager | CFA 463G | 1 | stuks |  | 63 | A
5720341-42 | Brandweerkazerne Muiderberg | Echolaan 1 | 1399GZ | Muiderberg | 161 | 1989 | 6311 | Verlichting | 14x TL, 5x opbouw, 4x spot | Algemeen | divers |  | 23 | stuks
5720341-42 | Brandweerkazerne Muiderberg | Echolaan 1 | 1399GZ | Muiderberg | 161 | 1989 | 6324 | Noodverlichting |  | Algemeen |  |  | 3 | stuks
5720341-42 | Brandweerkazerne Muiderberg | Echolaan 1 | 1399GZ | Muiderberg | 161 | 1989 | 9063 | Terreinverlichting | 3x TL, 2x LED schijnwerper |  |  |  | 5 | stuks
5720345-46 | KDV Villa Zeezicht | Nienhuis Ruyskade 26B | 1399HH | Muiderberg | 725 | 2003 | 5121 | CV-ketel |  | Opstellingsruimte | Remeha | Quinta 85 | 1 | stuks | 2005 | 85 | kW
5720345-46 | KDV Villa Zeezicht | Nienhuis Ruyskade 26B | 1399HH | Muiderberg | 725 | 2003 | 5124 | Rookgasafvoer | 80mm aluminium dikwandig | Opstellingsruimte |  |  | 1 | stuks | 2005 | 1 | mtr
5720345-46 | KDV Villa Zeezicht | Nienhuis Ruyskade 26B | 1399HH | Muiderberg | 725 | 2003 | 5321 | Voorraadboiler elektrisch |  | Lokaal | Daalderop | Close-In 15 | 2 | stuks | 2005 | 15 | ltr
5720345-46 | KDV Villa Zeezicht | Nienhuis Ruyskade 26B | 1399HH | Muiderberg | 725 | 2003 | 5321 | Voorraadboiler elektrisch |  | Lokaal | Daalderop | Close-In 10 | 3 | stuks | 2005 | 10 | ltr
5720345-46 | KDV Villa Zeezicht | Nienhuis Ruyskade 26B | 1399HH | Muiderberg | 725 | 2003 | 5321 | Voorraadboiler elektrisch |  | Lokaal | Daalderop | Close-Up 10 | 1 | stuks | 2005 | 15 | ltr
5720345-46 | KDV Villa Zeezicht | Nienhuis Ruyskade 26B | 1399HH | Muiderberg | 725 | 2003 | 5321 | Voorraadboiler elektrisch |  | Opstellingsruimte | Daalderop | mono-plus koper 07.04.28.045 | 1 | stuks | 2005 | 50 | ltr
5720345-46 | KDV Villa Zeezicht | Nienhuis Ruyskade 26B | 1399HH | Muiderberg | 725 | 2003 | 5512 | Koudeopwekking; lokaal |  |  | Mitsubishi Heavy Industries | SRC60ZSX-W1 | 1 | stuks |  | 6 | kW
5720345-46 | KDV Villa Zeezicht | Nienhuis Ruyskade 26B | 1399HH | Muiderberg | 725 | 2003 | 5512 | Koudeopwekking; lokaal |  |  | Mitsubishi Heavy Industries | SRC50ZS-W | 1 | stuks |  | 5 | kW
5720345-46 | KDV Villa Zeezicht | Nienhuis Ruyskade 26B | 1399HH | Muiderberg | 725 | 2003 | 5512 | Koudeopwekking; lokaal |  |  | Mitsubishi Heavy Industries | SRC50ZS-W | 1 | stuks |  | 5 | kW
5720345-46 | KDV Villa Zeezicht | Nienhuis Ruyskade 26B | 1399HH | Muiderberg | 725 | 2003 | 5512 | Koudeopwekking; lokaal |  |  | Mitsubishi Heavy Industries | SRC50ZS-W | 1 | stuks |  | 5 | kW
5720345-46 | KDV Villa Zeezicht | Nienhuis Ruyskade 26B | 1399HH | Muiderberg | 725 | 2003 | 5610 | Expansievoorzieningen | 80ltr/0,5Bar | Opstellingsruimte | Reflex | Reflex N | 1 | stuks | 2005 | 80 | ltr
5720345-46 | KDV Villa Zeezicht | Nienhuis Ruyskade 26B | 1399HH | Muiderberg | 725 | 2003 | 5610 | Circulatiepomp | keteltransportpomp | Opstellingsruimte | Grundfos | UPS 32-55 180 | 1 | stuks | 2005
5720345-46 | KDV Villa Zeezicht | Nienhuis Ruyskade 26B | 1399HH | Muiderberg | 725 | 2003 | 5610 | Circulatiepomp | transportpomp groep 1 | Opstellingsruimte | Grundfos | Magna 25-100 180 | 1 | stuks | 2005
5720345-46 | KDV Villa Zeezicht | Nienhuis Ruyskade 26B | 1399HH | Muiderberg | 725 | 2003 | 5610 | Circulatiepomp | transportpomp groep 2 | Opstellingsruimte | Grundfos | UPE 25-40 180 | 1 | stuks | 2005
5720345-46 | KDV Villa Zeezicht | Nienhuis Ruyskade 26B | 1399HH | Muiderberg | 725 | 2003 | 5613 | Verdeler vloerverwarming |  | Lokalen | WTH |  | 4 | stuks | 2005 | 3 | groepen
5720345-46 | KDV Villa Zeezicht | Nienhuis Ruyskade 26B | 1399HH | Muiderberg | 725 | 2003 | 5731 | Dakventilator |  |  | Stork Zehnder |  | 5 | stuks | 2005
5720345-46 | KDV Villa Zeezicht | Nienhuis Ruyskade 26B | 1399HH | Muiderberg | 725 | 2003 | 5752 | Lokale mechanische ventilatie |  | slaapkamers | Klimavent |  | 3 | stuks | 2005
5720345-46 | KDV Villa Zeezicht | Nienhuis Ruyskade 26B | 1399HH | Muiderberg | 725 | 2003 | 5752 | Lokale mechanische ventilatie |  | Gang achterin | Klimavent |  | 1 | stuks | 2005
5720345-46 | KDV Villa Zeezicht | Nienhuis Ruyskade 26B | 1399HH | Muiderberg | 725 | 2003 | 5812 | Corrigerend orgaan |  |  |  |  | 10 | stuks | 2005
5720345-46 | KDV Villa Zeezicht | Nienhuis Ruyskade 26B | 1399HH | Muiderberg | 725 | 2003 | 6151 | (Hoofd)verdeelinrichtingen | 10x ALS 3F, 4x ALS 1F, 3x 3F, 33x 1f, | Meterkast | Geyer |  | 1 | stuks | 2003 | 80 | A
5720345-46 | KDV Villa Zeezicht | Nienhuis Ruyskade 26B | 1399HH | Muiderberg | 725 | 2003 | 6311 | Verlichting |  | Algemeen | Divers | Divers | 110 | stuks | 2005
5720345-46 | KDV Villa Zeezicht | Nienhuis Ruyskade 26B | 1399HH | Muiderberg | 725 | 2003 | 6324 | Noodverlichtingsarmaturen decentraal |  | Algemeen |  |  | 4 | stuks | 2005
5720345-46 | KDV Villa Zeezicht | Nienhuis Ruyskade 26B | 1399HH | Muiderberg | 725 | 2003 | 9063 | Terreinverlichting |  | gevel | Divers | Divers | 6 | stuks | 2005
5720349-50 | BSO De Meerpaal | G. Schipperstraat 1 | 1411TG | Naarden | 997 | 1960 | 5121 | CV-ketel | cascade opstelling, PI rapporten beschikbaar digitaal | Kelder | Remeha | quinta 65 | 3 | stuks | 2020 | 65 | kW
5720349-50 | BSO De Meerpaal | G. Schipperstraat 1 | 1411TG | Naarden | 997 | 1960 | 5124 | Rookgasafvoer | 3x 17mtr dikwandig aluminium, loopt via schacht naar boven. |  |  |  | 3 | stuks | 2003 | 17 | mtr
5720349-50 | BSO De Meerpaal | G. Schipperstraat 1 | 1411TG | Naarden | 997 | 1960 | 5321 | Voorraadboiler elektrisch |  | Pantry per lokaal | Daalderop | close-in15 | 2 | stuks |  | 15 | ltr
5720349-50 | BSO De Meerpaal | G. Schipperstraat 1 | 1411TG | Naarden | 997 | 1960 | 5321 | Voorraadboiler elektrisch |  | Pantry per lokaal | Daalderop | close-in10 | 8 | stuks |  | 10 | ltr
5720349-50 | BSO De Meerpaal | G. Schipperstraat 1 | 1411TG | Naarden | 997 | 1960 | 5512 | Splitunits Airco |  | buitendelen aan de gevel hangen 4mtr hoog | Daikin |  | 2 | stuks |  | 2,5 | kW
5720349-50 | BSO De Meerpaal | G. Schipperstraat 1 | 1411TG | Naarden | 997 | 1960 | 5512 | Lokale mechanische ventilatie | raamventilatie |  | jtb |  | 8 | stuks
5720349-50 | BSO De Meerpaal | G. Schipperstraat 1 | 1411TG | Naarden | 997 | 1960 | 5610 | Expansievoorzieningen |  |  | Flamco | Flexcon 80/1,0 | 1 | stuks | 2010 | 80 | ltr
5720349-50 | BSO De Meerpaal | G. Schipperstraat 1 | 1411TG | Naarden | 997 | 1960 | 5610 | Circulatiepomp |  | Kelder | Grundfos | UPS 25-120 180 | 1 | stuks | 2005
5720349-50 | BSO De Meerpaal | G. Schipperstraat 1 | 1411TG | Naarden | 997 | 1960 | 5610 | Circulatiepomp |  | Kelder | Grundfos | UPS 50-60/4F | 1 | stuks | 2005
5720349-50 | BSO De Meerpaal | G. Schipperstraat 1 | 1411TG | Naarden | 997 | 1960 | 5610 | Regelkleppen en stelmotoren warmtedistributie | handmatig bediend, niet meer elektrisch aangesloten | Kelder | landis&gyr | SQK 33 | 1 | stuks
5720349-50 | BSO De Meerpaal | G. Schipperstraat 1 | 1411TG | Naarden | 997 | 1960 | 5610 | Naregelkringen compleet | WA regeling cv | Kelder | Remeha | rematic MC | 1 | stuks
5720349-50 | BSO De Meerpaal | G. Schipperstraat 1 | 1411TG | Naarden | 997 | 1960 | 5611 | Radiatoren |  |  |  |  | 53 | stuks
5720349-50 | BSO De Meerpaal | G. Schipperstraat 1 | 1411TG | Naarden | 997 | 1960 | 6151 | HVK | HS 40, 16x1f, 1x3f, 12ALS | Entree | Hager |  | 1 | stuks |  | 40 | A
5720349-50 | BSO De Meerpaal | G. Schipperstraat 1 | 1411TG | Naarden | 997 | 1960 | 6151 | OVK1 | HS 40, 1x 3f, 13xALS | Toiletten | Eaton |  | 1 | stuks |  | 40 | A
5720349-50 | BSO De Meerpaal | G. Schipperstraat 1 | 1411TG | Naarden | 997 | 1960 | 6151 | OVK-1 | HS 40, 4x 1f, smelveiligheid | Kelder | Eaton |  | 1 | stuks |  | 40 | A
5720349-50 | BSO De Meerpaal | G. Schipperstraat 1 | 1411TG | Naarden | 997 | 1960 | 6311 | Verlichting | 66x BG, 76x 1e verdieping | Algemeen | divers |  | 142 | stuks
5720349-50 | BSO De Meerpaal | G. Schipperstraat 1 | 1411TG | Naarden | 997 | 1960 | 6324 | Noodverlichtingsarmaturen decentraal | 8x BG, 3x 1e verdieping | Algemeen | divers |  | 11 | stuks
5720349-50 | BSO De Meerpaal | G. Schipperstraat 1 | 1411TG | Naarden | 997 | 1960 | 6411 | Deurbelinstallatie |  | Entree |  |  | 1 | stuks
5720349-50 | BSO De Meerpaal | G. Schipperstraat 1 | 1411TG | Naarden | 997 | 1960 | 9063 | Buitenverlichting | Gevelverlichting | Buitengevel |  |  | 8 | stuks
5720351-52 | KDV De Woelwaters | Huizerpoortstraat 16a | 1411RL | Naarden | 421 | 1997 | 5121 | CV-ketel |  | Opstellingsruimte | Remeha | Quinta pro 45 | 1 | stuks | 2012 | 45 | kW
5720351-52 | KDV De Woelwaters | Huizerpoortstraat 16a | 1411RL | Naarden | 421 | 1997 | 5124 | Rookgasafvoer | 80mm aluminium dikwandig | Opstellingsruimte |  |  | 1 | stuks | 2012 | 8 | mtr
5720351-52 | KDV De Woelwaters | Huizerpoortstraat 16a | 1411RL | Naarden | 421 | 1997 | 5321 | Voorraadboiler elektrisch |  | Keuken | Daalderop | Close-Up 10 | 1 | stuks | 1997 | 10 | ltr
5720351-52 | KDV De Woelwaters | Huizerpoortstraat 16a | 1411RL | Naarden | 421 | 1997 | 5321 | Voorraadboiler elektrisch |  | Keuken | Daalderop | 07.04.38.045 | 1 | stuks | 1997 | 50 | ltr
5720351-52 | KDV De Woelwaters | Huizerpoortstraat 16a | 1411RL | Naarden | 421 | 1997 | 5321 | Voorraadboiler elektrisch |  | Toiletten peutergroep | Daalderop | 07.04.38.045 | 1 | stuks | 1997 | 50 | ltr
5720351-52 | KDV De Woelwaters | Huizerpoortstraat 16a | 1411RL | Naarden | 421 | 1997 | 5512 | Koudeopwekking; lokaal; | single split-unit; wandunit | Peutergroep | Fuji electric | ROR24LCC/RSA24LCC | 1 | stuks | 1997 | 7,1 | kW
5720351-52 | KDV De Woelwaters | Huizerpoortstraat 16a | 1411RL | Naarden | 421 | 1997 | 5610 | Expansievoorzieningen |  | Toiletgroep leiders | Flamco | Flexcon 25/05 | 1 | stuks | 2012 | 25 | ltr
5720351-52 | KDV De Woelwaters | Huizerpoortstraat 16a | 1411RL | Naarden | 421 | 1997 | 5610 | Circulatiepomp | keteltransportpomp | Opstellingsruimte | Grundfos | UPS 25-60 130 | 1 | stuks | 2012
5720351-52 | KDV De Woelwaters | Huizerpoortstraat 16a | 1411RL | Naarden | 421 | 1997 | 5611 | Radiatoren |  |  |  |  | 27 | stuks | 1997
5720351-52 | KDV De Woelwaters | Huizerpoortstraat 16a | 1411RL | Naarden | 421 | 1997 | 5731 | Centrale mechanische afvoerventilatie | 5-standenschakelaar in opstellingsruimte | Opstellingsruimte | Stork-Air | AHE 40 | 1 | stuks | 1997
5720351-52 | KDV De Woelwaters | Huizerpoortstraat 16a | 1411RL | Naarden | 421 | 1997 | 5731 | Centrale mechanische afvoerventilatie |  | Bergkast | Orcon | MVS-10P | 1 | stuks | 1997
5720351-52 | KDV De Woelwaters | Huizerpoortstraat 16a | 1411RL | Naarden | 421 | 1997 | 5812 | Corrigerend orgaan | Temp. Sensor tbv interne Weersafhankelijke-regeling cv-ketel | BSO lokaal | Remeha |  | 1 | stuks | 2012
5720351-52 | KDV De Woelwaters | Huizerpoortstraat 16a | 1411RL | Naarden | 421 | 1997 | 6151 | HVK | 12x ALS 1f, 1x 3f | Meterkast | ABB |  | 1 | stuks | 1997 | 40 | A
5720351-52 | KDV De Woelwaters | Huizerpoortstraat 16a | 1411RL | Naarden | 421 | 1997 | 6151 | OVK | 5x 1f (achterin keukenkastje linksonderin) | Keuken | Eaton | PLN6 | 1 | stuks | 1997 | 40 | A
5720351-52 | KDV De Woelwaters | Huizerpoortstraat 16a | 1411RL | Naarden | 421 | 1997 | 6311 | Verlichting | 19x TL; 40x opbouw |  | divers |  | 59 | stuks | 1997
5720351-52 | KDV De Woelwaters | Huizerpoortstraat 16a | 1411RL | Naarden | 421 | 1997 | 6324 | Noodverlichtingsarmaturen decentraal |  |  | Van Lien |  | 15 | stuks | 1997
5720355-56 | Winkel Marktstraat | Markstraat 20 | 1411EA | Naarden | 124 | 1780 | 5121 | Warmte-opwekking CV-ketels |  | 1e verdieping | ThermoMaster | VR 24 T1 | 1 | stuks
5720355-56 | Winkel Marktstraat | Markstraat 20 | 1411EA | Naarden | 124 | 1780 | 5721 | lokale mechanische afzuiging, afzuiginstallatie(s) |  | 1e verdieping |  |  | 1 | stuks
5720355-56 | Winkel Marktstraat | Markstraat 20 | 1411EA | Naarden | 124 | 1780 | 6151 | (Hoofd) verdeelinrichting | HKL; 4x1f, 1x3f HS 40A | Winkel | ABB |  | 1 | stuks | 2020
5720355-56 | Winkel Marktstraat | Markstraat 20 | 1411EA | Naarden | 124 | 1780 | 6151 | (Hoofd) verdeelinrichting | OVK; 6x1f, HS 40A | 1e verdieping | ABB |  | 1 | stuks | 2020
5720355-56 | Winkel Marktstraat | Markstraat 20 | 1411EA | Naarden | 124 | 1780 | 6311 | Verlichting | spots 37x beg.grond + 8x 1e verd | Algemeen | Diversen | Diversen | 45 | stuks
5720355-56 | Winkel Marktstraat | Markstraat 20 | 1411EA | Naarden | 124 | 1780 | 6311 | Verlichting | TL | Algemeen | Diversen | Diversen | 1 | stuks
5720355-56 | Winkel Marktstraat | Markstraat 20 | 1411EA | Naarden | 124 | 1780 | 6311 | Verlichting | buitenverlichting | buiten |  |  | 1 | stuks
5720357-58 | Balletschool Cabriole | Pr.Margriethof 100 A | 1411BZ | Naarden | 156 | 1978 | 5121 | Warmte-opwekking CV-ketels |  | CV ruimte Beg. Grond | Remeha | Calenta Ace 28C CCS | 1 | stuks
5720357-58 | Balletschool Cabriole | Pr.Margriethof 100 A | 1411BZ | Naarden | 156 | 1978 | 5512 | koude opwekking | 4weg plafond unit | balletzaal | Samsung | AC100NM | 1 | stuks |  | 5 | kW
5720357-58 | Balletschool Cabriole | Pr.Margriethof 100 A | 1411BZ | Naarden | 156 | 1978 | 5610 | Expansievoorzieningen |  | CV ruimte Beg. Grond | Flexvat | 26170 | 1 | stuks | 2019 | 18 | ltr
5720357-58 | Balletschool Cabriole | Pr.Margriethof 100 A | 1411BZ | Naarden | 156 | 1978 | 5611 | Radiatoren |  |  |  |  | 8 | stuks
5720357-58 | Balletschool Cabriole | Pr.Margriethof 100 A | 1411BZ | Naarden | 156 | 1978 | 6151 | (Hoofd) verdeelinrichting | HKL; 8x1f | Entrée | Hager |  | 1 | stuks | 2000
5720357-58 | Balletschool Cabriole | Pr.Margriethof 100 A | 1411BZ | Naarden | 156 | 1978 | 6311 | Verlichting | TL | Berging | Diversen | Diversen | 1 | stuks
5720357-58 | Balletschool Cabriole | Pr.Margriethof 100 A | 1411BZ | Naarden | 156 | 1978 | 6311 | Verlichting | PL | Beg.grond | Diversen | Diversen | 10 | stuks
5720357-58 | Balletschool Cabriole | Pr.Margriethof 100 A | 1411BZ | Naarden | 156 | 1978 | 6311 | Verlichting | LED | Beg.grond | Diversen | Diversen | 7 | stuks
5720357-58 | Balletschool Cabriole | Pr.Margriethof 100 A | 1411BZ | Naarden | 156 | 1978 | 6311 | Verlichting | Gevelverlichting | Buiten | Diversen | Diversen | 2 | stuks
5720357-58 | Balletschool Cabriole | Pr.Margriethof 100 A | 1411BZ | Naarden | 156 | 1978 | 6324 | Noodverlichting decentraal |  | danszaal | Diversen | Diversen | 1 | stuks
5720359-60 | KDV Ravelijn / Kinderrijk | Beethovenlaan 75 | 1411HR | Naarden | 468 | 2008 | 5121 | CV-Ketel |  | Stookruimte Hoofdgebouw | Remeha | Quinta 65 | 1 | Stuks | 2004 | 65 | kW
5720359-60 | KDV Ravelijn / Kinderrijk | Beethovenlaan 75 | 1411HR | Naarden | 468 | 2008 | 5121 | CV-Ketel |  | Stookruimte bijgebouw | Remeha | Quinta 25S | 1 | Stuks | 2009 | 25 | kW
5720359-60 | KDV Ravelijn / Kinderrijk | Beethovenlaan 75 | 1411HR | Naarden | 468 | 2008 | 5124 | Rookgasafvoeren |  | Stookruimte Hoofdgebouw |  |  | 1 | Stuks | 2008
5720359-60 | KDV Ravelijn / Kinderrijk | Beethovenlaan 75 | 1411HR | Naarden | 468 | 2008 | 5124 | Rookgasafvoeren |  | Stookruimte bijgebouw |  |  | 1 | Stuks | 2008
5720359-60 | KDV Ravelijn / Kinderrijk | Beethovenlaan 75 | 1411HR | Naarden | 468 | 2008 | 5321 | Boiler Elektrisch |  | Pantry's | Daalderop | Close-in 15 | 3 | Stuks |  | 15 | ltr
5720359-60 | KDV Ravelijn / Kinderrijk | Beethovenlaan 75 | 1411HR | Naarden | 468 | 2008 | 5321 | Boiler Elektrisch |  | Pantry's | Daalderop | Close-in 10 | 4 | Stuks |  | 10 | ltr
5720359-60 | KDV Ravelijn / Kinderrijk | Beethovenlaan 75 | 1411HR | Naarden | 468 | 2008 | 5321 | Boiler Elektrisch |  | Wasruimte | Daalderop | Close-up 10 | 1 | Stuks |  | 10 | ltr
5720359-60 | KDV Ravelijn / Kinderrijk | Beethovenlaan 75 | 1411HR | Naarden | 468 | 2008 | 5610 | Expansievoorzieningen |  | Stookruimte Hoofdgebouw | Flexcon | lflexvent 18/0,5 | 1 | Stuks |  | 18 | ltr
5720359-60 | KDV Ravelijn / Kinderrijk | Beethovenlaan 75 | 1411HR | Naarden | 468 | 2008 | 5610 | Expansievoorzieningen |  | Stookruimte bijgebouw | Flexcon | lflexvent 18/0,5 | 1 | Stuks |  | 18 | ltr
5720359-60 | KDV Ravelijn / Kinderrijk | Beethovenlaan 75 | 1411HR | Naarden | 468 | 2008 | 5611 | Afgifte element warmte | Radiatoren | Algemeen |  |  | 14 | Stuks
5720359-60 | KDV Ravelijn / Kinderrijk | Beethovenlaan 75 | 1411HR | Naarden | 468 | 2008 | 5741 | Afzuiginstallaties | MV boxen, boven plafonds | Algemeen | Orcon | MVS-15 | 7 | Stuks | 2008
5720359-60 | KDV Ravelijn / Kinderrijk | Beethovenlaan 75 | 1411HR | Naarden | 468 | 2008 | 5741 | Afzuiginstallaties | MV boxen, boven plafond | Keuken bijgebouw |  |  | 1 | Stuks | 2008
5720359-60 | KDV Ravelijn / Kinderrijk | Beethovenlaan 75 | 1411HR | Naarden | 468 | 2008 | 6151 | Verdeelkast HVK | 7x 1f 16A,1x aardlekautomaat 16A/30mA, 1x 3f 32A , 2x ALS 40A/30mA. | Bijgebouw meterkast | Hager | Vision | 1 | Stuks | 2008 | 63 | A
5720359-60 | KDV Ravelijn / Kinderrijk | Beethovenlaan 75 | 1411HR | Naarden | 468 | 2008 | 6151 | Verdeelkast OVK | 22x1f, 4x ALS 40a/30mA | Directie | Hager / ABB | Vision / Systeem 55 | 1 | Stuks | 2008 | 40 | A
5720359-60 | KDV Ravelijn / Kinderrijk | Beethovenlaan 75 | 1411HR | Naarden | 468 | 2008 | 6311 | Verlichting | Hoofdgebouw Entree: TL: 8 ; Kantine: TL: 5 / Inbouw: 4 ; Halletje: TL: 1 / Inbouw: 2; Hoofdgebouw 1e kamer rechts: TL: 8 / Opbouw: 4 / Spot: 6; Hoofdgebouw 2e kamer rechts: TL: 10 / Inbouw: 4 / Opbouw: 5 / Spot: 5 ; Hoofdgebouw 3e kamer links: TL: 9 / Opbouw: 6 ; 4de directie links: TL: 1; Bijgebouw: TL: 9 / Inbouw: 9 / Opbouw: 6. | Algemeen | Diversen | Diversen | 102 | Stuks | 2008
5720359-60 | KDV Ravelijn / Kinderrijk | Beethovenlaan 75 | 1411HR | Naarden | 468 | 2008 | 6324 | Noodverlichting Decentraal | Hoofdgebouw: Kantine 3st, Entrée 1 st, Halletje 2 st, 3e kamer links: 2st ; Bijgebouw: 3 st; | Algemeen | Diversen | Diversen | 11 | Stuks | 2008
5720359-60 | KDV Ravelijn / Kinderrijk | Beethovenlaan 75 | 1411HR | Naarden | 468 | 2008 | 9063 | Buitenverlichting | Lichtmast: 1x LED; Gevelverlichting: 2x Conventioneel, 3x LED |  | Diversen | Diversen | 6 | Stuks
5720361-62 | Romneyloods (Tijdelijk) | Nikkelstraat 39 | 1411AH | Naarden | 200 | 1993 | 6151 | (Hoofd) verdeelinrichting | HKL; 3x1f | Algemeen | HAF |  | 1 | stuks | 1980
5720361-62 | Romneyloods (Tijdelijk) | Nikkelstraat 39 | 1411AH | Naarden | 200 | 1993 | 6311 | Verlichting | TL (5x in loods, 3x buitengevel loods) | Algemeen | Diversen | Diversen | 8 | stuks
5720361-62 | Romneyloods (Tijdelijk) | Nikkelstraat 39 | 1411AH | Naarden | 200 | 1993 | 6311 | Verlichting | LED (2x schijnwerpers in en 2x buitengevel loods) | Algemeen | Diversen | Diversen | 4 | stuks
5720361-62 | Romneyloods (Tijdelijk) | Nikkelstraat 39 | 1411AH | Naarden | 200 | 1993 | 6311 | Verlichting | Buitenverlichting | Buiten | Diversen | Diversen | 7 | stuks
5720361-62 | Romneyloods (Tijdelijk) | Nikkelstraat 39 | 1411AH | Naarden | 200 | 1993 | 9965 | Brandblusser | Poeder | Algemeen | Interblus |  | 1 | stuks |  | 6 | Kg
5720375-76 | Oude Bibliotheek / KDV | Limburg van Stirumlaan 2 | 1411BM | Naarden | 237 | 1977 | 5124 | Rookgasafvoer |  | Begane grond |  |  | 1 | stuks | 2005 | 1 | mtr
5720375-76 | Oude Bibliotheek / KDV | Limburg van Stirumlaan 2 | 1411BM | Naarden | 237 | 1977 | 5322 | Boiler ind. Gestookt |  | 1e verdieping | Itho Daalderop | Colse-in 10 | 1 | stuks |  | 10 | L
5720375-76 | Oude Bibliotheek / KDV | Limburg van Stirumlaan 2 | 1411BM | Naarden | 237 | 1977 | 5322 | Boiler ind. Gestookt |  | Begane grond | Inventum | EDR 10 | 1 | stuks |  | 10 | L
5720375-76 | Oude Bibliotheek / KDV | Limburg van Stirumlaan 2 | 1411BM | Naarden | 237 | 1977 | 5512 | Koudeopwekking; lokaal | Airco |  | Mitsubishi | MSZ-GF60VE | 1 | stuks
5720375-76 | Oude Bibliotheek / KDV | Limburg van Stirumlaan 2 | 1411BM | Naarden | 237 | 1977 | 5752 | centrale mechanische ventilatie, ventilatie-installatie met warmteterugwinning | 1e verdieping | Algemeen | Brink | ? | 1 | stuks
5720375-76 | Oude Bibliotheek / KDV | Limburg van Stirumlaan 2 | 1411BM | Naarden | 237 | 1977 | 6311 | Verlichting | Beg.grond + 1e verdieping | Algemeen | diversen | diversen | 42 | stuks
5720375-76 | Oude Bibliotheek / KDV | Limburg van Stirumlaan 2 | 1411BM | Naarden | 237 | 1977 | 6324 | Noodverlichting decentraal | Beg.grond + 1e verdieping | Algemeen |  | ? | 4 | stuks
5720379-80 | IKC Muiderkring | Kruitmolen 1 | 1398 HA | Muiden |  |  |  | Boiler E |  | Pantry's, werkkasten, keukens |  | Daalderop close in/ up | 9 | stuks
5720379-80 | IKC Muiderkring | Kruitmolen 1 | 1398 HA | Muiden |  |  |  | Warmtepomp |  | Op het dak 2e verdieping |  | Keyter Pacifica KWE 6240 | 1 | stuks
5720379-80 | IKC Muiderkring | Kruitmolen 1 | 1398 HA | Muiden |  |  |  | Brandklep |  | Algemeen |  | Solid Air | 24 | stuks
5720379-80 | IKC Muiderkring | Kruitmolen 1 | 1398 HA | Muiden |  |  |  | LBK |  | Op het dak 2e verdieping |  | Alko AT4 24x24 25.000 m3/h | 1 | stuks
5720379-80 | IKC Muiderkring | Kruitmolen 1 | 1398 HA | Muiden |  |  |  | Hydrofoor |  | Begane grond |  | DP HU2 Premium Line DPV6 | 1 | stuks
5720379-80 | IKC Muiderkring | Kruitmolen 1 | 1398 HA | Muiden |  |  |  | Splitunit |  | Patch ruimte 1e en buitendeel op dak 2e |  | Daikin Perfera 2,5 kW | 1 | stuks
5720379-80 | IKC Muiderkring | Kruitmolen 1 | 1398 HA | Muiden |  |  |  | Regeling |  | Technische ruimte dak |  | Priva | 1 | stuks
5720379-80 | IKC Muiderkring | Kruitmolen 1 | 1398 HA | Muiden |  |  |  | Intercominstallatie |  | Algemeen |  | Legrand/Bticino | 1 | stuks
5720379-80 | IKC Muiderkring | Kruitmolen 1 | 1398 HA | Muiden |  |  | 6511 | Brandmeldinstallatie |  | Algemeen |  | Hertek Penta 6475 + Apollo | 1 | stuks
5720379-80 | IKC Muiderkring | Kruitmolen 1 | 1398 HA | Muiden |  |  |  | Inbraakalarminstallatie |  | Algemeen |  | Galaxy GD-96 | 1 | stuks
5720379-80 | IKC Muiderkring | Kruitmolen 1 | 1398 HA | Muiden |  |  |  | Noodverlichting |  | Algemeen |  | Diversen | 112 | stuks
5720379-80 | IKC Muiderkring | Kruitmolen 1 | 1398 HA | Muiden |  |  |  | Verdeelkasten E |  | Algemeen |  | Verdeelkasten | 5 | stuks
5720379-80 | IKC Muiderkring | Kruitmolen 1 | 1398 HA | Muiden |  |  |  | PV-installatie |  | Algemeen |  | Onbekend | 1 | stuks
5720409-10 | Vrijstaande woning | Burgemeester M.P.v Wettumweg 1 | 1411EJ | Naarden | 95 | 1920 | 5121 | Warmte-opwekking CV-ketels | Zij ingang huis | aanbouw woning | Nefit | Smartline basic HRC24CW4 | 1 | Stuks | 2008 |  |  | 1x per 2 jaar
5720409-10 | Vrijstaande woning | Burgemeester M.P.v Wettumweg 1 | 1411EJ | Naarden | 95 | 1920 | 5124 | Rookgasafvoer | Zij ingang huis | aanbouw woning |  |  | 1 | Stuks | 2008
5720409-10 | Vrijstaande woning | Burgemeester M.P.v Wettumweg 1 | 1411EJ | Naarden | 95 | 1920 | 5124 | verdeelkast | Hvk | Meterkast | Haf |  | 1 | Stuks | 1987
5720409-10 | Vrijstaande woning | Burgemeester M.P.v Wettumweg 1 | 1411EJ | Naarden | 95 | 1920 | 5124 | verdeelkast | OVK | Kinderboerderij | Holec |  | 1 | stuks | 1990
5720409-10 | Vrijstaande woning | Burgemeester M.P.v Wettumweg 1 | 1411EJ | Naarden | 95 | 1920 | 6311 | Verlichting | begane grond en 1e verdieping en 2 schuren | Algemeen | Diversen | Diversen | 13 | Stuks | ?
5720409-10 | Vrijstaande woning | Burgemeester M.P.v Wettumweg 1 | 1411EJ | Naarden | 95 | 1920 | 6311 | verlichting | gevelverlichting+lantaarnpaal | buiten | diversen | diversen | 2 | stuks | ?
5720409-10 | Vrijstaande woning | Burgemeester M.P.v Wettumweg 1 | 1411EJ | Naarden | 95 | 1920 | ? | Rookmelder |  | 1x Beg.Gr + 1x 1e verdieping | EI | EI650-1XNL | 2 | stuks
5720409-10 | Vrijstaande woning | Burgemeester M.P.v Wettumweg 1 | 1411EJ | Naarden | 95 | 1920 | ? | Co2 melder |  | 1e verd | EI | EI208WRF-1XNL | 1 | stuks
5720411-12 | Woning | Energiestraat 15b | 1411AP | Naarden | 60 | 2003 | 6151 | (Hoofd) verdeelinrichting
5720411-12 | Woning | Energiestraat 15b | 1411AP | Naarden | 60 | 2003 | 6423 | Intercom
5720411-12 | Woning | Energiestraat 15b | 1411AP | Naarden | 60 | 2003 | 5611 | Radiatoren
5720411-12 | Woning | Energiestraat 15b | 1411AP | Naarden | 60 | 2003 | 5121 | Warmte-opwekking CV-ketels | [9 empty] | 1x per 2 jaar
5720411-12 | Woning | Energiestraat 15b | 1411AP | Naarden | 60 | 2003 | 5752 | centrale mechanische ventilatie, ventilatie-installatie met warmteterugwinning
5720413-14 | Woning | Energiestraat 15c | 1411AP | Naarden | 59 | 2003 | 5121 | Warmte-opwekking CV-ketels |  | Technische ruimte | Remeha | Aventa 35c | 1 | stuks | 2014 |  |  | 1x per 2 jaar
5720413-14 | Woning | Energiestraat 15c | 1411AP | Naarden | 59 | 2003 | 5611 | Radiatoren |  | Diversen | diversen |  | 4 | stuks
5720413-14 | Woning | Energiestraat 15c | 1411AP | Naarden | 59 | 2003 | 5752 | centrale mechanische ventilatie, ventilatie-installatie met warmteterugwinning |  | Technische ruimte | JE StorkAir | WHR 90 BL | 1 | stuks
5720413-14 | Woning | Energiestraat 15c | 1411AP | Naarden | 59 | 2003 | 6151 | (Hoofd) verdeelinrichting | HKL; 7x1f en HS 2x 40A | Entrée | Hager |  | 1 | stuks
5720413-14 | Woning | Energiestraat 15c | 1411AP | Naarden | 59 | 2003 | 6311 | Verlichting | PL | Algemeen | Diversen | Diversen | 9 | stuks
5720413-14 | Woning | Energiestraat 15c | 1411AP | Naarden | 59 | 2003 | 6423 | Intercom | Deurintercom | Woonkamer (binnenpost) Beg.gr (Buitenpost) |  |  | 1 | stuks
5720415-16 | Woning (Gansoordstraat) | Gansoordstraat 1 | 1411RG | Naarden | 62 | 1900 | 5121 | Warmte-opwekking CV-ketels |  | Zolder | Nefit | Proline HRC 24/CW4 | 1 | stuks |  |  |  | 1x per 2 jaar
5720415-16 | Woning (Gansoordstraat) | Gansoordstraat 1 | 1411RG | Naarden | 62 | 1900 | 5124 | Rookgasafvoer |  | Zolder |  |  | 1 | stuks
5720415-16 | Woning (Gansoordstraat) | Gansoordstraat 1 | 1411RG | Naarden | 62 | 1900 | 5611 | Radiatoren |  | Beg.grond + 1e verdieping |  |  | 6 | stuks
5720415-16 | Woning (Gansoordstraat) | Gansoordstraat 1 | 1411RG | Naarden | 62 | 1900 | 6151 | (Hoofd) verdeelinrichting | HKL; 8x1f,1x3f | Entrée | ABB-HAF |  | 1 | stuks
5720415-16 | Woning (Gansoordstraat) | Gansoordstraat 1 | 1411RG | Naarden | 62 | 1900 | 6311 | Verlichting | PL (1x zolder, 4x 1e verdieping + 5x beg.grond) | Algemeen | Diversen | Diversen | 10 | stuks
5720415-16 | Woning (Gansoordstraat) | Gansoordstraat 1 | 1411RG | Naarden | 62 | 1900 | 9965 | Brandblusser | Poeder | Algemeen | Autospare |  | 1 | stuks | 2
5720417-18 | Woning (Pastoorstraat) | Pastoorstraat 8 | 1411SE | Naarden | 92 | 1870 | 5121 | Warmte-opwekking CV-ketels |  | Beg. Grond | Intergas | Kombi Kompact HR22 | 1 | stuks | 2008 |  |  | 1x per 2 jaar
5720417-18 | Woning (Pastoorstraat) | Pastoorstraat 8 | 1411SE | Naarden | 92 | 1870 | 5124 | Rookgasafvoer |  | Beg. Grond |  |  | 1 | stuks
5720417-18 | Woning (Pastoorstraat) | Pastoorstraat 8 | 1411SE | Naarden | 92 | 1870 | 5611 | Radiatoren |  | 4x beg. grond + 5x 1e verdieping |  |  | 9 | stuks
5720417-18 | Woning (Pastoorstraat) | Pastoorstraat 8 | 1411SE | Naarden | 92 | 1870 | 6151 | (Hoofd) verdeelinrichting | HKL 8x1f | Entrée beg.grond | ABB HAF |  | 1 | stuks
5720417-18 | Woning (Pastoorstraat) | Pastoorstraat 8 | 1411SE | Naarden | 92 | 1870 | 6311 | Verlichting | PL (3x zolder, 5x 1e verd. + 6x beg.grond) | Algemeen | Diversen | Diversen | 14 | stuks
5720417-18 | Woning (Pastoorstraat) | Pastoorstraat 8 | 1411SE | Naarden | 92 | 1870 | 6311 | Verlichting (Buiten) |  | Buiten | Diversen | Diversen | 2 | stuks
5720417-18 | Woning (Pastoorstraat) | Pastoorstraat 8 | 1411SE | Naarden | 92 | 1870 | ? | Rookmelder |  | 1x Beg.Gr, 1x 1e verd, 1x zolder | EI | EI650-1XNL | 3 | stuks
5720417-18 | Woning (Pastoorstraat) | Pastoorstraat 8 | 1411SE | Naarden | 92 | 1870 | ? | Co2 melder |  | Woonkamer Beg. Grond | EI | EI208WRF-1XNL | 1 | stuks
5720419-20 | Woning (St Annastraat) | St Annastraat 1 | 1411PE | Naarden | 60 | 1800 | 5121 | Warmte-opwekking CV-ketels |  | Zolder | Intergas | HRE 28/24 | 1 | stuks | 2009 |  |  | 1x per 2 jaar
5720419-20 | Woning (St Annastraat) | St Annastraat 1 | 1411PE | Naarden | 60 | 1800 | 5124 | Rookgasafvoer |  | Zolder |  |  | 1 | stuks | 2009
5720419-20 | Woning (St Annastraat) | St Annastraat 1 | 1411PE | Naarden | 60 | 1800 | 5611 | Radiatoren |  | Algemeen |  |  | 9 | stuks
5720419-20 | Woning (St Annastraat) | St Annastraat 1 | 1411PE | Naarden | 60 | 1800 | 6151 | (Hoofd) verdeelinrichting | HKL; 1x1f, 4x3f | Entrée | Hager |  | 1 | stuks
5720419-20 | Woning (St Annastraat) | St Annastraat 1 | 1411PE | Naarden | 60 | 1800 | 6311 | Verlichting | PL (1x zolder, 10x 1e verdieping + 10x beg.grond) | Algemeen | Diversen | Diversen | 21 | stuks
5720421-22 | Woning Sint Vitusstraat | Sint Vitusstraat 50 | 1411PV | Naarden | 52 | 1935 | 5121 | Warmte-opwekking CV-ketels |  | Zolder | Remeha | Tzerra Ace 28C CCS | 1 | stuks |  |  |  | 1x per 2 jaar
5720421-22 | Woning Sint Vitusstraat | Sint Vitusstraat 50 | 1411PV | Naarden | 52 | 1935 | 5611 | Radiatoren |  | Algemeen |  |  | 8 | stuks
5720421-22 | Woning Sint Vitusstraat | Sint Vitusstraat 50 | 1411PV | Naarden | 52 | 1935 | 6151 | (Hoofd) verdeelinrichting | HKL; 4x1f HS 40A | Entrée beg. Grond | Hager |  | 1 | stuks
5720421-22 | Woning Sint Vitusstraat | Sint Vitusstraat 50 | 1411PV | Naarden | 52 | 1935 | 6311 | Verlichting | 1x TL zolder, 1x PL entrée, 7xPL 1e en 3x PL 2e verd | Algemeen | Diversen | Diversen | 12 | stuks
5720421-22 | Woning Sint Vitusstraat | Sint Vitusstraat 50 | 1411PV | Naarden | 52 | 1935 | 6311 | Verlichting | 1x entrée luifel | Buiten | Diversen | Diversen | 1 | stuks
5720421-22 | Woning Sint Vitusstraat | Sint Vitusstraat 50 | 1411PV | Naarden | 52 | 1935 | - | Rookmelder |  | Entrée, 1e verd, 2e verd | EI | EI650-1XNL | 3 | stuks
5720421-22 | Woning Sint Vitusstraat | Sint Vitusstraat 50 | 1411PV | Naarden | 52 | 1935 | - | Co2 melder |  | Zolder | EI | EI208WRF-1XNL | 1 | stuks
5720423-24 | Woning (St Vitusstraat) | St Vitusstraat 54 | 1411PV | Naarden | 50 | 1939 | 5720 | lokale mechanische afzuiging: algemeen |  | Douche 2e verd. |  |  | 1 | stuks
5720423-24 | Woning (St Vitusstraat) | St Vitusstraat 54 | 1411PV | Naarden | 50 | 1939 | 6151 | (Hoofd) verdeelinrichting | HKL; 5x1f | Entrée | Hager |  | 1 | stuks | 2000
5720423-24 | Woning (St Vitusstraat) | St Vitusstraat 54 | 1411PV | Naarden | 50 | 1939 | 6311 | Verlichting | PL (1x zolder, 6x 1e verd. + 5x 2e verd. + 2x beg.grond) | Algemeen | Diversen | Diversen | 14 | stuks
5720423-24 | Woning (St Vitusstraat) | St Vitusstraat 54 | 1411PV | Naarden | 50 | 1939 | ? | Rookmelder |  | 1x Beg.Gr, 1x 1e verd, 1x 2e verd | EI | EI650-1XNL | 3 | stuks
5720423-24 | Woning (St Vitusstraat) | St Vitusstraat 54 | 1411PV | Naarden | 50 | 1939 | ? | Co2 melder |  | Beg. Grond | EI | EI208WRF-1XNL | 1 | stuks
5720427-28 | Woning Amsterdamsepoort | Amsterdamsepoort 1 | 1398BL | Muiden | 110 | 1900 | 5121 | Warmte-opwekking CV-ketels |  | Schuur | Vaillant | 11-00XZL | 1 | stuks |  |  |  | 1x per 2 jaar
5720427-28 | Woning Amsterdamsepoort | Amsterdamsepoort 1 | 1398BL | Muiden | 110 | 1900 | 5512 | koude-opwekking en distributie, lokaal, splitsystemen, algemeen |  | Algemeen | LG | A0177-20 | 1 | stuks
5720427-28 | Woning Amsterdamsepoort | Amsterdamsepoort 1 | 1398BL | Muiden | 110 | 1900 | 6151 | (Hoofd) verdeelinrichting | HKL; 8x1f HS 40A | Beg. Grond | Hager |  | 1 | stuks
5720427-28 | Woning Amsterdamsepoort | Amsterdamsepoort 1 | 1398BL | Muiden | 110 | 1900 | 6311 | Verlichting | 4x PL 1e verdieping | Algemeen | Diversen | Diversen | 4 | stuks
5720427-28 | Woning Amsterdamsepoort | Amsterdamsepoort 1 | 1398BL | Muiden | 110 | 1900 | ? | Rookmelder |  | 1e verdieping | EI | EI650-1XNL | 1 | stuks
5720427-28 | Woning Amsterdamsepoort | Amsterdamsepoort 1 | 1398BL | Muiden | 110 | 1900 | ? | Co2 melder |  | Schuur | EI | EI208WRF-1XNL | 1 | stuks
5720429-30 | Woning (bij begraafplaats nr57) | Nieuwe Hilversumseweg 57 | 1406TJ | Bussum | 96 | 1959 | 5121 | Warmte-opwekking CV-ketels |  | Beg.grond | Remeha | Avanta 28 | 1 | stuks | 2007 |  |  | 1x per 2 jaar
5720429-30 | Woning (bij begraafplaats nr57) | Nieuwe Hilversumseweg 57 | 1406TJ | Bussum | 96 | 1959 | 5322 | Boiler ind. Gestookt |  | Garage | Plieger | 10 | 1 | stuks |  | 10 | L
5720429-30 | Woning (bij begraafplaats nr57) | Nieuwe Hilversumseweg 57 | 1406TJ | Bussum | 96 | 1959 | 6311 | Verlichting | TL | Garage |  |  | 2 | stuks
5720429-30 | Woning (bij begraafplaats nr57) | Nieuwe Hilversumseweg 57 | 1406TJ | Bussum | 96 | 1959 | 6311 | Verlichting | PL | Garage, Beg. Grond, 1e verdieping |  |  | 16 | stuks
5720429-30 | Woning (bij begraafplaats nr57) | Nieuwe Hilversumseweg 57 | 1406TJ | Bussum | 96 | 1959 | 6311 | Verlichting | Gevelverlichting | Buiten + Garage |  |  | 4 | stuks
5720429-30 | Woning (bij begraafplaats nr57) | Nieuwe Hilversumseweg 57 | 1406TJ | Bussum | 96 | 1959 | 9965 | Brandblusser | Schuim | Beg.grond | Tempo |  | 1 | stuks |  | 6 | L
5720429-30 | Woning (bij begraafplaats nr57) | Nieuwe Hilversumseweg 57 | 1406TJ | Bussum | 96 | 1959 | ? | Rookmelder |  | 1x Beg.Gr + 1x 1e verdieping | EI | EI650-1XNL | 2 | stuks
5720429-30 | Woning (bij begraafplaats nr57) | Nieuwe Hilversumseweg 57 | 1406TJ | Bussum | 96 | 1959 | ? | Co2 melder |  | Beg. Grond | EI | EI208WRF-1XNL | 1 | stuks
5720431-32 | Woning (bij begraafplaats nr72) | Nieuwe Hilversumseweg 72 | 1406TJ | Bussum | 88 | 1959 | 5121 | Warmte-opwekking CV-ketels |  | Beg.grond | Boch | 25.VRC(ZWE 24-4.MFA) | 1 | stuks | 2005 |  |  | 1x per 2 jaar
5720431-32 | Woning (bij begraafplaats nr72) | Nieuwe Hilversumseweg 72 | 1406TJ | Bussum | 88 | 1959 | 6151 | (Hoofd) verdeelinrichting | HKL; 5x1f | Entrée | Holec |  | 1 | stuks
5720431-32 | Woning (bij begraafplaats nr72) | Nieuwe Hilversumseweg 72 | 1406TJ | Bussum | 88 | 1959 | 6311 | Verlichting | PL | 8x Beg.Grond + 3x 1e verdieping | diversen | diversen | 11 | stuks
5720431-32 | Woning (bij begraafplaats nr72) | Nieuwe Hilversumseweg 72 | 1406TJ | Bussum | 88 | 1959 | 6311 | Verlichting | Gevelverlichting | 6x totaal, waarvan 2x met bewegingssensor | diversen | diversen | 6 | stuks
5720431-32 | Woning (bij begraafplaats nr72) | Nieuwe Hilversumseweg 72 | 1406TJ | Bussum | 88 | 1959 | 9965 | Brandblusser | Schuim | Beg.grond | Tempo |  | 1 | stuks |  | 6 | L
5720431-32 | Woning (bij begraafplaats nr72) | Nieuwe Hilversumseweg 72 | 1406TJ | Bussum | 88 | 1959 | ? | Rookmelder |  | 2x Beg.Gr + 1x 1e verdieping | EI | EI650-1XNL | 3 | stuks
5720431-32 | Woning (bij begraafplaats nr72) | Nieuwe Hilversumseweg 72 | 1406TJ | Bussum | 88 | 1959 | ? | Co2 melder |  | Beg. Grond | EI | EI208WRF-1XNL | 1 | stuks
5720501-02 | MFA De Kazerne (monument) | Kazernestraat 10 | 1398AN | Muiden | 1710 | 1876 | 5121 | CV-Ketel |  | Entree-Hal | Nefit | Topline HR70 | 1 | Stuks | 2013 | 70 | kW
5720501-02 | MFA De Kazerne (monument) | Kazernestraat 10 | 1398AN | Muiden | 1710 | 1876 | 5124 | Rookgasafvoeren |  | Entree-Hal |  |  | 1 | Stuks
5720501-02 | MFA De Kazerne (monument) | Kazernestraat 10 | 1398AN | Muiden | 1710 | 1876 | 5321 | Voorraadboiler Elektrisch |  | Grootkeuken | Daalderop | Mono-Plus Koper | 1 | Stuks |  | 50 | ltr
5720501-02 | MFA De Kazerne (monument) | Kazernestraat 10 | 1398AN | Muiden | 1710 | 1876 | 5610 | Expansievat |  | Entree-Hal | Flexcon | 80 | 1 | Stuks |  | 80 | ltr
5720501-02 | MFA De Kazerne (monument) | Kazernestraat 10 | 1398AN | Muiden | 1710 | 1876 | 5611 | Radiatoren | 2x entree toilet, 2x hal, 12x raadzaal, 2x 't slovie, 1x toilet, 2x bakkerij, 2x spiegelzaal | Kazerne |  |  | 23 | Stuks
5720501-02 | MFA De Kazerne (monument) | Kazernestraat 10 | 1398AN | Muiden | 1710 | 1876 | 5611 | Radiatoren | 4x Personeel-Wijkcoach, 1x Constantijn Huygens, 1x Maria Tesselschade, 1x Anna Roemersdr. Visscher, 1x PC Hooft, 1x Daniel Mostaert, 1x Gerard Vossius | Bibliotheek |  |  | 10 | Stuks
5720501-02 | MFA De Kazerne (monument) | Kazernestraat 10 | 1398AN | Muiden | 1710 | 1876 | 5631 | Ventilatieconvector |  | Spiegelzaal | Itho |  | 1 | Stuks
5720501-02 | MFA De Kazerne (monument) | Kazernestraat 10 | 1398AN | Muiden | 1710 | 1876 | 5731 | Dakventilator |  |  |  |  | 1 | Stuks
5720501-02 | MFA De Kazerne (monument) | Kazernestraat 10 | 1398AN | Muiden | 1710 | 1876 | 5731 | Centrale mechanische afzuigventilatie |  | Kazerne | j.e. Stork | CMK 13/8-12 | 1 | Stuks
5720501-02 | MFA De Kazerne (monument) | Kazernestraat 10 | 1398AN | Muiden | 1710 | 1876 | 5741 | Muur- en raamventilatoren |  | Raadzaal | Itho | Indolator | 3 | Stuks
5720501-02 | MFA De Kazerne (monument) | Kazernestraat 10 | 1398AN | Muiden | 1710 | 1876 | 5741 | Muur- en raamventilatoren |  | Personeel-Wijkcoach | Itho | Indolator | 1 | Stuks
5720501-02 | MFA De Kazerne (monument) | Kazernestraat 10 | 1398AN | Muiden | 1710 | 1876 | 6151 | Verdeelkast HKL | HS, 13x1f, 8x3f, 2xALS | Entree-Hal |  |  | 1 | Stuks
5720501-02 | MFA De Kazerne (monument) | Kazernestraat 10 | 1398AN | Muiden | 1710 | 1876 | 6151 | Verdeelkast OVK1 | 5xALS | 't Slovie |  |  | 1 | Stuks |  | 20 | A
5720501-02 | MFA De Kazerne (monument) | Kazernestraat 10 | 1398AN | Muiden | 1710 | 1876 | 6151 | Verdeelkast OVK2 | 3x1f | Bakkerij |  |  | 1 | Stuks |  | 20 | A
5720501-02 | MFA De Kazerne (monument) | Kazernestraat 10 | 1398AN | Muiden | 1710 | 1876 | 6151 | Verdeelkast OVK3 | 3x1f | Spiegelzaal |  |  | 1 | Stuks |  | 20 | A
5720501-02 | MFA De Kazerne (monument) | Kazernestraat 10 | 1398AN | Muiden | 1710 | 1876 | 6151 | Verdeelkast OVK4 | HS, 3x1f | Grootkeuken |  |  | 1 | Stuks
5720501-02 | MFA De Kazerne (monument) | Kazernestraat 10 | 1398AN | Muiden | 1710 | 1876 | 6151 | Verdeelkast OVK5 | HS, 8x1f, 1x3f | Raadzaal |  |  | 1 | Stuks
5720501-02 | MFA De Kazerne (monument) | Kazernestraat 10 | 1398AN | Muiden | 1710 | 1876 | 6311 | Verlichtingsarmaturen |  | Algemeen |  |  | 87 | Stuks
5720501-02 | MFA De Kazerne (monument) | Kazernestraat 10 | 1398AN | Muiden | 1710 | 1876 | 6311 | Verlichtingsarmaturen |  | Bibliotheek |  |  | 72 | Stuks
5720501-02 | MFA De Kazerne (monument) | Kazernestraat 10 | 1398AN | Muiden | 1710 | 1876 | 6324 | Noodverlichtingsarmaturen decentraal | 3x hal, 10x raadzaal, 1x keuken, 2x 't slovie, 1x bakkerij | Kazerne | Van Lien, Hertek | LED | 17 | Stuks
5720501-02 | MFA De Kazerne (monument) | Kazernestraat 10 | 1398AN | Muiden | 1710 | 1876 | 6324 | Noodverlichtingsarmaturen decentraal | 4x Personeel-Wijkcoach, 2x Constantijn Huygens, 2x Maria Tesselschade, 2x Anna Roemersdr. Visscher, 2x PC Hooft, 2x Daniel Mostaert, 2x Gerard Vossius | Bibliotheek | Van Lien, Hertek | Diversen | 16 | Stuks
5720501-02 | MFA De Kazerne (monument) | Kazernestraat 10 | 1398AN | Muiden | 1710 | 1876 | 6411 | Deurbelinstallatie |  | Entree-Hal |  |  | 1 | Stuks
5720501-02 | MFA De Kazerne (monument) | Kazernestraat 10 | 1398AN | Muiden | 1710 | 1876 | 6424 | Geluidinstallaties | Ringleiding | Raadzaal/Licht en Geluid |  |  | 1 | Stuks
5720501-02 | MFA De Kazerne (monument) | Kazernestraat 10 | 1398AN | Muiden | 1710 | 1876 | 6541 | Signalering Invalidetoilet |  | Entree-Hal |  |  | 1 | Stuks
5720501-02 | MFA De Kazerne (monument) | Kazernestraat 10 | 1398AN | Muiden | 1710 | 1876 | 9063 | Buitenverlichting | Gevelverlichting |  |  |  | 3 | Stuks
5720501-02 | MFA De Kazerne (monument) | Kazernestraat 10 | 1398AN | Muiden | 1710 | ? | 6511 | Brandmeldinstallatie (gecombineerd met inbraakinstall. Is voor gebruiker) |  |  |  |  | 1 | stuks |  |  |  |  | moet vervangen worden door 2 aparte installatie, geen prijs noodzakelijk
5720501-02 | MFA De Kazerne (monument) | Kazernestraat 10 | 1398AN | Muiden | 1710 | 1876 | 6513 | Handblussers |  | Gemeente zaal | Saval | B6P-SC | 1 | Stuks | 2011 | 6 | L
5720501-02 | MFA De Kazerne (monument) | Kazernestraat 10 | 1398AN | Muiden | 1710 | 1876 | 6513 | Handblussers |  | Bakkerij | Saval | B6P-SC | 1 | Stuks | 2011 | 6 | L
5720501-02 | MFA De Kazerne (monument) | Kazernestraat 10 | 1398AN | Muiden | 1710 | 1876 | 6513 | Handblussers |  | Bibliotheek | Saval | B6P-SC | 1 | Stuks | 2011 | 6 | L
5720501-02 | MFA De Kazerne (monument) | Kazernestraat 10 | 1398AN | Muiden | 1710 | 1876 | 6513 | Handblussers |  | Keuken | Saval | B6P | 1 | Stuks | 2004 | 6 | L
5720501-02 | MFA De Kazerne (monument) | Kazernestraat 10 | 1398AN | Muiden | 1710 | 1876 | 6513 | Handblussers |  | Entrée | Saval | B6P | 1 | Stuks | 2004 | 6 | L
5720501-02 | MFA De Kazerne (monument) | Kazernestraat 10 | 1398AN | Muiden | 1710 | 1876 | 6513 | Handblussers |  | t Slovie | Saval | B6P | 1 | Stuks | 2009 | 6 | L
5720501-02 | MFA De Kazerne (monument) | Kazernestraat 10 | 1398AN | Muiden | 1710 | 1876 | 6513 | Handblussers |  | t Slovie | Saval | B6P-SC | 1 | Stuks | 2019 | 6 | L
5720501-02 | MFA De Kazerne (monument) | Kazernestraat 10 | 1398AN | Muiden | 1710 | 1876 | 6513 | Handblussers |  | Bibliotheek | Saval | B6P-SC | 1 | Stuks | 2011 | 6 | L
5720501-02 | MFA De Kazerne (monument) | Kazernestraat 10 | 1398AN | Muiden | 1710 | 1876 | 6513 | Brandslanghaspels |  | Keuken | Saval | 3/4" 25mtr (ID 200) | 1 | Stuks | 2011
5720501-02 | MFA De Kazerne (monument) | Kazernestraat 10 | 1398AN | Muiden | 1710 | 1876 | 6513 | Brandslanghaspels |  | Bibliotheek | Saval | 3/4" 25mtr (ID 200) | 1 | Stuks | 2011
5720501-02 | MFA De Kazerne (monument) | Kazernestraat 10 | 1398AN | Muiden | 1710 | 1876 | 6513 | Brandslanghaspels |  | Bibliotheek | Saval | 3/4" 25mtr (ID 200) | 1 | Stuks | 2011
5720503-04 | Kerktoren Muiden (monument) | Kerkstraat 3 | 1398AJ | Muiden | 37 | 1175 | 6151 | (Hoofd)verdeelinrichtingen |  | Meterkast |  |  | 1 | stuks
5720503-04 | Kerktoren Muiden | Kerkstraat 3 | 1398AJ | Muiden | 37 | 1175 | 6151 | (Hoofd)verdeelinrichtingen | BBL | Algemeen |  |  | 3 | stuks
5720503-04 | Kerktoren Muiden | Kerkstraat 3 | 1398AJ | Muiden | 37 | 1175 | 6311 | Verlichting |  | Algemeen | Diversen | Diversen | 17 | stuks
5720503-04 | Kerktoren Muiden | Kerkstraat 3 | 1398AJ | Muiden | 37 | 1175 | 6324 | Noodverlichtingsarmaturen |  | Algemeen |  |  | 1 | stuks
5720503-04 | Kerktoren Muiden | Kerkstraat 3 | 1398AJ | Muiden | 37 | 1175 | 6125 | Bliksemafleiding | [10 empty] | Geen specifieke gegevens bekend. Oud onderhoudsrapport opgenomen in nota van inlichtingen
5720505-06 | Fort F Muiden (monument) | Kloosterstraat 69 | 1398AL | Muiden | 91 | 1890 | 6311 | Buitenverlichting | uplight spots | buiten | diversen | diversen | 3 | stuks
5720507-08 | Kazemat E (monument) | Ravelijnspad 8 | 1398VA | Muiden | 36 | 1875 | 6151 | (Hoofd) verdeelinrichting | HKL; 5x1f | Kazemat E, ruimte 8B | Schneider | DCKD42 | 1 | stuks
5720507-08 | Kazemat E (monument) | Ravelijnspad 8 | 1398VA | Muiden | 36 | 1875 | 6311 | Verlichting | spot + bewegingsmelder | Kazemat E, ruimte 8B | diversen | diversen | 1 | stuks
5720509-10 | Fort G Muiden (monument) | Ton Kootsingel | 1398GA | Muiden |  | 1890 | 6151 | (Hoofd) verdeelinrichting | HKL; 1x1f, 1x3f | Beg.Grond | Schneider | DCKD42 | 1 | stuks
5720509-10 | Fort G Muiden (monument) | Ton Kootsingel | 1398GA | Muiden |  | 1890 | 6311 | Buitenverlichting | (Grond)schijnwerpers | Buiten | diversen | diversen | 2 | stuks
5720511-12 | Muizenfort (monument) | Vestingplein 1 | 1398VE | Muiden | 804 | 1874 | 5121 | CV-ketel | achter de keuken | Stookruimte | Nefit | Topline HR45 | 1 | stuks | 2011 | 45 | kW
5720511-12 | Muizenfort (monument) | Vestingplein 1 | 1398VE | Muiden | 804 | 1874 | 5121 | CV-ketel | achter de keuken | Stookruimte | Nefit | Proline NxT HRC 30/CW5 | 1 | stuks | 2016 | 30 | kW
5720511-12 | Muizenfort (monument) | Vestingplein 1 | 1398VE | Muiden | 804 | 1874 | 5124 | Rookgasafvoeren | Dikwandig aluminium cv-ketel links 80mm | Stookruimte |  |  | 2 | mtr
5720511-12 | Muizenfort (monument) | Vestingplein 1 | 1398VE | Muiden | 804 | 1874 | 5124 | Rookgasafvoeren | Kunststof RGA cv-ketel rechts 80mm | Stookruimte |  |  | 2 | mtr
5720511-12 | Muizenfort (monument) | Vestingplein 1 | 1398VE | Muiden | 804 | 1874 | 5610 | Expansievoorzieningen |  | Stookruimte | Flamco | Flexcon 25/1 | 1 | stuks | 2011 | 25 | ltr
5720511-12 | Muizenfort (monument) | Vestingplein 1 | 1398VE | Muiden | 804 | 1874 | 5610 | Expansievoorzieningen |  | Stookruimte | Flamco | flexvat 18/1 | 1 | stuks | 2016 | 18 | ltr
5720511-12 | Muizenfort (monument) | Vestingplein 1 | 1398VE | Muiden | 804 | 1874 | 5610 | Pomp vloerverwarmingverdeler |  |  | Grundfos | alpha2L 25-60 EP | 2 | stuks
5720511-12 | Muizenfort (monument) | Vestingplein 1 | 1398VE | Muiden | 804 | 1874 | 5610 | Pomp vloerverwarmingverdeler |  |  | Grundfos | UPM3X auto 15-60 CBP ZZZ | 1 | stuks
5720511-12 | Muizenfort (monument) | Vestingplein 1 | 1398VE | Muiden | 804 | 1874 | 5611 | Radiatoren |  |  |  |  | 8 | stuks
5720511-12 | Muizenfort (monument) | Vestingplein 1 | 1398VE | Muiden | 804 | 1874 | 5613 | Vloerverwarmingsverdelers | 1x 4-groeps, 1x 5-groeps, 1x 8-groeps |  |  |  | 3 | stuks
5720511-12 | Muizenfort (monument) | Vestingplein 1 | 1398VE | Muiden | 804 | 1874 | 5721 | Lokale mechanische afvoerventilatie |  |  | S&P | Stylvent | 8 | stuks
5720511-12 | Muizenfort (monument) | Vestingplein 1 | 1398VE | Muiden | 804 | 1874 | 5731 | Centrale mechanische avoerventilatie |  | Toiletgroep | Itho | CVE ECO-fan 2 | 1 | stuks
5720511-12 | Muizenfort (monument) | Vestingplein 1 | 1398VE | Muiden | 804 | 1874 | 5812 | Corrigerende orgaan | Ruimtethermostaat tbv vloerverwarmingslussen |  |  |  | 6 | stuks
5720511-12 | Muizenfort (monument) | Vestingplein 1 | 1398VE | Muiden | 804 | 1874 | 5812 | Corrigerende orgaan | Weersafhankelijke regelaar tbv cv-ketel | Opstellingsruimte | Nefit | Moduline | 2 | stuks
5720511-12 | Muizenfort (monument) | Vestingplein 1 | 1398VE | Muiden | 804 | 1874 | 6151 | HVK | 2x 3f, 17x 1f, 1x 1f tijdschakelaar | Hal | Hager | HAB406 | 1 | stuks |  | 63 | A
5720511-12 | Muizenfort (monument) | Vestingplein 1 | 1398VE | Muiden | 804 | 1874 | 6311 | Verlichting | 24 TL, 31 Spot |  |  |  | 55 | stuks
5720511-12 | Muizenfort (monument) | Vestingplein 1 | 1398VE | Muiden | 804 | 1874 | 6324 | Noodverlichting |  |  |  |  | 21 | stuks
5720511-12 | Muizenfort (monument) | Vestingplein 1 | 1398VE | Muiden | 804 | ? | 6511 | Brandmeldinstallatie (gecombineerd met inbraakinstall. Is voor gebruiker) |  |  |  |  | 1 | Stuks |  |  |  |  | alleen rookmelders aangesloten op inbraakinstallatie
5720511-12 | Muizenfort (monument) | Vestingplein 1 | 1398VE | Muiden | 804 | 1874 | 9063 | Terreinleidingen verlichting | zwaar gehavend, E-aansluitingen open en bloot in de buitenlucht waardoor automaat in HVK uitschakeld door kortsluiting | loopgraven |  |  | 200 | mtr
5720511-12 | Muizenfort (monument) | Vestingplein 1 | 1398VE | Muiden | 804 | 1874 | 9063 | Buitenverlichting | TL | Gevel |  |  | 18 | stuks
5720511-12 | Muizenfort (monument) | Vestingplein 1 | 1398VE | Muiden | 804 | 1874 |  | Brandblussers |  |  |  |  | 8 | stuks
5720515-16 | Kerktoren Muiderberg (monument) | Kerkpad 2 | 1399 HA | Muiderberg | 42 | 1600 | 6151 | (Hoofd) verdeelinrichting | HKL; HS 40 10x1f | Entrée rechts | HAF |  | 1 | stuks
5720515-16 | Kerktoren Muiderberg (monument) | Kerkpad 2 | 1399 HA | Muiderberg | 42 | 1600 | 6311 | Verlichting | Spots | algemeen | Diversen | Diversen | 30 | stuks
5720515-16 | Kerktoren Muiderberg (monument) | Kerkpad 2 | 1399 HA | Muiderberg | 42 | 1600 | 6311 | Verlichting | Gevelverlichting | Buiten | Diversen | Diversen | 3 | stuks
5720515-16 | Kerktoren Muiderberg (monument) | Kerkpad 2 | 1399 HA | Muiderberg | 42 | 1600 | 6324 | Vluchtwegverlichting decentraal |  | algemeen | OVA | LED | 5 | stuks
5720515-16 | Kerktoren Muiderberg (monument) | Kerkpad 2 | 1399 HA | Muiderberg | 42 | 1600 | 9965 | Brandblusser |  | 2x Beg.grond + 1x 1e verdieping | Saval | Schuim | 3 | stuks |  | 6 | L
5720515-16 | Kerktoren Muiderberg (monument) | Kerkpad 2 | 1399 HA | Muiderberg | 42 | 1600 | 6125 | Bliksemafleiding | [10 empty] | Geen specifieke gegevens bekend. Oud onderhoudsrapport opgenomen in nota van inlichtingen
5720517-18 | Streekarchief incl bovenkantoor (monument) | Cattenhagestraat 8 | 1411CT | Naarden | 1352 | 1750 | 5120 | Ventilatievoorzieningen stookruimte | Ventilatievoorziening voor de stookruimte, LBK en Koelmachine | Technische Ruimte CV (Via Tuin) |  |  | 3 | Stuks
5720517-18 | Streekarchief incl bovenkantoor (monument) | Cattenhagestraat 8 | 1411CT | Naarden | 1352 | 1750 | 5121 | CV-Ketel |  | Technische Ruimte CV (Via Tuin) | Remeha | Quinta Ace 65 | 2 | Stuks | 2020 | 62 | kW
5720517-18 | Streekarchief incl bovenkantoor (monument) | Cattenhagestraat 8 | 1411CT | Naarden | 1352 | 1750 | 5124 | Rookgasafvoeren | Dikwandig aluminium | Technische Ruimte CV (Via Tuin) |  |  | 2 | Stuks | 2021 | 1,5 | mtr
5720517-18 | Streekarchief incl bovenkantoor (monument) | Cattenhagestraat 8 | 1411CT | Naarden | 1352 | 1750 | 5321 | Voorraadboiler Elektrisch |  | Keuken | Daalderop | Close-in | 1 | Stuks |  | 15 | ltr
5720517-18 | Streekarchief incl bovenkantoor (monument) | Cattenhagestraat 8 | 1411CT | Naarden | 1352 | 1750 | 5520 | Condensorkoeling |  | Dak | Güntner | GIRD 5 IP/1/U | 1 | Stuks | 2005
5720517-18 | Streekarchief incl bovenkantoor (monument) | Cattenhagestraat 8 | 1411CT | Naarden | 1352 | 1750 | 5521 | Koelmachine | Water-chiller | Technische Ruimte CV (Via Tuin) | Horos | SWR 35 E SK | 1 | Stuks | 2005 | 13,5 | KG
5720517-18 | Streekarchief incl bovenkantoor (monument) | Cattenhagestraat 8 | 1411CT | Naarden | 1352 | 1750 | 5610 | Expansievat |  | Technische Ruimte CV (Via Tuin) | Varem | Extravarem LR | 1 | Stuks | 2005 | 8 | ltr
5720517-18 | Streekarchief incl bovenkantoor (monument) | Cattenhagestraat 8 | 1411CT | Naarden | 1352 | 1750 | 5610 | Expansievat |  | Technische Ruimte CV (Via Tuin) | Flamco | flexcon 50/1 | 2 | Stuks | 2017 | 50 | ltr
5720517-18 | Streekarchief incl bovenkantoor (monument) | Cattenhagestraat 8 | 1411CT | Naarden | 1352 | 1750 | 5610 | Circulatiepomp | circulatiepomp cv-ketel | Technische Ruimte CV (Via Tuin) | Biral | Redline HXP 402 | 2 | Stuks
5720517-18 | Streekarchief incl bovenkantoor (monument) | Cattenhagestraat 8 | 1411CT | Naarden | 1352 | 1750 | 5610 | Circulatiepomp | circulatiepomp cv-ketel | Technische Ruimte CV (Via Tuin) | Biral | Redline M12-1 | 2 | Stuks
5720517-18 | Streekarchief incl bovenkantoor (monument) | Cattenhagestraat 8 | 1411CT | Naarden | 1352 | 1750 | 5611 | Radiatoren |  | Streekarchief |  |  | 10 | Stuks
5720517-18 | Streekarchief incl bovenkantoor (monument) | Cattenhagestraat 8 | 1411CT | Naarden | 1352 | 1750 | 5731 | Luchtkanalen centrale afzuiginstallatie | Afzuigventielen | Algemeen |  |  | 6 | Stuks
5720517-18 | Streekarchief incl bovenkantoor (monument) | Cattenhagestraat 8 | 1411CT | Naarden | 1352 | 1750 | 5751 | Dakventilator |  | Dak | Rosenberg |  | 2 | Stuks
5720517-18 | Streekarchief incl bovenkantoor (monument) | Cattenhagestraat 8 | 1411CT | Naarden | 1352 | 1750 | 5771 | Luchtbehandelingskast |  | Technische Ruimte CV (Via Tuin) | Robatherm | TI-50 | 1 | Stuks | 2021
5720517-18 | Streekarchief incl bovenkantoor (monument) | Cattenhagestraat 8 | 1411CT | Naarden | 1352 | 1750 | 5771 | Bevochtiging |  | Technische Ruimte CV (Via Tuin) | Condair | MK5 Visual | 2 | Stuks | 2005
5720517-18 | Streekarchief incl bovenkantoor (monument) | Cattenhagestraat 8 | 1411CT | Naarden | 1352 | 1750 | 5812 | Naregelkringen | Sensor | Kelder | Hanwell | ml4000 | 2 | Stuks | 2019
5720517-18 | Streekarchief incl bovenkantoor (monument) | Cattenhagestraat 8 | 1411CT | Naarden | 1352 | 1750 | 5820 | Regelkast klimaat | tbv Luchtbehandelingskast en CV | Technische Ruimte CV (Via Tuin) |  |  | 1 | Stuks
5720517-18 | Streekarchief incl bovenkantoor (monument) | Cattenhagestraat 8 | 1411CT | Naarden | 1352 | 1750 | 5820 | Regelkast klimaat | tbv Overwerktijd ventilatie na sluitingstijd | Technische Ruimte CV (Via Tuin) | Royal | Overwerktimer | 1 | Stuks
5720517-18 | Streekarchief incl bovenkantoor (monument) | Cattenhagestraat 8 | 1411CT | Naarden | 1352 | 1750 | 6151 | Verdeelkast HKL | HS 63A, 52x1f, 10x3f, 1xALS | Entree | klinkenberg-baelde |  | 1 | Stuks |  | 125 | A
5720517-18 | Streekarchief incl bovenkantoor (monument) | Cattenhagestraat 8 | 1411CT | Naarden | 1352 | 1750 | 6151 | Verdeelkast LK1 | HS 40A, 12x1f, 1x3F 3xALS. | Bovenkantoor | Hager | PF1118 | 1 | Stuks |  | 40 | A
5720517-18 | Streekarchief incl bovenkantoor (monument) | Cattenhagestraat 8 | 1411CT | Naarden | 1352 | 1750 | 6151 | Verdeelkast LK2.1 | HS 40A, 12x1f, 1x3F 3xALS. | Zolder | Hager | PF1118 | 1 | Stuks |  | 40 | A
5720517-18 | Streekarchief incl bovenkantoor (monument) | Cattenhagestraat 8 | 1411CT | Naarden | 1352 | 1750 | 6151 | Verdeelkast LK2.2 | HS 40A, 12x1f, 1x3F 3xALS. | Zolder | Hager | PF1118 | 1 | Stuks |  | 40 | A
5720517-18 | Streekarchief incl bovenkantoor (monument) | Cattenhagestraat 8 | 1411CT | Naarden | 1352 | 1750 | 6151 | Verdeelkast LK-lift | HS 63A, 6x1f, 1xWerkschakelaar | Technische Ruimte Lift (Via Tuin) | ABB | HAF | 1 | Stuks |  | 63 | A
5720517-18 | Streekarchief incl bovenkantoor (monument) | Cattenhagestraat 8 | 1411CT | Naarden | 1352 | 1750 | 6151 | Verdeelkast LKB | HS 63A, 6x1f. | Technische Ruimte CV (Via Tuin) | ABB | HAF | 1 | Stuks |  | 63 | A
5720517-18 | Streekarchief incl bovenkantoor (monument) | Cattenhagestraat 8 | 1411CT | Naarden | 1352 | 1750 | 6311 | lichtinstallaties infra- en schakelmateriaal |  | Algemeen |  |  | 567 | m2 |  | 12 | st
5720517-18 | Streekarchief incl bovenkantoor (monument) | Cattenhagestraat 8 | 1411CT | Naarden | 1352 | 1750 | 6311 | Verlichtingsarmaturen |  | Streekarchief |  |  | 121 | Stuks
5720517-18 | Streekarchief incl bovenkantoor (monument) | Cattenhagestraat 8 | 1411CT | Naarden | 1352 | 1750 | 6324 | Noodverlichtingsarmaturen decentraal |  | Streekarchief | Van Lien, Hertek | Diversen | 6 | Stuks
5720517-18 | Streekarchief incl bovenkantoor (monument) | Cattenhagestraat 8 | 1411CT | Naarden | 1352 | 1750 | 6411 | Deurbelinstallatie |  | Streekarchief |  |  | 1 | Stuks
5720517-18 | Streekarchief incl bovenkantoor (monument) | Cattenhagestraat 8 | 1411CT | Naarden | 1352 | 1750 | 6411 | Deurbelinstallatie | 3x deurbelintercom toestel | Algemeen |  |  | 1 | Stuks
5720517-18 | Streekarchief incl bovenkantoor (monument) | Cattenhagestraat 8 | 1411CT | Naarden | 1352 | ? | 6511 | Brandmeldinstallatie |  |  |  |  | 1 | stuks |  |  |  |  | foto apart aangeleverd bij nota van inlichtingen
5720517-18 | Streekarchief incl bovenkantoor (monument) | Cattenhagestraat 8 | 1411CT | Naarden | 1352 | 1750 | 6714 | GBS voorzieningen geint.systemen | beheer PC
5720517-18 | Streekarchief incl bovenkantoor (monument) | Cattenhagestraat 8 | 1411CT | Naarden | 1352 | 1750 | 9063 | Buitenverlichting |  | Tuin |  |  | 20 | Stuks
5720517-18 | Streekarchief incl bovenkantoor (monument) | Cattenhagestraat 9 | 1411CT | Naarden | 1352 | 1750 | 9965 | Brandblussers | Schuim/CO2 | Kelder/begane grond (boven is voor huurder) |  |  | 6 | stuks
5720517-18 | Streekarchief incl bovenkantoor (monument) | Cattenhagestraat 9 | 1411CT | Naarden | 1352 | 1750 | 9965 | Brandslanghaspel |  | Hal (boven is voor huurder) | Ajax |  | 2 | stuks
5720519-22 | Meergezinswoningen (monument) | Cattenhagestraat 11 | 1411CR | Naarden | 114 | 1800 | 5121 | Warmte-opwekking CV-ketels |  | Beg. Grond | Nefit | Proline: HRC24/CW4 | 1 | stuks | 2015 |  |  | 1x per 2 jaar
5720519-22 | Meergezinswoningen (monument) | Cattenhagestraat 11a | 1411CR | Naarden | 114 | 1800 | 5121 | Warmte-opwekking CV-ketels |  | Zolder | Intergas | Kombi Kompact HRE 24/18 | 1 | stuks | 2014 |  |  | 1x per 2 jaar
5720519-22 | Meergezinswoningen (monument) | Cattenhagestraat 11 | 1411CR | Naarden | 114 | 1800 | 5124 | Rookgasafvoeren ketel |  | Beg. Grond |  |  | 1 | stuks | 2015
5720519-22 | Meergezinswoningen (monument) | Cattenhagestraat 11a | 1411CR | Naarden | 114 | 1800 | 5124 | Rookgasafvoeren ketel |  | Beg. Grond |  |  | 1 | stuks | 2014
5720519-22 | Meergezinswoningen (monument) | Cattenhagestraat 11 | 1411CR | Naarden | 114 | 1800 | 5611 | Radiatoren |  | 5x beg.gr + 3x 1e verdieping |  |  | 8 | stuks
5720519-22 | Meergezinswoningen (monument) | Cattenhagestraat 11a | 1411CR | Naarden | 114 | 1800 | 5611 | Radiatoren |  | Algemeen |  |  | 7 | stuks
5720519-22 | Meergezinswoningen (monument) | Cattenhagestraat 11 | 1411CR | Naarden | 114 | 1800 | 6151 | (Hoofd) verdeelinrichting | HKL; 6x1f HS 40A 2x Aardlek 40A | Beg. Grond | ABB |  | 1 | stuks | 2016
5720519-22 | Meergezinswoningen (monument) | Cattenhagestraat 11a | 1411CR | Naarden | 114 | 1800 | 6151 | (Hoofd) verdeelinrichting | HKL; 6x1f HS 40A 2x Aardlek 40A | Beg. Grond | HAF |  | 1 | stuks
5720519-22 | Meergezinswoningen (monument) | Cattenhagestraat 11 | 1411CR | Naarden | 114 | 1800 | 6311 | Verlichting | 8x PL beg.grond + 5x PL 1e verdieping | Algemeen | Diversen | Diversen | 13 | stuks
5720519-22 | Meergezinswoningen (monument) | Cattenhagestraat 11a | 1411CR | Naarden | 114 | 1800 | 6311 | Verlichting |  | Algemeen | Diversen | Diversen | 13 | stuks
5720519-22 | Meergezinswoningen (monument) | Cattenhagestraat 11 | 1411CR | Naarden | 114 | 1800 | ? | Rookmelder |  | 1x Beg.Gr + 1x 1e verdieping | EI | EI650-1XNL | 2 | stuks
5720519-22 | Meergezinswoningen (monument) | Cattenhagestraat 11 | 1411CR | Naarden | 114 | 1800 | ? | Co2 melder |  | Beg. Grond | EI | EI208WRF-1XNL | 1 | stuks
5720519-22 | Meergezinswoningen (monument) | Cattenhagestraat 11a | 1411CR | Naarden | 114 | 1800 | ? | Rookmelder |  | 1x Beg.Gr + 1x 1e verdieping | EI | EI650-1XNL | 2 | stuks
5720519-22 | Meergezinswoningen (monument) | Cattenhagestraat 11a | 1411CR | Naarden | 114 | 1800 | ? | Co2 melder |  | Beg. Grond | EI | EI208WRF-1XNL | 1 | stuks
5720523-24 | Kerktoren Naarden (monument) | Markstraat 13 | 1411EA | Naarden | 100 | 1400 | 6151 | (Hoofd)verdeelinrichtingen | HVK: HS 40A 2x3f 20A; 3x1f 10A; 3x1f 16A; 2x1f 20A | Meterkast |  |  | 1 | stuks
5720523-24 | Kerktoren Naarden (monument) | Markstraat 13 | 1411EA | Naarden | 100 | 1400 | 6151 | (Hoofd)verdeelinrichtingen | BBL2 |  |  |  | 1 | stuks
5720523-24 | Kerktoren Naarden (monument) | Markstraat 13 | 1411EA | Naarden | 100 | 1400 | 6151 | (Hoofd)verdeelinrichtingen | BBL3 |  |  |  | 1 | stuks
5720523-24 | Kerktoren Naarden (monument) | Markstraat 13 | 1411EA | Naarden | 100 | 1400 | 6311 | Verlichting |  | 2x 3e verdieping, 29x beg.gr tm zolder | diversen | diversen | 31 | stuks
5720523-24 | Kerktoren Naarden (monument) | Markstraat 13 | 1411EA | Naarden | 100 | 1400 | 6324 | Vluchtwegverlichting decentraal |  | boven schuifdeur beg.grond | diversen | diversen | 11 | stuks
5720541-42 | Comeniusmuseum (monument) | Kloosterstraat 33 | 1411RS | Naarden | 448 | 1800 | 5121 | Cv-ketel | Ketel 1 van 2 cascadeopstelling | Stookruimte | Remeha | Calenta 35S | 1 | stuks | 2011 | 35 | kW
5720541-42 | Comeniusmuseum (monument) | Kloosterstraat 33 | 1411RS | Naarden | 448 | 1800 | 5121 | Cv-ketel | Ketel 2 van 2 cascadeopstelling | Stookruimte | Remeha | Calenta 25S | 1 | stuks | 2011 | 25 | kW
5720541-42 | Comeniusmuseum (monument) | Kloosterstraat 33 | 1411RS | Naarden | 448 | 1800 | 5121 | Cv-ketel | Ketel 3 tbv luchtbehandeling | Stookruimte | Remeha | Calenta 35S | 1 | stuks | 2011 | 35 | kW
5720541-42 | Comeniusmuseum (monument) | Kloosterstraat 33 | 1411RS | Naarden | 448 | 1800 | 5124 | Rookgasafvoer | d=80mm | Stookruimte |  |  | 3 | stuks | 2011 | 1,5 | mtr
5720541-42 | Comeniusmuseum (monument) | Kloosterstraat 33 | 1411RS | Naarden | 448 | 1800 | 5321 | Boiler elektrisch |  | Keuken | Daalderop | Close-in15 | 1 | stuks |  | 15 | ltr
5720541-42 | Comeniusmuseum (monument) | Kloosterstraat 33 | 1411RS | Naarden | 448 | 1800 | 5610 | Verdeelinrichting cv | 2x 6-groeps | Acter voorzetwand |  |  | 2 | stuks
5720541-42 | Comeniusmuseum (monument) | Kloosterstraat 33 | 1411RS | Naarden | 448 | 1800 | 5610 | Expansievoorzieningen |  | Stookruimte | Flamco | Flexcon 18/0,5 | 1 | stuks | 2010 | 18 | ltr
5720541-42 | Comeniusmuseum (monument) | Kloosterstraat 33 | 1411RS | Naarden | 448 | 1800 | 5610 | Expansievoorzieningen |  | Stookruimte | Flamco | Flexcon 50/0,5 | 1 | stuks | 2010 | 50 | ltr
5720541-42 | Comeniusmuseum (monument) | Kloosterstraat 33 | 1411RS | Naarden | 448 | 1800 | 5610 | Circulatirpomp cv |  |  | Grundfos | ups 25-80 180 | 1 | stuks
5720541-42 | Comeniusmuseum (monument) | Kloosterstraat 33 | 1411RS | Naarden | 448 | 1800 | 5611 | Radiatoren |  | Algemeen |  |  | 23 | stuks | 1985
5720541-42 | Comeniusmuseum (monument) | Kloosterstraat 33 | 1411RS | Naarden | 448 | 1800 | 5731 | Centrale mechanische afvoerventilatie |  | Technische ruimte | Stork-Air | CML | 2 | stuks
5720541-42 | Comeniusmuseum (monument) | Kloosterstraat 33 | 1411RS | Naarden | 448 | 1800 | 5771 | LBK |  | Technische ruimte | Thermo-Air | FC-20 (10-8-9) FKHBF.K. | 1 | stuks | 1985 | 2268 | m3/h
5720541-42 | Comeniusmuseum (monument) | Kloosterstraat 33 | 1411RS | Naarden | 448 | 1800 | 5771 | Luchtbevochtiger |  | Algemeen | Thyzo | B250 | 6 | stuks
5720541-42 | Comeniusmuseum (monument) | Kloosterstraat 33 | 1411RS | Naarden | 448 | 1800 | 5812 | Corrigerend orgaan | Weersafhankelijke regelaar | Stookruimte | Remeha | Celcia MC4 | 1 | stuks | 1985
5720541-42 | Comeniusmuseum (monument) | Kloosterstraat 33 | 1411RS | Naarden | 448 | 1800 | 6151 | Verdeelkast HVK | 10x ALS 1f, 17x 1f | Entrée | MerlinGerin | multi9 | 1 | stuks |  | 40 | A
5720541-42 | Comeniusmuseum (monument) | Kloosterstraat 33 | 1411RS | Naarden | 448 | 1800 | 6311 | Verlichting | 8x TL, 8x opbouw, 62 spot | Algemeen |  |  | 78 | stuks
5720541-42 | Comeniusmuseum (monument) | Kloosterstraat 33 | 1411RS | Naarden | 448 | 1800 | 6324 | Noodverichting |  | Algemeen | divers |  | 10 | stuks
5720535-36 | West Hamerfort (monument) | Verlengde Fortlaan 116 | 1412EA | Naarden | 105 | 1875 | 6151 | (Hoofd) verdeelinrichting | 4x1f | boven buitendeur bar | Gacia |  | 1 | stuks | 2020
5720537-38 | Oost Hamerfort (monument) | Verlengde Fortlaan/Naardermeer 9 | 1412CV | Naarden | 144 | 1875 | 6151 | (Hoofd) verdeelinrichting | 8x1f, 1x3f (HS) | Algemeen | Attema |  | 1 | stuks
5720605-06 | Gymzaal Bremstraat | Bremstraat 17 | 1402BD | Bussum | 394 | 1955 | 5121 | Warmte-opwekking CV-ketels |  | Kelder | Nefit | Ecomline HR65 | 2 | stuks | 2006 | 65 | kW
5720605-06 | Gymzaal Bremstraat | Bremstraat 17 | 1402BD | Bussum | 394 | 1955 | 5322 | Boiler ind. Gestookt |  | Algemeen | A.O. Smith | EQ 280N | 1 | stuks |  | 265 | L
5720605-06 | Gymzaal Bremstraat | Bremstraat 17 | 1402BD | Bussum | 394 | 1955 | 5322 | Boiler ind. Gestookt |  | Algemeen | ITHO | Volumax 40 | 1 | stuks |  | 40 | L
5720605-06 | Gymzaal Bremstraat | Bremstraat 17 | 1402BD | Bussum | 394 | 1955 | 5761 | Lokaal, luchtbehandelingsinstallatie | LBK-15 | Kelder | Thermo-Air | LBK-15 (HE-400-2.2kW).HB.FKz. | 1 | stuks | 2005 | 400 | bar
5720605-06 | Gymzaal Bremstraat | Bremstraat 17 | 1402BD | Bussum | 394 | 1955 | 6151 | (Hoofd) verdeelinrichting | HVK: HS 63A; 3xALS; 1x3f; 9x1f 16A | Begane grond | Hafonorm | ABB | 1 | stuks
5720605-06 | Gymzaal Bremstraat | Bremstraat 17 | 1402BD | Bussum | 394 | 1955 | 6151 | (Hoofd) verdeelinrichting | OVK1: 2xALS; 1x3f ; 9x1f 16A | Kelder | Hafonorm | ABB | 1 | stuks
5720605-06 | Gymzaal Bremstraat | Bremstraat 17 | 1402BD | Bussum | 394 | 1955 | 6311 | Verlichting |  | Algemeen + Kelder | diversen | diversen | 40 | stuks
5720607-08 | Gymzaal Constantijn Huygenslaan | Constantijn Huygenslaan 1 | 1398XG | Muiden | 537 | 1955 | 5111 | Lokale toestellen/gevelkachels | Straalkachel | 4x plafond gymzaal | Onbekend | Onbekend | 4 | stuks
5720607-08 | Gymzaal Constantijn Huygenslaan | Constantijn Huygenslaan 1 | 1398XG | Muiden | 537 | 1955 | 5111 | Lokale toestellen/gevelkachels | Electrische kachel | Beg.grond | Technotherm | FW501-400W | 1 | stuks |  | 400 | W
5720607-08 | Gymzaal Constantijn Huygenslaan | Constantijn Huygenslaan 1 | 1398XG | Muiden | 537 | 1955 | 5121 | Warmte-opwekking CV-ketels | beg.grond | Algemeen | Remeha | Calenta ACE | 1 | stuks | 2022 | 28 | kW
5720607-08 | Gymzaal Constantijn Huygenslaan | Constantijn Huygenslaan 1 | 1398XG | Muiden | 537 | 1955 | 5121 | Warmte-opwekking CV-ketels | 1e verd | Algemeen | Remeha | Calenta ACE | 1 | stuks | 2021 | 28 | kW
5720607-08 | Gymzaal Constantijn Huygenslaan | Constantijn Huygenslaan 1 | 1398XG | Muiden | 537 | 1955 | 6151 | (Hoofd) verdeelinrichting | HKL; 6x3f + 4x1f + HS 40A | 1x Gashok / 1x Beg grond | Holec |  | 2 | stuks
5720607-08 | Gymzaal Constantijn Huygenslaan | Constantijn Huygenslaan 1 | 1398XG | Muiden | 537 | 1955 | 6311 | Verlichting | 26x TL, 18x Spot, 1x gevelverlichting | Algemeen | Diversen | Diversen | 45 | stuks
5720607-08 | Gymzaal Constantijn Huygenslaan | Constantijn Huygenslaan 1 | 1398XG | Muiden | 537 | 1955 | 6324 | Noodverlichting decentraal | 2x beg.gr + 3x 1e verd | Algemeen | Diversen | Diversen | 5 | stuks
5720607-08 | Gymzaal Constantijn Huygenslaan | Constantijn Huygenslaan 1 | 1398XG | Muiden | 537 | 1955 | 9965 | Brandblusser | 1e verd | Algemeen | Saval | Schuim | 1 | stuks |  | 6 | L
5720607-08 | Gymzaal Constantijn Huygenslaan | Constantijn Huygenslaan 1 | 1398XG | Muiden | 537 | 1955 | 9965 | Brandslanghaspel | 1x beg.gr + 1x 1e verd | Algemeen | Ansul |  | 2 | stuks
5720615-16 | Gymzaal Dr. Schaepmanlaan | Dr. Schaepmanlaan 4 | 1402BT | Bussum | 591 | 1973 | 6151 | (Hoofd) verdeelinrichting | HKL; 12x1f | gang | HAF |  | 1 | stuks
5720615-16 | Gymzaal Dr. Schaepmanlaan | Dr. Schaepmanlaan 4 | 1402BT | Bussum | 591 | 1973 | 6311 | Verlichting | 40x TL + 6x Spot | Algemeen | Diversen | Diversen | 46 | stuks
5720615-16 | Gymzaal Dr. Schaepmanlaan | Dr. Schaepmanlaan 4 | 1402BT | Bussum | 591 | 1973 | 6324 | Noodverlichting Decentraal |  | Algemeen | Diversen | Diversen | 2 | stuks
5720615-16 | Gymzaal Dr. Schaepmanlaan | Dr. Schaepmanlaan 4 | 1402BT | Bussum | 591 | 1973 | 6324 | Vluchtwegverlichting decentraal |  | Algemeen | Diversen | Diversen | 5 | stuks
5720615-16 | Gymzaal Dr. Schaepmanlaan | Dr. Schaepmanlaan 4 | 1402BT | Bussum | 591 | 1973 | 9965 | Brandblussers | Schuim | Gymzaal | Ecoschuim | - | 1 | stuks |  | 6 | L
5720615-16 | Gymzaal Dr. Schaepmanlaan | Dr. Schaepmanlaan 4 | 1402BT | Bussum | 591 | 1973 | 9965 | Brandslanghaspel |  | Algemeen | Tempo / Saval | Pro-line | 2 | stuks
5720617-18 | Gymzaal Huizerweg | Huizerweg 49 B-2 | 1401GH | Bussum | 485 | 1968 | 5121 | Warmte-opwekking CV-ketels |  | Kelder | Nefit | Ecoline HR65 | 2 | stuks
5720617-18 | Gymzaal Huizerweg | Huizerweg 49 B-2 | 1401GH | Bussum | 485 | 1968 | 5321 | Voorraadboiler direct verwarmd |  | Kelder | Itho / Nibe | Volumax 40 | 1 | stuks |  | 40 | L
5720617-18 | Gymzaal Huizerweg | Huizerweg 49 B-2 | 1401GH | Bussum | 485 | 1968 | 5322 | Boiler ind. Gestookt |  | Kelder | Itho | OLB-300 | 1 | stuks |  | 300 | L
5720617-18 | Gymzaal Huizerweg | Huizerweg 49 B-2 | 1401GH | Bussum | 485 | 1968 | 5771 | LBK |  | Kelder | ThermoAir | LBK-15 (HE-355-2 2kW) | 1 | stuks | 2005 | 4820 | m3/h
5720617-18 | Gymzaal Huizerweg | Huizerweg 49 B-2 | 1401GH | Bussum | 485 | 1968 | 6151 | (Hoofd) verdeelinrichting | HKL; ? | Beg. Grond |  |  | 1 | stuks
5720617-18 | Gymzaal Huizerweg | Huizerweg 49 B-2 | 1401GH | Bussum | 485 | 1968 | 6151 | (Hoofd) verdeelinrichting | OVK1; 8x1f, 4x3f | Kelder | Merlin Gerin |  | 2 | stuks
5720617-18 | Gymzaal Huizerweg | Huizerweg 49 B-2 | 1401GH | Bussum | 485 | 1968 | 6311 | Verlichting | TL | zaal | Diversen | Diversen | 38 | stuks
5720617-18 | Gymzaal Huizerweg | Huizerweg 49 B-2 | 1401GH | Bussum | 485 | 1968 | 6311 | Verlichting | PL (middels bewegingsmelder) | Algemeen | Diversen | Diversen | 5 | stuks
5720617-18 | Gymzaal Huizerweg | Huizerweg 49 B-2 | 1401GH | Bussum | 485 | 1968 | 6311 | Buitenverlichting |  | Beg. Grond | Diversen | Diversen | 2 | stuks
5720617-18 | Gymzaal Huizerweg | Huizerweg 49 B-2 | 1401GH | Bussum | 485 | 1968 | 9965 | Brandblusser | Schuim | 3x Beg. Grond 1x Kelder | EcoSchuim |  | 4 | stuks |  | 6 | L
5720621-22 | Gymzaal Kwartellaan | Kwartellaan 2A | 1403BE | Bussum | 541 | 1974 | 5121 | Warmte-opwekking CV-ketels |  | CV ruimte beg.grond | Nefit | Ecoline HR65 | 2 | stuks
5720621-22 | Gymzaal Kwartellaan | Kwartellaan 2A | 1403BE | Bussum | 541 | 1974 | 5321 | Buffervat |  | CV ruimte beg.grond | Itho | OLB300 | 1 | stuks |  | 300 | L
5720621-22 | Gymzaal Kwartellaan | Kwartellaan 2A | 1403BE | Bussum | 541 | 1974 | 5322 | Boiler ind. Gestookt |  | 1e verdieping |  |  | 1 | stuks |  | 3 | L
5720621-22 | Gymzaal Kwartellaan | Kwartellaan 2A | 1403BE | Bussum | 541 | 1974 | 5610 | Expansievoorzieningen |  | CV ruimte beg.grond | NIBE | UKV-40 | 1 | stuks | 2004 | 40 | L
5720621-22 | Gymzaal Kwartellaan | Kwartellaan 2A | 1403BE | Bussum | 541 | 1974 | 5721 | Afzuigventilator |  | 1e verdieping |  |  | 1 | stuks
5720621-22 | Gymzaal Kwartellaan | Kwartellaan 2A | 1403BE | Bussum | 541 | 1974 | 5771 | LBK |  | CV ruimte beg.grond | ThermoAir | LBK-15(HE-400-2,2kW) | 1 | stuks | 2005
5720621-22 | Gymzaal Kwartellaan | Kwartellaan 2A | 1403BE | Bussum | 541 | 1974 | 6151 | (Hoofd) verdeelinrichting | HKL; HS 40A 12x1f + 1x3f | Entrée | Holec |  | 1 | stuks
5720621-22 | Gymzaal Kwartellaan | Kwartellaan 2A | 1403BE | Bussum | 541 | 1974 | 6311 | Verlichting | TL | Diversen | Diversen | Diversen | 32 | stuks
5720621-22 | Gymzaal Kwartellaan | Kwartellaan 2A | 1403BE | Bussum | 541 | 1974 | 6311 | Verlichting | Spots | Diversen | Diversen | Diversen | 31 | stuks
5720621-22 | Gymzaal Kwartellaan | Kwartellaan 2A | 1403BE | Bussum | 541 | 1974 | 6324 | Vluchtwegverlichting decentraal |  | 6x beg.grond + 1x 1e verdieping |  |  | 7 | stuks
5720621-22 | Gymzaal Kwartellaan | Kwartellaan 2A | 1403BE | Bussum | 541 | 1974 | 9965 | Brandslanghaspel |  | beg.grond | Tempo |  | 1 | stuks
5720621-22 | Gymzaal Kwartellaan | Kwartellaan 2A | 1403BE | Bussum | 541 | 1974 | 9965 | Brandblusser |  | 2x beg.grond | EcoSchuim | schuim | 2 | stuks |  | 6 | L
5720621-22 | Gymzaal Kwartellaan | Kwartellaan 2A | 1403BE | Bussum | 541 | 1974 | 9965 | Brandblusser | schuim | 1x 1e verdieping | Ajax | HalF4N | 1 | stuks |  | 4 | L
5720633-34 | Gymzaal Kalfflaan | Kalfflaan 3 A | 1401CL | Bussum | 286 | 1900 | 6151 | (Hoofd) verdeelinrichting | HKL; HS 40A 5x1f | Beg.Grond | ABB |  | 1 | stuks
5720633-34 | Gymzaal Kalfflaan | Kalfflaan 3 A | 1401CL | Bussum | 286 | 1900 | 6311 | Verlichting | TL | Algemeen | Diversen | Diversen | 24 | stuks
5720633-34 | Gymzaal Kalfflaan | Kalfflaan 3 A | 1401CL | Bussum | 286 | 1900 | 6311 | Verlichting | Spot | Algemeen | Diversen | Diversen | 4 | stuks
5720633-34 | Gymzaal Kalfflaan | Kalfflaan 3 A | 1401CL | Bussum | 286 | 1900 | 6311 | Verlichting | Gevel | Buiten | Diversen | Diversen | 1 | stuks
5720633-34 | Gymzaal Kalfflaan | Kalfflaan 3 A | 1401CL | Bussum | 286 | 1900 | 9965 | Brandblusser | Schuim | Beg.Grond | ? |  | 3 | stuks |  | 6 | L
5720703-04 | Kleedkamers De Kuil | Dr. Abraham Kuijperlaan 7 | 1402SB | Bussum | 510 | 1972 | 5121 | Cv ketel |  | Algemeen | Nefit | Topline HR70 | 1 | Stuks | 2019 | 70 | kW
5720703-04 | Kleedkamers De Kuil | Dr. Abraham Kuijperlaan 7 | 1402SB | Bussum | 510 | 1972 | 5121 | Cv ketel |  | Algemeen | Nefit | Topline HR45 | 1 | Stuks | 2019 | 45 | kW
5720703-04 | Kleedkamers De Kuil | Dr. Abraham Kuijperlaan 7 | 1402SB | Bussum | 510 | 1972 | 5124 | Rookgasafvoeren ketel |  | Algemeen |  |  | 2 | Stuks
5720703-04 | Kleedkamers De Kuil | Dr. Abraham Kuijperlaan 7 | 1402SB | Bussum | 510 | 1972 | 5320 | Circulatiepomp |  | Algemeen | Grundfos | UPS 25-50 | 1 | Stuks
5720703-04 | Kleedkamers De Kuil | Dr. Abraham Kuijperlaan 7 | 1402SB | Bussum | 510 | 1972 | 5322 | Voorraadboilers indirect verwarmd |  | Algemeen | Nibe |  | 1 | Stuks |  | 500 | ltr
5720703-04 | Kleedkamers De Kuil | Dr. Abraham Kuijperlaan 7 | 1402SB | Bussum | 510 | 1972 | 5322 | Voorraadboilers indirect verwarmd |  | Algemeen | Itho Daalderop | IBG 500 | 1 | Stuks |  | 500 | ltr
5720703-04 | Kleedkamers De Kuil | Dr. Abraham Kuijperlaan 7 | 1402SB | Bussum | 510 | 1972 | 5610 | Expansievoorzieningen CV-installaties |  | Algemeen | Flamco | Flexcon 35/1 | 1 | Stuks |  | 35 | ltr
5720703-04 | Kleedkamers De Kuil | Dr. Abraham Kuijperlaan 7 | 1402SB | Bussum | 510 | 1972 | 5610 | Expansievoorzieningen CV-installaties |  | Algemeen | Flamco | Flexcon 25/1 | 1 | Stuks |  | 25 | ltr
5720703-04 | Kleedkamers De Kuil | Dr. Abraham Kuijperlaan 7 | 1402SB | Bussum | 510 | 1972 | 5611 | Radiatoren |  | Algemeen |  |  | 23 | Stuks
5720703-04 | Kleedkamers De Kuil | Dr. Abraham Kuijperlaan 7 | 1402SB | Bussum | 510 | 1972 | 6151 | (Hoofd)verdeelinrichtingen HVK | 12x 1f, 5x 3f, 3x ALS 40A/0,03 | Algemeen | Holec | Systeem 55 | 1 | Stuks |  | 125 | A
5720703-04 | Kleedkamers De Kuil | Dr. Abraham Kuijperlaan 7 | 1402SB | Bussum | 510 | 1972 | 6311 | Verlichting | Diverse fabrikaten en type | Algemeen |  |  | 71 | Stuks
5720703-04 | Kleedkamers De Kuil | Dr. Abraham Kuijperlaan 7 | 1402SB | Bussum | 510 | 1972 | 6541 | Signaleringen invalidentoiletten |  | Algemeen |  |  | 1 | Stuks
5720703-04 | Kleedkamers De Kuil | Dr. Abraham Kuijperlaan 7 | 1402SB | Bussum | 510 | 1972 | 9063 | Armaturen buitenverlichting | Halogeen schijnwerper op gevel. | Algemeen |  |  | 6 | Stuks
5720707-08 | Kleedkamers BFC I en II | Meerweg 63 | 1405BD | Bussum | 720 | 1989 | 5121 | Cv ketel |  | Technische Ruimte | Nefit | Topline HR70 | 1 | Stuks | 2008 | 71 | kW
5720707-08 | Kleedkamers BFC I en II | Meerweg 63 | 1405BD | Bussum | 720 | 1989 | 5121 | Cv ketel |  | Technische Ruimte | Nefit | Topline HR25 | 1 | Stuks | 2008 | 23,9 | kW
5720707-08 | Kleedkamers BFC I en II | Meerweg 63 | 1405BD | Bussum | 720 | 1989 | 5121 | Cv ketel |  | Flessenhok | Nefit | Topline HR45 | 1 | Stuks | 2011 | 41,3 | kW
5720707-08 | Kleedkamers BFC I en II | Meerweg 63 | 1405BD | Bussum | 720 | 1989 | 5124 | Rookgasafvoeren ketel |  | Flessenhok |  |  | 1 | Stuks | 2011
5720707-08 | Kleedkamers BFC I en II | Meerweg 63 | 1405BD | Bussum | 720 | 1989 | 5124 | Rookgasafvoeren ketel |  | Technische Ruimte |  |  | 2 | Stuks | 2008
5720707-08 | Kleedkamers BFC I en II | Meerweg 63 | 1405BD | Bussum | 720 | 1989 | 5321 | Voorraadboilers direct verwarmd | 380ltr | Boilerruimte | Sentry | BU110-NL | 1 | Stuks |  | 27,5 | kW
5720707-08 | Kleedkamers BFC I en II | Meerweg 63 | 1405BD | Bussum | 720 | 1989 | 5322 | Voorraadboilers indirect verwarmd |  | Technische Ruimte |  |  | 1 | Stuks | 2008 | 750 | ltr
5720707-08 | Kleedkamers BFC I en II | Meerweg 63 | 1405BD | Bussum | 720 | 1989 | 5322 | Voorraadboilers indirect verwarmd |  | Berging |  |  | 1 | Stuks |  | 510 | ltr
5720707-08 | Kleedkamers BFC I en II | Meerweg 63 | 1405BD | Bussum | 720 | 1989 | 5610 | Expansievoorzieningen CV-installaties |  | Flessenhok | Flamco | Flexcon 18/0,5 | 1 | Stuks | 2011
5720707-08 | Kleedkamers BFC I en II | Meerweg 63 | 1405BD | Bussum | 720 | 1989 | 5610 | Expansievoorzieningen CV-installaties |  | Technische Ruimte | Flamco | Flexcon 18/0,5 | 2 | Stuks | 2008
5720707-08 | Kleedkamers BFC I en II | Meerweg 63 | 1405BD | Bussum | 720 | 1989 | 5611 | Radiatoren |  |  |  |  | 12 | Stuks
5720707-08 | Kleedkamers BFC I en II | Meerweg 63 | 1405BD | Bussum | 720 | 1989 | 5611 | Radiatoren |  |  |  |  | 11 | Stuks
5720707-08 | Kleedkamers BFC I en II | Meerweg 63 | 1405BD | Bussum | 720 | 1989 | 5741 | Dakventilator |  |  |  |  | 2 | Stuks
5720707-08 | Kleedkamers BFC I en II | Meerweg 63 | 1405BD | Bussum | 720 | 1989 | 6151 | (Hoofd)verdeelinrichtingen HVK | 22x 1f, 5x 3f, 6x ALS 40A,0,03. |  | Hager | Vision | 1 | Stuks |  | 80 | A
5720707-08 | Kleedkamers BFC I en II | Meerweg 63 | 1405BD | Bussum | 720 | 1989 | 6151 | (Hoofd)verdeelinrichtingen OVK | 4x 1f | Flessenhok | Holec | Systeem 55 | 1 | Stuks |  | 40 | A
5720707-08 | Kleedkamers BFC I en II | Meerweg 63 | 1405BD | Bussum | 720 | 1989 | 6151 | (Hoofd)verdeelinrichtingen HVK | 6x 1f, 3x 3f | Verdelerruimte | Holec | Halyester | 1 | Stuks |  | 80 | A
5720707-08 | Kleedkamers BFC I en II | Meerweg 63 | 1405BD | Bussum | 720 | 1989 | 6151 | (Hoofd)verdeelinrichtingen OVK | 2x 3f ; Buiten bedrijf (voormalige veldverlichting) Kabels onafgewerkt in ruimte |  | Holec | Systeem 55 | 1 | Stuks |  | 40 | A
5720707-08 | Kleedkamers BFC I en II | Meerweg 63 | 1405BD | Bussum | 720 | 1989 | 6311 | Verlichting |  |  |  |  | 50 | Stuks
5720707-08 | Kleedkamers BFC I en II | Meerweg 63 | 1405BD | Bussum | 720 | 1989 | 6311 | Verlichting |  |  |  |  | 36 | Stuks
5720707-08 | Kleedkamers BFC I en II | Meerweg 63 | 1405BD | Bussum | 720 | 1989 | 6324 | Noodverlichting Decentraal |  |  |  |  | 2 | Stuks
5720707-08 | Kleedkamers BFC I en II | Meerweg 63 | 1405BD | Bussum | 720 | 1989 | 6324 | Noodverlichting Decentraal |  |  |  |  | 2 | Stuks
5720745-46 | Hockeyclub | Beethovenlaan 71 | 1411HC | Naarden | 710 | 1980 | 5120 | ventilatievoorzieningen stookruimte | Natuurlijke ventilatie | Stookruimte |  |  | 1 | Stuks
5720745-46 | Hockeyclub | Beethovenlaan 71 | 1411HC | Naarden | 710 | 1980 | 5121 | CV-Ketel |  | Stookruimte | Remeha | Gas 210 ECO 115 | 1 | Stuks | 2004 | 130 | kW
5720745-46 | Hockeyclub | Beethovenlaan 71 | 1411HC | Naarden | 710 | 1980 | 5124 | Rookgasafvoeren | 150mm Aluminium | Stookruimte |  |  | 1 | Stuks | 2004
5720745-46 | Hockeyclub | Beethovenlaan 71 | 1411HC | Naarden | 710 | 1980 | 5320 | Circulatiepomp |  | Stookruimte | Grundfos | Alpha2 25-40 180 | 1 | Stuks | 2004
5720745-46 | Hockeyclub | Beethovenlaan 71 | 1411HC | Naarden | 710 | 1980 | 5320 | Circulatiepomp |  | Stookruimte | Grundfos | UPS 25-40 180 | 1 | Stuks | 2004
5720745-46 | Hockeyclub | Beethovenlaan 71 | 1411HC | Naarden | 710 | 1980 | 5320 | Circulatiepomp |  | Stookruimte | Grundfos | UPS 25-40 180 | 1 | Stuks | 2004
5720745-46 | Hockeyclub | Beethovenlaan 71 | 1411HC | Naarden | 710 | 1980 | 5320 | Circulatiepomp |  | Boilerruimte | Grundfos | UP 20-15 N 150 | 1 | Stuks | 2004
5720745-46 | Hockeyclub | Beethovenlaan 71 | 1411HC | Naarden | 710 | 1980 | 5321 | voorraadboilers indirect verwarmd |  | Boilerruimte | AOSM | ITS 300 | 1 | stuks | 2022
5720745-46 | Hockeyclub | Beethovenlaan 71 | 1411HC | Naarden | 710 | 1980 | 5321 | voorraadboilers direct verwarmd |  | Boilerruimte | Sentry | Megalife | 2 | Stuks | 2004 | 500 | ltr
5720745-46 | Hockeyclub | Beethovenlaan 71 | 1411HC | Naarden | 710 | 1980 | 5350 | bijzondere waterbehandelingsinstallaties | Rada douchesysteem | Stookruimte | Rada | Outlook 1621.072 icm RBOX | 1 | Stuks | 2019
5720745-46 | Hockeyclub | Beethovenlaan 71 | 1411HC | Naarden | 710 | 1980 | 5610 | verdelers/verzamelaars cv-installatie |  |  |  |  | 1 | Stuks | 2019 | 16 | groep
5720745-46 | Hockeyclub | Beethovenlaan 71 | 1411HC | Naarden | 710 | 1980 | 5610 | Expansievoorzieningen |  | Stookruimte | Flamco | Flexcon 50/1,0 | 1 | Stuks | 2004 | 50 | ltr
5720745-46 | Hockeyclub | Beethovenlaan 71 | 1411HC | Naarden | 710 | 1980 | 5611 | Radiatorsystemen | Radiatoren |  |  |  | 14 | Stuks | 2019
5720745-46 | Hockeyclub | Beethovenlaan 71 | 1411HC | Naarden | 710 | 1980 | 5731 | Afzuigventilator |  |  |  |  | 2 | Stuks
5720745-46 | Hockeyclub | Beethovenlaan 71 | 1411HC | Naarden | 710 | 1980 | 5820 | Regeling klimaat | RK1 | Stookruimte | Priva | Blue ID C4 | 1 | Stuks | 2019
5720745-46 | Hockeyclub | Beethovenlaan 71 | 1411HC | Naarden | 710 | 1980 | 5820 | bekabeling incl. opnemers |  | Stookruimte | Siemens | Acvatix SQK33 | 1 | Stuks | 2019
5720745-46 | Hockeyclub | Beethovenlaan 71 | 1411HC | Naarden | 710 | 1980 | 6151 | Verdeelkast HVK | 31x 1f, 6x 3f, 8xALS | Stookruimte | Eaton |  | 1 | Stuks | 2019 | 125 | A
5720745-46 | Hockeyclub | Beethovenlaan 71 | 1411HC | Naarden | 710 | 1980 | 6151 | Verdeelkast veldverlichting | 18x 3f | Stookruimte | Geyer | Halyester | 1 | Stuks | 2019 | 125 | A
5720745-46 | Hockeyclub | Beethovenlaan 71 | 1411HC | Naarden | 710 | 1980 | 6311 | Verlichting |  |  | Pro Light | 246 ECO LED 3000K 40W/4000lm | 55 | Stuks | 2019
5720745-46 | Hockeyclub | Beethovenlaan 71 | 1411HC | Naarden | 710 | 1980 | 6324 | Noodverlichting Decentraal | 1st Eaton, 2st inbouw in lijnverlichting. (Merk/type onbekend) |  | Eaton | Skopos LED S-AT | 3 | Stuks | 2019
5720745-46 | Hockeyclub | Beethovenlaan 71 | 1411HC | Naarden | 710 | 1980 | 6324 | Noodverlichting Decentraal |  |  | Ceag | EURO X LED AT | 4 | Stuks | 2019
5720745-46 | Hockeyclub | Beethovenlaan 71 | 1411HC | Naarden | 710 | 1980 | 6541 | Signalering Invalidetoilet |  | Miva Toilet |  |  | 1 | Stuks | 2019
5720733-34a | Kleedkamers HCAW | Zanderijweg 2 | 1403XV | Bussum | 491 | 2016 | 5121 | CV-Ketel |  | Werkplaats | Remeha | Calenta 35S | 1 | Stuks | 2015
5720733-34a | Kleedkamers HCAW | Zanderijweg 2 | 1403XV | Bussum | 491 | 2016 | 5124 | Rookgasafvoeren | tbv CV ketel | Werkplaats |  |  | 1 | Stuks | 2015
5720733-34a | Kleedkamers HCAW | Zanderijweg 2 | 1403XV | Bussum | 491 | 2016 | 5124 | Rookgasafvoeren | tbv boiler | Werkplaats |  |  | 1 | Stuks | 2015
5720733-34a | Kleedkamers HCAW | Zanderijweg 2 | 1403XV | Bussum | 491 | 2016 | 5320 | Circulatiepomp | tbv CV ketel | Werkplaats | Grundfos | Magna 3 25-100 | 1 | Stuks | 2015
5720733-34a | Kleedkamers HCAW | Zanderijweg 2 | 1403XV | Bussum | 491 | 2016 | 5320 | Circulatiepomp |  | Werkplaats | Grundfos | Alpha 20-40N | 1 | Stuks | 2015
5720733-34a | Kleedkamers HCAW | Zanderijweg 2 | 1403XV | Bussum | 491 | 2016 | 5321 | voorraadboilers direct verwarmd |  | Werkplaats | AO Smith | TWI Twister 35-130 | 1 | Stuks | 2015
5720733-34a | Kleedkamers HCAW | Zanderijweg 2 | 1403XV | Bussum | 491 | 2016 | 5322 | Voorraadboilers indirect verwarmd |  | Werkplaats | AO Smith | ST600 | 1 | Stuks | 2015 | 600 | ltr
5720733-34a | Kleedkamers HCAW | Zanderijweg 2 | 1403XV | Bussum | 491 | 2016 | 5350 | Bijzondere waterbehandelingsinstallaties | Douchesysteem |  | Rada | 280100 | 8 | Stuks | 2015 | 6 | asp
5720733-34a | Kleedkamers HCAW | Zanderijweg 2 | 1403XV | Bussum | 491 | 2016 | 5610 | Verdelers / verzamelaars | tbv vloerverwarming |  |  |  | 1 | Stuks | 2015
5720733-34a | Kleedkamers HCAW | Zanderijweg 2 | 1403XV | Bussum | 491 | 2016 | 5610 | Expansievoorzieningen | tbv CV ketel | Werkplaats | Flamco | Flexcon 18/0,5 | 1 | Stuks | 2015 | 18 | ltr
5720733-34a | Kleedkamers HCAW | Zanderijweg 2 | 1403XV | Bussum | 491 | 2016 | 5610 | Regelkleppen en stelmotoren warmtedistributie | tbv CV ketel |  | Remeha | MC4 | 1 | Stuks | 2015
5720733-34a | Kleedkamers HCAW | Zanderijweg 2 | 1403XV | Bussum | 491 | 2016 | 5610 | Regelkleppen en stelmotoren warmtedistributie | Naregeling vloerverwarming |  | Danfoss | CF-MC | 4 | Stuks | 2015
5720733-34a | Kleedkamers HCAW | Zanderijweg 2 | 1403XV | Bussum | 491 | 2016 | 5613 | Vloerverwarmingen |  |  | Thermagas |  | 1 | Stuks | 2015
5720733-34a | Kleedkamers HCAW | Zanderijweg 2 | 1403XV | Bussum | 491 | 2016 | 5731 | Dakventilator |  |  | Zehnder | MX110 | 2 | Stuks | 2015
5720733-34a | Kleedkamers HCAW | Zanderijweg 2 | 1403XV | Bussum | 491 | 2016 | 5810 | regeling klimaat en sanitair | tbv dakventilator |  | Hager | EG 103 | 2 | Stuks | 2015
5720733-34a | Kleedkamers HCAW | Zanderijweg 2 | 1403XV | Bussum | 491 | 2016 | 5810 | regeling klimaat en sanitair | toerenregeling dakventilator |  | Storkair | SAG0-3 | 2 | Stuks | 2015
5720733-34a | Kleedkamers HCAW | Zanderijweg 2 | 1403XV | Bussum | 491 | 2016 | 6151 | Verdeelkast HVK | Hs 40A, 13x1f, 2x 3f, 1x ALS | Meterkast | Hager | Vision | 1 | Stuks | 2015 | 40 | A
5720733-34a | Kleedkamers HCAW | Zanderijweg 2 | 1403XV | Bussum | 491 | 2016 | 6311 | Verlichting |  |  | Maas | Diversen | 93 | Stuks | 2015
5720733-34a | Kleedkamers HCAW | Zanderijweg 2 | 1403XV | Bussum | 491 | 2016 | 6324 | Noodverlichting Decentraal |  | Hal | Maas | MH1001/3EVMVA | 4 | Stuks | 2015
5720733-34a | Kleedkamers HCAW | Zanderijweg 2 | 1403XV | Bussum | 491 | 2016 | 6541 | Signalering Invalidetoilet |  |  |  |  | 1 | Stuks | 2015
5720737-38 | Kleedkamers AW | Zanderijweg 8 | 1403XV | Bussum | 265 | 1985 | 5121 | CV-Ketel |  |  | onbekend |  | 1 | Stuks
5720737-38 | Kleedkamers AW | Zanderijweg 8 | 1403XV | Bussum | 265 | 1985 | 5124 | Rookgasafvoeren |  | Algemeen |  |  | 2 | Stuks
5720737-38 | Kleedkamers AW | Zanderijweg 8 | 1403XV | Bussum | 265 | 1985 | 5322 | Voorraadboilers indirect verwarmd | Rada douchesysteem |  | NIBB | PUB 300 DDS | 2 | Stuks | 2000 | 300 | ltr
5720737-38 | Kleedkamers AW | Zanderijweg 8 | 1403XV | Bussum | 265 | 1985 | 5350 | bijzondere waterbehandelingsinstallaties |  |  | Rada | Outlook 1621.072 icm RBOX | 2 | Stuks
5720737-38 | Kleedkamers AW | Zanderijweg 8 | 1403XV | Bussum | 265 | 1985 | 5610 | Expansievat |  |  | Flamco | Flexcon 18/0,5 | 1 | Stuks | 2000 | 18 | ltr
5720737-38 | Kleedkamers AW | Zanderijweg 8 | 1403XV | Bussum | 265 | 1985 | 5610 | circulatiepomp |  |  | Grundfos | UPER 20-70 | 1 | Stuks
5720737-38 | Kleedkamers AW | Zanderijweg 8 | 1403XV | Bussum | 265 | 1985 | 5610 | circulatiepomp |  |  | Grundfos | UPS 32-60 | 1 | Stuks
5720737-38 | Kleedkamers AW | Zanderijweg 8 | 1403XV | Bussum | 265 | 1985 | 5610 | Regelkleppen + stelmotoren warmtedistributie |  |  | Honeywell | VC2010-10 | 1 | Stuks
5720737-38 | Kleedkamers AW | Zanderijweg 8 | 1403XV | Bussum | 265 | 1985 | 5611 | Radiatoren | Muurventilator |  |  |  | 16 | Stuks
5720737-38 | Kleedkamers AW | Zanderijweg 8 | 1403XV | Bussum | 265 | 1985 | 6151 | Verdeelkast HKL |  |  | Geyer | Halyester | 1 | Stuks |  | 100 | A
5720737-38 | Kleedkamers AW | Zanderijweg 8 | 1403XV | Bussum | 265 | 1985 | 6311 | Verlichting | Niet conform norm |  |  |  | 38 | Stuks
5720737-38 | Kleedkamers AW | Zanderijweg 8 | 1403XV | Bussum | 265 | 1985 | 9063 | Buitenverlichting | Laatste OH 2015 |  |  |  | 2 | Stuks
5720741-42a | Kleedkamers Zuid | Voormeulenweg 24A | 1402TL | Bussum | 383 | 1965 | 5321 | Voorraadboilers direct verwarmd | 368 ltr | Algemeen | AO Smith | BFC-60 | 1 | Stuks | 2009 | 60,4 | kW
5720741-42a | Kleedkamers Zuid | Voormeulenweg 24A | 1402TL | Bussum | 383 | 1965 | 5721 | Lokale mechanische afzuiginstallaties | Weggewerk achter luik in wand. 1 per voorruimte kleedkamers. | Algemeen | Itho | ER 120 | 5 | Stuks | 1978
5720741-42a | Kleedkamers Zuid | Voormeulenweg 24A | 1402TL | Bussum | 383 | 1965 | 6151 | (Hoofd)verdeelinrichtingen | 6x 1f. | Algemeen | ABB | Systeem 55 | 1 | Stuks |  | 40 | A
5720741-42a | Kleedkamers Zuid | Voormeulenweg 24A | 1402TL | Bussum | 383 | 1965 | 6311 | Verlichting | Diverse fabrikaten en types. 15x TL 1x E27. | Algemeen |  |  | 31 | Stuks
5720741-42a | Kleedkamers Zuid | Voormeulenweg 24A | 1402TL | Bussum | 383 | 1965 | 6324 | Noodverlichting Decentraal |  | Algemeen | Van Lien |  | 1 | Stuks
5720801-02 | Jeu de Boules Bussum | Ceintuurbaan 115 | 1402HH | Bussum | 14 | 1990 | 5322 | Boiler ind. Gestookt |  | Algemeen | ITHO Daalderop | 07.02.26.031 | 1 | stuks |  | 10 | L
5720801-02 | Jeu de Boules Bussum | Ceintuurbaan 115 | 1402HH | Bussum | 14 | 1990 | 6151 | (Hoofd) verdeelinrichting | HKL; 1x1f | Algemeen | Holec |  | 1 | stuks
5720801-02 | Jeu de Boules Bussum | Ceintuurbaan 115 | 1402HH | Bussum | 14 | 1990 | 6311 | Verlichting | TL | Algemeen | diversen | diversen | 1 | stuks
5720801-02 | Jeu de Boules Bussum | Ceintuurbaan 115 | 1402HH | Bussum | 14 | 1990 | 6311 | Verlichting | LED | Algemeen | diversen | diversen | 5 | stuks
5720803-04 | Clubhuis | Dr. Schaepmanlaan 2 | 1402BT | Bussum | 101 | 1973 | 5322 | Boiler ind. Gestookt |  | Algemeen | Stiebel Elektron | SN10SL | 1 | stuks |  | 10 | L
5720803-04 | Clubhuis | Dr. Schaepmanlaan 2 | 1402BT | Bussum | 101 | 1973 | 6311 | Verlichting | 19x spot en 9x TL | Algemeen | Diversen | Diversen | 40 | stuks
5720803-04 | Clubhuis | Dr. Schaepmanlaan 2 | 1402BT | Bussum | 101 | 1973 | 6311 | Buitenverlichting | Schijnwerper | Buiten | Diversen | Diversen | 2 | stuks
5720803-04 | Clubhuis | Dr. Schaepmanlaan 2 | 1402BT | Bussum | 101 | 1973 | 6311 | Buitenverlichting | Gevelarmatuur | Buiten | Diversen | Diversen | 2 | stuks
5720803-04 | Clubhuis | Dr. Schaepmanlaan 2 | 1402BT | Bussum | 101 | 1973 | 6324 | Noodverlichting decentraal |  | Algemeen | Diversen | Diversen | 2 | stuks
5720901-02 | Aula Begraafplaats | Nieuwe Hilversumseweg 70 | 1406TJ | Bussum | 262 | 1966 | 5121 | CV-Ketel |  | Algemeen | Bosch | 25 VRC / 7.713.224.992 | 1 | Stuks | 2020 | 25 | kW
5720901-02 | Aula Begraafplaats | Nieuwe Hilversumseweg 70 | 1406TJ | Bussum | 262 | 1966 | 5124 | Rookgasafvoeren |  | Algemeen |  |  | 1 | Stuks | 2020
5720901-02 | Aula Begraafplaats | Nieuwe Hilversumseweg 70 | 1406TJ | Bussum | 262 | 1966 | 5610 | Expansievoorzieningen |  | Algemeen | Flamco | Flexcon 18/1 | 1 | Stuks | 2020 | 18 | ltr
5720901-02 | Aula Begraafplaats | Nieuwe Hilversumseweg 70 | 1406TJ | Bussum | 262 | 1966 | 5611 | Radiatoren |  | Algemeen |  |  | 4 | Stuks | 2020
5720901-02 | Aula Begraafplaats | Nieuwe Hilversumseweg 70 | 1406TJ | Bussum | 262 | 1966 | 5612 | convectorsystemen | Convectoren in vloer | Algemeen |  |  | 16 | Stuks | 2020
5720901-02 | Aula Begraafplaats | Nieuwe Hilversumseweg 70 | 1406TJ | Bussum | 262 | 1966 | 6151 | Verdeelkast HVK | HS40A, 10x1f, 2x3f | Algemeen | Hager | Vision | 1 | Stuks | 2020 | 40 | A
5720901-02 | Aula Begraafplaats | Nieuwe Hilversumseweg 70 | 1406TJ | Bussum | 262 | 1966 | 6171 | Bliksemafleiding |  | Algemeen |  |  | 1 | Stuks | 2020 | 6 | meetpunt |  | Geen specifieke gegevens bekend. Oud onderhoudsrapport opgenomen in nota van inlichtingen
5720901-02 | Aula Begraafplaats | Nieuwe Hilversumseweg 70 | 1406TJ | Bussum | 262 | 1966 | 6311 | Verlichting | 31st inb spot LED, 10x hangarmatuur | Algemeen |  |  | 35 | Stuks | 2020
5720901-02 | Aula Begraafplaats | Nieuwe Hilversumseweg 70 | 1406TJ | Bussum | 262 | 1966 | 6324 | Noodverlichting Decentraal |  | Algemeen | Famostar |  | 2 | Stuks | 2020
5720901-02 | Aula Begraafplaats | Nieuwe Hilversumseweg 70 | 1406TJ | Bussum | 262 | 1966 | 6541 | Signalering Invalidetoilet |  | Algemeen |  |  | 2 | Stuks | 2020
5720901-02 | Aula Begraafplaats | Nieuwe Hilversumseweg 70 | 1406TJ | Bussum | 262 | 1966 | 9063 | Terreinverlichting | 4st E27 wandarmatuur | Algemeen |  |  | 4 | Stuks
5720901-02 | Aula Begraafplaats | Nieuwe Hilversumseweg 70 | 1406TJ | Bussum | 262 | 1966 | 9965 | Brandblusser |  | Algemeen |  |  | 4 | Stuks |  | 6 | ltr
5720903-04 | Aula Begraafplaats | Valkeveenselaan 58 | 1398XG | Naarden | 92 | 1953 | 5121 | CV-Ketel |  | Algemeen | Remeha | Calenta | 1 | Stuks | 2015
5720903-04 | Aula Begraafplaats | Valkeveenselaan 58 | 1398XG | Naarden | 92 | 1953 | 5124 | Rookgasafvoeren |  | Algemeen |  |  | 1 | Stuks | 2015
5720903-04 | Aula Begraafplaats | Valkeveenselaan 58 | 1398XG | Naarden | 92 | 1953 | 5610 | Expansievoorzieningen |  | Algemeen | Flamco | Flexvat 18/1 | 1 | Stuks | 2015 | 18 | ltr
5720903-04 | Aula Begraafplaats | Valkeveenselaan 58 | 1398XG | Naarden | 92 | 1953 | 5612 | convectorsystemen | Radiator | Algemeen |  |  | 6 | Stuks | 2015
5720903-04 | Aula Begraafplaats | Valkeveenselaan 58 | 1398XG | Naarden | 92 | 1953 | 6151 | Verdeelkast OVK | 2x1f | Algemeen | Holec | Systeem 55 | 1 | Stuks
5720903-04 | Aula Begraafplaats | Valkeveenselaan 58 | 1398XG | Naarden | 92 | 1953 | 6311 | Verlichting | 8x inb. Spot, 4x wandarmatuur | Algemeen |  |  | 12 | Stuks | 2015
5720903-04 | Aula Begraafplaats | Valkeveenselaan 58 | 1398XG | Naarden | 92 | 1953 | 6324 | Noodverlichting Decentraal |  | Algemeen | Van Lien | Endurance | 3 | Stuks
5720905-06 | Beheerdersgebouw Begraafplaats | Valkeveenselaan 58a | 1411GT | Naarden | 145 | 2001 | 5121 | CV-Ketel |  | Algemeen | Remeha | Calenta | 1 | Stuks | 2016 | 45 | kW
5720905-06 | Beheerdersgebouw Begraafplaats | Valkeveenselaan 58a | 1411GT | Naarden | 145 | 2001 | 5124 | Rookgasafvoeren |  | Algemeen |  |  | 1 | Stuks | 2016
5720905-06 | Beheerdersgebouw Begraafplaats | Valkeveenselaan 58a | 1411GT | Naarden | 145 | 2001 | 5610 | Expansievoorzieningen |  | Algemeen | Flamco | Flexvat 18/1 | 1 | Stuks | 2016 | 18 | ltr
5720905-06 | Beheerdersgebouw Begraafplaats | Valkeveenselaan 58a | 1411GT | Naarden | 145 | 2001 | 5611 | Radiatoren |  | Algemeen |  |  | 5 | Stuks
5720905-06 | Beheerdersgebouw Begraafplaats | Valkeveenselaan 58a | 1411GT | Naarden | 145 | 2001 | 5612 | convectorsystemen | Radiator | Algemeen |  |  | 6 | Stuks | 2015
5720905-06 | Beheerdersgebouw Begraafplaats | Valkeveenselaan 58a | 1411GT | Naarden | 145 | 2001 | 6151 | Verdeelkast HVK | 6x1f, 1x ALS | Algemeen | ABB | Systeem 55 | 1 | Stuks |  | 40 | A
5720905-06 | Beheerdersgebouw Begraafplaats | Valkeveenselaan 58a | 1411GT | Naarden | 145 | 2001 | 6311 | Verlichting | 6x inb. Spot PL, 9x inb armatuur TL, 5x opb armatuur TL WD | Algemeen |  |  | 20 | Stuks | 2015
5720905-06 | Beheerdersgebouw Begraafplaats | Valkeveenselaan 58a | 1411GT | Naarden | 145 | 2001 | 6541 | Signalering Invalidetoilet |  | Algemeen |  |  | 1 | Stuks | 2015
5720905-06 | Beheerdersgebouw Begraafplaats | Valkeveenselaan 58a | 1411GT | Naarden | 145 | 2001 | 9063 | Terreinverlichting | 1x LEDstraler op mast, 2x TL WD op gevel. | Algemeen |  |  | 3 | Stuks | 2015
5720909-10 | Columbarium Begraafplaats | Struikheiweg 1 | 1406TK | Bussum | 85 | 1930 | 6151 | Verdeelkast HKL | HS 40A, 2x1f, 1xALS. | Technische ruimte | ABB | Systeem55 | 1 | Stuks |  | 25 | A
5720909-10 | Columbarium Begraafplaats | Struikheiweg 1 | 1406TK | Bussum | 85 | 1930 | 6311 | Verlichting | 8x TL armatuur achter urnenwand |  | Diversen |  | 8 | Stuks
5720909-10 | Columbarium Begraafplaats | Struikheiweg 1 | 1406TK | Bussum | 85 | 1930 | 9063 | Terreinverlichting | Tl 8w op gevel |  |  |  | 1 | Stuks
5720377-78 | PC Hooftschool | Constantijn Huygenslaan 1 | 1398XG | Muiden | 781 | 1976 | 5121 | Warmte-opwekking CV-ketels |  | Algemeen | Nefit | Topline HR100 11 | 1 | stuks | 2015 | 96 | kW
5720377-78 | PC Hooftschool | Constantijn Huygenslaan 1 | 1398XG | Muiden | 781 | 1976 | 6151 | (Hoofd) verdeelinrichting | HKL; 16x1f + HS 63A | Algemeen | Eaton |  | 1 | stuks
5720377-78 | PC Hooftschool | Constantijn Huygenslaan 1 | 1398XG | Muiden | 781 | 1976 | 6311 | Verlichting | 83x TL, 21x Spot, 1x bewegingsmelder | Algemeen | Diversen | Diversen | 105 | stuks
5720377-78 | PC Hooftschool | Constantijn Huygenslaan 1 | 1398XG | Muiden | 781 | 1976 | 6324 | Noodverlichting decentraal |  | Algemeen | Diversen | Diversen | 3 | stuks
5720377-78 | PC Hooftschool | Constantijn Huygenslaan 1 | 1398XG | Muiden | 781 | 1976 | 6324 | Vluchtwegverlichting decentraal |  | Algemeen | Diversen | Diversen | 6 | stuks
5720377-78 | PC Hooftschool | Constantijn Huygenslaan 1 | 1398XG | Muiden | 781 | 1976 | 9965 | Brandblusser | Schuim | Algemeen | AJAX |  | 3 | stuks |  | 6 | L
5720377-78 | PC Hooftschool | Constantijn Huygenslaan 1 | 1398XG | Muiden | 781 | 1976 | 9965 | Brandslanghaspel |  | Algemeen | Ansul |  | 2 | stuks
5730123a | Tijdelijke Onderwijshuisvesting (stenen gebouw) | Amersfoortsestraatweg 12a | 1411HC | Naarden | 1200 | 2003 | 5120 | Ventilatievoorziening stookruimte |  | CV-ruimte |  |  | 2 | stuks
5730123a | Tijdelijke Onderwijshuisvesting (stenen gebouw) | Amersfoortsestraatweg 12a | 1411HC | Naarden | 1200 | 2003 | 5121 | Warmte-opwekking CV-ketels |  | CV-ruimte | Remeha | Quinta Ace 45 | 2 | stuks | 2023
5730123a | Tijdelijke Onderwijshuisvesting (stenen gebouw) | Amersfoortsestraatweg 12a | 1411HC | Naarden | 1200 | 2003 | 5124 | Rookgasafvoer |  | CV-ruimte |  |  | 2 | stuks
5730123a | Tijdelijke Onderwijshuisvesting (stenen gebouw) | Amersfoortsestraatweg 12a | 1411HC | Naarden | 1200 | 2003 | 5322 | Boiler ind. Gestookt |  | Werkkast | Daalderop | Close UP | 3 | stuks |  | 10 | L
5730123a | Tijdelijke Onderwijshuisvesting (stenen gebouw) | Amersfoortsestraatweg 12a | 1411HC | Naarden | 1200 | 2003 | 5322 | Boiler ind. Gestookt |  | Kantine | Daalderop | Close IN | 1 | Stuks |  | 10 | L
5730123a | Tijdelijke Onderwijshuisvesting (stenen gebouw) | Amersfoortsestraatweg 12a | 1411HC | Naarden | 1200 | 2003 | 5610 | Expansievoorzieningen |  | CV-ruimte |  |  | 2 | stuks
5730123a | Tijdelijke Onderwijshuisvesting (stenen gebouw) | Amersfoortsestraatweg 12a | 1411HC | Naarden | 1200 | 2003 | 5731 | Afzuigventilatie |  | Dak | Diversen | Diversen | 1 | stuks | ?
5730123a | Tijdelijke Onderwijshuisvesting (stenen gebouw) | Amersfoortsestraatweg 12a | 1411HC | Naarden | 1200 | 2003 | 6151 | (Hoofd) verdeelinrichting | HKL; 26x1f | gang entrée | Hager |  | 1 | stuks
5730123a | Tijdelijke Onderwijshuisvesting (stenen gebouw) | Amersfoortsestraatweg 12a | 1411HC | Naarden | 1200 | 2003 | 6311 | Verlichting | Gangen + Lokalen : TL en Spots | Algemeen | Diversen | Diversen | 178 | stuks | ? | 36 | W
5730123a | Tijdelijke Onderwijshuisvesting (stenen gebouw) | Amersfoortsestraatweg 12a | 1411HC | Naarden | 1200 | 2003 | 6311 | Verlichting | Buitenverlichting : Lantaarn en gevelverlichting | Buiten | Diversen | Diversen | 5 | stuks | ?
5730123a | Tijdelijke Onderwijshuisvesting (stenen gebouw) | Amersfoortsestraatweg 12a | 1411HC | Naarden | 1200 | 2003 | 6324 | Noodverlichting decentraal | Gangen | Algemeen | Diversen | Diversen | 9 | stuks | ?
5730123a | Tijdelijke Onderwijshuisvesting (stenen gebouw) | Amersfoortsestraatweg 12a | 1411HC | Naarden | 1200 | 2003 | 6324 | Vluchtwegverlichting decentraal | Gangen | Algemeen | Diversen | Diversen | 11 | Stuks | ?
5730123a | Tijdelijke Onderwijshuisvesting (stenen gebouw) | Amersfoortsestraatweg 12a | 1411HC | Naarden | 1200 | 2003 | 7412 | Signalering; miva |  | Begane grond | Diversen | Diversen | 2 | stuks | ?
5730123a | Tijdelijke Onderwijshuisvesting (stenen gebouw) | Amersfoortsestraatweg 12a | 1411HC | Naarden | 1200 | ? | 6511 | Brandmeldinstallatie |  |  |  |  | 1 | Stuks |  |  |  |  | foto apart aangeleverd bij nota van inlichtingen
5730123a | Tijdelijke Onderwijshuisvesting (stenen gebouw) | Amersfoortsestraatweg 12a | 1411HC | Naarden | 1200 | 2003 | 9965 | Brandblussers | Sproeischuim | gangen | Ansul |  | 3 | stuks |  | 6 | L
5730123a | Tijdelijke Onderwijshuisvesting (stenen gebouw) | Amersfoortsestraatweg 12a | 1411HC | Naarden | 1200 | 2003 | 9965 | Brandslanghaspel |  | gangen | Ajax |  | 3 | stuks
5730123b | Tijdelijke Onderwijshuisvesting (noodlokalen) | Amersfoortsestraatweg 12b | 1411HC | Naarden | 223 | 2007 | 5120 | Ventilatievoorziening stookruimte |  | CV-ruimte |  |  | 1 | stuks | ?
5730123b | Tijdelijke Onderwijshuisvesting (noodlokalen) | Amersfoortsestraatweg 12b | 1411HC | Naarden | 223 | 2007 | 5121 | Warmte-opwekking CV-ketels |  | CV-ruimte | Nefit | Ecomline HR | 1 | stuks | ?
5730123b | Tijdelijke Onderwijshuisvesting (noodlokalen) | Amersfoortsestraatweg 12b | 1411HC | Naarden | 223 | 2007 | 5124 | Rookgasafvoer |  | CV-ruimte |  |  | 1 | stuks | ?
5730123b | Tijdelijke Onderwijshuisvesting (noodlokalen) | Amersfoortsestraatweg 12b | 1411HC | Naarden | 223 | 2007 | 5610 | Expansievoorzieningen |  | CV-ruimte |  |  | 1 | stuks | ?
5730123b | Tijdelijke Onderwijshuisvesting (noodlokalen) | Amersfoortsestraatweg 12b | 1411HC | Naarden | 223 | 2007 | 6151 | (Hoofd) verdeelinrichting | HKL; 6x3f, 1x1f | Meterkast | Hager |  | 7 | stuks | ?
5730123b | Tijdelijke Onderwijshuisvesting (noodlokalen) | Amersfoortsestraatweg 12b | 1411HC | Naarden | 223 | 2007 | 6151 | (Hoofd) verdeelinrichting | OVK; 4? | Meterkast | GE |  | 4 | stuks | ?
5730123b | Tijdelijke Onderwijshuisvesting (noodlokalen) | Amersfoortsestraatweg 12b | 1411HC | Naarden | 223 | 2007 | 6151 | (Hoofd) verdeelinrichting | OVK; 4? | Gang | GE |  | 4 | stuks | ?
5730123b | Tijdelijke Onderwijshuisvesting (noodlokalen) | Amersfoortsestraatweg 12b | 1411HC | Naarden | 223 | 2007 | 6151 | (Hoofd) verdeelinrichting | OVK; 4? | Gang | GE |  | 4 | stuks | ?
5730123b | Tijdelijke Onderwijshuisvesting (noodlokalen) | Amersfoortsestraatweg 12b | 1411HC | Naarden | 223 | 2007 | 6151 | (Hoofd) verdeelinrichting | OVK; 4? | Gang | GE |  | 4 | stuks | ?
5730123b | Tijdelijke Onderwijshuisvesting (noodlokalen) | Amersfoortsestraatweg 12b | 1411HC | Naarden | 223 | 2007 | 6311 | Verlichting | Gangen + Lokalen : TL | Algemeen | Diversen | Diversen | 33 | stuks | ?
5730123b | Tijdelijke Onderwijshuisvesting (noodlokalen) | Amersfoortsestraatweg 12b | 1411HC | Naarden | 223 | 2007 | 6311 | Verlichting | CV-ruimte : Spot | CV-ruimte | Diversen | Diversen | 1 | stuks | ?
5730123b | Tijdelijke Onderwijshuisvesting (noodlokalen) | Amersfoortsestraatweg 12b | 1411HC | Naarden | 223 | 2007 | 6311 | Verlichting | Buitenverlichting : Lantaarnpaal berm | Buiten | Diversen | Diversen | 1 | stuks | ?
5730123b | Tijdelijke Onderwijshuisvesting (noodlokalen) | Amersfoortsestraatweg 12b | 1411HC | Naarden | 223 | 2007 | 6324 | Noodverlichting decentraal | Gangen + Nooduitgangen | Algemeen | Diversen | Diversen | 8 | stuks | ?
5730123b | Tijdelijke Onderwijshuisvesting (noodlokalen) | Amersfoortsestraatweg 12b | 1411HC | Naarden | 223 | 2007 | 6324 | Vluchtwegverlichting decentraal | Gangen + Nooduitgangen | Algemeen | Diversen | Diversen | 3 | stuks | ?
5720743-44 | Bredius Sportpark | Maxisweg 20 | 1398 BT | Muiden |  | 2023 | 5151 | Warmtepomp verwarming |  | op de verdieping bij de sportzaal | Keyter | Pacifica KWE 6240 I - S | 1 | stuks
5720743-44 | Bredius Sportpark | Maxisweg 20 | 1398 BT | Muiden |  | 2023 | 5151 | Warmtepomp Warmtapwater |  | op de verdieping bij de sportzaal | Mitsubishi | ECOcute C02 wartmtepomp | 1 | stuks
5720743-44 | Bredius Sportpark | Maxisweg 20 | 1398 BT | Muiden |  | 2023 | 5314 | Hydrofoor |  | beneden nabij de watermeter | Duijvelaar | HU2 DPV6/2 B PL VC DPCIII 6/4 ‘22 | 1 | stuks
5720743-44 | Bredius Sportpark | Maxisweg 20 | 1398 BT | Muiden |  | 2023 | 5320 | water Circulatiepomp |  | algemeen | Grundfos | Alpha 1 25-40n 150 | 1 | stuks
5720743-44 | Bredius Sportpark | Maxisweg 20 | 1398 BT | Muiden |  | 2023 | 5320 | water Circulatiepomp |  |  | Grundfos | Alpha 1 25-40n 180 | 1 | stuks
5720743-44 | Bredius Sportpark | Maxisweg 20 | 1398 BT | Muiden |  | 2023 | 5320 | water Circulatiepomp |  |  | Grundfos | Magna3 25-80n | 1 | stuks
5720743-44 | Bredius Sportpark | Maxisweg 20 | 1398 BT | Muiden |  | 2023 | 5610 | Circulatiepomp CV Grundfos Magna3 25-80 |  |  | Grundfos | Magna3 25-80 | 1 | stuks
5720743-44 | Bredius Sportpark | Maxisweg 20 | 1398 BT | Muiden |  | 2023 | 5610 | Circulatiepomp CV Grundfos Magna3 65-120F |  |  | Grundfos | Magna3 65-120F | 1 | stuks
5720743-44 | Bredius Sportpark | Maxisweg 20 | 1398 BT | Muiden |  | 2023 | 5610 | Circulatiepomp CV Grundfos Magna3 65-120F |  |  | Grundfos | Magna3 65-120F | 1 | stuks
5720743-44 | Bredius Sportpark | Maxisweg 20 | 1398 BT | Muiden |  | 2023 | 5610 | verdeler vloerverwarming |  | beneden in hal | KaMo | RVS verdeler | 1 | stuks
5720743-44 | Bredius Sportpark | Maxisweg 20 | 1398 BT | Muiden |  | 2023 | 5761 | Ventilatorconfector |  | buitenopstelling | AL-KO | AT4-F | 1 | stuks
5720743-44 | Bredius Sportpark | Maxisweg 20 | 1398 BT | Muiden |  | 2023 | 6111 | PV-installatie (klein deel) overige is van WATTNU |  |  | Solar partners | Jinko 460 | 44 | stuks
5720743-44 | Bredius Sportpark | Maxisweg 20 | 1398 BT | Muiden |  | 2023 | 6324 | Noodverlichting |  |  | ABB van Lien | Evago | 54 | stuks
5720743-44 | Bredius Sportpark | Maxisweg 20 | 1398 BT | Muiden |  | 2023 | 6411 | WIFI systeem |  |  | ICT Dokter |  | 1 | stuks
5720743-44 | Bredius Sportpark | Maxisweg 20 | 1398 BT | Muiden |  | 2023 | 6424 | Geluidsinstallaties |  |  | Promed |  | 1 | stuks
5720743-44 | Bredius Sportpark | Maxisweg 20 | 1398 BT | Muiden |  | 2023 | 6432 | TV schermen sportzaal |  | sportzaal | Allsport systems |  | 2 | stuks
5720743-44 | Bredius Sportpark | Maxisweg 20 | 1398 BT | Muiden |  | 2023 | 6511 | Brandmeldinstallatie |  |  | Hertek |  | 1 | stuks |  |  |  |  | vanaf 1 juli 2024 nog onder contract vanuit de bouw
5720743-44 | Bredius Sportpark | Maxisweg 20 | 1398 BT | Muiden |  | 2023 | 6521 | Inbraakalarminstallatie |  |  | Galaxy | Trigion | 1 | stuks
5720743-44 | Bredius Sportpark | Maxisweg 20 | 1398 BT | Muiden |  | 2023 | 7413 | Douchemengboxen |  |  | De melker | 6m | 82 | stuks
5720743-44 | Bredius Sportpark | Maxisweg 20 | 1398 BT | Muiden |  | 2023 | 9064 | Beveiligingscamera CCTV-camera |  | buitenterrein | Aras | UNV | 13 | stuks
Note on M155: was 5x Ecomline HR 64, door derden vervangen okt/nov 22
Note on M156: was een Nefit Economy VR, door derden vervangen okt/nov 22
Note on M158: was Vaiillant VCW NL 242 E So28, door derden vervangen okt/nov 22
Note on N757: was 3, één vervangen op 04710.22.4049.0019. AOSM is toegevoegd