## Specificaties touchscreens
touchscreen aanduiding | 55"inch | 65"inch | 75"ïnch | 86"inch
Resolutie | 3840x2160 @ 60hz
Schermverhouding | 16:09
Panel type | IPS
Inkijkhoek | 178 graden
Kleurdiepte | 10bit
Energy Star gecertificeerd | ja
Aantal touchpunten | 40 multi-touch
16 multi-write
Speakers | 2.1 geïntegreerd
Geïntegreerde microfoon(s) | Minimaal 6 microfoons
Webcam | Webcam, minimaal FHD resolutie
OS type | Android
OS versie | 13
OS opslag | 64 GB
OS memory | 8 GB
HDMI 2.0 ingang | 2
HDMI 2.0 ingang aan voorkant | 1
USB C | 2
Bluetooth | 5.0 of hoger
Wifi (module) | wifi 6
OS compatibiliteit | Chrome OS, Windows 10, Mac OS, Linux en Android
OPS slot | ja
OTA updates | Ja
Draadloos video streamen zonder aanvullende (betaalde) software of hardware | Airplay, Chromecast en Miracast
OPS module
Besturingssysteem | Windows11 (zonder bloatware en met de laatste updates)
CPU | Core i5 10de generatie of beter
Harde schijf | 256 GB
Werkgeheugen | Minimaal 8 GB DDR4
Draadloze verbinding | Wifi 5
Bedrade verbinding | 10/100/1000 Mbps, Rj-45
USB-C 3.1 of beter | 1
USB 3.0 | 2
USB 2.0 | 2
Hoofdtelefoon uitgang | 1
Microfoon ingang | 1
HDMI uitgang | 1x HDMI 2.0
Draadloos toetsenbord / muis | Ja

## Specificaties liften
Muurmontage
Electrisch | ja
Voetbediening | ja
Slaglengte | Minimaal 650 mm
CE certificering | ja
Snelheid | Minimaal 40mm/s
Veilgheidstop | ja
Verrijdbare lift
Electrisch | ja
Voetbediening | ja
Slaglengte | Minimaal 650 mm
CE certificering | Ja
Snelheid | Minimaal 30mm/s
Anti collision | ja
Soft start en stop | ja
Wielen | Minimaal 90 mm doorsnee.
Verrijdbare lift en kantelbaar (kleuters)
Electrisch | ja
Voetbediening | ja
Slaglengte | Minimaal 600 mm
CE certificering | Ja
Snelheid | Minimaal 30mm/s
Anti collision | ja
Soft start en stop | ja
Kantelbaar | ja
Geschikt voor kleuters (hoogte in gekantelde stand niet hoger dan 75cm) | ja
Wielen | Minimaal 90 mm doorsnee.

## Prijzen touchscreens en liften
Schermafmetingen | Prijs
55"inch
65"inch
75"ïnch
86"inch
Montage | Prijs
Muurmontage
Verrijdbare lift
Verrijdbare lift en kantelbaar (kleuters)

## Specificaties ICT-hardware
Laptop | Minimale specificaties
Beeldschermdiagonaal: | 15"- 16"
Resolutie: | FHD / 1920 x 1080
Touchscreen: | Optioneel
CPU: | i5 13 gen of hoger
Werkgeheugen: | 8 Gb
Grafische kaart:
Harde schijf grootte: | Minimaal 256Gb
Harde schijf type: | SSD
WLAN: | Ja, Dual band
Toetsenbordindeling: | QWERTY
Touchpad: | Ja
Numeriek toetsenbord: | Ja
Externe aansluitingen:
Hoofdtelefoon (3,5mm): | Ja
HDMI: | Ja
VGA:
Wireless Display:
Cardreader: | -
USB 3.2: | Minimaal 2
USB 2.0: | 0
USB-C: | Minimaal 1
LAN poort: | Ja
Bluetooth: | Minimaal 5.3
WiFi standaard: | WiFi 6
Optische drive: | nee
Webcam: | JA, FHD (IR)
Accu capaciteit: | 54 Whr
Gewicht MAX:
Afmetingen MAX:
Garantieduur: | 24 maanden pick up & return
Besturingssysteem: | Win11 Enterprise
Specifieke eisen t.a.v. bouwkwaliteit:
Specifieke aanvullende kenmerken:
Installatie: | Ja. Clean Windows11 Enterprise versie incl laatste update en zonder bloatware.
Hash-files t.b.v. autopilot Intune.

## Hardware
Bodemtarief | Inschrijfprijs
350