## Bepakkingslijst TS-6
Bijlage 7A Bepakkingslijst TS-6
V 1.1 NVI 1
Inventaris en bepakking aan te leveren door Opdrachtnemer (onderdeel van de leveringsomvang)
Soort inventaris | Aantal | Omschrijving | Opmerkingen | Levering door opdrachtnemer
Boord gereedschap | 1 set | Kantelstok etc. |  | X
Handboek/instructieboek voertuig | 1 | Chassis en de opbouw conform EN 1846-2 | formaat A4 | X
Reserve zekeringen | 1 set | Assortiment van alle voorkomende zekeringen in het voertuig |  | X
Helmsteunen | 2 | t.b.v. chauffeur en bevelvoerder |  | X
HD Straalpijpen | 2 | EN-15182 type 3, uitvoering G-Force Impulse trigger merk TFT of gelijkwaardig | Vast aan HD haspel | X
Aanvalskrat | 1 | rvs of aluminium uitvoering |  | X
Nato Startkabel | 1 | Lengte 6 mtr. | met verlengadapters | X
Gevarendriehoeken | 2 |  |  | X
Walaansluitkabels | 2 | Tbv RettBox CEEform 230V 16A (of gelijkwaardig) | 1 mtr en 8 mtr lengte | X
Zuigslang lijnset | 1 | 20 mtr lang en RVS karabijnhaak |  | X
Zuigslangen | 2 | Lengte van 5 mtr., Ø 5” (125mm), storz nok 148 mm, koppelingen uitgevoerd met twee klaphandgrepen | Met klaphandgrepen | X
Zuigkorf | 1 | Ø 5” (125mm) storz nok 148 mm met twee klaphandgrepen merk Kochek dual of gelijkwaardig; | De zuigkorf is afneembaar van de drijver(s) t.b.v. geboorde putten | X
Kunstof krat 300 x 200 x 130 mm | 2 | Met deksel |  | X
Kunstof krat 400 x 300 x 130 mm | 1 | Met deksel en handgrepen |  | X
Kunstof krat 400 x 300 x 235 mm | 3 | Met deksel en handgrepen |  | X
Kunstof krat 600 x 400 x 230 mm | 10 | Met deksel en handgrepen |  | X
Kunstof krat 600 x 400 x 320 mm | 6 | Met deksel en handgrepen |  | X
Kunstof krat 600 x 400 x 440 mm | 2 | Met deksel en handgrepen |  | X
Slangenbundel apparaat | 1 | invouwen van O-bundels |  | X
Inventaris en bepakking in te bouwen door Opdrachtnemer
Chauffeurscabine |  |  |  | Gewicht in KG
Logboek met kenteken en tankpasje ed. | 1 | Kenteken, groene kaart, tankpas etc. | A5 | 1
Handboek/ instructieboek voertuig | 1 | Chassis en de opbouw | A4 | n.b.
Reserve zekeringen | 1 set | Assortiment van alle voorkomende zekeringen in het voertuig |  | 0.5
Navigatiesysteem | 1 | Display | Permanente voeding: Voorbereide automotive 2 Polige stekker 24V-2A en een USB-C 5V-2,4A. | 2
Ademluchttoestellen | 2 | Dräger PSS 5000 | Inclusief ademluchtcilinder | 24
Ademluchtmaskers | 2 | Dräger FPS7000X-FIX | Individueel opgeborgen bij iedere zitplaats | 1.5
Tablet in houder | 1 | tbv bevelvoerder | Permanente voeding: USB-C 5V-2,4A (in de nabijheid een 230V WCD via de walaansluiting) | 2
Oplaadbare handlampen met lader | 2 | Adalit L-90 Power | Via de walaansluiting: 24V-0,2A per lamp | 2
Verrekijker | 1 |  |  | 1
Helmsteunen | 2 | t.b.v. chauffeur en bevelvoerder |  | 3
Veiligheidsvest | 1 | EN-472 Klasse 2 | Rood (bevelvoerder) | 0.25
Veiligheidsvest | 1 | EN-472 Klasse 2 | Geel | 0.25
Portofoons en laders | 2 | Wetechlader WTC 669 | Via de walaansluiting: 24V-1A per lader (2A gezekerd) | 2
Portofoons en laders | 2 | Wetechlader WTC636 | Via de walaansluiting: 24V-1A per lader (2A gezekerd) | 2
Sleutelkast | 1 | 300 x 250 x 160 mm (met sleutelhaken) |  | 3
Mobiele telefoon met lader | 1 |  | Via de walaansluiting: 12/24V-2A | 0.5
Mifi/Wifi router | 1 | met een externe antenne | Permanente voeding: USB-C 5V-2,4A (in de nabijheid een 230V WCD via de walaansluiting) | 1
Manschappenruimte
Tablet/IPAD in houder | 1 | betreft enkel voorbereiding van de voeding | Permanente voeding: USB-C 5V-2,4A (in de nabijheid een 230V WCD via de walaansluiting) | 2
Ademluchttoestellen | 5 | Dräger PSS 5000 | Inclusief ademluchtcilinder | 60
Ademluchtcilinders | 7 | Dräger 6,8 ltr | Reserve | 59.5
Ademluchtmaskers | 5 | Dräger FPS7000X-FIX | Individueel opgeborgen bij iedere zitplaats | 3.75
Oplaadbare handlampen met laders | 5 | Adalit L-90 Power | Via de walaansluiting: 24V-0,2A per lamp | 5
Portofoons en laders | 5 | Wetech WTC 636 | Via de walaansluiting: 24V-1A per lader (2A gezekerd) | 4
Veiligheidsvest | 5 | EN-472 Klasse 2 | Geel | 1
Oplader accu | 1 | Bosch GAL18V6-80 | Via de walaansluiting: 230V (laadspanning 14,4 V-18V laadstroom max. 8A | 2
Lifsleutel | 1 | tbv Brandweerlift |  | 0.2
Lifsleutel | 1 | Algemeen/lang model | tbv openen liftdeuren | 0.3
CO/EX/OX/H2S meter | 1 | Dräger X-am 2800 met 230V oplader | Via de walaansluiting: 230V stekkeroplader 100-240V/160-80mA | 1
Warmtebeeldcamera's | 2 | Flir K55 met 230V oplader | Via de walaansluiting: 230V stekkeroplader 12/24VDC (11,1-28 VDC) | 3
Nitril handschoenenen | 2 ds | Maat L en XL | 270 x 130 x 70 mm | 1
Electrakastsleutel | 1 | Knipex 001101 (multisleutel) |  | 0.25
Gasflessensleutel | 1 |  |  | 0.25
Paaltjesleutel | 1 set | tbv Amsterdammertjes etc. | Gebiedsafhankelijk | 1.5
Gehoorpluggenautomaat | 1 set | Moldex carrousel |  | 0.5
Vluchtmaskers | 2 | Dräger Parat 7530 (hardcase) |  | 5
THV helmen | 4 |  | Individueel opgeborgen bij iedere zitplaats | 2
PAX tas (520 x 400 x 350 mm) | 1 | EHBO, zuurstof en AED | Aanduiding gewicht op label 15 kg | 15
Krat 300 x 200 x 130 mm | 1 | RA meter(s) | Aanduiding gewicht op label 2 kg | 1
Dosistempometer | 1 |  |  | 0.5
Alarmdosismeters | 2 | alleen op de TS-en rondom de kerncentrale Borssele |  | 0.5
Krat 300 x 200 x 130 mm | 1 | Veiligheidsbrillen | Aanduiding gewicht op label 2 kg | 1
Veiligheidsbrillen | 6 |  |  | 0.5
Overzetbrillen | 3 |  |  | 0.5
Krat 400 x 300 x 235 mm | 1 | Drinkwater | Aanduiding gewicht op label 10 kg | 1
Drinkwater | 21 | Energydrank en water 33 cl/per persoon 1 ltr. |  | 8
Krat 400 x 300 x 130 mm | 1 | Brandveilig Leven & Nazorg | Aanduiding gewicht op label 4 kg | 1
Troostbeer | 1 |  |  | 0.5
Rookmelder | 1 |  |  | 0.5
CO melder | 1 |  |  | 0.5
Documentatie | div |  |  | 0.5
Linkerzijde in de opbouw
HD Straalpijp | 1 | EN-15182 type 3, uitvoering G-Force Impulse trigger merk TFT of gelijkwaardig | Afkoppelbaar aan HD slang | 1.5
Toevoerslangen | 8 | 75 mm lengte 20 mtr nok 81 mm | individueel opgeborgen | 128
Aanvalslangen | 2 | 45 mm lengte 20 mtr nok 66 mm | Gevouwen | 15
LD Straalpijp | 1 | gekoppeld aan de aanvalslang 20 mtr. storz nok 66 mm |  | 4
Waterscherm | 1 | AWG storz nok 81 mm | 800 ltr/min | 2
Haakse bocht t.b.v. waterscherm | 1 | Nok 81 mm |  | 1
Wegdekreinigingspistool | 1 | Total KR 03-9 | met RVS nippel | 2.5
HD Hosemaster | 1 | Model LX Prima Delta Fire | PFAS-vrij blusschuim | 15
Poederblusser | 1 | ABC 9 kg |  | 11
CO2 blusser | 1 | 5 kg |  | 7
Schuimblusser | 1 | 9 ltr | PFAS-vrij blusschuim | 12
Jerrycans | 2 | Tbv KR 03-9 | Wegdekreinigingsmiddel | 5
Spade | 1 | Polet | PO102007 | 3
Boombijl | 1 | Bahco | FGS16810 | 3
Bats | 1 | Polet | PO111245P | 3
Ballastschop | 1 | Polet | PO102007 | 3
Mestvorken | 2 | Polet | PO304000T | 3
Betonschaar | 1 | Gedore boutenschaar 900 mm/36" | TA8178900 | 5
Puthaak | 1 | Lang model/1000x125 | 913 | 2
Voorhamer | 1 | 3 kg steellengte ca. 90 cm |  | 3
Trechter | 1 | TR210MZ |  | 0.5
Watertrekleren | 2 | Wolf Multi-star trekker/schrob BW 45 M |  | 1.5
Bezems | 2 | Wolf Multi-star terrasbezem B 40 M |  | 1.5
Neonhaak | 1 | Wolf Multi-star R-TM Takhaak |  | 0.5
Takkenzaag | 1 | Wolfmulti |  | 0.5
Stelen | 2 | Wolf Multi-star steel ZM-170 | tbv bezem en trekleer | 0.5
Steel | 1 | Wolf Multi-star steel ZM-V5 | tbv neonhaak | 1
Motorkettingzaag | 1 | Dolmar PS5105DH.RESC | Houtzaag | 6
Kabelhaspels | 2 | Lengte 25 mtr met 2 CEEform WCD |  | 15
Werkplekverlichtingsets | 2 | Accu Boschlamp met statief |  | 12
Vuurzwepen | 2 | Uitvoering met losse steel |  | 10
Afzetlint | 1 rol | Rood-wit |  | 1.5
Afzetlint | 1 rol | Oranje |  | 1.5
Afzetlint | 1 rol | Rood/geel |  | 1.5
Onderwaterpompje | 1 | Ebara Best 3 | 230V Ceeform stekker en 10 meter kabel | 14
Powerstation | 1 | 230Volt 3,7 kW Stihl PS 3000 | 230V-4A | 20
Brandstof | 1 | Combi-jerrycan | 5 ltr brandstof 1 ltr olie | 7
Telemaster trap | 1 | WAKU 4 x 4 merk Dirks of gelijkwaardig |  | 10
Krat 400 x 300 x 235 mm |  | Elektro-set | Aanduiding gewicht op label 3 kg | 1
Verloop 230 Volt | 1 | CEEform --> Schuko |  | 0.5
Verloop 230 Volt | 1 | Schuko --> CEEform |  | 0.5
Verloop 230 Volt | 1 | 3 aderig met 30 mA aardlek schuko --> CEEform |  | 1
Rechterzijde in de opbouw
HD Straalpijp | 1 | EN-15182 type 3, uitvoering G-Force Impulse trigger merk TFT of gelijkwaardig | Afkoppelbaar aan HD haspel | 1.5
Toevoerslangen | 8 | 75 mm lengte 20 mtr nok 81 mm | Individueel opgeborgen | 128
Aanvalslangen | 2 | 45 mm lengte 20 mtr nok 66 mm | Gevouwen | 15
LD Straalpijp | 1 | gekoppeld aan de aanvalslang 30 mtr. nok 66 mm |  | 4
Aanvalslang | 1 | 45 mm lengte 20 mtr storz nok 66 mm | O-Bundel | 10
LD Straalpijp | 1 | gekoppeld aan de aanvalslang 20 mtr. storz nok 66 mm |  | 4
Aanvalslangen | 2 | 45 mm lengte 20 mtr storz nok 66 mm | O-Bundel | 20
Verdeelstuk | 1 | 3-weg uitvoering AWG 81 --> 2 x 66 mm en 1 x 81 mm |  | 8
Deurram (forceerder) | 1 | Made in Zeeland | Van Eijzeren | 24
Stabpacks | 4 | Weber Stabilisatieblokken L x B x H | 270 x 170 x 320 mm | 35
Stabchocks | 2 | Weber Stabilisatie trapblokken L x B x H | 540 x 180 x 230 mm | 18
V-Struts | 2 | Holmatro | 1080 x 149 x 210 mm | 16
Plaatwerkmes V-Strut | 1 | Holmatro |  | 1
Redgereedschap
Aandrijfunit | 1 | Holmatro DPU 31 PC |  | 25
Schaar | 1 | Holmatro CU 4035 C |  | 14
Spreider | 1 | Holmatro SP 4240 C |  | 13
Ram | 1 | Holmatro TR 4350 C |  | 16.5
Ramsteun | 1 | Holmatro HRS 22 |  | 15
Slangen | 2 | Holmatro C10 OU en C10 BU |  | 9.5
Pedaalknipper | 1 | Holmatro CU 4007 C |  | 4
Airbagvanger | 1 | Holmatro Secunet III |  | 1
Beschermplaat | 1 | 3 mm Polycarbonaat 900 x 500 mm. |  | 3
Brandstof | 1 | 5 ltr. 4 takt t.b.v. aandrijfunit |  | 6
Hooligantool | 1 | met metaalsnijder lengte 762 mm |  | 6
Aanvalskrat | 1 | rvs of aluminium uitvoering |  | 5
Aanvalslangen | 4 | 45 mm lengte 20 mtr. nok 66 mm | individueel opgeborgen | 40
LD Straalpijp | 1 | nok 66 mm |  | 4
Verdeelstuk | 1 | 2-weg uitvoering 1 x nok 81 mm --> 2 x 66 mm |  | 6
Koppelingssleutels | 2 | Geschikt voor nok 66 en 81 mm |  | 0.6
Slangophouders | 4 |  |  | 0.5
Koevoet | 1 | 60 cm |  | 1
Krat 600 x 400 x 230 mm | 1 | THV-Aanvalset | Aanduiding gewicht op label 11 kg | 11
Beschermfolie | 1 |  | 200 x 200 mm glasvezelversterkt
Centerpons | 1
Safetypen | 1 | Holmatro
Plamuurmessen | 2 |  | Geslepen
Gordelmessen | 2 | RN-2 en Holmatro
Schroevendraaier | 1 | 4 x 150
Schroevendraaier | 1 | 5,5, x 150
Rolmaat | 1 | Lengte 5 mtr.
Ductape | 1 | 5 cm breed
Vetkrijten | 3 | Geel
Krijten | 3 | Wit
Markeerstiften | 2 | Geel en rood Edding 950
Rope ratches | 1
Ventielsleutel | 1
Stanleymes | 1
Drevels | 2 | 4 en 5 mm
Steekring sleutels | 2 | 10 en 13
Bekledingverwijderaar | 1 | Swiss Tools PB671:10x120
Spanbanden | 2 | 25 mm met spitshaak
Afplakfolie | 1 rol
Glaszaag | 1
Zuigheffers | 2
Krat 600 x 400 x 230 mm | 1 | Beschermhoezen | Aanduiding gewicht op label 4 kg | 1 kg
Beschermhoezen | 1 set | Holmatro SEP 5 |  | 2.5
Krat 600 x 400 x 130 mm | 1 | Accu gereedschap | Aanduiding gewicht op label 6 kg | 2
Haakse slijper | 1 | GWX 18V-15C | met accu | 4
Diverse hulpstukken | 1 set |  |  | 2
Krat 600 x 400 x 130 mm | 1 | Accu gereedschap | Aanduiding gewicht op label 13 kg | 2
Boormachine | 1 |  | met accu | 2
Diverse hulpstukken | 1 set | incl. bitset |  | 2
Reciprozaag | 1 | GSA 18V 32 | met accu | 4
Diverse zaagblaadjes | 1 set |  |  | 1
Materiaalkasten |  | Locatie links of rechts niet nader bepaald
Aanvalslang | 1 | 45 mm lengte 20 mtr. nok 66 mm | individueel opgeborgen | 40
Overdrukventilator | 1 | Group Leader ES 220 |  | 25
Slangebruggen | 2 |  |  | 25
Hygiene wandje |  |  |  | n.b.
Handoekhouder of vouwdoeken automaat | 1 |  |  | n.b.
Zeepdispensor | 1 |  |  | n.b.
Handcremedispensor | 1 |  |  | n.b.
Luchtpistool | 1 |  | Met snelkoppeling en spiraalsnoer 5 mtr. | n.b.
Oogspoelfles | 1 | Cederroth (of gelijkwaardig) | 500 ml | n.b.
Handenwaskraan | 1 |  |  | n.b.
Krat 400 x 300 x 235 mm | 1 | Schoorsteen-Set | Aanduiding gewicht op label 6 kg | 1
Roetschep | 1 |  |  | 1
Brandvrije-deken | 1 |  | 150 x 200 | 1
Schoorsteenspiegel | 1 |  |  | 1
Hittebestendige handschoenen | 2 paar |  |  | 2
Krat 600 x 400 x 320 mm | 1 | Valbeveiliging | Aanduiding gewicht op label 11 kg | 2
Fullbody Harnassen | 2 | Petzl Avao Bod Fast | maat 2 | 4.5
Leeflijnen | 2 | Petzl Grillon 5 mtr. |  | 1.5
Valdempers met steigerhaken | 2 | Petzl Absorbica-I 80 MGO met L 58 MGO |  | 1.5
Karabijnhaken | 4 | Petzl M 34 TL |  | 0.5
Rondslings | 2 | Petzl Anneau C 40 150 |  | 1
Krat 600 x 400 x 230 mm | 1 | Handgereedschap | Aanduiding gewicht op label 18 kg | 18
Schroevendraaiers | 3 | 3 x 100 , 4 x 150 en 5,5 x 150
Kruis-schroevendraaiers PZD | 3 | 1 x 100, 2 x 125 en 3 x 150
Torx Schroevendraaiers | 1 set | T8, T10, T15, T20, T25 en T 30 | Model Pistool - 89TXA.PB
Steekringsleutels | 1 set | 8 t/m 22 mm
Inbussleutels | 1 set | 5, 6, 7, 8, 9, 10, 12 en 14 mm
Mes | 1 |  | In schede
Combinatietang | 1 | 1000 volt
Zijkniptang | 1 | 1000 volt
Vlechttang | 1
Waterpomptang | 1
Klauwhamer | 1
Vuisthamer | 1 | 1500 gram
Bahco | 1 | 10"/255 mm - 30 mm
Bahco | 1 | 15"/380 mm - 44 mm
Steenbeitel | 1
Ductape | 1 rol | 5 cm breed
Rolmaat | 1 | lengte 5 mtr.
Alleszaag | 1
Duspol | 1 | 6V DC - 400V AC Cat IV en > IP 44
Spijkers | 1 set | Diverse maten
Schroeven | 1 set | Diverse maten
Parkers | 1 set | Diverse maten
Electrische Handschoenen | 2 paar | 1 kV
Krat 600 x 400 x 230 mm | 1 | THV-Algemeen | Aanduiding gewicht op label 13 kg | 1.5
Werklijnen | 2 | 15 mtr lang en dia 10 mm |  | 3
Dekzeil | 1 | 6 x 4 mtr |  | 1
Spanbanden | 2 | 50 mm lengte 10 mtr |  | 4
Roundsling | 1 | 3 ton omtrek 8 mtr. |  | 2
Roundsling | 1 | 3 ton omtrek 2 mtr. |  | 1
Krat 600 x 400 x 230 mm | 1 | Boordgereedschap | Aanduiding gewicht op label 15 kg | 1.5
Nato Startkabel | 1 | Lengte 6 mtr. | met verlengadapters | 8
Gevarendriehoeken | 2 |  |  | 2
Walaansluitkabel | 1 | T.b.v. Rettbox met alleen 230V |  | 3
Krat 600 x 400 x 230 mm | 1 | Slachtofferhoes en dekens | Aanduiding gewicht op label 6 kg | 1.5
Lijkzak/slachtofferhoes | 1 | Hesselmans |  | 2
Dekens | 2 | Disposible individueel verpakt |  | 2
Krat 600 x 400 x 230 mm | 1 | Spot-decontaminatie 1 set | Aanduiding gewicht op label 5 kg | 2
Handschoenen | 2 paar | Nitril Toucher |  | 3
Zakdoekjes | 1 pak | Papier
Stofmaskers | 15 | P 3
Douchemuts | 1
Oogspoelfles | 1 | 500 ml NaCI 0,9 %
Ruimzichtbril | 1 | Zwembril
Ongevallenschaar | 1 | Wegwerp
Handdoeken | 2 | Papier verpakt
Foliedekens | 2
Zakken met nummer | 3 | 60 x 100 (120 ltr)
Handouts met instructie | 1
Wegwerpoverall | 1 | Maat M
Wegwerpoverall | 1 | Maat XXL
Badslippers | 2 paar
Opbergtas | 1
Krat 600 x 400 x 230 mm | 1 | Schoonwerken-set | Aanduiding gewicht op label 7 kg | 2
Mondkapje | 10 | FFP3 | Individueel verpakt | 5
Zachte borstel | 1 | Vikan | 524652
Reinigingsdoekjes | 1 | Industrial Cleaning Wiper | Toolpack 80 stuks 20 x 30
Wegwerpwashandjes | 2 (8) | Ongeparfumeerd
Vuilniszakken | 1 rol | 120 ltr dikte 60Mu
Watervaste stiften | 2
Werkinstructie | 1 | geplastificeerd
Registratieformulier(en) | 1
Handdouche voorziening | 1 | Jaymac waspistool met 4 mtr slang en storz 81 mm
Krat 600 x 400 x 320 mm | 1 | Waterongevallenset | Aanduiding gewicht op label 13 kg | 1.5
Reddingsklos | 1 | werpzak met drijvende lijn | > 20 mtr. | 1
Lijn | 1 | Drijvende werplijn in tas 20 meter |  | 1
Reddingsvesten | 2 | Met handmatige activatie en twee pers. Drijfvermogen |  | 4
OneUp automatisch opblaasbaar reddingsboeien | 2 |  |  | 2
Isolatiedekens | 4 |  |  | 0.5
Crashmes | 1 |  |  | 1
Wollen muts | 1 |  |  | 0.5
Handdoek | 1 |  |  | 0.5
Drijvende lijnen | 2 | Lengte minimaal 15 meter ten behoeve van de ‘redder’. Met karabijn of soortgelijk om te bevestigen aan semi automatisch redvest. |  | 1
Krat 600 x 400 x 440 mm | 1 | Zaagkleding | Aanduiding gewicht op label 9 kg | 2
Zaaghelmen | 2 |  |  | 1
Zaagleggings | 2 |  | Maat 52-56 en 58-62 | 3
Overzaagschoenen | 3 | Klasse 1 | Maat M en 2 x XL | 2
Gereedschap | 1 set | tbv wisselen zaagketting |  | 0.5
Houtzaagketting | 1 | reserve |  | 0.5
Krat 600 x 400 x 320 mm | 1 | Reddingsvesten | Aanduiding gewicht op label 16 kg | 2
Reddingsvesten | 7 | Secumar Golf 275 HV ALU |  | 14
Krat 600 x 400 x 440 mm | 1 | Vuilwerkpakken | Aanduiding gewicht op label 13 kg | 2
Vuilwerkpakken | 2 |  | Maat XXL en XXXL | 4
Chemielaarzen | 2 |  | Maat 43 en 46 | 4
Chemiehandschoenen | 2 paar |  | Maat 10 (XL) en maat 11 (XXL) | 2
Whitebordmarkers | 2 sets |  | Kleur rood en blauw | 0.5
Snelhechter informatie | 1 |  | Inhoudsopgave, registratieformulieren, IBGS-aankleedprocedure en spiekkkaart IBGS | 0.25
Verkenningskaarten IBGS | 2 |  |  | 0.25
Krat 600 x 400 x 320 mm | 1 | Milieu incidenten-set | Aanduiding gewicht op label 13 kg | 2
Zipperkit | 1 set | Universeel |  | 1
Zipperkit | 1 set | Oil Only |  | 1
Magic Bond Putty | 1 |  |  | 1
Spil Bags 15 | 2 |  |  | 1
Denso tape | 1 rol | 10 mtr 5 cm | Chemisch bestendig | 2
Houten conische pluggen | 1 set | 10 stuks (5 - 45 mm) |  | 1
Kegelset | 1 set | 5 verschillende maten |  | 1
Spieën en wiggen | 1 set | 5 verschillende maten |  | 1
Absorptiekorrels | 1 | 5 ltr Jerrycan |  | 2
Krat 600 x 400 x 320 mm | 1 | Waadpakken | Aanduiding gewicht op label 9 kg | 1
Waadpak Ocean | 1 | Ocean 7-557 met S-5 laarzen maat XL/44 |  | 4
Waadpak Ocean | 1 | Ocean 7-557 met S-5 laarzen maat 2XL/46 |  | 4
Draagtas 730 x 540 x 40 mm | 1 | Smokestopper | Aanduiding gewicht op label 5 kg | 0.5
Smokestopper |  | ROOKGORDIJN F 70 PRO | incl. draagtas | 4.5
Krat 600 x 400 x 230 mm | 1 |  | Onvoorzien/uitbreiding | 2
Inhoud nog te bepalen |  |  |  | 10
Krat 600 x 400 x 320 mm | 1 |  | Onvoorzien/uitbreiding | 2
Inhoud nog te bepalen |  |  |  | 10
Achterin het voertuig (pompruimte)
Bendelstukken | 2 |  |  | 0.5
Verkeerspionnen | 6 | Klasse II hoogte 50 cm met verzwaarde voet |  | 15
Veiligheidsflitsers | 8 | Amberkleurig (niet oplaadbaar) |  | 2
Zuigslang lijnset | 1 | 20 mtr lang en RVS karabijnhaak |  | 1
Brandvrije emmers | 2 | 12 ltr |  | 2
Verzamelstuk | 1 | 2 x 81 mm --> nok 148 mm |  | 4
Verloopkoppeling | 1 | Nok 160 mm --> 148 mm |  | 4
Verloopkoppelingen | 2 | Nok 81 --> nok 66 mm |  | 2
Verloopkoppeling | 1 | Nok 148 --> DSP 100 | GROS | 2
Verloopkoppelingen | 2 | Nok 81 --> DSP 65 | GROS | 2
Kraansleutelverloop | 1 | Vierkant verloop stukje voor brandkraanaansluiting België | GROS | 0.5
Koppelingssleutels | 2 | DSP/Guillemin GCL 40-100 | GROS | 0.5
Koppelingssleutels | 2 | Geschikt voor nok 66 en 81 mm |  | 0.6
Koppelingssleutels | 2 | Geschikt voor nok 133, 148 en 160 mm |  | 1.3
Kraansleutel tbv bovengrondse brandkraan | 1 | Model VRZ met pentium |  | 1
Watermonitor | 1 | Minimaal 1800 liter / 8 bar / worplengte 40 meter. |  | 16.5
Verzamelstuk voor watermonitor | 1 | 1 x 81 mm --> 2 x 81 mm |  | 5
Zadelhout | 1 |  |  | 4
Vulslangen | 2 | 75 mm lengte 10 mtr. |  | 20
Achterzijde op het voertuig
Opzetstuk | 1 |  |  | 7.5
Opzetstuk | 1 | t.b.v. aansluiting Brabantwater alleen TS Tholen |  | 8
Kraansleutel | 1 |  | Lengte 110 mm | 5
ARBO-rek
Twee-delige optrekladder | 1 | DBT 2 x 18 merk Dirks |  | 37
Redladder met los oplegbaar looprooster | 1 | DBL 03 merk Dirks |  | 20
Zuigslangen | 2 | Lengte van 5 mtr., Ø 5” (125mm), storz nok 148 mm, koppelingen uitgevoerd met twee klaphandgrepen | Met klaphandgrepen | 20
Zuigkorf | 1 | Ø 5” (125mm) storz nok 148 mm met twee klaphandgrepen merk Kochek dual of gelijkwaardig; | De zuigkorf is afneembaar van de drijver(s) t.b.v. geboorde putten | n.b.
Redplank | 1 | Ferno |  | 6.5
Slangenbundel apparaat | 1 | invouwen van O-bundels |  | n.b.
|  |  | Totaal gewicht bepakking in kilogram | 1512.25