## export (11)
Locatie | Uitvoerdatum | X1 - Omschrijving | X1 - Soort object | X1 - Type object | X1 - Bouwjaar object | X1 - Materiaal leidingwerk | X1 - Bouwjaar leidingwerk | X1 - Diameter koppeling | X1 - Materiaal koppeling | X1 - Zuigleiding | X1 - Afmeting hijsketting | X1 - Materiaal hijsketting | X1 - Cert. nr. hijsketting | X1 - Diameter geleideconstructie | X1 - Materiaal geleideconstructie | X1 - Diameter terugslagklep | X1 - Materiaal terugslagklep | X1 - Fabrikant terugslagklep | X1 - Diameter afsluiter | X1 - Materiaal afsluiter | X1 - Fabrikant afsluiter | X1 - Afmetingen kast | X1 - Kleur kast | X1 - Materiaal kast | X1 - Bouwjaar kast | X1 - EAN code | X1 - Meternr. | X1 - Slot | X1 - Fabrikant schakelkast | X1 - Automaat | X1 - Uitvoering | X1 - Bouwjaar schakelkast | X1 - Inschakeling | X1 - Afmeting put (lxb) | X1 - Materiaal pompput | X1 - Coating put | X1 - Bouwjaar put | X1 - Diepte put | X1 - Aansluiting put | X1 - Materiaal toegangsluik | X1 - Afmeting toegangsluik | X1 - Foto's van bezoek | N1 - Omschrijving | N1 - Type niveaumeter | N1 - HW noodcircuit | P1 - Omschrijving | P1 - Pomp | P1 - Functie Pomp | P1 - Fabrikant pomp | P1 - Type pomp | P1 - Serienummer pomp | P1 - Bouwjaar pomp | P1 - Voltage pomp [V] | P1 - Type waaier | P1 - Diameter waaier
023 - Gemertseweg 9 | 2023-03-22 12:01 | Locatie X1 | CVK | CVK drukriolering + Communicatie unit | 1985-01-01 | [36 empty] | 2
065 - Hoeve 1 | 2023-04-04 10:23 | Locatie X1 | CVK | CVK drukriolering + Communicatie unit | 1990-01-01 | [36 empty] | 2
1001 - Neerbroek 22 | 2023-03-31 08:27 | Locatie X1 | Dochterkasten | Minigemaal 1-pomps met communicatie | 1985-01-01 | GY |  |  |  |  | Langschalmig |  |  | 1" |  |  |  | ABS (in VB) |  |  |  | 580x600x290 mm HxBxD | RAL 7034 (geelgrijs) |  |  |  |  | Stuv | IE Systems | Conventioneel | Dochterkast |  |  | rond 250 cm | Beton | NVT |  |  |  | Zwaar verkeer |  | 3 | Niveaumeting N1 | Vlotter | Ja | Pomp P1 | Pomp |  | Flygt | MX 3068.170 HT 1,7 kW | 1550710 | 2015-01-01 | 400 V | 212 | 1 1/2"
1002 - Neerbroek 21 | 2023-03-30 08:03 | Locatie X1 | Dochterkasten | Minigemaal 1-pomps met communicatie | 1985-01-01 | GY |  |  |  |  | Langschalmig |  |  | 1" |  |  |  | ABS (in VB) |  |  |  | 580x600x290 mm HxBxD | [5 empty] | Stuv |  | Conventioneel | Dochterkast |  |  | rond 250 cm | Beton | NVT |  |  |  | Zwaar verkeer |  | 3 |  |  |  | Pomp P1 | Pomp |  | Flygt | MX 3068.170 HT 1,7 kW | 1260373 | 2012-01-01 | 400 V | 212 | 1 1/4"
1003 - Neerbroek 14a | 2023-03-30 09:27 | Locatie X1 | Dochterkasten | Minigemaal 1-pomps met communicatie | 1985-01-01 | GY |  |  |  |  | Langschalmig |  |  | 1" |  |  |  | ABS (in VB) |  |  |  | 580x600x290 mm HxBxD | [5 empty] | Stuv |  | Conventioneel | Dochterkast |  |  | rond 250 cm | Beton | Coating |  |  |  | Zwaar verkeer |  | 3 |  |  |  | Pomp P1 | Pomp |  | Flygt | MX 3069.170 HT 1,7kW | 1851173 | 2018-01-01 | 400 V | 254
1004 - Neerbroek 15 | 2023-03-30 08:55 | Locatie X1 | Dochterkasten | Minigemaal 1-pomps met communicatie | 1985-01-01 | GY |  |  |  |  | Langschalmig |  |  | 1" |  |  |  | ABS (in VB) |  |  |  | 580x600x290 mm HxBxD | [5 empty] | Stuv |  | Conventioneel | Dochterkast |  |  | rond 250 cm | Beton | Coating |  |  |  | Zwaar verkeer |  | 3 |  |  |  | Pomp P1 | Pomp |  | Flygt | MX 3068.170 HT 1,7 kW | 1571488 | 2015-01-01 | 400 V | 212 | 1 1/4"
1005_1 - Neerbroek 17 | 2023-03-30 08:19 | Locatie X1 | Moederkasten | Minigemaal 1-pomps met communicatie | 1985-01-01 | GY |  |  |  |  | Langschalmig |  |  | 1" |  |  |  | ABS (in VB) |  |  |  | 1200x830x280 mm (HxBxD) | [5 empty] | Stuv |  | Conventioneel | Moederkast |  |  | rond 250 cm | Beton | NVT |  |  |  | Zwaar verkeer |  | 3 |  |  |  | Pomp P1 | Pomp |  | ABS | Piranha S17/2 D 1,7 kW | Niet leesbaar |  | 400 V |  | 1 1/4"
1006 - Neerbroek 11 | 2023-03-31 10:17 | Locatie X1 | Dochterkasten | Minigemaal 1-pomps met communicatie | 1985-01-01 | GY |  |  |  |  | Langschalmig |  |  | 1" |  |  |  | ABS (in VB) |  |  |  | 580x600x290 mm HxBxD | [5 empty] | Stuv |  | Conventioneel | Dochterkast |  |  | rond 250 cm | Beton | NVT |  |  |  | Zwaar verkeer |  | 3 |  |  |  | Pomp P1 | Pomp |  | Flygt | MX 3068.170 HT 1,7 kW | 1481363 | 2014-01-01 | 400 V | 212 | 125 mm
1007 - Neerbroek 13 | 2023-07-10 10:48 | Locatie X1 | Dochterkasten | Minigemaal 1-pomps met communicatie | 1985-01-01 | GY |  |  |  |  | Langschalmig |  |  | 1" |  |  |  | ABS (in VB) |  |  |  | 485x635x285 mm HxBxD | Ral 7034 | Rvs | 2023-07-10 |  |  | Stuv | Van der Linden | 2D2S - CJ 1 (RG) | Dochterkast |  |  | rond 250 cm | Beton | NVT |  |  |  | Zwaar verkeer | [5 empty] | Pomp P1 | Pomp |  | Flygt | MX 3068.170 HT 1,7 kW | 1010805 | 2010-01-08 | 400 V | 212 | 40 mm
1007A - Neerbroek 12 | 2023-03-30 10:06 | Locatie X1 | Dochterkasten | Minigemaal 1-pomps met communicatie | 2010-01-01 | GY |  |  |  |  | Langschalmig |  |  | 3/4" |  |  |  | AVK |  |  |  | 400x300x200 mm (HxBxD) | [5 empty] | Stuv | ITT | FGC-313 | Dochterkast |  |  | rond 250 cm | Beton | NVT |  |  |  | Zwaar verkeer |  | 3 |  |  |  | Pomp P1 | Pomp |  | Flygt | MP 3068.170 HT 2,4 kW | 1052847 | 2010-01-01 | 400 V | 210 | 2"
1008 - De Vlonder 210 | 2023-03-30 07:39 | Locatie X1 | Dochterkasten | Minigemaal 1-pomps met communicatie | 1985-01-01 | GY |  |  |  |  | Langschalmig |  |  | 1" |  |  |  | ABS (in VB) |  |  |  | 580x600x290 mm HxBxD | [5 empty] | Stuv |  | Conventioneel | Dochterkast |  |  | rond 250 cm | Beton | NVT |  |  |  | Zwaar verkeer |  | 3 |  |  |  | Pomp P1 | Pomp |  | Flygt | MX 3068.170 HT 1,7 kW | 1571596 | 2015-01-01 | 400 V | 212 | 1 1/4"
1009_2 - Neerbroek 7 | 2023-03-31 10:49 | Locatie X1 | Moederkasten | Minigemaal 1-pomps met communicatie | 1985-01-01 | GY |  |  |  |  | Langschalmig |  |  | 1" |  |  |  | ABS (in VB) |  |  |  | 1200x830x280 mm (HxBxD) | [5 empty] | Stuv |  | Conventioneel | Moederkast |  |  | rond 250 cm | Beton | NVT |  |  |  | Zwaar verkeer |  | 3 |  |  |  | Pomp P1 | Pomp |  | Flygt | MX 3068.170 HT 1,7 kW | 1571493 | 2015-01-01 | 400 V | 212 | 1 1/4"
1010 - Neerbroek 6 | 2023-03-30 07:09 | Locatie X1 | Dochterkasten | Minigemaal 1-pomps met communicatie | 1985-01-01 | GY |  |  |  |  | Langschalmig |  |  | 1" |  |  |  | ABS (in VB) |  |  |  | 580x600x290 mm HxBxD | [5 empty] | Stuv |  | Conventioneel | Dochterkast |  |  | rond 250 cm | Beton | NVT |  |  |  | Zwaar verkeer |  | 3 |  |  |  | Pomp P1 | Pomp |  | Flygt | MX 3068.170 HT 1,7 kW | 1571492 | 2015-01-01 | 400 V | 212 | 1 1/4"
1011 - Neerbroek 4 A | 2023-03-30 06:55 | Locatie X1 | Dochterkasten | Minigemaal 1-pomps met communicatie | 1985-01-01 | GY |  |  |  |  | Langschalmig |  |  | 1" |  |  |  | ABS (in VB) |  |  |  | 580x600x290 mm HxBxD | [5 empty] | Stuv |  | Conventioneel | Dochterkast |  |  | rond 250 cm | Beton | Coating |  |  |  | Zwaar verkeer |  | 3 |  |  |  | Pomp P1 | Pomp |  | Flygt | MX 3068.170 HT 1,7 kW | 1560634 | 2015-01-01 | 400 V | 212 | 1 1/4"
1012 - Lage Raam 5 | 2023-03-31 10:16 | Locatie X1 | Dochterkasten | Minigemaal 1-pomps met communicatie | 1985-01-01 | GY |  |  |  |  | Langschalmig |  |  | 1" |  |  |  | ABS (in VB) |  |  |  | 580x600x290 mm HxBxD | [5 empty] | Stuv |  | Conventioneel | Dochterkast |  |  | rond 250 cm | Beton | NVT |  |  |  | Zwaar verkeer |  | 3 |  |  |  | Pomp P1 | Pomp |  | Flygt | MX 3068.170 HT 1,7 kW | 1330892 | 2013-01-01 | 400 V | 212 | 1 1/4"
1013 - Lage Raam 4 | 2023-03-31 11:41 | Locatie X1 | Dochterkasten | Minigemaal 1-pomps met communicatie | 1985-01-01 | GY |  |  |  |  | Langschalmig |  |  | 1" |  |  |  | ABS (in VB) |  |  |  | 580x600x290 mm HxBxD | [5 empty] | Stuv |  | Conventioneel | Dochterkast |  |  | rond 250 cm | Beton | NVT |  |  |  | Zwaar verkeer |  | 3 |  |  |  | Pomp P1 | Pomp |  | Flygt | MX 3068.170 HT 1,7 kW | 1140112 | 2011-01-01 | 400 V | 212 | 1 1/4"
1014_3 - Lage Raam 2 | 2023-03-31 11:14 | Locatie X1 | Moederkasten | Minigemaal 1-pomps met communicatie | 1985-01-01 | GY |  |  |  |  | Langschalmig |  |  | 1" |  |  |  | ABS (in VB) |  |  |  | 1200x830x280 mm (HxBxD) | [5 empty] | Stuv |  | Conventioneel | Moederkast |  |  | rond 250 cm | Beton | NVT |  |  |  | Zwaar verkeer |  | 3 |  |  |  | Pomp P1 | Pomp |  | Flygt | MX 3068.170 HT 1,7 kW | 1330891 | 2013-01-01 | 400 V | 212 | 1 1/4"
1015 - Schutboom 9 | 2023-03-31 11:08 | Locatie X1 | Dochterkasten | Minigemaal 1-pomps met communicatie | 1985-01-01 | GY |  |  |  |  | Langschalmig |  |  | 1" |  |  |  | ABS (in VB) |  |  |  | 580x600x290 mm HxBxD | [5 empty] | Stuv |  | Conventioneel | Dochterkast |  |  | rond 250 cm | Beton | Coating |  |  |  | Zwaar verkeer |  | 3 |  |  |  | Pomp P1 | Pomp |  | Flygt | MX 3068.170 HT 2,4 kW | 1530422 | 2015-01-01 | 400 V | 210 | 1 1/4"
1015A - Schutboom 5 | 2023-03-31 11:28 | Locatie X1 | Dochterkasten | Minigemaal 1-pomps met communicatie | 1985-01-01 | GY |  |  |  |  | Langschalmig |  |  | 1" |  |  |  | ABS (in VB) |  |  |  | 580x600x290 mm HxBxD | [5 empty] | Stuv |  | Conventioneel | Dochterkast |  |  | rond 250 cm | Beton | NVT |  |  |  | Zwaar verkeer |  | 3 |  |  |  | Pomp P1 | Pomp |  | Flygt | MX 3069.170 HT 1,7 kW | 1851172 | 2018-01-09 | 400 V | 254 | 1 1/4"
1016_4 - Schutboom 3 | 2023-04-04 07:33 | Locatie X1 | Moederkasten | Minigemaal 1-pomps met communicatie | 1985-01-01 | GY |  |  |  |  | Langschalmig |  |  | 1" |  |  |  | ABS (in VB) |  |  |  | 1200x830x280 mm (HxBxD) | [5 empty] | Stuv |  | Conventioneel | Moederkast |  |  | rond 250 cm | Beton | NVT |  |  |  | Zwaar verkeer |  | 3 |  |  |  | Pomp P1 | Pomp |  | Flygt | MX 3068.170 HT 1,7 kW | 550206 | 2005-01-01 | 400 V | 212 | 1 1/4"
1017 - Schutboom 2 | 2023-12-04 14:40 | Locatie X1 | Dochterkasten | Minigemaal 1-pomps met communicatie | 1985-01-01 | GY |  |  |  |  | Langschalmig |  |  | 1" |  |  |  | ABS (in VB) |  |  |  | 580x600x290 mm HxBxD | [5 empty] | Stuv | Van der Linden | 2D - CJ 1 (RG) | Dochterkast |  |  | rond 250 cm | Beton | NVT |  |  |  | Zwaar verkeer | [5 empty] | Pomp P1 | Pomp |  | Flygt | MX 3069.170 HT 1,7 kW | 2180993 | 2021-01-01 | 400 V | 254 | 1 1/4"
1101 - Biesthoek 3 | 2023-03-20 09:27 | Locatie X1 | Dochterkasten | Minigemaal 1-pomps met communicatie | 1985-01-01 | GY |  |  |  |  | Langschalmig |  |  | 1" |  |  |  | ABS (in VB) |  |  |  | 570x530x270 mm (HxBxD) | [5 empty] | Ronis N34265 |  | Conventioneel | Dochterkast |  |  | rond 250 cm | Beton | NVT |  |  |  | Zwaar verkeer |  | 3 |  |  |  | Pomp P1 | Pomp |  | Flygt | mx3068.170 HT 1,7 kW | 480529 | 2004-01-01 | 400 V | 212 | 1 1/4"
1102_5 - Biesthoek 2 | 2023-03-20 09:01 | Locatie X1 | Moederkasten | Minigemaal 1-pomps met communicatie | 1985-01-01 | GY |  |  |  |  | Langschalmig |  |  | 1" |  |  |  | ABS (in VB) |  |  |  | 1200x830x280 mm (HxBxD) | [5 empty] | Stuv |  | Conventioneel | Moederkast |  |  | rond 250 cm | Beton | NVT |  |  |  | Zwaar verkeer |  | 3 |  |  |  | Pomp P1 | Pomp |  | Flygt | MX 3068.170 HT 1,7 kW | 1620757 | 2016-01-01 | 400 V | 212 | 1 1/4"
1103 - Biesthoek 1 | 2023-03-20 08:41 | Locatie X1 | Dochterkasten | Minigemaal 1-pomps met communicatie | 1985-01-01 | GY |  |  |  |  | Langschalmig |  |  | 1" |  |  |  | ABS (in VB) |  |  |  | 580x600x290 mm HxBxD | RAL 7034 (geelgrijs) |  |  |  |  | Stuv |  | Conventioneel | Dochterkast |  |  | rond 250 cm | Beton | NVT |  |  |  | Zwaar verkeer |  | 3 |  |  |  | Pomp P1 | Pomp |  | Flygt | MX 3069.160 HT 1,7 kW | 1960405 | 2019-01-01 | 400 V | 254 | 125 mm
1103A_64 - Elzen 8 | 2023-03-21 08:15 | Locatie X1 | Moederkasten | Minigemaal 1-pomps met communicatie | 1992-01-01 | GY |  |  |  |  | Langschalmig |  |  | 1" |  |  |  | ABS (in VB) |  |  |  | 1200x830x280 mm (HxBxD) | [5 empty] | Stuv |  | Conventioneel | Moederkast |  |  | rond 250 cm | Beton | NVT |  |  |  | Zwaar verkeer |  | 3 |  |  |  | Pomp P1 | Pomp |  | ABS | Piranha S17/2 D 1,7 kW | 510003 |  | 400 V |  | 1 1/4"
1104 - Elzen 8 A | 2023-03-21 08:36 | Locatie X1 | Dochterkasten | Minigemaal 1-pomps met communicatie | 1985-01-01 | GY |  |  |  |  | Langschalmig |  |  | 1" |  |  |  | ABS (in VB) |  |  |  | 570x530x270 mm (HxBxD) | [5 empty] | Stuv |  | Conventioneel | Dochterkast |  |  | rond 250 cm | Beton | NVT |  |  |  | Zwaar verkeer |  | 3 |  |  |  | Pomp P1 | Pomp |  | Flygt | MX3068.170 HT 1,7 kW | 40074 |  | 400 V | 212 | 50 mm
1105 - Elzen 12 | 2023-03-21 09:54 | Locatie X1 | Dochterkasten | Minigemaal 1-pomps met communicatie | 1985-01-01 | GY |  |  |  |  | Langschalmig |  |  | 1" |  |  |  | ABS (in VB) |  |  |  | 580x600x290 mm HxBxD | [5 empty] | Stuv |  | Conventioneel | Dochterkast |  |  | rond 250 cm | Beton | Coating |  |  |  | Zwaar verkeer |  | 4 |  |  |  | Pomp P1 | Pomp |  | Flygt | MX 3068.170 HT 1,7 kW | 1610397 | 2016-01-01 | 400 V | 212 | 1 1/4"
1106_6 - Elzen 7 | 2023-03-21 09:36 | Locatie X1 | Moederkasten | Minigemaal 1-pomps met communicatie | 1985-01-01 | GY |  |  |  |  | Langschalmig |  |  | 1" |  |  |  | ABS (in VB) |  |  |  | 1200x830x280 mm (HxBxD) | [5 empty] | Stuv |  | Conventioneel | Moederkast |  |  | rond 250 cm | Beton | NVT |  |  |  | Zwaar verkeer |  | 4 |  |  |  | Pomp P1 | Pomp |  | Flygt | MX 3069.170HT 1,7 kW | 1350234 | 2013-01-01 | 400 V | 212 | 125 mm
1107 - Molenbrand 5 | 2023-04-04 07:23 | Locatie X1 | Dochterkasten | Minigemaal 1-pomps met communicatie | 1985-01-01 | GY |  |  |  |  | Langschalmig |  |  | 1" |  |  |  | ABS (in VB) |  |  |  | 580x600x290 mm HxBxD | [5 empty] | Stuv |  | Conventioneel | Dochterkast |  |  | rond 250 cm | Beton | NVT |  |  |  | Zwaar verkeer |  | 2 |  |  |  | Pomp P1 | Pomp |  | Flygt | MX 3068.170 HT 1,7 kW | 1120009 | 2011-01-01 | 400 V | 212 | 125 mm
1108 - Elzen 8 B | 2023-03-21 08:56 | Locatie X1 | Dochterkasten | Minigemaal 1-pomps met communicatie | 1985-01-01 | GY |  |  |  |  | Langschalmig |  |  | 1" |  |  |  | ABS (in VB) |  |  |  | 580x600x290 mm HxBxD | [5 empty] | Stuv |  | Conventioneel | Dochterkast |  |  | rond 250 cm | Beton | NVT |  |  |  | Zwaar verkeer |  | 3 |  |  |  | Pomp P1 | Pomp |  | Flygt | MX3068.170 HT 2,4 kW | 643029 | 2006-01-01 | 400 V | 210 | 125 mm
1109 - Elzen 1 | 2023-03-21 10:07 | Locatie X1 | Dochterkasten | Minigemaal 1-pomps met communicatie | 1985-01-01 | GY |  |  |  |  | Langschalmig |  |  | 1" |  |  |  | ABS (in VB) |  |  |  | 580x600x290 mm HxBxD | [5 empty] | Stuv |  | Conventioneel | Dochterkast |  |  | rond 250 cm | Beton | NVT |  |  |  | Zwaar verkeer |  | 4 |  |  |  | Pomp P1 | Pomp | ABS | Piranha S17/2 | 510008 |  |  | 400 V | 212 | 125 mm
1110 - Elzen 2 A | 2023-03-20 08:17 | Locatie X1 | Dochterkasten | Minigemaal 1-pomps met communicatie | 1985-01-01 | GY |  |  |  |  | Langschalmig |  |  | 1" |  |  |  | ABS (in VB) |  |  |  | 580x600x290 mm HxBxD | [5 empty] | Stuv |  | Conventioneel | Dochterkast |  |  | rond 250 cm | Beton | NVT |  |  |  | Zwaar verkeer |  | 3 |  |  |  | Pomp P1 | Pomp |  | Flygt | MX3068.170 HT 2,4 kW | 1611000 | 2016-01-01 | 400 V | 210 | 125 mm
1110A_63 - Elzen 3 | 2023-03-20 08:04 | Locatie X1 | Moederkasten | Minigemaal 1-pomps met communicatie | 1992-01-01 | GY |  |  |  |  | Langschalmig |  |  | 1" |  |  |  | ABS (in VB) |  |  |  | 1200x830x280 mm (HxBxD) | [5 empty] | Stuv |  | Conventioneel | Moederkast |  |  | rond 250 cm | Beton | NVT |  |  |  | Zwaar verkeer |  | 3 |  |  |  | Pomp P1 | Pomp |  | Flygt | MX 3068.170 HT 1,7 kW | 1211563 | 2012-01-01 | 400 V | 212 | 125 mm
1111_7 - Elzen 6 | 2023-03-20 08:28 | Locatie X1 | Moederkasten | Minigemaal 1-pomps met communicatie | 1985-01-01 | GY |  |  |  |  | Langschalmig |  |  | 1" |  |  |  | ABS (in VB) |  |  |  | 1200x830x280 mm (HxBxD) | [5 empty] | Stuv |  | Conventioneel | Moederkast |  |  | rond 250 cm | Beton | NVT |  |  |  | Zwaar verkeer |  | 3 |  |  |  | Pomp P1 | Pomp |  | Flygt | MX 3068.170 HT 1,7 kW | 1610254 | 2016-01-01 | 400 V | 212 | 125 mm
1112 - Elzen 16 | 2023-03-21 09:22 | Locatie X1 | Dochterkasten | Minigemaal 1-pomps met communicatie | 1985-01-01 | GY |  |  |  |  | Langschalmig |  |  | 1" |  |  |  | ABS (in VB) |  |  |  | 580x600x290 mm HxBxD | [5 empty] | Stuv |  | Conventioneel | Dochterkast |  |  | rond 250 cm | Beton | NVT |  |  |  | Zwaar verkeer |  | 3 |  |  |  | Pomp P1 | Pomp |  | ABS | Piranha S17/2 D 1,7 kW | 510003 |  | 400 V |  | 125 mm
1113 - Molenbrand 1 | 2023-04-04 07:45 | Locatie X1 | Dochterkasten | Minigemaal 1-pomps met communicatie | 1985-01-01 | GY |  |  |  |  | Langschalmig |  |  | 1" |  |  |  | ABS (in VB) |  |  |  | 580x600x290 mm HxBxD | [5 empty] | Stuv |  | Conventioneel | Dochterkast |  |  | rond 250 cm | Beton | Coating |  |  |  | Zwaar verkeer |  | 3 |  |  |  | Pomp P1 | Pomp |  | Flygt | MX 3068.170 HT 1,7 kW | 1140113 | 2011-01-01 | 400 V | 212 | 125 mm
1113A - Molenbrand 4 | 2023-04-04 06:59 | Locatie X1 | Moederkasten | Minigemaal 1-pomps | 2020-01-01 | RVS | 2020-01-01 | 2" | GY | Voetbocht | WLL 200 KG L=2 mtr | RVS |  | 2 x 3/4" | RVS | 2" | GY | AVK |  |  |  | 1170x740x320 mm (HxBxD) | RAL 7034 (geelgrijs) | RVS | 2020-01-01 |  |  |  | ITT | FGC-313 | Moederkast | 2020-01-01 | [9 empty] | 3 |  |  |  | Pomp P1 | Pomp |  | Flygt | MX 3069.170 HT 2,4kW | 1970277 | 2019-01-01 | 400 V | 250 | 50 mm
1114 - Elzen 18 | 2023-04-04 08:02 | Locatie X1 | Dochterkasten | Minigemaal 1-pomps met communicatie | 1985-01-01 | GY |  |  |  |  | Langschalmig |  |  | 1" |  |  |  | ABS (in VB) |  |  |  | 580x600x290 mm HxBxD | [5 empty] | Stuv |  | Conventioneel | Dochterkast |  |  | rond 250 cm | Beton | NVT |  |  |  | Zwaar verkeer |  | 3 |  |  |  | Pomp P1 | Pomp |  | Flygt | MX 3068.170 HT 1,7 kW | 1250775 | 2012-01-01 | 400 V | 212 | 125 mm
1115 - Elzen 20 | 2023-04-04 08:22 | Locatie X1 | Dochterkasten | Minigemaal 1-pomps met communicatie | 1985-01-01 | GY |  |  |  |  | Langschalmig |  |  | 1" |  |  |  | ABS (in VB) |  |  |  | 580x600x290 mm HxBxD | [5 empty] | Stuv |  | Conventioneel | Dochterkast |  |  | rond 250 cm | Beton | NVT |  |  |  | Zwaar verkeer |  | 2 |  |  |  | Pomp P1 | Pomp |  | ABS | Piranha S17/2 D 1,7 kW | Niet leesbaar |  | 400 V |  | 125 mm
1116 - Neerbroek 27 | 2023-04-04 09:11 | Locatie X1 | Dochterkasten | Minigemaal 1-pomps met communicatie | 1985-01-01 | GY |  |  |  |  | Langschalmig |  |  | 1" |  |  |  | ABS (in VB) |  |  |  | 580x600x290 mm HxBxD | [5 empty] | Stuv |  | Conventioneel | Dochterkast |  |  | rond 250 cm | Beton | NVT |  |  |  | Zwaar verkeer |  | 3 |  |  |  | Pomp P1 | Pomp |  | Flygt | MX3068.170 HT 2,4 kW | 730051 | 2007-01-01 | 400 V | 210 | 125 mm
1117_8 - Neerbroek 29 | 2023-04-04 08:51 | Locatie X1 | Moederkasten | Minigemaal 1-pomps met communicatie | 1985-01-01 | GY |  |  |  |  | Langschalmig |  |  | 1" |  |  |  | ABS (in VB) |  |  |  | 1200x830x280 mm (HxBxD) | [5 empty] | Stuv |  | Conventioneel | Dochterkast |  |  | rond 250 cm | Beton | NVT |  |  |  | Zwaar verkeer |  | 2 |  |  |  | Pomp P1 | Pomp |  | Flygt | MP 3068.170 HT 1,7 kW | 1370080 | 2013-01-01 | 400 V | 212 | 125 mm
1118 - Molenakker 4 | 2024-01-22 07:06 | Locatie X1 | Dochterkasten | Minigemaal 1-pomps met communicatie | 1985-01-01 | GY |  |  |  |  | Langschalmig |  |  | 1" |  |  |  | ABS (in VB) |  |  |  | 580x600x290 mm HxBxD | [5 empty] | Stuv | van der Ende | Conventioneel | Dochterkast | 2024-01-18 | vlotters | rond 250 cm | Beton | NVT |  |  |  | Zwaar verkeer | [5 empty] | Pomp P1 | Pomp |  | Flygt | MX 3068.170 HT 1,7 kW | 1350233 | 2013-01-01 | 400 V | 212 | 125 mm
1119 - Volkelseweg 3 A | 2023-05-09 09:27 | Locatie X1 | Dochterkasten | Minigemaal 1-pomps met communicatie | 1985-01-01 | GY |  |  |  |  | Langschalmig |  |  | 1" |  |  |  | ABS (in VB) |  |  |  | 580x600x290 mm HxBxD | [5 empty] | Stuv |  | Conventioneel | Dochterkast |  |  | rond 250 cm | Beton | NVT |  |  |  | Zwaar verkeer |  | 3 |  |  |  | Pomp P1 | Pomp |  | Flygt | MX 3068.170 HT 1,7 kW | 1481360 | 2014-01-01 | 400 V | 212 | 125 mm
1120 - Volkelseweg 36 | 2023-04-13 09:29 | Locatie X1 | Dochterkasten | Minigemaal 1-pomps met communicatie | 1985-01-01 | GY |  |  |  |  | Langschalmig |  |  | 1" |  |  |  | ABS (in VB) |  |  |  | 580x600x290 mm HxBxD | [5 empty] | Stuv |  | Conventioneel | Dochterkast |  |  | rond 250 cm | Beton | NVT |  |  |  | Zwaar verkeer |  | 3 |  |  |  | Pomp P1 | Pomp |  | Flygt | MX 3068.170 HT 1,7 kW | 2150056 | 2021-01-01 | 400 V | 254 | 50 mm
1120A - N605 41 | 2023-04-06 09:20 | Locatie X1 | Dochterkasten | Minigemaal 1-pomps met communicatie | 1985-01-01 | GY |  |  |  |  | Langschalmig |  |  | 1" |  |  |  | ABS (in VB) |  |  |  | 580x600x290 mm HxBxD | [5 empty] | Stuv |  | Conventioneel | Dochterkast |  |  | rond 250 cm | Beton | NVT |  |  |  | Zwaar verkeer |  | 4 |  |  |  | Pomp P1 | Pomp |  | Flygt | MX 3068.170 HT 1,7 kW | 1610255 | 2016-01-01 | 400 V | 212 | 125 mm
1121 - Hoeve 4 | 2023-04-04 10:40 | Locatie X1 | Dochterkasten | Minigemaal 1-pomps met communicatie | 1985-01-01 | GY |  |  |  |  | Langschalmig |  |  | 1" |  |  |  | ABS (in VB) |  |  |  | 580x600x290 mm HxBxD | [5 empty] | Stuv |  | Conventioneel | Dochterkast |  |  | rond 250 cm | Beton | NVT |  |  |  | Zwaar verkeer |  | 3 |  |  |  | Pomp P1 | Pomp |  | Flygt | MX 3068.170 HT 1,7 kW | 1550715 | 2015-01-01 | 400 V | 212 | 125 mm
1121A - Hoeve 2 | 2023-04-04 11:46 | Locatie X1 | Dochterkasten | Minigemaal 1-pomps met communicatie | 1992-01-01 | GY |  |  |  |  | Langschalmig | [6 empty] | ABS (in VB) |  |  |  | 580x600x290 mm HxBxD | [5 empty] | Stuv |  | Conventioneel | Dochterkast |  |  | rond 250 cm | Beton | NVT |  |  |  | Zwaar verkeer |  | 3 |  |  |  | Pomp P1 | Pomp |  | Flygt | MX 3068.170 HT 1,7 kW | 870557 | 2008-01-01 | 400 V | 212 | 125 mm
1122_9 - Volkelseweg 34 | 2023-04-05 09:33 | Locatie X1 | Moederkasten | Minigemaal 1-pomps met communicatie | 1985-01-01 | GY |  |  |  |  | Langschalmig |  |  | 1" |  |  |  | ABS (in VB) |  |  |  | 1200x830x280 mm (HxBxD) | [5 empty] | Stuv |  | Conventioneel | Moederkast |  |  | rond 250 cm | Beton | NVT |  |  |  | Zwaar verkeer |  | 3 |  |  |  | Pomp P1 | Pomp |  | ABS | Piranha S17/2j D 1,7 kW |  |  | 400 V |  | 125 mm
1123 - Volkelseweg 39 | 2023-04-06 09:43 | Locatie X1 | Dochterkasten | Minigemaal 1-pomps met communicatie | 1985-01-01 | GY |  |  |  |  | Langschalmig |  |  | 1" |  |  |  | ABS (in VB) |  |  |  | 580x600x290 mm HxBxD | [5 empty] | Stuv | IE Systems | Conventioneel | Dochterkast |  |  | rond 250 cm | Beton | Coating |  |  |  | Zwaar verkeer |  | 3 |  |  |  | Pomp P1 | Pomp |  | Flygt | MX 3068.170 HT 1,7 kW | 1610456 | 2016-01-01 | 400 V | 212 | 125 mm
1123A_68 - Volkelseweg 37 | 2023-04-06 10:03 | Locatie X1 | Moederkasten | Minigemaal 1-pomps met communicatie | 1992-01-01 | GY |  |  |  |  | Langschalmig |  |  | 1" |  |  |  | ABS (in VB) |  |  |  | 1200x830x280 mm (HxBxD) | [5 empty] | Stuv |  | Conventioneel | Moederkast |  |  | rond 250 cm | Beton | NVT |  |  |  | Zwaar verkeer |  | 3 |  |  |  | Pomp P1 | Pomp |  | Flygt | MX 3068 HT 2,4 kW | 1530421 | 2015-01-01 | 400 V | 250 | 125 mm
1124 - Vosdeel 9 | 2023-04-06 08:52 | Locatie X1 | Dochterkasten | Minigemaal 1-pomps met communicatie | 1992-01-01 | GY |  |  |  |  | Langschalmig |  |  | 3/4" |  |  |  | AVK |  |  |  | 580x600x290 mm HxBxD | [5 empty] | Stuv | ITT | FGC-313 | Dochterkast |  |  | rond 250 cm | Beton | NVT |  |  |  | Zwaar verkeer |  | 3 |  |  |  | Pomp P1 | Pomp |  | Flygt | MX 3068.170 HT 2,4 kW | 1480105 | 2014-01-01 | 400 V | 210 | 125 mm
1124A - Vosdeel 7 | 2023-04-06 09:11 | Locatie X1 | Dochterkasten | Minigemaal 1-pomps met communicatie | 1992-01-01 | GY |  |  |  |  | Langschalmig |  |  | 1" |  |  |  | ABS (in VB) |  |  |  | 580x600x290 mm HxBxD | [5 empty] | Stuv | ITT | FGC-313 | Dochterkast |  |  | rond 250 cm | Beton | Coating |  |  |  | Zwaar verkeer |  | 3 |  |  |  | Pomp P1 | Pomp |  | Flygt | MX 3068.170 HT 1,7 kW | 1630161 | 2016-01-01 | 400 V | 212 | 125 mm
1124B_108 - Vosdeel 13 | 2023-04-06 08:14 | Locatie X1 | Moederkasten | Minigemaal 1-pomps met communicatie | 1992-01-01 | GY |  |  |  |  | Langschalmig | [6 empty] | ABS (in VB) | [9 empty] | Stuv |  | Conventioneel | Moederkast |  |  | rond 250 cm | Beton | NVT |  |  |  | Zwaar verkeer |  | 4 |  |  |  | Pomp P1 | Pomp |  | Flygt | MX 3068.170 HT 2,4 kW | 1610504 | 2016-01-01 | 400 V | 210 | 125 mm
1124C - Vosdeel 10 | 2023-04-06 07:03 | Locatie X1 | Dochterkasten | Minigemaal 1-pomps met communicatie | 1992-01-01 | GY |  |  |  |  | Langschalmig |  |  | 1" |  |  |  | ABS (in VB) |  |  |  | 580x600x290 mm HxBxD | [5 empty] | Stuv | ITT | FGC-313 | Dochterkast |  |  | rond 250 cm | Beton | NVT |  |  |  | Zwaar verkeer |  | 3 |  |  |  | Pomp P1 | Pomp |  | Flygt | MX 3068.170 HT 2,4KW | 1610449 | 2016-01-20 | 400 V | 210 | 125 mm
1124D_112 - Vosdeel 15 | 2023-04-06 07:47 | Locatie X1 | Moederkasten | Minigemaal 1-pomps met communicatie | 2006-01-01 | GY |  |  |  |  | Langschalmig |  |  | 1" |  |  |  | ABS (in VB) |  |  |  | 1200x830x280 mm (HxBxD) | [5 empty] | Stuv |  | Conventioneel | Moederkast |  |  | rond 250 cm | Beton | NVT |  |  |  | Zwaar verkeer |  | 3 |  |  |  | Pomp P1 | Pomp |  | Flygt | MX 3069.170 HT 2,4 kW | 1970602 | 2019-01-01 | 400 V | 250 | 1 1/2"
1125 - Vosdeel 5 | 2023-04-13 07:18 | Locatie X1 | Dochterkasten | Minigemaal 1-pomps met communicatie | 1985-01-01 | GY | 2020-01-01 |  |  |  | Langschalmig |  |  | 3/4" |  | 50 mm | GY | Socla |  |  |  | 400x300x200 mm (HxBxD) | [5 empty] | Stuv | ITT | FGC-313 | Dochterkast | 2020-01-01 |  | rond 250 cm | Beton | NVT |  |  |  | Zwaar verkeer | [5 empty] | Pomp P1 | Pomp |  | Flygt | MX 3069.170 HT 2,4 kW | 1860607 | 2018-01-01 | 400 V | 250 | 2"
1126A - Vosdeel 6 | 2023-05-09 07:00 | Locatie X1 | Dochterkasten | Minigemaal 1-pomps met communicatie | 1992-01-01 | GY |  |  |  |  | Langschalmig |  |  | 1" |  |  |  | ABS (in VB) |  |  |  | 580x600x290 mm HxBxD | [5 empty] | Stuv |  | Conventioneel | Dochterkast |  |  | rond 250 cm | Beton | NVT |  |  |  | Zwaar verkeer |  | 3 |  |  |  | Pomp P1 | Pomp |  | Flygt | MX 3068.170 HT 1,7 kW | 1350236 | 2013-01-01 | 400 V | 212
1126_10 - Vosdeel 5 | 2023-04-06 10:17 | Locatie X1 | Moederkasten | Minigemaal 1-pomps met communicatie | 1985-01-01 | GY |  |  |  |  | Langschalmig |  |  | 1" |  |  |  | ABS (in VB) |  |  |  |  | RAL 7034 (geelgrijs) |  |  |  |  | Stuv |  | Conventioneel | Moederkast |  |  | rond 250 cm | Beton | NVT |  |  |  | Zwaar verkeer |  | 3 |  |  |  | Pomp P1 | Pomp |  | Flygt | MX3068.170 HT 2,4 kW | 1610450 | 2016-01-01 | 400 V | 210 | 125 mm
1127 - Vosdeel 4 | 2023-04-04 12:26 | Locatie X1 | Dochterkasten | Minigemaal 1-pomps met communicatie | 1985-01-01 | GY |  |  |  |  | Langschalmig |  |  | 1" |  |  |  | ABS (in VB) |  |  |  | 580x600x290 mm HxBxD | [5 empty] | Stuv |  | Conventioneel | Dochterkast |  |  | rond 250 cm | Beton | Coating |  |  |  | Zwaar verkeer |  | 3 |  |  |  | Pomp P1 | Pomp |  | Flygt | MPX3068.170 HT 1,7 kW | 1330889 | 2013-01-01 | 400 V | 212 | 125 mm
1128 - Vosdeel 1 | 2023-04-04 12:02 | Locatie X1 | Dochterkasten | Minigemaal 1-pomps met communicatie | 1985-01-01 | GY |  |  |  |  | Langschalmig |  |  | 1" |  |  |  | ABS (in VB) |  |  |  | 580x600x290 mm HxBxD | [5 empty] | Stuv |  | Conventioneel | Dochterkast |  |  | rond 250 cm | Beton | Coating |  |  |  | Zwaar verkeer |  | 3 |  |  |  | Pomp P1 | Pomp |  | Flygt | MX 3069.170 HT 1,7 kW | 1960402 | 2019-01-01 | 400 V | 254 | 125 mm
1129 - Peelsehuis 10 | 2023-04-24 13:59 | Locatie X1 | Dochterkasten | Minigemaal 1-pomps met communicatie | 1985-01-01 | GY |  |  |  |  | Langschalmig |  |  | 1" |  |  |  | ABS (in VB) |  |  |  | 580x600x290 mm HxBxD | [5 empty] | Stuv | IE Systems | Conventioneel | Dochterkast |  |  | rond 250 cm | Beton | NVT |  |  |  | Zwaar verkeer |  | 3 |  |  |  | Pomp P1 | Pomp |  | Flygt | MX 3068.170 HT 1,7 kW | 1161129 | 2011-01-01 | 400 V | 212 | 125 mm
1130 - Peelsehuis 8 | 2023-04-06 08:23 | Locatie X1 | Dochterkasten | Minigemaal 1-pomps met communicatie | 1985-01-01 | GY |  |  |  |  | Langschalmig |  |  | 1" |  |  |  | ABS (in VB) |  |  |  | 580x600x290 mm HxBxD | [5 empty] | Stuv |  | Conventioneel | Dochterkast |  |  | rond 250 cm | Beton | NVT |  |  |  | Zwaar verkeer |  | 3 |  |  |  | Pomp P1 | Pomp |  | Flygt | MX 3068.170 HT 1,7 kW | 1211371 | 2012-01-01 | 400 V | 212 | 125 mm
1131_11 - Peelsehuis 5 | 2023-04-04 12:08 | Locatie X1 | Moederkasten | Minigemaal 1-pomps met communicatie | 1985-01-01 | GY |  |  |  |  | Langschalmig |  |  | 1" |  |  |  | ABS (in VB) |  |  |  | 1200x830x280 mm (HxBxD) | [5 empty] | Stuv |  | Conventioneel | Moederkast |  |  | rond 250 cm | Beton | NVT |  |  |  | Zwaar verkeer |  | 4 |  |  |  | Pomp P1 | Pomp |  | Flygt | MX 3069.170 HT 1,7 kW | 2130582 | 2021-01-01 | 400 V | 254
1132 - Peelsehuis 3 | 2023-04-06 08:03 | Locatie X1 | Dochterkasten | Minigemaal 1-pomps met communicatie | 1985-01-01 | GY |  |  |  |  | Langschalmig |  |  | 1" |  |  |  | ABS (in VB) |  |  |  | 580x600x290 mm HxBxD | [5 empty] | Stuv |  | Conventioneel | Dochterkast |  |  | rond 250 cm | Beton | NVT |  |  |  | Zwaar verkeer |  | 3 |  |  |  | Pomp P1 | Pomp |  | ABS | Piranha S17/2 D 1,7 kW |  |  | 400 V |  | 125 mm
1132A - Peelsehuis 2 A | 2023-04-06 07:37 | Locatie X1 | Dochterkasten | Minigemaal 1-pomps met communicatie | 1985-01-01 | GY |  |  |  |  | Langschalmig |  |  | 1" |  |  |  | ABS (in VB) |  |  |  | 580x600x290 mm HxBxD | [5 empty] | Stuv |  | Conventioneel | Dochterkast |  |  | rond 250 cm | Beton | NVT |  |  |  | Zwaar verkeer |  | 3 |  |  |  | Pomp P1 | Pomp |  | Flygt | MX 3068.170 HT 1,7 kW | 1161132 | 2011-01-01 | 400 V | 212 | 125 mm
1133 - N605 32 | 2023-04-06 07:18 | Locatie X1 | Dochterkasten | Minigemaal 1-pomps met communicatie | 1985-01-01 | GY |  |  |  |  | Langschalmig |  |  | 1" |  |  |  | ABS (in VB) |  |  |  | 580x600x290 mm HxBxD | [5 empty] | Stuv |  | Conventioneel | Dochterkast |  |  | rond 250 cm | Beton | NVT |  |  |  | Zwaar verkeer |  | 4 |  |  |  | Pomp P1 | Pomp |  | Flygt | MX 3069.170 HT 2,4kW | 1840532 | 2018-01-01 | 400 V | 250 | 125 mm
1133A - Volkelseweg 30 | 2023-04-13 09:08 | Locatie X1 | Dochterkasten | Minigemaal 1-pomps met communicatie | 1992-01-01 | GY |  |  |  |  | Langschalmig |  |  | 1" |  |  |  | ABS (in VB) |  |  |  | 580x600x290 mm HxBxD | [5 empty] | Stuv |  | Conventioneel | Dochterkast |  |  | rond 250 cm | Beton | NVT |  |  |  | Zwaar verkeer |  | 3 |  |  |  | Pomp P1 | Pomp |  | Flygt | MX 3068.170 HT 1,7 kW | 1260227 | 2012-01-01 | 400 V | 212 | 125 mm
1134 - Volkelseweg 28 | 2023-03-30 11:21 | Locatie X1 | Dochterkasten | Minigemaal 1-pomps met communicatie | 1985-01-01 | GY |  |  |  |  | Langschalmig |  |  | 1" |  |  |  | ABS (in VB) |  |  |  | 580x600x290 mm HxBxD | [5 empty] | Stuv |  | Conventioneel | Dochterkast |  |  | rond 250 cm |  | NVT |  |  |  | Zwaar verkeer |  | 3 |  |  |  | Pomp P1 | Pomp |  | Flygt | MX 3068.170 HT 1,7 kW | 1211564 | 2012-01-01 | 400 V | 212 | 125 mm
1134A - N605 31 | 2023-04-06 10:24 | Locatie X1 | Dochterkasten | Minigemaal 1-pomps met communicatie | 1992-01-01 | GY |  |  |  |  | Langschalmig |  |  | 1" |  |  |  | ABS (in VB) |  |  |  | 580x600x290 mm HxBxD | [5 empty] | Stuv |  | Conventioneel | Dochterkast |  |  | rond 250 cm | Beton | NVT |  |  |  | Zwaar verkeer |  | 3 |  |  |  | Pomp P1 | Pomp |  | Flygt | MX 3068.170 HT 1,7 kW | 1610134 | 2016-01-01 | 400 V | 212 | 125 mm
1135 - Volkelseweg 31 | 2023-04-06 12:18 | Locatie X1 | Dochterkasten | Minigemaal 1-pomps met communicatie | 1985-01-01 | GY |  |  |  |  | Langschalmig |  |  | 1" |  |  |  | ABS (in VB) |  |  |  | 580x600x290 mm HxBxD | [5 empty] | Stuv |  | Conventioneel | Dochterkast |  |  | rond 250 cm | Beton | Coating |  |  |  | Zwaar verkeer |  | 3 |  |  |  | Pomp P1 | Pomp |  | Flygt | MX 3068.170 HT 1,7 kW | 981117 | 2009-01-01 | 400 V | 212 | 125 mm
1136 - Volkelseweg 19 | 2023-04-06 12:48 | Locatie X1 | Dochterkasten | Minigemaal 1-pomps met communicatie | 1985-01-01 | GY |  |  |  |  | Langschalmig |  |  | 1" |  |  |  | ABS (in VB) |  |  |  | 580x600x290 mm HxBxD | [5 empty] | Stuv |  | Conventioneel | Dochterkast |  |  | rond 250 cm | Beton | NVT |  |  |  | Zwaar verkeer |  | 3 |  |  |  | Pomp P1 | Pomp |  | Homa | AM 122/2,6D 2,6kW | 84758 |  | 400 V |  | 125 mm
1137_12 - N605 22 | 2023-04-13 09:51 | Locatie X1 | Moederkasten | Minigemaal 1-pomps met communicatie | 1985-01-01 | GY |  |  |  |  | Langschalmig |  |  | 1" |  |  |  | ABS (in VB) |  |  |  | 1200x830x280 mm (HxBxD) | [5 empty] | Stuv |  | Conventioneel | Moederkast |  |  | rond 250 cm | Beton | Coating |  |  |  | Zwaar verkeer |  | 3 |  |  |  | Pomp P1 | Pomp |  | Flygt | MX 3068.170 HT 1,7 kW | 1040502 | 2010-01-01 | 400 V | 212 | 125 mm
1138 - Volkelseweg 11 | 2023-04-12 08:35 | Locatie X1 | Dochterkasten | Minigemaal 1-pomps met communicatie | 1985-01-01 | GY |  |  |  |  | Langschalmig |  |  | 1" |  |  |  | ABS (in VB) |  |  |  | 580x600x290 mm HxBxD | [5 empty] | Stuv |  | Conventioneel | Dochterkast |  |  | rond 250 cm | Beton | NVT |  |  |  | Zwaar verkeer |  | 3 |  |  |  | Pomp P1 | Pomp |  | Flygt | MX 3068.170 HT 1,7 kW | 742271 | 2007-01-01 | 400 V | 212 | 125 mm
1139 - Volkelseweg 12 | 2023-04-13 08:35 | Locatie X1 | Dochterkasten | Minigemaal 1-pomps met communicatie | 1985-01-01 | GY |  |  |  |  | Langschalmig |  |  | 1" |  |  |  | ABS (in VB) |  |  |  | 580x600x290 mm HxBxD | [5 empty] | Stuv | IE Systems | Conventioneel | Dochterkast |  |  | rond 250 cm | Beton | NVT |  |  |  | Zwaar verkeer |  | 2 |  |  |  | Pomp P1 | Pomp |  | Flygt | MX 3069.170 HT 2,4 kW | 1940157 | 2019-01-01 | 400 V | 250 | 1 1/4"
1140 - Molenwijk 6 | 2023-04-06 12:08 | Locatie X1 | Dochterkasten | Minigemaal 1-pomps met communicatie | 1985-01-01 | GY |  |  |  |  | Langschalmig |  |  | 1" |  |  |  | ABS (in VB) |  |  |  | 580x600x290 mm HxBxD | [5 empty] | Stuv |  | Conventioneel | Dochterkast |  |  | rond 250 cm | Beton | NVT |  |  |  | Zwaar verkeer |  | 3 |  |  |  | Pomp P1 | Pomp |  | Flygt | MX 3068.170 HT 1,7 kW | 1371096 | 2013-01-01 | 400 V | 212 | 125 mm
1141_13 - Molenwijk 3 | 2023-04-06 12:28 | Locatie X1 | Moederkasten | Minigemaal 1-pomps met communicatie | 1985-01-01 | GY |  |  |  |  | Langschalmig |  |  | 1" |  |  |  | ABS (in VB) |  |  |  | 1200x830x280 mm (HxBxD) | [5 empty] | Stuv |  | Conventioneel | Moederkast |  |  | rond 250 cm | Beton | NVT |  |  |  | Zwaar verkeer |  | 3 |  |  |  | Pomp P1 | Pomp |  | ABS | Piranha S17/2 D 1,8 kW | Onleesbaar |  | 400 V |  | 125 mm
1142 - Molenwijk 2 | 2023-04-13 11:43 | Locatie X1 | Dochterkasten | Minigemaal 1-pomps met communicatie | 1985-01-01 | GY |  |  |  |  | Langschalmig |  |  | 1" |  |  |  | ABS (in VB) |  |  |  | 580x600x290 mm HxBxD | [5 empty] | Stuv | IE Systems | Conventioneel | Dochterkast |  |  | rond 250 cm | Beton | Coating |  |  |  | Zwaar verkeer |  | 3 |  |  |  | Pomp P1 | Pomp |  | Flygt | MX 3068.170 HT 1,7 kW | 651774 | 2006-01-01 | 400 V | 212 | 125 mm
1143 - Molenwijk 1 B | 2023-04-06 11:36 | Locatie X1 | Dochterkasten | Minigemaal 1-pomps met communicatie | 1985-01-01 | GY |  |  |  |  | Langschalmig |  |  | 1" |  |  |  | ABS (in VB) |  |  |  | 580x600x290 mm HxBxD | [5 empty] | Stuv |  | Conventioneel | Dochterkast |  |  | rond 250 cm | Beton | NVT |  |  |  | Zwaar verkeer |  | 2 |  |  |  | Pomp P1 | Pomp |  | Flygt | MX 3068.170 HT 1,7 kW | 1620461 | 2016-01-01 | 400 V | 212 | 125 mm
1143A - Molenwijk 1 C | 2023-04-06 12:46 | Locatie X1 | Dochterkasten | Minigemaal 1-pomps met communicatie | 1992-01-01 | GY |  |  |  |  | Langschalmig |  |  | 1" |  |  |  | ABS (in VB) |  |  |  | 580x600x290 mm HxBxD | [5 empty] | Stuv |  | Conventioneel | Dochterkast |  |  | rond 250 cm | Beton | NVT |  |  |  | Zwaar verkeer |  | 2 |  |  |  | Pomp P1 | Pomp |  | ABS | Piranha S17/2 D 1,7 kW | Niet leesbaar |  | 400 V |  | 125 mm
1144 - Volkelseweg 8 | 2023-04-13 08:11 | Locatie X1 | Dochterkasten | Minigemaal 1-pomps met communicatie | 1985-01-01 | GY |  |  |  |  | Langschalmig |  |  | 1" |  |  |  | ABS (in VB) |  |  |  | 435x630x265 mm (HxBxD) | RAL 7034 (geelgrijs) | RVS | 2020-01-01 |  |  | Stuv |  | Conventioneel | Dochterkast | 2020-01-01 |  | rond 250 cm | Beton | NVT |  |  |  | Zwaar verkeer |  | 3 |  |  |  | Pomp P1 | Pomp |  | Flygt | Mx 3068.170 HT 1,7 kW | 780351 | 2007-01-01 | 400 V | 212 | 1 1/4"
1145B - Volkelseweg/De molenloop | 2023-04-04 10:13 | Locatie X1 | Dochterkasten | Minigemaal 1-pomps met communicatie | 1985-01-01 | GY |  |  |  |  | Langschalmig |  |  | 1" |  |  |  | ABS (in VB) |  |  |  | 435x630x265 mm (HxBxD) | RAL 7034 (geelgrijs) | RVS | 2021-01-01 |  |  | C342 |  | Conventioneel | Dochterkast |  |  | rond 250 cm | Beton | NVT |  |  |  | Zwaar verkeer |  | 3 |  |  |  | Pomp P1 | Pomp |  | Flygt | MX 3068.170 HT 1,7 kW | 1080803 | 2010-01-01 | 400 V | 212 | 1 1/2"
1146 - Molenstraat 14 | 2023-04-13 12:33 | Locatie X1 | Dochterkasten | Minigemaal 1-pomps met communicatie | 1985-01-01 | GY |  |  |  |  | Langschalmig |  |  | 1" |  |  |  | ABS (in VB) |  |  |  | 580x600x290 mm HxBxD | [5 empty] | Stuv |  | Conventioneel | Dochterkast |  |  | rond 250 cm | Beton | Coating |  |  |  | Zwaar verkeer |  | 3 |  |  |  | Pomp P1 | Pomp |  | Flygt | MX 3068.170 HT 1,7 kW | 1531733 | 2015-01-01 | 400 V | 212 | 125 mm
1147 - Molenstraat 19 B | 2023-04-13 12:13 | Locatie X1 | Dochterkasten | Minigemaal 1-pomps met communicatie | 1985-01-01 | GY |  |  |  |  | Langschalmig |  |  | 1" |  |  |  | ABS (in VB) |  |  |  | 580x600x290 mm HxBxD | [5 empty] | Stuv |  | Conventioneel | Dochterkast |  |  | rond 250 cm | Beton | NVT |  |  |  | Zwaar verkeer |  | 3 |  |  |  | Pomp P1 | Pomp |  | Flygt | MX 3068.170 HT 1,7 kW | 1211562 | 2012-01-01 | 400 V | 212 | 1 1/4"
1148_14 - Volkelseweg 2 | 2023-04-13 11:13 | Locatie X1 | Moederkasten | Minigemaal 1-pomps met communicatie | 1985-01-01 | GY |  |  |  |  | Langschalmig |  |  | 1" |  |  |  | ABS (in VB) |  |  |  | 1200x830x280 mm (HxBxD) | [5 empty] | Stuv |  | Conventioneel | Moederkast |  |  | rond 250 cm | Beton | NVT |  |  |  | Zwaar verkeer |  | 4 |  |  |  | Pomp P1 | Pomp |  | Flygt | MX 3069.170 HT 2,4 kW | 1970603 | 2019-01-01 | 400 V | 250 | 1 1/4"
1149 - Gewandhuis 1 | 2023-04-17 10:03 | Locatie X1 | Dochterkasten | Minigemaal 1-pomps met communicatie | 1985-01-01 | GY |  |  |  |  | Langschalmig | [6 empty] | ABS (in VB) |  |  |  | 580x600x290 mm HxBxD | [5 empty] | Stuv |  | Conventioneel | Dochterkast |  |  | rond 250 cm | Beton | Coating |  |  |  | Zwaar verkeer |  | 2 |  |  |  | Pomp P1 | Pomp |  | Flygt | MX 3068.170 HT 1,7 kW | 1430794 | 2014-01-01 | 400 V | 212 | 1 1/4"
1150 - Gewandhuis 7 | 2023-05-09 07:12 | Locatie X1 | Dochterkasten | Minigemaal 1-pomps met communicatie | 1985-01-01 | GY |  |  |  |  | Langschalmig |  |  | 1" |  |  |  | ABS (in VB) |  |  |  | 580x600x290 mm HxBxD | [5 empty] | Stuv |  | Conventioneel | Dochterkast |  |  | rond 250 cm | Beton | NVT |  |  |  | Zwaar verkeer |  | 3 |  |  |  | Pomp P1 | Pomp |  | Flygt | MX 3068.170 HT 1,7 kW | 1041314 | 2010-01-01 | 400 V | 212
1151 - Gewandhuis 11 | 2023-04-17 07:57 | Locatie X1 | Dochterkasten | Minigemaal 1-pomps met communicatie | 1985-01-01 | GY |  |  |  |  | Langschalmig |  |  | 1" |  |  |  | ABS (in VB) |  |  |  | 580x600x290 mm HxBxD | [5 empty] | Stuv |  | Conventioneel | Dochterkast |  |  | rond 250 cm | Beton | NVT |  |  |  | Zwaar verkeer |  | 2 |  |  |  | Pomp P1 | Pomp |  | Flygt | MX 3068.170 HT 1,7 kW | 1211373 | 2012-01-01 | 400 V | 212 | 125 mm
1152 - Gewandhuis 13 | 2023-04-17 07:31 | Locatie X1 | Dochterkasten | Minigemaal 1-pomps met communicatie | 1985-01-01 | GY | 2021-01-01 |  |  |  | Langschalmig | [6 empty] | ABS (in VB) |  |  |  | 580x600x290 mm HxBxD | [5 empty] | Stuv |  |  | Dochterkast |  |  |  |  | NVT |  |  |  | Zwaar verkeer |  | 3 |  |  |  | Pomp P1 | Pomp |  | Flygt | MX 3068.170 HT 1,7 kW | 1620460 | 2016-01-01 | 400 V | 212 | 2"
1153 - Bovenstehuis 21 | 2023-04-18 11:17 | Locatie X1 | Dochterkasten | Minigemaal 1-pomps met communicatie | 1985-01-01 | GY |  |  |  |  | Langschalmig | [6 empty] | ABS (in VB) |  |  |  | 580x600x290 mm HxBxD | [5 empty] | Stuv |  | Conventioneel | Dochterkast |  |  | rond 250 cm | Beton | NVT |  |  |  | Zwaar verkeer |  | 4 |  |  |  | Pomp P1 | Pomp |  | Flygt | MX 3069.170 SH 1,7 kW | 2071128 | 2020-01-01 | 400 V | 254 | 125 mm
1154 - Bovenstehuis 19 | 2023-04-18 07:13 | Locatie X1 | Dochterkasten | Minigemaal 1-pomps met communicatie | 1985-01-01 | GY |  |  |  |  | Langschalmig |  |  | 1" |  |  |  | ABS (in VB) |  |  |  | 580x600x290 mm HxBxD | [5 empty] | Stuv |  | Conventioneel | Dochterkast |  |  | rond 250 cm | Beton | Coating |  |  |  | Zwaar verkeer |  | 3 |  |  |  | Pomp P1 | Pomp |  | Flygt | MX 3068.170 HT 1,7 kW | 1620075 | 2016-01-01 | 400 V | 212 | 125 mm
1154A_69 - Rietven 1 A | 2023-04-13 13:09 | Locatie X1 | Moederkasten | Minigemaal 1-pomps met communicatie | 1992-01-01 | GY |  |  |  |  | Langschalmig |  |  | 1" |  |  |  | ABS (in VB) |  |  |  | 580x600x290 mm HxBxD | [5 empty] | Stuv |  | Conventioneel | Moederkast |  |  | rond 250 cm | Beton | NVT |  |  |  | Zwaar verkeer |  | 3 |  |  |  | Pomp P1 | Pomp |  | Flygt | MX 3069.170 HT 1,7 kW | 2071048 | 2020-01-01 | 400 V | 254 | 125 mm
1155_15 - Bovenstehuis 17 | 2023-04-18 07:40 | Locatie X1 | Moederkasten | Minigemaal 1-pomps met communicatie | 1985-01-01 | GY |  |  |  |  | Langschalmig |  |  | 1" |  |  |  | ABS (in VB) |  |  |  | 1200x830x280 mm (HxBxD) | [5 empty] | Stuv |  | Conventioneel | Moederkast |  |  | rond 250 cm | Beton | Coating |  |  |  | Zwaar verkeer |  | 3 |  |  |  | Pomp P1 | Pomp |  | Flygt | MX 3068.170 HT 1,7 kW | 1740465 | 2017-01-01 | 400 V | 212 | 125 mm
1156 - Bovenstehuis 15 | 2023-04-17 13:12 | Locatie X1 | Dochterkasten | Minigemaal 1-pomps met communicatie | 1985-01-01 | GY |  |  |  |  | Langschalmig |  |  | 1" |  |  |  | ABS (in VB) |  |  |  | 1200x830x280 mm (HxBxD) | [5 empty] | Stuv |  | Conventioneel | Dochterkast |  |  | rond 250 cm | Beton | NVT |  |  |  | Zwaar verkeer |  | 3 |  |  |  | Pomp P1 | Pomp |  | Flygt | MX 3068.170 HT 1,7 kW | 1040459 | 2010-01-01 | 400 V | 212 | 125 mm
1157 - Bovenstehuis 22 | 2023-04-18 08:03 | Locatie X1 | Dochterkasten | Minigemaal 1-pomps met communicatie | 1985-01-01 | GY |  |  |  |  | Langschalmig |  |  | 1" |  |  |  | ABS (in VB) |  |  |  | 580x600x290 mm HxBxD | [5 empty] | Stuv |  | Conventioneel | Dochterkast |  |  | rond 250 cm | Beton | NVT |  |  |  | Zwaar verkeer |  | 3 |  |  |  | Pomp P1 | Pomp |  | Flygt | MP 3068.170 HT 2,4 kW | 1710312 | 2017-01-01 | 400 V | 210 | 125 mm
1158 - Bovenstehuis 9 | 2023-12-04 13:20 | Locatie X1 | Dochterkasten | Minigemaal 1-pomps met communicatie | 1985-01-01 | GY |  |  |  |  | Langschalmig |  |  | 1" |  |  |  | ABS (in VB) |  |  |  | 580x600x290 mm HxBxD | [5 empty] | Stuv | ITT | FGC-313 | Dochterkast |  |  | rond 250 cm | Beton | NVT |  |  |  | Zwaar verkeer | [5 empty] | Pomp P1 | Pomp |  | Flygt | MX 3069.170 HT 2,4 kW | 2150847 | 2021-01-01 | 400 V | 250 | 125 mm
1159_16 - Bovenstehuis 14 | 2023-04-17 11:36 | Locatie X1 | Moederkasten | Minigemaal 1-pomps met communicatie | 1985-01-01 | GY |  |  |  |  | Langschalmig |  |  | 1" |  |  |  | ABS (in VB) |  |  |  | 580x600x290 mm HxBxD | [5 empty] | Stuv |  | Conventioneel | Moederkast |  |  | rond 250 cm | Beton | NVT |  |  |  | Zwaar verkeer |  | 3 |  |  |  | Pomp P1 | Pomp |  | Flygt | MX 3068.170 HT 1,7 kW | 1610400 | 2014-01-01 | 400 V | 212 | 125 mm
1160 - Bovenstehuis 8 | 2023-04-12 12:30 | Locatie X1 | Dochterkasten | Minigemaal 1-pomps met communicatie | 2006-01-01 | GY |  |  |  |  | Langschalmig |  |  | 1" |  |  |  | ABS (in VB) |  |  |  | 1200x830x280 mm (HxBxD) | [5 empty] | Stuv |  | Conventioneel | Dochterkast |  |  | rond 250 cm | Beton | NVT |  |  |  | Zwaar verkeer |  | 3 |  |  |  | Pomp P1 | Pomp |  | Flygt | MX 3068.170 HT 1,7 kW | 651773 | 2016-01-01 | 400 V | 212 | 125 mm
1160A_70 - Bovenstehuis 5 | 2023-04-18 09:57 | Locatie X1 | Moederkasten | Minigemaal 1-pomps met communicatie | 1992-01-01 | GY |  |  |  |  | Langschalmig |  |  | 1" |  |  |  | ABS (in VB) |  |  |  | 580x600x290 mm HxBxD | [5 empty] | Stuv |  | Conventioneel | Moederkast |  |  | rond 250 cm | Beton | Coating |  |  |  | Zwaar verkeer |  | 4 |  |  |  | Pomp P1 | Pomp |  | Flygt | MX 3068.170 HT 1,7 kW | 1630164 | 2016-01-01 | 400 V | 212 | 125 mm
1161 - Bovenstehuis 3 | 2023-04-18 09:20 | Locatie X1 | Dochterkasten | Minigemaal 1-pomps met communicatie | 1985-01-01 | GY |  |  |  |  | Langschalmig |  |  | 1" |  |  |  | ABS (in VB) |  |  |  | 1200x830x280 mm (HxBxD) | [5 empty] | Stuv |  | Conventioneel | Dochterkast |  |  | rond 250 cm | Beton | NVT |  |  |  | Zwaar verkeer |  | 3 |  |  |  | Pomp P1 | Pomp |  | Flygt | MX 3069.160 HT 1,7 kW | 1941584 | 2019-01-01 | 400 V | 254 | 125 mm
1161A - Bovenstehuis 1 | 2023-04-13 12:52 | Locatie X1 | Dochterkasten | Minigemaal 1-pomps met communicatie | 1992-01-01 | GY |  |  |  |  | Langschalmig |  |  | 1" |  |  |  | ABS (in VB) |  |  |  | 580x600x290 mm HxBxD | [5 empty] | Stuv |  | Conventioneel | Dochterkast |  |  | rond 250 cm | Beton | Coating |  |  |  | Zwaar verkeer |  | 3 |  |  |  | Pomp P1 | Pomp |  | Flygt | MX 3068.170 HT 1,7 kW | 810178 | 2008-01-01 | 400 V | 212 | 125 mm
1162 - Burgt 19 | 2023-04-13 12:19 | Locatie X1 | Dochterkasten | Minigemaal 1-pomps met communicatie | 1985-01-01 | GY |  |  |  |  | Langschalmig |  |  | 1" |  |  |  | ABS (in VB) |  |  |  | 580x600x290 mm HxBxD | [5 empty] | Stuv |  | Conventioneel | Dochterkast |  |  | rond 250 cm | Beton | Coating |  |  |  | Zwaar verkeer |  | 2 |  |  |  | Pomp P1 | Pomp |  | Flygt | MX 3068.170 HT 1,7 kW | 1330791 | 2008-01-01 | 400 V | 212 | 125 mm
1163_17 - Burgt 17 | 2023-04-07 08:02 | Locatie X1 | Moederkasten | Minigemaal 1-pomps met communicatie | 1985-01-01 | GY |  |  |  |  | Langschalmig |  |  | 1" |  |  |  | ABS (in VB) |  |  |  | 580x600x290 mm HxBxD | [5 empty] | Stuv |  | Conventioneel | Moederkast |  |  | rond 250 cm | Beton | Coating |  |  |  | Zwaar verkeer |  | 3 | Niveaumeting N1 | Vlotter |  | Pomp P1 | Pomp |  | Flygt | MP 3068.170 HT 1,7 kW | 971158 | 2009-01-01 | 400 V | 212 | 125 mm
1180 - Waterval 2 | 2023-04-13 11:16 | Locatie X1 | Dochterkasten | Minigemaal 1-pomps met communicatie | 1985-01-01 | GY |  |  |  |  | Langschalmig |  |  | 1" |  |  |  | ABS (in VB) |  |  |  | 1200x830x280 mm (HxBxD) | RAL 7034 (geelgrijs) |  |  |  |  | Stuv | ABS |  | Dochterkast |  |  | rond 250 cm | Beton | Coating |  |  |  | Zwaar verkeer |  | 3 |  |  |  | Pomp P1 | Pomp |  | Flygt | MX 3068.170 HT 1,7 kW | 710537 | 2007-01-01 | 400 V | 212 | 125 mm
1165 - Burgt 5 | 2023-05-09 07:22 | Locatie X1 | Dochterkasten | Minigemaal 1-pomps met communicatie | 1985-01-01 | GY |  |  |  |  | Langschalmig |  |  | 1" |  |  |  | ABS (in VB) |  |  |  | 580x600x290 mm HxBxD | [5 empty] | Stuv |  | Conventioneel | Dochterkast |  |  | rond 250 cm | Beton | Coating |  |  |  | Zwaar verkeer |  | 3 |  |  |  | Pomp P1 | Pomp |  | Flygt | MX 3068.170 HT 1,7 kW | 1620076 | 2016-05-01 | 400 V | 212 | 125 mm
1166_18 - Burgt 4 | 2023-04-18 11:44 | Locatie X1 | Moederkasten | Minigemaal 1-pomps met communicatie | 1985-01-01 | GY |  |  |  |  | Langschalmig |  |  | 1" |  |  |  | ABS (in VB) |  |  |  | 580x600x290 mm HxBxD | [5 empty] | Stuv |  | Conventioneel | Moederkast |  |  | rond 250 cm | Beton | NVT |  |  |  | Zwaar verkeer |  | 3 |  |  |  | Pomp P1 | Pomp |  | ABS | Pirhana 17D |  | 2010-01-01 | 400 V |  | 125 mm
1167 - Burgt 4 | 2023-04-13 13:21 | Locatie X1 | Dochterkasten | Minigemaal 1-pomps met communicatie | 1992-01-01 | GY |  |  |  |  | Langschalmig |  |  | 1" |  |  |  | ABS (in VB) |  |  |  | 1200x830x280 mm (HxBxD) | [5 empty] | Stuv |  | Conventioneel | Dochterkast |  |  | rond 250 cm | Beton | Coating |  |  |  | Zwaar verkeer |  | 3 |  |  |  | Pomp P1 | Pomp |  | Flygt | MX 3068.170 HT 2,4 kW | 1610505 | 2016-01-01 | 400 V | 210 | 125 mm
1168 - Zijp 2 | 2023-04-19 10:49 | Locatie X1 | Dochterkasten | Minigemaal 1-pomps met communicatie | 1992-01-01 | GY |  |  |  |  | Langschalmig |  |  | 1" |  |  |  | ABS (in VB) |  |  |  | 580x600x290 mm HxBxD | [5 empty] | Stuv |  | Conventioneel | Dochterkast |  |  | rond 250 cm | Beton | Coating |  |  |  | Zwaar verkeer |  | 3 |  |  |  | Pomp P1 | Pomp |  | ABS | Piranha S21/2 D 2,1 kW |  |  | 400 V |  | 125 mm
1169 - Zijp 1 | 2023-04-19 12:34 | Locatie X1 | Dochterkasten | Minigemaal 1-pomps met communicatie | 1992-01-01 | GY |  |  |  |  | Langschalmig |  |  | 1" |  |  |  | ABS (in VB) |  |  |  | 580x600x290 mm HxBxD | [5 empty] | Stuv |  | Conventioneel | Dochterkast |  |  | rond 250 cm | Beton | NVT |  |  |  | Zwaar verkeer |  | 4 |  |  |  | Pomp P1 | Pomp |  | Flygt | MX 3068.170 HT 1,7 kW | 1610261 | 2016-01-01 | 400 V | 212 | 125 mm
1170_71 - Zijp 1 A | 2023-04-19 12:12 | Locatie X1 | Moederkasten | Minigemaal 1-pomps met communicatie | 1992-01-01 | GY |  |  |  |  | Langschalmig |  |  | 1" |  |  |  | ABS (in VB) |  |  |  | 580x600x290 mm HxBxD | [5 empty] | Stuv |  | Conventioneel | Moederkast |  |  | rond 250 cm | Beton | Coating |  |  |  | Zwaar verkeer |  | 3 |  |  |  | Pomp P1 | Pomp |  | ABS | Piranha S20/2 D 1,8 kW |  |  | 400 V |  | 125 mm
1171 - Zijp 1 B | 2023-04-19 11:45 | Locatie X1 | Dochterkasten | Minigemaal 1-pomps met communicatie | 1992-01-01 | GY |  |  |  |  | Langschalmig | [6 empty] | ABS (in VB) |  |  |  | 1200x830x280 mm (HxBxD) | [5 empty] | Stuv |  | Conventioneel | Dochterkast |  |  | rond 250 cm | Beton | Coating |  |  |  | Zwaar verkeer |  | 3 |  |  |  | Pomp P1 | Pomp |  | Flygt | MX 3069.160 HT 1,7 kW | 1830743 | 2018-01-01 | 400 V | 254 | 125 mm
1172 - Waterdelweg 2 B | 2023-04-19 07:39 | Locatie X1 | Dochterkasten | Minigemaal 1-pomps met communicatie | 1992-01-01 | GY |  |  |  |  | Langschalmig |  |  | 1" |  |  |  | ABS (in VB) |  |  |  | 580x600x290 mm HxBxD | [5 empty] | Stuv |  | Conventioneel | Dochterkast |  |  | rond 250 cm | Beton | Coating |  |  |  | Zwaar verkeer |  | 3 |  |  |  | Pomp P1 | Pomp |  | Flygt | MX 3068.170 HT 1,7 kW | 1371097 | 2013-04-01 | 400 V | 212 | 125 mm
1173_72 - Waterdelweg 2 A | 2023-04-19 08:02 | Locatie X1 | Moederkasten | Minigemaal 1-pomps met communicatie | 1992-01-01 | GY |  |  |  |  | Langschalmig |  |  | 1" |  |  |  | ABS (in VB) |  |  |  | 580x600x290 mm HxBxD | [5 empty] | Stuv |  | Conventioneel | Moederkast |  |  | rond 250 cm | Beton | Coating |  |  |  | Zwaar verkeer |  | 3 |  |  |  | Pomp P1 | Pomp |  | Flygt | MX 3068.170 HT 1,7 kW | 1530872 | 2015-01-01 | 400 V | 212 | 125 mm
1174 - Waterdelweg 2 C | 2023-04-19 08:24 | Locatie X1 | Dochterkasten | Minigemaal 1-pomps met communicatie | 1992-01-01 | GY | 2021-01-01 |  |  |  | Langschalmig |  |  | 1" |  |  |  | ABS (in VB) | 1 1/4" |  |  | 1200x830x280 mm (HxBxD) | [5 empty] | Stuv |  | Conventioneel | Dochterkast |  |  | rond 250 cm | Beton | Coating |  |  |  | Zwaar verkeer |  | 3 |  |  |  | Pomp P1 | Pomp |  | Flygt | MX 3069.170 HT 1,7 kW | 1960403 | 2019-01-01 | 400 V | 254 | 125 mm
1175 - Waterdelweg 2 | 2023-04-19 08:40 | Locatie X1 | Dochterkasten | Minigemaal 1-pomps met communicatie | 1992-01-01 | GY |  |  |  |  | Langschalmig |  |  | 1" |  |  |  | ABS (in VB) |  |  |  | 580x600x290 mm HxBxD | [5 empty] | Stuv |  | Conventioneel | Dochterkast |  |  | rond 250 cm | Beton | NVT |  |  |  | Zwaar verkeer |  | 4 |  |  |  | Pomp P1 | Pomp |  | Flygt | MX 3068.170 HT 1,7 kW | 1211374 | 2012-01-01 | 400 V | 212 | 125 mm
1176_106 - Scheidingsweg 2 | 2023-04-06 07:22 | Locatie X1 | Moederkasten | Minigemaal 1-pomps met communicatie | 2006-01-01 | GY |  |  |  |  | Langschalmig | [10 empty] | 580x600x290 mm HxBxD | RAL 7034 (geelgrijs) |  |  |  |  | Stuv |  | Conventioneel | Moederkast |  |  | rond 250 cm | Beton | NVT |  |  |  | Zwaar verkeer |  | 3 |  |  |  | Pomp P1 | Pomp |  | Flygt | MP 3068.170 HT 2,4KW | 1560961 | 2015-01-08 | 400 V | 210
1177 - Scheidingsweg 7 | 2023-04-20 07:04 | Locatie X1 | Dochterkasten | Minigemaal 1-pomps met communicatie | 2006-01-01 | GY |  |  |  |  | Langschalmig |  |  | 3/4" |  |  |  | AVK |  |  |  | 1200x830x280 mm (HxBxD) | [5 empty] | Stuv |  | Conventioneel | Dochterkast |  |  | rond 250 cm | Beton | NVT |  |  |  | Zwaar verkeer |  | 4 |  |  |  | Pomp P1 | Pomp |  | Flygt | MP 3068.170 HT 2,4 kW | 1140297 | 2011-01-08 | 400 V | 210 | 2"
1178 - Zijp 2B | 2023-04-19 11:22 | Locatie X1 | Dochterkasten | Minigemaal 1-pomps met communicatie | 2009-01-01 | GY |  |  |  |  | Langschalmig | [16 empty] | Stuv |  |  | Dochterkast | [8 empty] | Zwaar verkeer |  | 4 |  |  |  | Pomp P1 | Pomp |  | Flygt | MP 3068.170 HT 1,7kW | 86658 | 2008-01-01 | 400 V | 212
1179 - Zijp 1k | 2023-05-05 09:57 | Locatie X1 | Dochterkasten | Minigemaal 1-pomps | 2021-01-01 | RVS | 2021-01-01 | 2" | GY | Voetbocht (Flygt) | WLL 1000 KG L=3 mtr | RVS |  | 2 x 1" | RVS | 2" | GY |  | NVT |  |  | 640x425x270 mm DRF (HxBxD) | RAL 9002 (Grijswit) | RVS | 2021-01-01 |  |  | Stuv | Flygt | APP 300 | Dochterkast | 2021-01-01 |  | 80 x 80 cm | Beton | NVT | 2021-01-01 | 150 | 2x 160 mm | Zwaar verkeer |  | 1 | Niveaumeting N1 | Vlotters |  | Pomp P1 | Pomp |  | Flygt | MP 3069.170 HT 1,7kW | 2141539 | 2021-01-01 | 400 V | 254 | 2"
1201 - Zandhoek 9 | 2023-03-15 08:50 | Locatie X1 | Dochterkasten | Minigemaal 1-pomps met communicatie | 1985-01-01 | GY |  |  |  |  | Langschalmig |  |  | 3/4" |  |  |  | AVK |  |  |  | 400x300x200 mm (HxBxD) | [5 empty] | Stuv | ITT | FGC-313 | Dochterkast |  |  | rond 250 cm | Beton | NVT |  |  |  | Zwaar verkeer |  | 3 |  |  |  | Pomp P1 | Pomp |  | ABS | Piranha 17-2D | 510003 | 2005-01-01 | 400 V |  | 2"
1202_19 - Zandhoek 11 A | 2023-03-15 08:12 | Locatie X1 | Moederkasten | Minigemaal 1-pomps met communicatie | 1985-01-01 | GY |  |  |  |  | Langschalmig |  |  | 1" |  |  |  | ABS (in VB) |  |  |  | 580x600x290 mm HxBxD | [5 empty] | Stuv |  | Conventioneel | Moederkast |  |  | rond 250 cm | Beton | NVT |  |  |  | Zwaar verkeer |  | 3 |  |  |  | Pomp P1 | Pomp |  | Flygt | MX 3068.170 1,7kW | 710535 | 2007-03-01 | 400 V | 212 | 125 mm
1203 - Zandhoek 12 A | 2023-03-16 11:15 | Locatie X1 | Dochterkasten | Minigemaal 1-pomps met communicatie | 1985-01-01 | GY |  |  |  |  | Langschalmig |  |  | 1" |  |  |  | ABS (in VB) |  |  |  | 1200x830x280 mm (HxBxD) | [5 empty] | Stuv |  | Conventioneel | Dochterkast |  |  | rond 250 cm | Beton | Coating |  |  |  | Zwaar verkeer |  | 4 |  |  |  | Pomp P1 | Pomp |  | Flygt | MX3069.170 HT 1,7kW | 1960404 | 2019-01-01 | 400 V | 254 | 125 mm
1203A - Zandhoek 12 B | 2023-03-21 11:07 | Locatie X1 | Dochterkasten | Minigemaal 1-pomps met communicatie | 1985-01-01 | GY |  |  |  |  | Langschalmig |  |  | 1" |  |  |  | ABS (in VB) |  |  |  | 580x600x290 mm HxBxD | [5 empty] | Stuv |  | Conventioneel | Dochterkast |  |  | rond 250 cm | Beton | NVT |  |  |  | Zwaar verkeer |  | 3 |  |  |  | Pomp P1 | Pomp |  | Flygt | MX3068.179 1,7kW | 1610399 |  | 400 V | 212 | 125 mm
1204 - Zandhoek 18 | 2023-03-16 11:36 | Locatie X1 | Dochterkasten | Minigemaal 1-pomps met communicatie | 1985-01-01 | GY |  |  |  |  | Langschalmig |  |  | 1" |  |  |  | ABS (in VB) |  |  |  | 580x600x290 mm HxBxD | [5 empty] | Stuv |  | Conventioneel | Dochterkast |  |  | rond 250 cm | Beton | NVT |  |  |  | Zwaar verkeer |  | 3 |  |  |  | Pomp P1 | Pomp |  | Flygt | MX 3068.170 HT 2,4kW | 1361208 | 2013-01-01 | 400 V | 210 | 125 mm
1205 - De Morgens 6 | 2023-03-21 11:39 | Locatie X1 | Dochterkasten | Minigemaal 1-pomps met communicatie | 1985-01-01 | GY |  |  |  |  | Langschalmig |  |  | 1" |  |  |  | ABS (in VB) |  |  |  | 580x600x290 mm HxBxD | [5 empty] | Stuv |  | Conventioneel | Dochterkast |  |  | rond 250 cm | Beton | NVT |  |  |  | Zwaar verkeer |  | 3 |  |  |  | Pomp P1 | Pomp |  | Flygt | MX 3068.170 HT 1,7 kW | 15313734 | 2015-01-01 | 400 V | 212 | 125 mm
1206_20 - Zandhoek 22 | 2023-03-21 12:40 | Locatie X1 | Moederkasten | Minigemaal 1-pomps met communicatie | 1985-01-01 | GY |  |  |  |  | Langschalmig |  |  | 1" |  |  |  | ABS (in VB) |  |  |  | 580x600x290 mm HxBxD | [5 empty] | Stuv |  | Conventioneel | Moederkast |  |  | rond 250 cm | Beton | NVT |  |  |  | Zwaar verkeer |  | 3 |  |  |  | Pomp P1 | Pomp |  | Flygt | MX 3068.170 HT 1,7 kW | 1610459 | 2016-01-01 | 400 V | 212 | 125 mm
1207 - Kiesbeemd 3 | 2023-03-21 10:54 | Locatie X1 | Dochterkasten | Minigemaal 1-pomps met communicatie | 1985-01-01 | GY |  |  |  |  | Langschalmig |  |  | 1" |  |  |  | ABS (in VB) |  |  |  | 1200x830x280 mm (HxBxD) | [5 empty] | Stuv |  | Conventioneel | Dochterkast |  |  | rond 250 cm | Beton | NVT |  |  |  | Zwaar verkeer |  | 3 |  |  |  | Pomp P1 | Pomp |  | Flygt | MX 3068.170 HT 2,4kW | 130525 | 2016-01-01 | 400 V | 210
1208 - Zandhoek 24 | 2023-03-21 12:29 | Locatie X1 | Dochterkasten | Minigemaal 1-pomps met communicatie | 1985-01-01 | GY |  |  |  |  | Langschalmig |  |  | 1" |  |  |  | ABS (in VB) |  |  |  | 580x600x290 mm HxBxD | [5 empty] | Stuv |  | Conventioneel | Dochterkast |  |  | rond 250 cm | Beton | NVT |  |  |  | Zwaar verkeer |  | 3 |  |  |  | Pomp P1 | Pomp |  | Flygt | MX 3068.170 HT 1,7 kW | 1330890 | 2013-01-01 | 400 V | 212 | 125 mm
1209 - Zandhoek 21 | 2023-03-16 12:43 | Locatie X1 | Dochterkasten | Minigemaal 1-pomps met communicatie | 1985-01-01 | GY |  |  |  |  | Langschalmig |  |  | 1" |  |  |  | ABS (in VB) |  |  |  | 580x600x290 mm HxBxD | [5 empty] | Stuv |  | Conventioneel | Dochterkast |  |  | rond 250 cm | Beton | NVT |  |  |  | Zwaar verkeer |  | 3 |  |  |  | Pomp P1 | Pomp |  | Flygt | MX 3068.170 HT 1,7 kW | 1010917 | 2010-01-01 | 400 V | 212 | 125 mm
1209A - Zandhoek 21 | 2023-03-15 10:26 | Locatie X1 | Dochterkasten | Minigemaal 1-pomps met communicatie | 1985-01-01 | GY |  |  |  |  | Langschalmig |  |  | 1" |  |  |  | ABS (in VB) |  |  |  | 580x600x290 mm HxBxD | [5 empty] | Stuv |  | Conventioneel | Dochterkast |  |  | rond 250 cm | Beton | NVT |  |  |  | Zwaar verkeer |  | 3 |  |  |  | Pomp P1 | Pomp |  | Flygt | MX 306.170 2,4kW | 1610453 | 2016-01-01 | 400 V | 210 | 125 mm
1210 - Zandhoek 8 | 2023-03-16 10:44 | Locatie X1 | Dochterkasten | Minigemaal 1-pomps met communicatie | 2006-01-01 | GY |  |  |  |  | Langschalmig |  |  | 1" |  |  |  | ABS (in VB) |  |  |  | 580x600x290 mm HxBxD | [5 empty] | Stuv |  | Conventioneel | Dochterkast |  |  | rond 250 cm | Beton | NVT |  |  |  | Zwaar verkeer |  | 3 |  |  |  | Pomp P1 | Pomp |  | Flygt | MP 3068.170 1,7 KW | 5030740 | 2005-01-01 | 400 V | 212 | 125 mm
1211_110 - Zandhoek 3 | 2023-03-15 09:38 | Locatie X1 | Moederkasten | Minigemaal 1-pomps met communicatie | 2006-01-01 | GY |  |  |  |  | Langschalmig |  |  | 3/4" |  |  |  | AVK |  |  |  | 400x300x200 mm (HxBxD) | [5 empty] | Stuv |  | Conventioneel | Moederkast |  |  | rond 250 cm | Beton | NVT |  |  |  | Zwaar verkeer |  | 3 |  |  |  | Pomp P1 | Pomp |  | Flygt | MP 3068.170 HT 1,7 kW | 531004 | 2005-01-01 | 400 V | 212 | 2"
1211_19 - De Morgens 10 | 2023-03-21 11:28 | Locatie X1 | Moederkasten | Minigemaal 1-pomps | 2020-01-01 | [36 empty] | 3 |  |  |  | Pomp P1 | Pomp |  | Flygt | MP 3069.170 1,7 KW | 1840299
1212 - Zandhoek 1 | 2023-09-14 11:47 | Locatie X1 | Dochterkasten | Minigemaal 1-pomps met communicatie | 2006-01-01 | GY |  |  |  |  | Langschalmig |  |  | 3/4" |  |  |  | AVK |  |  |  | 1200x830x280 mm (HxBxD) | [5 empty] | Stuv |  | Conventioneel | Dochterkast |  |  | rond 250 cm | Beton | NVT |  |  |  | Zwaar verkeer | [5 empty] | Pomp P1 | Pomp |  | Flygt | MP 3068.170 2,4kW | 1661450 | 2016-01-01 | 400 V | 210 | 2"
1213 - Zandhoek 6 B | 2023-03-16 10:22 | Locatie X1 | Dochterkasten | Minigemaal 1-pomps met communicatie | 2006-01-01 | GY |  |  |  |  | Langschalmig |  |  | 3/4" |  |  |  | AVK |  |  |  | 570x530x270 mm (HxBxD) | [5 empty] | Stuv |  | Conventioneel | Dochterkast |  |  | rond 250 cm | Beton | NVT |  |  |  | Zwaar verkeer |  | 3 |  |  |  | Pomp P1 | Pomp |  | Flygt | MP 3068.170 HT 1,7 kW | 550467 | 2005-01-01 | 400 V | 212 | 2"
1909_86 - Lekerseweg 5 | 2024-02-02 09:01 | Locatie X1 |  |  |  | RVS |  | 2” | GY |  | 3m | Rvs |  |  | Rvs | 2” | Gy | [11 empty] | Flygt | FGC | [9 empty] | Zwaar verkeer |  | 3 |  |  |  | Pomp P1 |  |  | Flygt | MP 3069.170 | 2250794 | 2022-02-15 | 400 | 250
1001A - Neerbroek 20a | 2024-01-24 07:47 | Locatie X1 |  |  |  | PE | [5 empty] | RVS |  |  |  | 2” | GY |  | 63mm | PVC | [8 empty] | Flygt, (FGC) | [12 empty] | 3 |  |  |  | Pomp P1 | (2x) 3069.170 | P1, 2260872 | Flygt | P2, 2260873 | 2 pomps gemaal | 2022-01-14 |  | 2x, 250
1301 - Runstraat 13 | 2023-03-21 13:22 | Locatie X1 | Dochterkasten | Minigemaal 1-pomps met communicatie | 1985-01-01 | GY |  |  |  |  | Langschalmig |  |  | 3/4" |  |  |  | AVK |  |  |  | 570x530x270 mm (HxBxD) | [5 empty] | Stuv |  | Conventioneel | Dochterkast |  |  | rond 250 cm | Beton | NVT |  |  |  | Zwaar verkeer |  | 3 |  |  |  | Pomp P1 | Pomp |  | ABS | Piranha’s S17 | 510003 | 2005-01-10 | 400 V
1302 - Leurke 1 | 2023-03-21 13:49 | Locatie X1 | Dochterkasten | Minigemaal 1-pomps met communicatie | 1985-01-01 | GY |  |  |  |  | Langschalmig |  |  | 1" |  |  |  | ABS (in VB) |  |  |  | 580x600x290 mm HxBxD | [5 empty] | Stuv |  | Conventioneel | Dochterkast |  |  | rond 250 cm | Beton | NVT |  |  |  | Zwaar verkeer |  | 3 |  |  |  | Pomp P1 | Pomp |  | ABS | Piranha S21 | 5105820 | 2005-03-01 | 400 V |  | 1 1/2"
1303 - Leurke 4 | 2023-03-22 12:41 | Locatie X1 | Dochterkasten | Minigemaal 1-pomps met communicatie | 1985-01-01 | GY |  |  |  |  | Langschalmig |  |  | 1" |  |  |  | ABS (in VB) |  |  |  | 580x600x290 mm HxBxD | [5 empty] | Stuv |  | Conventioneel | Dochterkast |  |  | rond 250 cm | Beton | NVT |  |  |  | Zwaar verkeer |  | 3 |  |  |  | Pomp P1 | Pomp |  | Flygt | MX 3068.170 1,7 kw | 1620454 |  | 400 V |  | 1 1/2"
1304 - Leurke 2 A | 2023-03-21 13:36 | Locatie X1 | Dochterkasten | Minigemaal 1-pomps met communicatie | 1985-01-01 | GY |  |  |  |  | Langschalmig |  |  | 1" |  |  |  | ABS (in VB) |  |  |  | 580x600x290 mm HxBxD | [5 empty] | Stuv |  | Conventioneel | Dochterkast |  |  | rond 250 cm | Beton | NVT |  |  |  | Zwaar verkeer |  | 2 |  |  |  | Pomp P1 | Pomp |  | Flygt | MX 3068.170 HT 1,7 kW | 670390 | 2006-01-01 | 400 V | 212 | 1 1/2"
1304A - Leurke 2b | 2023-03-21 14:08 | Locatie X1 | Dochterkasten | Minigemaal 1-pomps zonder communicatie | 2022-01-01 | [36 empty] | 3 |  |  |  | Pomp P1 | Pomp |  | Flygt | MP 3069.170 HT 2,4 kW | 2181294 | 2021-01-01 | 400 V | 250
1305_21 - Leurke 1 | 2023-03-21 14:21 | Locatie X1 | Moederkasten | Minigemaal 1-pomps met communicatie | 1985-01-01 | GY |  |  |  |  | Langschalmig |  |  | 1" |  |  |  | ABS (in VB) |  |  |  | 580x600x290 mm HxBxD | [5 empty] | Stuv |  | Conventioneel | Moederkast |  |  | rond 250 cm | Beton | Coating |  |  |  | Zwaar verkeer |  | 3 |  |  |  | Pomp P1 | Pomp |  | Flygt | MX 3068.170 HT 1,7 kW | 1010150 | 2010-03-01 | 400 V | 212 | 1 1/2"
1306 - Peelstraat 22 | 2023-03-22 10:26 | Locatie X1 | Dochterkasten | Minigemaal 1-pomps met communicatie | 1985-01-01 | GY |  |  |  |  | Langschalmig |  |  | 1" |  |  |  | ABS (in VB) |  |  |  | 1200x830x280 mm (HxBxD) | [5 empty] | Stuv |  | Conventioneel | Dochterkast |  |  | rond 250 cm | Beton | Coating |  |  |  | Zwaar verkeer |  | 3 |  |  |  | Pomp P1 | Pomp |  | Flygt | MX 3068.170 HT 1,7 kW | 970186 | 2010-01-01 | 400 V | 212 | 1 1/2"
1307 - Peelstraat 15 | 2023-03-22 10:09 | Locatie X1 | Dochterkasten | Minigemaal 1-pomps met communicatie | 1985-01-01 | GY |  |  |  |  | Langschalmig |  |  | 1" |  |  |  | ABS (in VB) |  |  |  | 580x600x290 mm HxBxD | [5 empty] | Stuv |  | Conventioneel | Dochterkast |  |  | rond 250 cm | Beton | NVT |  |  |  | Zwaar verkeer |  | 3 |  |  |  | Pomp P1 | Pomp |  | Flygt | MP 3068.170 HT 1,7 kW | 1530871 | 2009-01-01 | 400 V | 212 | 1 1/2"
1308A - Peelstraat 11 | 2023-03-22 10:54 | Locatie X1 | Dochterkasten | Minigemaal 1-pomps met communicatie | 1985-01-01 | GY |  |  |  |  | Langschalmig |  |  | 1" |  |  |  | ABS (in VB) |  |  |  | 1200x830x280 mm (HxBxD) | [5 empty] | Stuv |  | Conventioneel | Dochterkast |  |  | rond 250 cm | Beton | NVT |  |  |  | Zwaar verkeer |  | 3 |  |  |  | Pomp P1 | Pomp |  | Flygt | MX 3068.170 HT 1,7 kW | 1010916 | 2010-01-01 | 400 V | 212 | 1 1/2"
1308_22 - Peelstraat 18 | 2023-03-22 09:58 | Locatie X1 | Moederkasten | Minigemaal 1-pomps met communicatie | 1985-01-01 | GY |  |  |  |  | Langschalmig |  |  | 1" |  |  |  | ABS (in VB) |  |  |  | 580x600x290 mm HxBxD | [5 empty] | Stuv |  | Conventioneel | Moederkast |  |  | rond 250 cm | Beton | NVT |  |  |  | Zwaar verkeer |  | 3 |  |  |  | Pomp P1 | Pomp |  | Flygt | MX 3068.170 HT 1,7 kW | 670439 | 2015-01-01 | 400 V | 212 | 1 1/2"
1309 - Peelstraat 10 | 2023-03-22 09:48 | Locatie X1 | Dochterkasten | Minigemaal 1-pomps met communicatie | 1985-01-01 | GY |  |  |  |  | Langschalmig |  |  | 1" |  |  |  | ABS (in VB) |  |  |  | 580x600x290 mm HxBxD | [5 empty] | Stuv |  | Conventioneel | Dochterkast |  |  | rond 250 cm | Beton | NVT |  |  |  | Zwaar verkeer |  | 3 |  |  |  | Pomp P1 | Pomp |  | ABS | Piranha s17 | 510003 | 2010-01-01 | 400 V | 212 | 1 1/2"
1309A - Peelstraat 9 | 2023-03-22 09:18 | Locatie X1 | Dochterkasten | Minigemaal 1-pomps met communicatie | 1985-01-01 | GY |  |  |  |  | Langschalmig |  |  | 1" |  |  |  | ABS (in VB) |  |  |  | 580x600x290 mm HxBxD | [5 empty] | Stuv |  | Conventioneel | Dochterkast |  |  | rond 250 cm | Beton | NVT |  |  |  | Zwaar verkeer |  | 3 |  |  |  | Pomp P1 | Pomp |  | Flygt | MX 3068..170 2,4 kw | 1280052 |  | 400 V |  | 1 1/2"
1310 - Peelstraat 8 | 2023-10-14 15:42 | Locatie X1 | Dochterkasten | Minigemaal 1-pomps met communicatie | 1985-01-01 | GY |  |  |  |  | Langschalmig |  |  | 1" |  |  |  | ABS (in VB) |  |  |  | 580x600x290 mm HxBxD | [5 empty] | Stuv |  | Conventioneel | Dochterkast |  |  | rond 250 cm | Beton | NVT |  |  |  | Zwaar verkeer | [5 empty] | Pomp P1 | Pomp | Poepjes verpompen | Flygt | MX 3069.170 1,7 kW | 2141349 | 2021-10-15 | 400 V | 210 | 1 1/2"
1310A - Peelstraat 4 A | 2023-03-22 08:35 | Locatie X1 | Dochterkasten | Minigemaal 1-pomps met communicatie | 1985-01-01 | GY |  |  |  |  | Langschalmig |  |  | 1" |  |  |  | ABS (in VB) |  |  |  | 580x600x290 mm HxBxD | [5 empty] | Stuv |  | Conventioneel | Dochterkast |  |  | rond 250 cm | Beton | NVT |  |  |  | Zwaar verkeer |  | 4 |  |  |  | Pomp P1 | Pomp |  | Flygt | MX 3068.170 HT 1,7 kW | 670430 | 2010-01-01 | 400 V | 212 | 1 1/2"
1311 - Peelstraat 4 | 2023-03-22 08:26 | Locatie X1 | Dochterkasten | Minigemaal 1-pomps met communicatie | 1985-01-01 | GY |  |  |  |  | Langschalmig |  |  | 1" |  |  |  | ABS (in VB) |  |  |  | 580x600x290 mm HxBxD | [5 empty] | Stuv |  | Conventioneel | Dochterkast |  |  | rond 250 cm | Beton | Coating |  |  |  | Zwaar verkeer |  | 3 |  |  |  | Pomp P1 | Pomp |  | Flygt | MX 3068.170 HT 1,7 kW | 1040111 | 2006-01-01 | 400 V | 212 | 1 1/2"
1312 - Peelstraat 5 | 2023-03-22 08:07 | Locatie X1 | Dochterkasten | Minigemaal 1-pomps met communicatie | 1985-01-01 | GY |  |  |  |  | Langschalmig |  |  | 1" |  |  |  | ABS (in VB) |  |  |  | 580x600x290 mm HxBxD | [5 empty] | Stuv |  | Conventioneel | Dochterkast |  |  | rond 250 cm | Beton | NVT |  |  |  | Zwaar verkeer |  | 3 |  |  |  | Pomp P1 | Pomp |  | Flygt | MX 3068.170 HT 1,7 kW | 1230703 | 2001-01-01 | 400 V | 212 | 1 1/2"
1313 - Gemertseweg 3 | 2023-03-22 12:30 | Locatie X1 | Dochterkasten | Minigemaal 1-pomps met communicatie | 1985-01-01 | GY |  |  |  |  | Langschalmig |  |  | 1" |  |  |  | ABS (in VB) |  |  |  | 580x600x290 mm HxBxD | [5 empty] | Stuv |  | Conventioneel | Dochterkast |  |  | rond 250 cm | Beton | NVT |  |  |  | Zwaar verkeer |  | 3 |  |  |  | Pomp P1 | Pomp |  | Flygt | MX 3068.170 HT 1,7 kW | 1571593 | 2015-01-01 | 400 V | 212 | 1 1/2"
1313A_61 - Gemertseweg 4 | 2023-03-22 12:22 | Locatie X1 | Moederkasten | Minigemaal 1-pomps met communicatie | 1985-01-01 | GY |  |  |  |  | Langschalmig |  |  | 1" |  |  |  | ABS (in VB) |  |  |  | 580x600x290 mm HxBxD | [5 empty] | Stuv |  | Conventioneel | Moederkast |  |  | rond 250 cm | Beton | Coating |  |  |  | Zwaar verkeer |  | 3 |  |  |  | Pomp P1 | Pomp |  | Flygt | MX 3069.170 HT 1,7 kW | 1941622 | 2019-01-01 | 400 V | 254 | 1 1/2"
1314 - Gemertseweg 7 | 2023-03-22 12:13 | Locatie X1 | Dochterkasten | Minigemaal 1-pomps met communicatie | 1985-01-01 | GY |  |  |  |  | Langschalmig |  |  | 1" |  |  |  | ABS (in VB) |  |  |  | 1200x830x280 mm (HxBxD) | [5 empty] | Stuv |  | Conventioneel | Dochterkast |  |  | rond 250 cm | Beton | Coating |  |  |  | Zwaar verkeer |  | 3 |  |  |  | Pomp P1 | Pomp |  | Flygt | MX 3068.170 HT 2,4 kW | 1530424 | 2015-01-01 | 400 V | 210 | 125 mm
1315 - Mutshoek 4 C | 2023-03-22 13:22 | Locatie X1 | Dochterkasten | Minigemaal 1-pomps met communicatie | 1985-01-01 | GY |  |  |  |  | Langschalmig | [10 empty] | 1200x830x280 mm (HxBxD) | [5 empty] | Stuv |  | Conventioneel | Dochterkast |  |  | rond 250 cm |  | NVT |  |  |  | Zwaar verkeer |  | 3 |  |  |  | Pomp P1 | Pomp |  | Flygt | MX 3068.170 1.7kw | 1571489 | 2015-11-01 | 400 V | 212
1315A - Mutshoek 4 | 2023-03-22 13:05 | Locatie X1 | Dochterkasten | Minigemaal 1-pomps met communicatie | 1985-01-01 | GY |  |  |  |  | Langschalmig |  |  | 1" |  |  |  | ABS (in VB) |  |  |  | 580x600x290 mm HxBxD | [5 empty] | Stuv |  | Conventioneel | Dochterkast |  |  |  | Beton | NVT |  |  |  | Zwaar verkeer |  | 3 |  |  |  | Pomp P1 | Pomp |  | Flygt | MX 3068.170 HT 1,7 kW | 1660484 | 2015-01-01 | 400 V | 212 | 125 mm
1315B_67 - Mutshoek 4 A | 2023-03-16 08:21 | Locatie X1 | Moederkasten | Minigemaal 1-pomps met communicatie | 1985-01-01 | GY |  |  |  |  | Langschalmig |  |  | 1" |  |  |  | ABS (in VB) |  |  |  | 580x600x290 mm HxBxD | [5 empty] | Stuv |  | Conventioneel | Moederkast |  |  | rond 250 cm | Beton | Coating |  |  |  | Zwaar verkeer |  | 3 |  |  |  | Pomp P1 | Pomp |  | Flygt | MX 3069.170 HT 2,4 kW | 2151047 | 2021-01-01 | 400 V | 250 | 1 1/2"
1316 - Mutshoek 3 | 2023-03-22 13:40 | Locatie X1 | Dochterkasten | Minigemaal 1-pomps met communicatie | 1985-01-01 | GY |  |  |  |  | Langschalmig |  |  | 1" |  |  |  | ABS (in VB) |  |  |  | 1200x830x280 mm (HxBxD) | [5 empty] | Stuv |  | Conventioneel | Dochterkast |  |  | rond 250 cm | Beton | Coating |  |  |  | Zwaar verkeer |  | 3 |  |  |  | Pomp P1 | Pomp |  | Flygt | MX 3068.170 HT 2,4 kW | 1530524 | 2015-01-01 | 400 V | 210 | 1 1/2"
1317 - Mutshoek 2 | 2023-03-22 14:15 | Locatie X1 | Dochterkasten | Minigemaal 1-pomps met communicatie | 1985-01-01 | GY |  |  |  |  | Langschalmig |  |  | 1" |  |  |  | ABS (in VB) |  |  |  | 570x530x270 mm (HxBxD) | [5 empty] | Stuv | ITT | FGC-323 | Dochterkast |  |  | rond 250 cm | Beton | Coating |  |  |  | Zwaar verkeer |  | 3 |  |  |  | Pomp P1 | Pomp |  | Flygt | MX 3068.170 HT 1,7kw | 651972 | 2006-01-11 | 400 V | 210 | 125 mm
1317A_68 - Mutshoek 2 A | 2023-03-24 08:08 | Locatie X1 | Moederkasten | Minigemaal 1-pomps met communicatie | 1985-01-01 | GY |  |  |  |  | Langschalmig |  |  | 1" |  |  |  | ABS (in VB) |  |  |  | 580x600x290 mm HxBxD | [5 empty] | Stuv |  | Conventioneel | Moederkast |  |  | rond 250 cm | Beton | NVT |  |  |  | Zwaar verkeer |  | 3 |  |  |  | Pomp P1 | Pomp |  | Flygt | MX 3069.170 HT 1,7 kW | 2141350 |  | 400 V | 254 | 1 1/2"
1318 - Gemertseweg 11 | 2023-03-24 10:09 | Locatie X1 | Dochterkasten | Minigemaal 1-pomps met communicatie | 1985-01-01 | GY |  |  |  |  | Langschalmig |  |  | 1" |  |  |  | ABS (in VB) |  |  |  | 1200x830x280 mm (HxBxD) | [5 empty] | Stuv | ITT | FGC-313 | Dochterkast |  |  | rond 250 cm | Beton | Coating |  |  |  | Zwaar verkeer |  | 3 |  |  |  | Pomp P1 | Pomp |  | Flygt | MX 3069.170 HT 1,7 kW | 1941620 | 2019-01-01 | 400 V | 254 | 40 mm
1319 - Mutshoek 7 | 2023-03-24 08:29 | Locatie X1 | Dochterkasten | Minigemaal 1-pomps met communicatie | 1985-01-01 | GY |  |  |  |  | Langschalmig |  |  | 1" |  |  |  | ABS (in VB) |  |  |  | 580x600x290 mm HxBxD | [5 empty] | Stuv |  | Conventioneel | Dochterkast |  |  | rond 250 cm | Beton | Coating |  |  |  | Zwaar verkeer |  | 3 |  |  |  | Pomp P1 | Pomp |  | Flygt | MX 3069.160 HT 1,7 kW | 1940879 | 2019-01-01 | 400 V | 254 | 1 1/2"
1319A - Mutshoek 10 | 2023-03-24 08:46 | Locatie X1 | Dochterkasten | Minigemaal 1-pomps met communicatie | 1985-01-01 | GY |  |  |  |  | Langschalmig |  |  | 1" |  |  |  | ABS (in VB) |  |  |  | 580x600x290 mm HxBxD | [5 empty] | Stuv |  | Conventioneel | Dochterkast |  |  | rond 250 cm | Beton | NVT |  |  |  | Zwaar verkeer |  | 3 |  |  |  | Pomp P1 | Pomp |  | Flygt | MX3069.170 HT 2,4kW | 2171646 | 2019-01-01 | 400 V | 250 | 1 1/2"
1320 - N605 10 | 2023-03-16 09:19 | Locatie X1 | Dochterkasten | Minigemaal 1-pomps met communicatie | 1985-01-01 | GY |  |  |  |  | Langschalmig |  |  | 1" |  |  |  | ABS (in VB) |  |  |  | 580x600x290 mm HxBxD | [5 empty] | Stuv | ITT | FGC-313 | Dochterkast |  |  | rond 250 cm | Beton | NVT |  |  |  | Zwaar verkeer |  | 3 |  |  |  | Pomp P1 | Pomp |  | Flygt | MX 3069.160 HT 1,7 kW | 2071130 | 2020-01-01 | 400 V | 254 | 1 1/2"
1320A_73 - N605 17 | 2023-03-24 09:02 | Locatie X1 | Moederkasten | Minigemaal 1-pomps met communicatie | 1985-01-01 | GY |  |  |  |  | Langschalmig |  |  | 1" |  |  |  | ABS (in VB) |  |  |  | 580x600x290 mm HxBxD | [5 empty] | Stuv |  | Conventioneel | Moederkast |  |  | rond 250 cm | Beton | NVT |  |  |  | Zwaar verkeer |  | 3 |  |  |  | Pomp P1 | Pomp |  | Flygt | MX 3069.170 HT 1,7kW | 1960482 | 2019-01-01 | 400 V | 254 | 1 1/2"
1321A - Gemertseweg 12 C | 2023-10-19 10:47 | Locatie X1 | Dochterkasten | Minigemaal 1-pomps met communicatie | 1985-01-01 | GY |  |  |  |  | Langschalmig |  |  | 1" |  |  |  | ABS (in VB) |  |  |  | 620x420x260 mm (HxBxD) | RAL 7034 (geelgrijs) | RVS | 2023-10-19 |  |  | Stuv |  | Conventioneel | Dochterkast |  |  | rond 250 cm | Beton | NVT |  |  |  | Zwaar verkeer | [5 empty] | Pomp P1 | Pomp |  | Flygt | MX 3068.170 HT 1,7 kW | 650467 | 2006-01-01 | 400 V | 212 | 125 mm
1321_24 - Gemertseweg 12 A | 2023-12-20 14:57 | Locatie X1 | Moederkasten | Minigemaal 1-pomps met communicatie | 1985-01-01 | GY |  |  |  |  | Langschalmig |  |  | 1" |  |  |  | ABS (in VB) |  |  |  | 1235x700x320 mm (HxBxD) | RAL 7034 | RVS | 2023-12-18 |  |  | Stuv | Van der Ende Group | Conventioneel | Moederkast | 2023-12-18 |  | rond 250 cm | Beton | NVT |  |  |  | Zwaar verkeer | [5 empty] | Pomp P1 | Pomp |  | Flygt | MX 3068.170 HT 1,7 kW | 650467 | 2006-01-01 | 400 V | 212 | 125 mm
1322 - Gemertseweg 14 | 2023-03-24 09:54 | Locatie X1 | Dochterkasten | Minigemaal 1-pomps met communicatie | 1985-01-01 | GY |  |  |  |  | Langschalmig |  |  | 1" |  |  |  | ABS (in VB) |  |  |  | 580x600x290 mm HxBxD | [5 empty] | Stuv |  | Conventioneel | Dochterkast |  |  | rond 250 cm | Beton | NVT |  |  |  | Zwaar verkeer |  | 3 |  |  |  | Pomp P1 | Pomp |  | Flygt | MX 3068.170 HT 1,7 kW | 1571591 | 2015-01-01 | 400 V | 212 | 125 mm
1323 - Berkhoek 1 | 2023-03-14 14:25 | Locatie X1 | Dochterkasten | Minigemaal 1-pomps met communicatie | 1985-01-01 | GY |  |  |  |  | Langschalmig |  |  | 1" |  |  |  | ABS (in VB) |  |  |  | 580x600x290 mm HxBxD | [5 empty] | Stuv |  | Conventioneel | Dochterkast |  |  | rond 250 cm | Beton | NVT |  |  |  | Zwaar verkeer |  | 4 |  |  |  | Pomp P1 | Pomp |  | Flygt | MX 3069.170 2,4kW | 1840531 | 2018-01-01 | 400 V | 212 | 1 1/2"
1324 - Berkhoek 9 | 2023-03-14 14:04 | Locatie X1 | Dochterkasten | Minigemaal 1-pomps met communicatie | 1985-01-01 | GY |  |  |  |  | Langschalmig |  |  | 1" |  |  |  | ABS (in VB) |  |  |  | 580x600x290 mm HxBxD | [5 empty] | Stuv |  | Conventioneel | Dochterkast |  |  | rond 250 cm | Beton | NVT |  |  |  | Zwaar verkeer |  | 3 |  |  |  | Pomp P1 | Pomp |  | Flygt | MX 3068.170 1,7kW | 1580298 | 2015-01-01 | 400 V | 212 | 125 mm
1325_25 - Berkhoek 7 | 2023-03-14 13:04 | Locatie X1 | Moederkasten | Minigemaal 1-pomps met communicatie | 1985-01-01 | GY |  |  |  |  | Langschalmig |  |  | 1" |  |  |  | ABS (in VB) |  |  |  | 580x600x290 mm HxBxD | [5 empty] | Stuv |  | Conventioneel | Moederkast |  |  | rond 250 cm | Beton | NVT |  |  |  | Zwaar verkeer | [5 empty] | Pomp P1 | Pomp |  | Flygt | MX 3068.170 HT 1,7 kW | 930002 | 2005-01-01 | 400 V | 212
1326 - Berkhoek 11 A | 2023-03-14 13:35 | Locatie X1 | Dochterkasten | Minigemaal 1-pomps met communicatie | 1985-01-01 | GY |  |  |  |  | Langschalmig |  |  | 1" |  |  |  | ABS (in VB) |  |  |  | 1200x830x280 mm (HxBxD) | [5 empty] | Stuv |  | Conventioneel | Dochterkast |  |  | rond 250 cm | Beton | NVT |  |  |  | Zwaar verkeer |  | 3 |  |  |  | Pomp P1 | Pomp |  | Flygt | MX 3069.170 HT 1,7 kW | 2071049 | 2020-01-01 | 400 V | 254 | 1 1/2"
1326A_60 - Berkhoek 14 | 2023-03-14 11:29 | Locatie X1 | Moederkasten | Minigemaal 1-pomps met communicatie | 1985-01-01 | GY |  |  |  |  | Langschalmig |  |  | 1" |  |  |  | ABS (in VB) |  |  |  | 580x600x290 mm HxBxD | [5 empty] | Stuv |  | Conventioneel | Moederkast |  |  | rond 250 cm | Beton | NVT |  |  |  | Zwaar verkeer |  | 3 |  |  |  | Pomp P1 | Geen Pomp |  |  | kW |  |  |  |  | mm
1327 - Berkhoek 15 | 2023-03-14 12:27 | Locatie X1 | Dochterkasten | Minigemaal 1-pomps met communicatie | 1985-01-01 | GY |  |  |  |  | Langschalmig | [6 empty] | ABS (in VB) |  |  |  | 1200x830x280 mm (HxBxD) | [5 empty] | Stuv |  |  | Dochterkast |  |  |  |  | NVT | [5 empty] | 3 |  |  |  | Pomp P1 | Pomp |  | Flygt | MX 3068.170 | 1571486 | 2015-03-01 | 400 V | 212
1401 - Voskuilenweg 7 | 2023-04-24 13:14 | Locatie X1 | Dochterkasten | Minigemaal 1-pomps met communicatie | 1985-01-01 | GY |  |  |  |  | Langschalmig |  |  | 1" |  |  |  | ABS (in VB) |  |  |  | 580x600x290 mm HxBxD | [5 empty] | Stuv |  | Conventioneel | Dochterkast |  |  | rond 250 cm | Beton | NVT |  |  |  | Zwaar verkeer |  | 3 |  |  |  | Pomp P1 | Pomp |  | Flygt | MX 3068.170 HT 1,7 kW | 1610256 | 2016-01-14 | 400 V | 212 | 125 mm
1401A_74 - Voskuilenweg 3 | 2023-04-24 13:01 | Locatie X1 | Moederkasten | Minigemaal 1-pomps met communicatie | 1985-01-01 | GY |  |  |  |  | Langschalmig |  |  | 1" |  |  |  | ABS (in VB) |  |  |  | 580x600x290 mm HxBxD | [5 empty] | Stuv |  | Conventioneel | Moederkast |  |  | rond 250 cm | Beton | NVT |  |  |  | Zwaar verkeer |  | 3 |  |  |  | Pomp P1 | Pomp |  | Flygt | MX 3068.170 HT 1,7 kW | 1610401 | 2016-01-01 | 400 V | 212 | 125 mm
1402 - Voskuilenweg 13 | 2023-04-24 12:07 | Locatie X1 | Dochterkasten | Minigemaal 1-pomps met communicatie | 1985-01-01 | GY |  |  |  |  | Langschalmig |  |  | 1" |  |  |  | ABS (in VB) |  |  |  | 1200x830x280 mm (HxBxD) | [5 empty] | Stuv |  | Conventioneel | Dochterkast |  |  | rond 250 cm | Beton | NVT |  |  |  | Zwaar verkeer |  | 3 |  |  |  | Pomp P1 | Pomp |  |  |  |  | 2018-04-12 | 400 V |  | 125 mm
1402A - Voskuilenweg 11 | 2023-05-09 07:45 | Locatie X1 | Dochterkasten | Minigemaal 1-pomps met communicatie | 1985-01-01 | GY |  |  |  |  | Langschalmig |  |  | 1" |  |  |  | ABS (in VB) |  |  |  | 580x600x290 mm HxBxD | [5 empty] | Stuv |  | Conventioneel | Dochterkast |  |  | rond 250 cm | Beton | NVT |  |  |  | Zwaar verkeer |  | 3 |  |  |  | Pomp P1 | Geen Pomp |  | Flygt |  |  |  | 400 V |  | 1 1/4"
1403 - Voskuilenweg 4 | 2023-04-24 12:25 | Locatie X1 | Dochterkasten | Minigemaal 1-pomps met communicatie | 1985-01-01 | GY |  |  |  |  | Langschalmig | [10 empty] | 1200x830x280 mm (HxBxD) | [5 empty] | Stuv |  | Conventioneel | Dochterkast |  |  |  |  | NVT |  |  |  | Zwaar verkeer |  | 3 |  |  |  | Pomp P1 | Pomp |  | Abs | Piranha s17/2d | ? |  | 400 V
1404 - Voskuilenweg 10 | 2023-04-24 11:06 | Locatie X1 | Dochterkasten | Minigemaal 1-pomps met communicatie | 1985-01-01 | GY |  |  |  |  | Langschalmig |  |  | 1" |  |  |  | ABS (in VB) |  |  |  | 580x600x290 mm HxBxD | [5 empty] | Stuv |  | Conventioneel | Dochterkast |  |  | rond 250 cm | Beton | NVT |  |  |  | Zwaar verkeer |  | 3 |  |  |  | Pomp P1 | Pomp |  | Flygt | MX 3068.170 HT 1,7 kW | 780350 | 2007-01-01 | 400 V | 212 | 1 1/4"
1405 - Schepersdijk 7 | 2023-04-25 08:17 | Locatie X1 | Dochterkasten | Minigemaal 1-pomps met communicatie | 1985-01-01 | GY |  |  |  |  | Langschalmig |  |  | 1" |  |  |  | ABS (in VB) |  |  |  | 580x600x290 mm HxBxD | [5 empty] | Stuv |  | Conventioneel | Dochterkast |  |  | rond 250 cm | Beton | NVT |  |  |  | Zwaar verkeer |  | 3 |  |  |  | Pomp P1 | Pomp |  | Flygt | MX 3068.170 HT 1,7 kW | 1610461 | 2016-01-14 | 400 V | 212 | 50 mm
1405A_75 - De Voskuilenheuvel | 2023-04-25 08:40 | Locatie X1 | Moederkasten | Minigemaal 1-pomps met communicatie | 1993-01-01 | GY |  |  |  |  | Langschalmig |  |  | 1" |  |  |  | ABS (in VB) |  |  |  | 580x600x290 mm HxBxD | [5 empty] | Stuv |  | Conventioneel | Moederkast |  |  | rond 250 cm | Beton | NVT |  |  |  | Zwaar verkeer |  | 3 |  |  |  | Pomp P1 | Pomp |  | Abs | Piranha s17/2D 1,7 kW | ? | 2009-01-16 | 400 V
1406_27 - Schepersdijk 12 | 2023-04-25 08:27 | Locatie X1 | Moederkasten | Minigemaal 1-pomps met communicatie | 1985-01-01 | GY |  |  |  |  | Langschalmig |  |  | 1" |  |  |  | ABS (in VB) |  |  |  | 1200x830x280 mm (HxBxD) | [5 empty] | Stuv |  | Conventioneel | Moederkast |  |  | rond 250 cm | Beton | Coating |  |  |  | Zwaar verkeer |  | 3 |  |  |  | Pomp P1 | Pomp |  | Flygt | MX 3069.160 HT 1,7 kW | 2141817 | 2021-01-01 | 400 V | 254 | 1 1/4"
1407 - Voskuilenweg 12 | 2023-04-24 12:45 | Locatie X1 | Dochterkasten | Minigemaal 1-pomps met communicatie | 1985-01-01 | GY |  |  |  |  | Langschalmig |  |  | 1" |  |  |  | ABS (in VB) |  |  |  | 1200x830x280 mm (HxBxD) | [5 empty] | Stuv |  | Conventioneel | Dochterkast |  |  | rond 250 cm | Beton | NVT |  |  |  | Zwaar verkeer |  | 3 |  |  |  | Pomp P1 | Pomp |  | Flygt | MX 3068.170 HT 1,7 kW | 1630162 | 2007-01-01 | 400 V | 212 | 125 mm
1408 - Rietven 4 | 2023-04-24 08:42 | Locatie X1 | Dochterkasten | Minigemaal 1-pomps met communicatie | 1985-01-01 | GY |  |  |  |  | Langschalmig |  |  | 1" |  |  |  | ABS (in VB) |  |  |  | 580x600x290 mm HxBxD | [5 empty] | Stuv |  | Conventioneel | Dochterkast |  |  | rond 250 cm | Beton | NVT |  |  |  | Zwaar verkeer |  | 2 |  |  |  | Pomp P1 | Pomp |  | Flygt | MX 3068.170 HT 1,7kw | 1040498 | 2010-01-14 | 400 V | 212 | 125 mm
1409 - Rietven 3 | 2023-04-24 09:08 | Locatie X1 | Dochterkasten | Minigemaal 1-pomps met communicatie | 1985-01-01 | GY |  |  |  |  | Langschalmig |  |  | 1" |  |  |  | ABS (in VB) |  |  |  | 580x600x290 mm HxBxD | [5 empty] | Stuv |  | Conventioneel | Dochterkast |  |  | rond 250 cm | Beton | NVT |  |  |  | Zwaar verkeer |  | 3 |  |  |  | Pomp P1 | Pomp |  | Flygt | MP 3068.170 HT 1,7 kW | 871025 | 2008-01-25 | 400 V | 212 | 125 mm
1410_28 - Rietven 7 | 2023-05-09 08:11 | Locatie X1 | Moederkasten | Minigemaal 1-pomps met communicatie | 1985-01-01 | GY |  |  |  |  | Langschalmig |  |  | 1" |  |  |  | ABS (in VB) |  |  |  | 580x600x290 mm HxBxD | [5 empty] | Stuv |  | Conventioneel | Moederkast |  |  | rond 250 cm | Beton | Coating |  |  |  | Zwaar verkeer |  | 3 |  |  |  | Pomp P1 | Pomp |  | Flygt | MX 3068.170 HT 1,7 kW | 1260594 | 2012-01-01 | 400 V | 212 | 125 mm
1411 - Rietven 8 | 2023-04-24 09:25 | Locatie X1 | Dochterkasten | Minigemaal 1-pomps met communicatie | 1985-01-01 | GY |  |  |  |  | Langschalmig |  |  | 1" |  |  |  | ABS (in VB) |  |  |  | 1200x830x280 mm (HxBxD) | [5 empty] | Stuv |  | Conventioneel | Dochterkast |  |  | rond 250 cm | Beton | NVT |  |  |  | Zwaar verkeer |  | 3 |  |  |  | Pomp P1 | Pomp |  | Flygt | MX 3068.170 HT 1,7 kW | 1531480 | 2012-01-01 | 400 V | 212 | 125 mm
1411A_76 - Rietven 6 A | 2023-04-24 11:11 | Locatie X1 | Moederkasten | Minigemaal 1-pomps met communicatie | 1985-01-01 | GY |  |  |  |  | Langschalmig |  |  | 1" |  |  |  | ABS (in VB) |  |  |  | 580x600x290 mm HxBxD | [5 empty] | Stuv |  | Conventioneel | Moederkast |  |  | rond 250 cm | Beton | NVT |  |  |  | Zwaar verkeer |  | 3 |  |  |  | Pomp P1 | Pomp |  | Flygt | MX 3069.170 1,7KW | 2141352 | 2021-04-01 | 400 V | 254 | 125 mm
1412 - Vlasven | 2023-04-24 10:16 | Locatie X1 | Dochterkasten | Minigemaal 1-pomps met communicatie | 1985-01-01 | GY |  |  |  |  | Langschalmig |  |  | 1" |  |  |  | ABS (in VB) |  |  |  | 1200x830x280 mm (HxBxD) | [5 empty] | Stuv |  | Conventioneel | Dochterkast |  |  | rond 250 cm | Beton | NVT |  |  |  | Zwaar verkeer |  | 3 |  |  |  | Pomp P1 | Pomp |  | Abs | Piranha s17/2d1,7 kW | ? |  | 400 V |  | 125 mm
1413 - Noordstraat 5 | 2023-04-24 10:05 | Locatie X1 | Dochterkasten | Minigemaal 1-pomps met communicatie | 1985-01-01 | GY |  |  |  |  | Langschalmig |  |  | 1" |  |  |  | ABS (in VB) |  |  |  | 580x600x290 mm HxBxD | [5 empty] | Stuv |  | Conventioneel | Dochterkast |  |  | rond 250 cm | Beton | NVT |  |  |  | Zwaar verkeer |  | 3 |  |  |  | Pomp P1 | Pomp |  | Flygt | MX3068.170 1,7kw | 1260594 | 2012-04-19 | 400 V | 212 | 125 mm
1414_29 - Noordstraat 7 | 2023-04-21 11:20 | Locatie X1 | Moederkasten | Minigemaal 1-pomps met communicatie | 1985-01-01 | GY |  |  |  |  | Langschalmig |  |  | 1" |  |  |  | ABS (in VB) |  |  |  | 580x600x290 mm HxBxD | [5 empty] | Stuv |  | Conventioneel | Moederkast |  |  | rond 250 cm | Beton | NVT |  |  |  | Zwaar verkeer |  | 2 |  |  |  | Pomp P1 | Pomp |  | Flygt | MP 3068.170 HT 1,7 kW | 1350235 | 2013-04-11 | 400 V | 212 | 125 mm
1415 - Noordstraat 9 | 2023-04-21 11:02 | Locatie X1 | Dochterkasten | Minigemaal 1-pomps met communicatie | 1985-01-01 | GY |  |  |  |  | Langschalmig |  |  | 1" |  |  |  | ABS (in VB) |  |  |  | 1200x830x280 mm (HxBxD) | [5 empty] | Stuv |  | Conventioneel | Dochterkast |  |  | rond 250 cm | Beton | NVT |  |  |  | Zwaar verkeer |  | 2 |  |  |  | Pomp P1 | Pomp |  | Flygt | MP 3068.170 HT 1,7 kW | 920499 | 2009-01-16 | 400 V | 212 | 125 mm
1416 - Noordstraat 13 | 2023-04-24 10:28 | Locatie X1 | Dochterkasten | Minigemaal 1-pomps met communicatie | 1985-01-01 | GY |  |  |  |  | Langschalmig |  |  | 1" |  |  |  | ABS (in VB) |  |  |  | 570x530x270 mm (HxBxD) | [5 empty] | Stuv |  | Conventioneel | Dochterkast |  |  | rond 250 cm | Beton | NVT |  |  |  | Zwaar verkeer |  | 3 |  |  |  | Pomp P1 | Pomp |  | Abs | Piranha s20/2d 2,4kw | ? | 2009-01-01 | 400 V |  | 125 mm
1417 - Noordstraat 15 | 2023-04-21 10:45 | Locatie X1 | Dochterkasten | Minigemaal 1-pomps met communicatie | 1985-01-01 | GY |  |  |  |  | Langschalmig |  |  | 1" |  |  |  | ABS (in VB) |  |  |  | 580x600x290 mm HxBxD | [5 empty] | Stuv |  | Conventioneel | Dochterkast |  |  | rond 250 cm | Beton | NVT |  |  |  | Zwaar verkeer |  | 3 |  |  |  | Pomp P1 | Pomp |  | ABS | Piranha S20/2D 2,4kw | ? |  | 400 V
1417A_77 - Voskuilenweg 19 | 2023-04-24 10:50 | Locatie X1 | Moederkasten | Minigemaal 1-pomps met communicatie | 1985-01-01 | GY |  |  |  |  | Langschalmig |  |  | 1" |  |  |  | ABS (in VB) |  |  |  | 580x600x290 mm HxBxD | [5 empty] | Stuv |  | Conventioneel | Moederkast |  |  | rond 250 cm | Beton | NVT |  |  |  | Zwaar verkeer |  | 3 |  |  |  | Pomp P1 | Pomp |  | Flygt | MX 3068.170 HT 1,7 kW | 1260370 |  | 400 V | 212 | 125 mm
1418_30 - Noordstraat 19 | 2024-01-25 11:41 | Locatie X1 | Moederkasten | Minigemaal 1-pomps met communicatie | 1985-01-01 | GY |  |  |  |  | Langschalmig |  |  | 1" |  |  |  | ABS (in VB) |  |  |  | 1200x830x280 mm (HxBxD) | [5 empty] | Stuv |  | Conventioneel | Dochterkast |  |  | rond 250 cm | Beton | Coating |  |  |  | Zwaar verkeer | [5 empty] | Pomp P1 | Pomp |  | Niet meer leesbaar | Niet meer leesbaar |  | 2012-01-01 | 400 V | 212 | 125 mm
1419 - Noordstraat 21 | 2023-04-21 07:02 | Locatie X1 | Dochterkasten | Minigemaal 1-pomps met communicatie | 1985-01-01 | GY |  |  |  |  | Langschalmig |  |  | 1" |  |  |  | ABS (in VB) |  |  |  | 1200x830x280 mm (HxBxD) | [5 empty] | Stuv |  | Conventioneel | Dochterkast |  |  | rond 250 cm | Beton | Coating |  |  |  | Zwaar verkeer |  | 3 |  |  |  | Pomp P1 | Pomp |  | Flygt | MX 3068.170 1,7kw | 1250618 | 2012-04-13 | 400 V | 212
1420 - Noordstraat 25 | 2023-04-21 08:31 | Locatie X1 | Dochterkasten | Minigemaal 1-pomps met communicatie | 1985-01-01 | GY |  |  |  |  | Langschalmig |  |  | 1" |  |  |  | ABS (in VB) |  |  |  | 620x420x260 mm (HxBxD) | RAL 7034 (geelgrijs) | RVS | 2022-01-01 |  |  | Stuv |  | Conventioneel | Dochterkast |  |  | rond 250 cm | Beton | NVT |  |  |  | Zwaar verkeer |  | 3 |  |  |  | Pomp P1 | Pomp |  | Flygt | MX 3069.170 HT 1,7 kW | 1850949 | 2018-01-18 | 400 V | 254
1421_31 - Noordstraat 6 Z | 2023-04-21 07:15 | Locatie X1 | Moederkasten | Minigemaal 1-pomps met communicatie | 1985-01-01 | GY |  |  |  |  | Langschalmig |  |  | 1" |  |  |  | ABS (in VB) |  |  |  | 580x600x290 mm HxBxD | [5 empty] | Stuv |  | Conventioneel | Moederkast |  |  | rond 250 cm | Beton | NVT |  |  |  | Zwaar verkeer |  | 3 |  |  |  | Pomp P1 | Pomp |  | Flygt | MX3068.170 1,7kw | 1610457 | 2016-04-21 | 400 V | 212
1422 - Noordstraat 29 | 2023-04-21 08:10 | Locatie X1 | Dochterkasten | Minigemaal 1-pomps met communicatie | 1985-01-01 | GY |  |  |  |  | Langschalmig |  |  | 1" |  |  |  | ABS (in VB) |  |  |  | 1200x830x280 mm (HxBxD) | [5 empty] | Stuv |  | Conventioneel | Dochterkast |  |  | rond 250 cm | Beton | NVT |  |  |  | Zwaar verkeer |  | 3 |  |  |  | Pomp P1 | Pomp |  | Flygt | MX 3068.170 HT 1,7 kW | 1610457 | 2016-01-01 | 400 V | 212 | 1 1/4"
1423 - Noordstraat 31 | 2023-04-21 07:33 | Locatie X1 | Dochterkasten | Minigemaal 1-pomps met communicatie | 1985-01-01 | RVS |  |  |  |  | Langschalmig |  |  | 1" |  |  |  | ABS (in VB) |  |  |  | 580x600x290 mm HxBxD | [5 empty] | Stuv |  | Conventioneel | Dochterkast |  |  | rond 250 cm | Beton | NVT |  |  |  | Zwaar verkeer |  | 3 |  |  |  | Pomp P1 | Pomp |  | Flygt | MX 3068.170 HT 2,4 kW | 1610506 | 2022-01-01 | 400 V | 210 | 1 1/4"
1424 - Daandelendennen 26 | 2023-07-01 10:42 | Locatie X1 | Dochterkasten | Minigemaal 1-pomps met communicatie | 1985-01-01 | GY |  |  |  |  | Langschalmig |  |  | 1" |  |  |  | ABS (in VB) |  |  |  | 580x600x290 mm HxBxD | [5 empty] | Stuv |  | Conventioneel | Dochterkast |  |  | rond 250 cm | Beton | Coating |  |  |  | Zwaar verkeer |  |  | Niveaumeting N1 | Vlotterschakelaar |  | Pomp P1 | Pomp |  | Flygt | MX3068.170 1,7 kW | 1350237 | 2013-04-18 | 400 V | 212 | 1 1/4"
1425_32 - Millseweg 1 | 2023-04-21 09:32 | Locatie X1 | Moederkasten | Minigemaal 1-pomps met communicatie | 1985-01-01 | GY |  |  |  |  | Langschalmig |  |  | 1" |  |  |  | ABS (in VB) |  |  |  | 580x600x290 mm HxBxD | [5 empty] | Stuv |  | Conventioneel | Moederkast |  |  | rond 250 cm | Beton | NVT |  |  |  | Zwaar verkeer |  | 2 |  |  |  | Pomp P1 | Pomp |  | Flygt | MP 3068.170 HT 1,7 kW | 1260228 | 2012-01-18 | 400 V | 212
1426 - Millseweg 2 | 2023-04-21 09:16 | Locatie X1 | Dochterkasten | Minigemaal 1-pomps met communicatie | 1985-01-01 | GY |  |  |  |  | Langschalmig |  |  | 1" |  |  |  | ABS (in VB) |  |  |  | 1200x830x280 mm (HxBxD) | [5 empty] | Stuv |  | Conventioneel | Dochterkast |  |  | rond 250 cm | Beton | NVT |  |  |  | Zwaar verkeer |  | 3 |  |  |  | Pomp P1 | Pomp |  | Flygt | MX3068.170 HT 1,7 kW | 930001 | 2009-01-22 | 400 V | 212 | 125 mm
1427_111 - Voskuilen Voetbalveld | 2023-04-21 10:22 | Locatie X1 | Moederkasten | Minigemaal 1-pomps met communicatie | 2006-01-01 | GY |  |  |  |  | Langschalmig |  |  | 1" |  |  |  | ABS (in VB) |  |  |  | 580x600x290 mm HxBxD | [5 empty] | Stuv |  | Conventioneel | Moederkast |  |  | rond 250 cm | Beton | NVT |  |  |  | Zwaar verkeer |  | 3 |  |  |  | Pomp P1 | Pomp |  | Flygt | MP 3068.170 HT 1,7 kW | 1040501 | 2010-04-22 | 400 V | 212 | "
1501 - Zanddelweg 17 | 2023-04-25 10:40 | Locatie X1 | Dochterkasten | Minigemaal 1-pomps met communicatie | 1985-01-01 | GY |  |  |  |  | Langschalmig |  |  | 1" |  |  |  | ABS (in VB) |  |  |  | 1200x830x280 mm (HxBxD) | [5 empty] | Stuv | ABS |  | Dochterkast |  |  | rond 250 cm | Beton | NVT |  |  |  | Zwaar verkeer |  | 3 |  |  |  | Pomp P1 | Pomp |  | Flygt | MX 3068.170 HT 1,7 kW | 1610460 | 2016-01-01 | 400 V | 212 | 125 mm
1502A - Peelkensweg 1 | 2023-04-25 10:21 | Locatie X1 | Dochterkasten | Minigemaal 1-pomps met communicatie | 1985-01-01 | GY |  |  |  |  | Langschalmig |  |  | 1" |  |  |  | ABS (in VB) |  |  |  | 1200x830x280 mm (HxBxD) | [5 empty] | Stuv |  | Conventioneel | Dochterkast |  |  | rond 250 cm | Beton | NVT |  |  |  | Zwaar verkeer |  | 3 |  |  |  | Pomp P1 | Pomp |  | Flygt | MX 3069.160 HT 1,7 kW | 2150057 | 2021-01-01 | 400 V | 254 | 125 mm
1502B - Peelkensweg 2 | 2023-04-25 09:52 | Locatie X1 | Dochterkasten | Minigemaal 1-pomps met communicatie | 1985-01-01 | GY |  |  |  |  | Langschalmig |  |  | 1" |  |  |  | ABS (in VB) |  |  |  | 580x600x290 mm HxBxD | [5 empty] | Stuv |  | Conventioneel | Dochterkast |  |  | rond 250 cm | Beton | Coating |  |  |  | Zwaar verkeer |  | 5 |  |  |  | Pomp P1 | Pomp |  | Homa | MP 1,9kW |  |  | 400 V |  | 125 mm
1502_33 - Zanddelweg 19 | 2023-04-24 09:18 | Locatie X1 | Moederkasten | Minigemaal 1-pomps met communicatie | 1985-01-01 | GY |  |  |  |  | Langschalmig |  |  | 1" |  |  |  | ABS (in VB) |  |  |  | 580x600x290 mm HxBxD | [5 empty] | Stuv |  | Conventioneel | Moederkast |  |  | rond 250 cm | Beton | NVT |  |  |  | Zwaar verkeer |  | 3 |  |  |  | Pomp P1 | Pomp |  | Flygt | MX 3068.170 HT 1,7 kW | 480532 | 2004-01-01 | 400 V | 212 | 125 mm
1503 - Zanddelweg 8 | 2023-04-25 12:55 | Locatie X1 | Dochterkasten | Minigemaal 1-pomps met communicatie | 1985-01-01 | GY |  |  |  |  | Langschalmig |  |  | 3/4" |  |  |  | AVK |  |  |  | 400x300x200 mm (HxBxD) | [5 empty] | Stuv |  | Conventioneel | Dochterkast |  |  | rond 250 cm | Beton | Coating |  |  |  | Zwaar verkeer |  | 3 |  |  |  | Pomp P1 | Pomp |  | Flygt | MX 3069.170 1,7 KW | 760417 | 2006-04-01 | 400 V | 212 | 2"
1504 - Zanddelweg 4A | 2023-04-25 12:20 | Locatie X1 | Dochterkasten | Minigemaal 1-pomps met communicatie | 2012-01-01 | GY |  |  |  |  | Langschalmig |  |  | 1" |  |  |  | ABS (in VB) |  |  |  | 580x600x290 mm HxBxD | [5 empty] | Stuv |  | Conventioneel | Dochterkast |  |  | rond 250 cm | Beton | NVT |  |  |  | Zwaar verkeer |  | 3 |  |  |  | Pomp P1 | Pomp |  | Flygt | MP 3068.170 HT 1,7 kW | 1231248 | 2012-01-01 | 400 V | 212 | 125 mm
1600_34 - Vale Peelweg 2 | 2023-04-20 13:00 | Locatie X1 | CVK | CVK drukriolering + Communicatie unit | 1985-01-01 | GY |  |  |  |  | Langschalmig |  |  | 1" | [27 empty] | 2 |  |  |  | Pomp P1 | [5 empty] | 2007-01-01 | 400 V
1601 - Wanroijseweg 17 | 2023-04-25 12:09 | Locatie X1 | Dochterkasten | Minigemaal 1-pomps met communicatie | 1985-01-01 | GY |  |  |  |  | Langschalmig | [6 empty] | ABS (in VB) |  |  |  | 1200x830x280 mm (HxBxD) | RAL 7034 (geelgrijs) |  |  |  |  | Stuv |  | Conventioneel | Dochterkast |  |  |  |  | NVT |  |  |  | Zwaar verkeer |  | 3 |  |  |  | Pomp P1 | Pomp |  | Flygt | MX 3068.170 HT 1,7kw | 930565 | 2009-04-10 | 400 V | 212
1602 - Wanrooijseweg 11 | 2023-04-25 12:22 | Locatie X1 | Dochterkasten | Minigemaal 1-pomps met communicatie | 1985-01-01 | GY |  |  |  |  | Langschalmig | [6 empty] | ABS (in VB) |  |  |  | 580x600x290 mm HxBxD | RAL 7034 (geelgrijs) |  |  |  |  | Stuv |  | Conventioneel | Dochterkast |  |  | rond 250 cm | Beton | NVT |  |  |  | Zwaar verkeer |  | 3 |  |  |  | Pomp P1 | Pomp |  | Flygt | MX 3068.170 HT 1,7 kW | 1610567 | 2016-01-14 | 400 V | 212 | 125 mm
1603 - Wanrooijseweg 9 | 2023-04-25 12:34 | Locatie X1 | Dochterkasten | Minigemaal 1-pomps met communicatie | 1985-01-01 | GY |  |  |  |  | Langschalmig | [6 empty] | ABS (in VB) |  |  |  | 580x600x290 mm HxBxD | RAL 7034 (geelgrijs) |  |  |  |  | Stuv |  | Conventioneel | Dochterkast |  |  | rond 250 cm | Beton | NVT |  |  |  | Zwaar verkeer |  | 3 |  |  |  | Pomp P1 | Pomp |  | Flygt | MX 3068.170 HT 1,7 kW | 1610568 | 2016-01-01 | 400 V | 212 | 125 mm
1604_35 - Wanrooijseweg 7 | 2023-04-25 13:27 | Locatie X1 | Moederkasten | Minigemaal 1-pomps met communicatie | 1985-01-01 | GY |  |  |  |  | Langschalmig |  |  | 1" |  |  |  | ABS (in VB) |  |  |  | 580x600x290 mm HxBxD | [5 empty] | Stuv |  | Conventioneel | Moederkast |  |  | rond 250 cm | Beton | NVT |  |  |  | Zwaar verkeer |  | 3 |  |  |  | Pomp P1 | Pomp |  | Flygt | MX 3068.170 HT 1,7 kW | 650465 | 2006-01-19 | 400 V | 212 | 125 mm
1605 - Wanrooijseweg 3 | 2023-04-25 13:01 | Locatie X1 | Dochterkasten | Minigemaal 1-pomps met communicatie | 1985-01-01 | GY |  |  |  |  | Langschalmig |  |  | 1" |  |  |  | ABS (in VB) |  |  |  | 1200x830x280 mm (HxBxD) | [5 empty] | Stuv |  | Conventioneel | Dochterkast |  |  | rond 250 cm | Beton | NVT |  |  |  | Zwaar verkeer |  | 3 |  |  |  | Pomp P1 | Pomp |  | Flygt | MX 3069.170 HT 1,7 kW | 1960042 | 2019-01-01 | 400 V | 254 | 125 mm
1606 - Zijp 17 | 2023-04-26 07:40 | Locatie X1 | Dochterkasten | Minigemaal 1-pomps met communicatie | 1985-01-01 | GY |  |  |  |  | Langschalmig |  |  | 1" |  |  |  | ABS (in VB) |  |  |  | 580x600x290 mm HxBxD | [5 empty] | Stuv |  | Conventioneel | Dochterkast |  |  | rond 250 cm | Beton | NVT |  |  |  | Zwaar verkeer |  | 3 |  |  |  | Pomp P1 | Pomp |  | Flygt | MX 3068.170 HT 1,7 kW | 1610565 | 2016-01-22 | 400 V | 212 | 125 mm
1607 - Zijp 14 | 2023-03-30 12:21 | Locatie X1 | Dochterkasten | Minigemaal 1-pomps met communicatie | 1985-01-01 | GY |  |  |  |  | Langschalmig |  |  | 1" |  |  |  | ABS (in VB) |  |  |  | 580x600x290 mm HxBxD | [5 empty] | Stuv |  | Conventioneel | Dochterkast |  |  | rond 250 cm | Beton | NVT |  |  |  | Zwaar verkeer |  | 3 |  |  |  | Pomp P1 | Pomp |  | Flygt | MX 3068.170 HT 1,7 kW | 1660485 | 2016-01-01 | 400 V | 212 | 125 mm
1607A_62 - Zijp 13 A | 2023-04-26 07:55 | Locatie X1 | Moederkasten | Minigemaal 1-pomps met communicatie | 1985-01-01 | GY |  |  |  |  | Langschalmig |  |  | 1" |  |  |  | ABS (in VB) |  |  |  | 580x600x290 mm HxBxD | [5 empty] | Stuv |  | Conventioneel | Moederkast |  |  | rond 250 cm | Beton | Coating |  |  |  | Zwaar verkeer |  | 3 |  |  |  | Pomp P1 | Pomp |  | Flygt | MX 3068.170 HT 1,7 kW | 1610259 | 2016-01-01 | 400 V | 212 | 125 mm
1608 - Zijp 13 | 2023-04-26 08:20 | Locatie X1 | Dochterkasten | Minigemaal 1-pomps met communicatie | 1985-01-01 | GY |  |  |  |  | Langschalmig |  |  | 1" |  |  |  | ABS (in VB) |  |  |  |  | RAL 7034 (geelgrijs) |  |  |  |  | Stuv |  | Conventioneel | Dochterkast |  |  | rond 250 cm | Beton | NVT |  |  |  | Zwaar verkeer |  | 3 |  |  |  | Pomp P1 | Pomp |  | Flygt | MX 3068.170 HT 1,7 kW | 1610258 | 2016-01-01 | 400 V | 212 | 125 mm
1609 - Zijp 9 | 2023-04-26 08:43 | Locatie X1 | Dochterkasten | Minigemaal 1-pomps met communicatie | 1985-01-01 | GY |  |  |  |  | Langschalmig | [6 empty] | ABS (in VB) |  |  |  | 580x600x290 mm HxBxD | [5 empty] | Stuv |  | Conventioneel | Dochterkast |  |  | rond 250 cm | Beton | NVT |  |  |  | Zwaar verkeer |  | 3 |  |  |  | Pomp P1 | Pomp |  | Flygt | MX 3068.170 HT 1,7 kW | 1571595 | 2015-01-22 | 400 V | 212 | 125 mm
1610 - Zijp 7 | 2023-04-26 07:21 | Locatie X1 | Dochterkasten | Minigemaal 1-pomps met communicatie | 1985-01-01 | GY |  |  |  |  | Langschalmig |  |  | 1" |  |  |  | ABS (in VB) |  |  |  | 580x600x290 mm HxBxD | [5 empty] | Stuv |  | Conventioneel | Dochterkast |  |  | rond 250 cm | Beton | Coating |  |  |  | Zwaar verkeer |  | 3 |  |  |  | Pomp P1 | Pomp |  | Flygt | MX 3068.170 HT 1,7 kW | 1631166 | 2016-01-14 | 400 V | 212 | 125 mm
1611_36 - Zijp 5 | 2023-04-26 06:59 | Locatie X1 | Moederkasten | Minigemaal 1-pomps met communicatie | 1985-01-01 | GY |  |  |  |  | Langschalmig |  |  | 1" |  |  |  | ABS (in VB) |  |  |  | 580x600x290 mm HxBxD | [5 empty] | Stuv |  | Conventioneel | Moederkast |  |  | rond 250 cm | Beton | NVT |  |  |  | Zwaar verkeer |  | 3 |  |  |  | Pomp P1 | Pomp |  | Flygt | MX 3068.170 HT 2,4kw | 1170693 | 2011-01-21 | 400 V | 210 | 125 mm
1612 - Zijp 4 | 2023-04-26 06:40 | Locatie X1 | Dochterkasten | Minigemaal 1-pomps met communicatie | 1985-01-01 | GY |  |  |  |  | Langschalmig |  |  | 1" |  |  |  | ABS (in VB) |  |  |  | 1200x830x280 mm (HxBxD) | [5 empty] | Stuv |  | Conventioneel | Dochterkast |  |  | rond 250 cm | Beton | NVT |  |  |  | Zwaar verkeer |  | 3 |  |  |  | Pomp P1 | Pomp |  | Flygt | MX 3068.170 HT 1,7 kW | 1211372 | 2011-01-01 | 400 V | 212 | 125 mm
1613 - Zijp 3 | 2023-12-14 12:10 | Locatie X1 | Dochterkasten | Minigemaal 1-pomps met communicatie | 1985-01-01 | GY |  |  |  |  | Langschalmig | [6 empty] | ABS (in VB) |  |  |  | 580x600x290 mm HxBxD | [5 empty] | Stuv |  | Conventioneel | Dochterkast |  |  | rond 250 cm | Beton | NVT |  |  |  | Zwaar verkeer | [5 empty] | Pomp P1 | Pomp |  | Flygt | MX 3069.170 HT 1,7 kW | 2171648 | 2021-01-01 | 400 V | 250 | 125 mm
1614 - Vale Peelweg 2 | 2023-04-25 09:54 | Locatie X1 | Dochterkasten | Minigemaal 1-pomps met communicatie | 1985-01-01 | GY |  |  |  |  | Langschalmig | [6 empty] | ABS (in VB) |  |  |  | 570x530x270 mm (HxBxD) | RAL 7034 (geelgrijs) |  |  |  |  | Stuv |  | Conventioneel | Dochterkast |  |  | rond 250 cm | Beton | NVT |  |  |  | Zwaar verkeer |  | 3 |  |  |  | Pomp P1 | Pomp |  | ABS | Piranha S17/2 D 1,7 kW | ? |  | 400 V |  | 125 mm
1615 - Vale Peelweg 4 | 2023-04-25 10:07 | Locatie X1 | Dochterkasten | Minigemaal 1-pomps met communicatie | 1985-01-01 | GY |  |  |  |  | Langschalmig |  |  | 1" |  |  |  | ABS (in VB) |  |  |  | 580x600x290 mm HxBxD | [5 empty] | Stuv |  | Conventioneel | Dochterkast |  |  | rond 250 cm | Beton | NVT |  |  |  | Zwaar verkeer |  | 3 |  |  |  | Pomp P1 | Pomp |  | Flygt | MX 3068.170 HT 1,7 kW | 1481364 | 2014-01-01 | 400 V | 212 | 125 mm
1616 - Vale Peelweg 10 | 2023-04-25 10:20 | Locatie X1 | Dochterkasten | Minigemaal 1-pomps met communicatie | 1985-01-01 | GY |  |  |  |  | Langschalmig |  |  | 1" |  |  |  | ABS (in VB) |  |  |  | 580x600x290 mm HxBxD | [5 empty] | Stuv |  | Conventioneel | Dochterkast |  |  | rond 250 cm | Beton | NVT |  |  |  | Zwaar verkeer |  | 3 |  |  |  | Pomp P1 | Pomp |  | Flygt | MX 3068.170 HT 2,4kW | 1470944 | 2014-01-01 | 400 V | 210 | 125 mm
1617_37 - Vale Peelweg 12 | 2023-04-25 10:31 | Locatie X1 | Moederkasten | Minigemaal 1-pomps met communicatie | 1985-01-01 | GY |  |  |  |  | Langschalmig |  |  | 1" |  |  |  | ABS (in VB) |  |  |  | 580x600x290 mm HxBxD | [5 empty] | Stuv |  | Conventioneel | Moederkast |  |  | rond 250 cm | Beton | NVT |  |  |  | Zwaar verkeer |  | 3 |  |  |  | Pomp P1 | Pomp |  | Abs | Piranha s17/2D | ? | 2014-01-01 | 400 V |  | 125 mm
1618 - Vale Peelweg 3 | 2023-04-25 11:50 | Locatie X1 | Dochterkasten | Minigemaal 1-pomps met communicatie | 1985-01-01 | GY |  |  |  |  | Langschalmig |  |  | 1" |  |  |  | ABS (in VB) |  |  |  | 1200x830x280 mm (HxBxD) | [5 empty] | Stuv |  | Conventioneel | Dochterkast |  |  | rond 250 cm | Beton | Coating |  |  |  | Zwaar verkeer |  | 3 |  |  |  | Pomp P1 | Pomp |  | Flygt | MX 3068.170 HT 1,7 kW | 1610260 | 2016-01-01 | 400 V | 212 | 125 mm
1619 - Vale Peelweg 7 | 2023-04-25 09:34 | Locatie X1 | Dochterkasten | Minigemaal 1-pomps met communicatie | 1985-01-01 | GY |  |  |  |  | Langschalmig |  |  | 1" |  |  |  | ABS (in VB) |  |  |  | 580x600x290 mm HxBxD | [5 empty] | Stuv |  | Conventioneel | Dochterkast |  |  | rond 250 cm | Beton | NVT |  |  |  | Zwaar verkeer |  | 3 |  |  |  | Pomp P1 | Pomp |  | Flygt | MX 3068.170 HT 1,7 kW | 760161 | 2007-01-11 | 400 V | 212 | 125 mm
1619A_78 - Vale Peelweg 5 | 2023-04-25 09:01 | Locatie X1 | Moederkasten | Minigemaal 1-pomps met communicatie | 1985-01-01 | GY |  |  |  |  | Langschalmig |  |  | 1" |  |  |  | ABS (in VB) |  |  |  | 580x600x290 mm HxBxD | [5 empty] | Stuv |  | Conventioneel | Moederkast |  |  | rond 250 cm | Beton | NVT |  |  |  | Zwaar verkeer |  | 3 |  |  |  | Pomp P1 | Pomp |  | Flygt | MX 3069.170HT 2,4KW | 1830215 | 2018-04-11 | 400 V | 250 | 125 mm
1620 - Vale Peelweg 16 | 2023-04-25 10:52 | Locatie X1 | Dochterkasten | Minigemaal 1-pomps met communicatie | 1985-01-01 | GY |  |  |  |  | Langschalmig |  |  | 1" |  |  |  | ABS (in VB) |  |  |  | 1200x830x280 mm (HxBxD) | [5 empty] | Stuv |  | Conventioneel | Dochterkast |  |  | rond 250 cm | Beton | Coating |  |  |  | Zwaar verkeer |  | 3 |  |  |  | Pomp P1 | Pomp |  | Flygt | MX 3068.170 HT 1,7 kW | 1610569 | 2016-01-01 | 400 V | 212 | 125 mm
1621 - Schepersdijk 4 | 2023-04-20 12:32 | Locatie X1 | Dochterkasten | Minigemaal 1-pomps met communicatie | 1985-01-01 | GY |  |  |  |  | Langschalmig |  |  | 1" |  |  |  | ABS (in VB) |  |  |  | 580x600x290 mm HxBxD | [5 empty] | Stuv |  | Conventioneel | Dochterkast |  |  | rond 250 cm | Beton | NVT |  |  |  | Zwaar verkeer |  | 3 |  |  |  | Pomp P1 | Pomp |  | Flygt | MX 3069.170 HT 1,7 kW | 2141348 | 2021-01-01 | 400 V | 254 | 125 mm
1622_38 - Schepersdijk 4 A | 2023-04-20 12:47 | Locatie X1 | Moederkasten | Minigemaal 1-pomps met communicatie | 1985-01-01 | GY |  |  |  |  | Langschalmig |  |  | 1" |  |  |  | ABS (in VB) |  |  |  | 580x600x290 mm HxBxD | [5 empty] | Stuv |  | Conventioneel | Moederkast |  |  | rond 250 cm | Beton | NVT |  |  |  | Zwaar verkeer |  | 3 |  |  |  | Pomp P1 | Pomp |  | Flygt | MX 3068.170 HT 1,7 kW | 1630163 | 2016-01-22 | 400 V | 212 | 125 mm
1623 - Grootven 1 | 2023-04-20 07:42 | Locatie X1 | Dochterkasten | Minigemaal 1-pomps met communicatie | 1985-01-01 | GY |  |  |  |  | Langschalmig | [6 empty] | ABS (in VB) |  |  |  | 1200x830x280 mm (HxBxD) | [5 empty] | Stuv |  | Conventioneel | Dochterkast |  |  | rond 250 cm | Beton | NVT |  |  |  | Zwaar verkeer |  | 3 |  |  |  | Pomp P1 | Pomp |  | Flygt | MX 3069.170 HT 1,7 kW | 1941621 | 2019-01-01 | 400 V | 254 | 125 mm
1623A_66 - Grootven 3 | 2023-04-20 07:05 | Locatie X1 | Moederkasten | Minigemaal 1-pomps met communicatie | 1985-01-01 | GY |  |  |  |  | Langschalmig | [6 empty] | ABS (in VB) |  |  |  | 580x600x290 mm HxBxD | [5 empty] | Stuv |  | Conventioneel | Moederkast |  |  | rond 250 cm | Beton | NVT |  |  |  | Zwaar verkeer |  | 3 |  |  |  | Pomp P1 | Pomp |  | Flygt | MX 3068.170 HT 1,7 kW | 1620754 | 2016-01-01 | 400 V | 212 | 125 mm
1624 - Waterdelweg 13 | 2023-04-20 07:56 | Locatie X1 | Dochterkasten | Minigemaal 1-pomps met communicatie | 1985-01-01 | GY |  |  |  |  | Langschalmig |  |  | 1" |  |  |  | ABS (in VB) |  |  |  | 1200x830x280 mm (HxBxD) | [5 empty] | Stuv |  | Conventioneel | Dochterkast |  |  | rond 250 cm | Beton | NVT |  |  |  | Zwaar verkeer |  | 3 |  |  |  | Pomp P1 | Pomp |  | Flygt | MX 3068.170 HT 1,7 kW | 1620754 | 2016-01-01 | 400 V | 212 | 125 mm
1625 - Waterdelweg 5 A | 2023-04-20 09:45 | Locatie X1 | Dochterkasten | Minigemaal 1-pomps met communicatie | 1985-01-01 | GY |  |  |  |  | Langschalmig |  |  | 1" |  |  |  | ABS (in VB) |  |  |  | 580x600x290 mm HxBxD | [5 empty] | Stuv |  | Conventioneel | Dochterkast |  |  | rond 250 cm | Beton | NVT |  |  |  | Zwaar verkeer |  | 3 |  |  |  | Pomp P1 | Pomp |  | Flygt | MX 3068.170 HT 1,7 kW | 1660486 | 2016-01-22 | 400 V | 212 | 125 mm
1626_39 - Waterdelweg 16 | 2023-10-03 10:42 | Locatie X1 | Moederkasten | Minigemaal 1-pomps met communicatie | 1985-01-01 | GY |  |  |  |  | Langschalmig |  |  | 1" |  |  |  | ABS (in VB) |  |  |  | 580x600x290 mm HxBxD | [5 empty] | Stuv |  | Conventioneel | Moederkast |  |  | rond 250 cm | Beton | Coating |  |  |  | Zwaar verkeer | [5 empty] | Pomp P1 | Pomp |  | Flygt | MX 3069.170 HT 2,4 kW | 2151048 | 2023-10-02 | 400 V | 250 | 125 mm
1627 - Waterdelweg 10 | 2023-04-20 09:08 | Locatie X1 | Dochterkasten | Minigemaal 1-pomps met communicatie | 1985-01-01 | GY |  |  |  |  | Langschalmig |  |  | 1" |  |  |  | ABS (in VB) |  |  |  | 1200x830x280 mm (HxBxD) | [5 empty] | Stuv |  | Conventioneel | Dochterkast |  |  | rond 250 cm | Beton | NVT |  |  |  | Zwaar verkeer |  | 3 |  |  |  | Pomp P1 | Pomp |  | Flygt | MX 3069.170 HT 1,7kw | 1830742 | 2018-01-11 | 400 V | 254 | 125 mm
1628 - Waterdelweg 6 | 2023-03-09 08:06 | Locatie X1 | Dochterkasten | Minigemaal 1-pomps met communicatie | 1985-01-01 | GY |  |  |  |  | Langschalmig |  |  | 1" |  |  |  | ABS (in VB) |  |  |  | 580x600x290 mm HxBxD | [5 empty] | Stuv |  | Conventioneel | Dochterkast |  |  | rond 250 cm | Beton | Coating |  |  |  | Zwaar verkeer |  | 3 |  |  |  | Pomp P1 | Pomp |  | Flygt | MX 3068.170 HT 1,7 kW | 1161131 | 2011-01-20 | 400 V | 212 | mm
1629 - Waterdelweg 3 | 2023-04-20 08:16 | Locatie X1 | Dochterkasten | Minigemaal 1-pomps met communicatie | 1985-01-01 | GY |  |  |  |  | Langschalmig | [6 empty] | ABS (in VB) |  |  |  | 580x600x290 mm HxBxD | [5 empty] | Stuv |  | Conventioneel | Dochterkast |  |  | rond 250 cm | Beton | Coating |  |  |  | Zwaar verkeer |  | 3 |  |  |  | Pomp P1 | Pomp |  | Flygt | MX 3068.170 HT 1,7 kW | 1080806 | 2010-01-15 | 400 V | 212 | 125 mm
1630 - Rietvenseweg 2 | 2023-04-20 12:16 | Locatie X1 | Dochterkasten | Minigemaal 1-pomps met communicatie | 1985-01-01 | GY |  |  |  |  | Langschalmig |  |  | 1" |  |  |  | ABS (in VB) |  |  |  | 580x600x290 mm HxBxD | [5 empty] | Stuv |  | Conventioneel | Dochterkast |  |  | rond 250 cm | Beton | Coating |  |  |  | Zwaar verkeer |  | 3 |  |  |  | Pomp P1 | Pomp |  | Flygt | MX 3068.170 HT 1,7 kW | 610419 | 2006-01-26 | 400 V | 212 | 125 mm
1631_40 - Rietvenseweg 4 | 2023-04-20 11:00 | Locatie X1 | Moederkasten | Minigemaal 1-pomps met communicatie | 1985-01-01 | GY |  |  |  |  | Langschalmig |  |  | 1" |  |  |  | ABS (in VB) |  |  |  | 580x600x290 mm HxBxD | [5 empty] | Stuv |  | Conventioneel | Moederkast |  |  | rond 250 cm | Beton | Coating |  |  |  | Zwaar verkeer |  | 3 |  |  |  | Pomp P1 | Pomp |  | Flygt | MX 3069.160 HT 1,7 kW | 1830866 | 2018-01-01 | 400 V | 254 | 125 mm
1632 - Rietvenseweg 6 | 2023-04-20 10:31 | Locatie X1 | Dochterkasten | Minigemaal 1-pomps met communicatie | 1985-01-01 | GY |  |  |  |  | Langschalmig |  |  | 1" |  |  |  | ABS (in VB) |  |  |  | 1200x830x280 mm (HxBxD) | [5 empty] | Stuv |  | Conventioneel | Dochterkast |  |  | rond 250 cm | Beton | Coating |  |  |  | Zwaar verkeer | [5 empty] | Pomp P1 | Pomp |  | Flygt | MX3068.170 HT 1,7 kW | 1260229 | 2012-01-05 | 400 V | 212 | 125 mm
1633 - Rietvenseweg 10 | 2023-04-20 10:46 | Locatie X1 | Dochterkasten | Minigemaal 1-pomps met communicatie | 1985-01-01 | GY |  |  |  |  | Langschalmig |  |  | 1" |  |  |  | ABS (in VB) |  |  |  | 580x600x290 mm HxBxD | [5 empty] | Stuv |  | Conventioneel | Dochterkast |  |  | rond 250 cm | Beton | Coating |  |  |  | Zwaar verkeer |  | 3 |  |  |  | Pomp P1 | Pomp |  | Flygt | MX3068.170 HT 1,7 kW | 930566 | 2009-01-16 | 400 V | 212 | 125 mm
1700A_79 - Statenweg 3 | 2023-04-19 08:08 | Locatie X1 | Moederkasten | Minigemaal 1-pomps met communicatie | 1985-01-01 | GY |  |  |  |  | Langschalmig |  |  | 1" |  |  |  | ABS (in VB) |  |  |  | 580x600x290 mm HxBxD | [5 empty] | Stuv |  | Conventioneel | Moederkast |  |  | rond 250 cm | Beton | Coating |  |  |  | Zwaar verkeer |  | 3 |  |  |  | Pomp P1 | Pomp |  | Flygt | MP 3068.170 HT 1,7 kW | 170889 | 2001-01-10 | 400 V | 212 | 125 mm
1701 - Waterval 8 | 2023-04-19 06:59 | Locatie X1 | Dochterkasten | Minigemaal 1-pomps met communicatie | 1985-01-01 | GY |  |  |  |  | Langschalmig |  |  | 1" |  |  |  | ABS (in VB) |  |  |  | 1200x830x280 mm (HxBxD) | [5 empty] | Stuv | ITT | FGC-313 | Dochterkast |  |  | rond 250 cm | Beton | NVT |  |  |  | Zwaar verkeer |  | 3 |  |  |  | Pomp P1 | Pomp |  | Flygt | MP 3068.170 HT 1,7 kW | 810477 | 2008-01-16 | 400 V | 212 | 125 mm
1702 - Waterval 3 | 2023-04-19 07:34 | Locatie X1 | Dochterkasten | Minigemaal 1-pomps met communicatie | 1985-01-01 | GY |  |  |  |  | Langschalmig |  |  | 1" |  |  |  | ABS (in VB) |  |  |  | 580x600x290 mm HxBxD | [5 empty] | Stuv |  | Conventioneel | Dochterkast |  |  | rond 250 cm | Beton | Coating |  |  |  | Zwaar verkeer |  | 3 |  |  |  | Pomp P1 | Pomp |  | Flygt | MP 3068.170 HT 1,7 kW | 1161128 | 2011-01-13 | 400 V | 212 | 125 mm
1702A - Waterval 1 | 2023-04-19 07:14 | Locatie X1 | Dochterkasten | Minigemaal 1-pomps met communicatie | 1985-01-01 | GY |  |  |  |  | Langschalmig |  |  | 1" |  |  |  | ABS (in VB) |  |  |  | 580x600x290 mm HxBxD | [5 empty] | Stuv |  | Conventioneel | Dochterkast |  |  | rond 250 cm | Beton | Coating |  |  |  | Zwaar verkeer |  | 3 |  |  |  | Pomp P1 | Pomp |  | Abs | Piranha s17/2D | ? | 2011-01-01 | 400 V | 212 | 125 mm
1703 - Waterval 9 | 2023-04-19 11:49 | Locatie X1 | Dochterkasten | Minigemaal 1-pomps met communicatie | 1985-01-01 | GY |  |  |  |  | Langschalmig |  |  | 1" |  |  |  | ABS (in VB) |  |  |  | 570x530x270 mm (HxBxD) | [5 empty] | Stuv |  | Conventioneel | Dochterkast |  |  | rond 250 cm | Beton | NVT |  |  |  | Zwaar verkeer |  | 3 |  |  |  | Pomp P1 | Pomp |  | Flygt | MX 3068.170 1,7 kW | 550204 | 2005-04-20 | 400 V | 212 | 125 mm
1704_41 - Statenweg 5 | 2023-04-19 11:32 | Locatie X1 | Moederkasten | Minigemaal 1-pomps met communicatie | 1985-01-01 | GY |  |  |  |  | Langschalmig |  |  | 1" |  |  |  | ABS (in VB) |  |  |  | 580x600x290 mm HxBxD | [5 empty] | Stuv |  | Conventioneel | Moederkast |  |  | rond 250 cm | Beton | Coating |  |  |  | Zwaar verkeer |  | 4 |  |  |  | Pomp P1 | Pomp |  | Abs | Piranha s17/2D | ? | 2005-01-01 | 400 V |  | 125 mm
1705 - Statenweg 7 | 2023-04-19 11:09 | Locatie X1 | Dochterkasten | Minigemaal 1-pomps met communicatie | 1985-01-01 | GY |  |  |  |  | Langschalmig |  |  | 1" |  |  |  | ABS (in VB) |  |  |  | 1200x830x280 mm (HxBxD) | [5 empty] | Stuv |  | Conventioneel | Dochterkast |  |  | rond 250 cm | Beton | Coating |  |  |  | Zwaar verkeer |  | 3 |  |  |  | Pomp P1 | Pomp |  | Flygt | MX 3068.170 1.7kw | 120566 | 2001-04-19 | 400 V | 212 | 125 mm
1706 - Statenweg 6 B | 2023-04-19 08:26 | Locatie X1 | Dochterkasten | Minigemaal 1-pomps met communicatie | 1985-01-01 | GY |  |  |  |  | Langschalmig |  |  | 1" |  |  |  | ABS (in VB) |  |  |  | 580x600x290 mm HxBxD | [5 empty] | Stuv |  | Conventioneel | Dochterkast |  |  | rond 250 cm | Beton | NVT |  |  |  | Zwaar verkeer |  | 3 |  |  |  | Pomp P1 | Pomp |  | Abs | Piranha s17/2D | ? | 2001-01-01 | 400 V |  | 125 mm
1706A - Statenweg 6 | 2023-04-19 08:38 | Locatie X1 | Dochterkasten | Minigemaal 1-pomps met communicatie | 1985-01-01 | GY |  |  |  |  | Langschalmig |  |  | 1" |  |  |  | ABS (in VB) |  |  |  | 580x600x290 mm HxBxD | [5 empty] | Stuv |  | Conventioneel | Dochterkast |  |  | rond 250 cm | Beton | NVT |  |  |  | Zwaar verkeer |  | 3 |  |  |  | Pomp P1 | Pomp |  | Flygt | MX 3069.170 HT 1,7 kW | 2130581 | 2021-01-01 | 400 V | 254 | 125 mm
1707 - Statenweg 11 | 2023-06-30 13:17 | Locatie X1 | Dochterkasten | Minigemaal 1-pomps met communicatie | 1985-01-01 | GY |  |  |  |  | Langschalmig |  |  | 1" |  |  |  | ABS (in VB) |  |  |  | 580x600x290 mm HxBxD | Grijs | RVS | 2023-06-01 |  |  | C342 | Van der Ende Group | Conventioneel | Dochterkast | 2023-06-01 |  | rond 250 cm | Beton | Coating |  |  |  | Zwaar verkeer | [5 empty] | Pomp P1 | Pomp |  | Flygt | MP 3068.170 HT 1,7 kW | 1610566 | 2016-01-22 | 400 V | 212 | 125 mm
1708_42 - Statenweg 15 | 2023-05-09 08:34 | Locatie X1 | Moederkasten | Minigemaal 1-pomps met communicatie | 1985-01-01 | GY |  |  |  |  | Langschalmig | [6 empty] | ABS (in VB) |  |  |  | 580x600x290 mm HxBxD | RAL 7034 (geelgrijs) |  |  |  |  | Stuv |  | Conventioneel | Moederkast |  |  | rond 250 cm | Beton | NVT |  |  |  | Zwaar verkeer |  | 3 |  |  |  | Pomp P1 | Pomp |  | ABS | Piranha S17/2 | 22587 | 2002-01-01 | 400 V |  | 125 mm
1709 - Statenweg 12 | 2023-04-19 08:50 | Locatie X1 | Dochterkasten | Minigemaal 1-pomps met communicatie | 1985-01-01 | GY |  |  |  |  | Langschalmig |  |  | 1" |  |  |  | ABS (in VB) |  |  |  | 1200x830x280 mm (HxBxD) | [5 empty] | Stuv | ITT | FGC-313 | Dochterkast |  |  | rond 250 cm | Beton | NVT |  |  |  | Zwaar verkeer |  | 3 |  |  |  | Pomp P1 | Pomp |  | Flygt | MX 3068.170 HT 1,7 kW | 1620755 | 2016-01-01 | 400 V | 212 | 125 mm
1710 - Statenweg 14 | 2023-04-19 09:05 | Locatie X1 | Dochterkasten | Minigemaal 1-pomps met communicatie | 1985-01-01 | GY |  |  |  |  | Langschalmig |  |  | 1" |  |  |  | ABS (in VB) |  |  |  | 580x600x290 mm HxBxD | [5 empty] | Stuv |  | Conventioneel | Dochterkast |  |  | rond 250 cm | Beton | NVT |  |  |  | Zwaar verkeer |  | 3 |  |  |  | Pomp P1 | Pomp |  | Flygt | MX 3069.170 HT 1,7 kW | 1941583 | 2019-01-23 | 400 V | 254 | 125 mm
1711_80 - Statenweg 17 | 2024-02-05 10:53 | Locatie X1 | Moederkasten | Minigemaal 1-pomps met communicatie | 1985-01-01 | GY |  |  |  |  | Langschalmig |  |  | 1" |  |  |  | ABS (in VB) |  |  |  | 580x600x290 mm HxBxD | [5 empty] | Stuv |  | Conventioneel | Moederkast |  |  | rond 250 cm | Beton | NVT |  |  |  | Zwaar verkeer | [5 empty] | Pomp P1 | Pomp |  | Flygt | Mx3068.170 2,4kw | 1610507 | 2016-04-12 | 400 V | 210 | 125 mm
1801 - Statenweg 34 | 2023-05-02 07:42 | Locatie X1 | Dochterkasten | Minigemaal 1-pomps met communicatie | 1985-01-01 | GY |  |  |  |  | Langschalmig | [6 empty] | ABS (in VB) |  |  |  | 650x535x310 mm (HxBxD) |  |  | 2023-05-12 |  |  | Stuv |  | Conventioneel | Dochterkast |  |  | rond 250 cm | Beton | Coating |  |  |  | Zwaar verkeer |  | 6 |  |  |  | Pomp P1 | Pomp |  | Flygt | MX 3068.170 HT 1,7kw | 610417 | 2006-05-11 | 400 V | 212 | 125 mm
1802_43 - Statenweg 53 | 2023-05-02 07:54 | Locatie X1 | Moederkasten | Minigemaal 1-pomps met communicatie | 1985-01-01 | GY |  |  |  |  | Langschalmig |  |  | 1" |  |  |  | ABS (in VB) |  |  |  | 580x600x290 mm HxBxD | [5 empty] | Stuv |  | Conventioneel | Moederkast |  |  | rond 250 cm | Beton | NVT |  |  |  | Zwaar verkeer |  | 3 |  |  |  | Pomp P1 | Pomp |  | Flygt | MX 3068.170 HT 1,7 kW | 320682 | 2003-05-16 | 400 V | 212
1803 - Gagelstraat 2 | 2023-05-02 10:30 | Locatie X1 | Dochterkasten | Minigemaal 1-pomps met communicatie | 1985-01-01 | GY |  |  |  |  | Langschalmig |  |  | 1" |  |  |  | ABS (in VB) |  |  |  | 1200x830x280 mm (HxBxD) | [5 empty] | Stuv |  | Conventioneel | Dochterkast |  |  | rond 250 cm | Beton | Coating |  |  |  | Zwaar verkeer |  | 3 |  |  |  | Pomp P1 | Pomp |  | Flygt | MX 3068.170 HT 1,7 kW | 920510 |  | 400 V | 212 | "
1804 - Gagelstraat 4 | 2023-05-03 07:59 | Locatie X1 | Dochterkasten | Minigemaal 1-pomps met communicatie | 1985-01-01 | GY |  |  |  |  | Langschalmig |  |  | 1" |  |  |  | ABS (in VB) |  |  |  | 580x600x290 mm HxBxD | [5 empty] | Stuv |  | Conventioneel | Dochterkast |  |  | rond 250 cm | Beton | NVT |  |  |  | Zwaar verkeer |  | 3 |  |  |  | Pomp P1 | Pomp |  | Flygt | MX 3068.170 HT 1,7 kW | 550203 | 2005-01-01 | 400 V | 212 | 1 1/2"
1805 - Gagelstraat 3 | 2023-05-09 08:52 | Locatie X1 | Dochterkasten | Minigemaal 1-pomps met communicatie | 1985-01-01 | GY |  |  |  |  | Langschalmig |  |  | 1" |  |  |  | ABS (in VB) |  |  |  | 580x600x290 mm HxBxD | [5 empty] | Stuv |  | Conventioneel | Dochterkast |  |  | rond 250 cm | Beton | NVT |  |  |  | Zwaar verkeer |  | 3 |  |  |  | Pomp P1 | Pomp |  | Flygt | MX. 3068.170 HT 1,7 kW | 1550716 | 2015-01-01 | 400 V | 212 | 1 1/2"
1805A - Gagelstraat 1 | 2024-02-05 13:57 | Locatie X1 | Dochterkasten | Minigemaal 1-pomps met communicatie | 1985-01-01 | GY |  |  |  |  | Langschalmig |  |  | 1" |  |  |  | ABS (in VB) |  |  |  | 580x600x290 mm HxBxD | [5 empty] | Stuv |  | Conventioneel | Dochterkast |  |  | rond 250 cm | Beton | Coating |  |  |  | Zwaar verkeer | [5 empty] | Pomp P1 | Pomp |  | Flygt | MX 3068.170 HT 1,7 kW | 660138 | 2006-01-13 | 400 V | 212 | 1 1/2"
1806_44 - Hoekstraat 9 | 2023-05-01 12:18 | Locatie X1 | Moederkasten | Minigemaal 1-pomps met communicatie | 1985-01-01 | GY |  |  |  |  | Langschalmig |  |  | 1" |  |  |  | ABS (in VB) |  |  |  | 580x600x290 mm HxBxD | [5 empty] | Stuv |  | Conventioneel | Moederkast |  |  | rond 250 cm | Beton | NVT |  |  |  | Zwaar verkeer |  | 3 |  |  |  | Pomp P1 | Pomp |  | Flygt | MX 3068.170 HT 1,7 kW | 1260371 | 2006-01-01 | 400 V | 212 | "
1807 - Hoekstraat 7 | 2023-05-01 12:35 | Locatie X1 | Dochterkasten | Minigemaal 1-pomps met communicatie | 1985-01-01 | GY |  |  |  |  | Langschalmig |  |  | 1" |  |  |  | ABS (in VB) |  |  |  | 1200x830x280 mm (HxBxD) | [5 empty] | Stuv |  | Conventioneel | Dochterkast |  |  | rond 250 cm | Beton | NVT |  |  |  | Zwaar verkeer |  | 3 |  |  |  | Pomp P1 | Pomp |  | ABS | Piranha 17/2 1,6 kW (oud model) | ? |  | 400 V | 212 | 125 mm
1808 - Statenweg 49 | 2023-05-02 08:10 | Locatie X1 | Dochterkasten | Minigemaal 1-pomps met communicatie | 1985-01-01 | GY |  |  |  |  | Langschalmig |  |  | 1" |  |  |  | ABS (in VB) |  |  |  | 580x600x290 mm HxBxD | [5 empty] | Stuv |  | Conventioneel | Dochterkast |  |  | rond 250 cm | Beton | NVT |  |  |  | Zwaar verkeer |  | 3 |  |  |  | Pomp P1 | Pomp |  | Flygt | MX 3068.170 HT 1,7 kW | 760418 | 2007-01-01 | 400 V | 212 | "
1809 - Statenweg 47 | 2023-04-27 11:12 | Locatie X1 | Dochterkasten | Minigemaal 1-pomps met communicatie | 1985-01-01 | GY |  |  |  |  | Langschalmig |  |  | 1" |  |  |  | ABS (in VB) |  |  |  | 580x600x290 mm HxBxD | [5 empty] | Stuv |  | Conventioneel | Dochterkast |  |  | rond 250 cm | Beton | Coating |  |  |  | Zwaar verkeer |  | 3 |  |  |  | Pomp P1 | Pomp |  | Flygt | MX 3068.170 HT 1,7 kW | 1370079 | 2007-01-01 | 400 V | 212 | 1 1/2"
1810 - Statenweg 41 | 2023-05-02 08:32 | Locatie X1 | Dochterkasten | Minigemaal 1-pomps met communicatie | 1985-01-01 | GY |  |  |  |  | Langschalmig |  |  | 1" |  |  |  | ABS (in VB) |  |  |  | 580x600x290 mm HxBxD | [5 empty] | Stuv |  | Conventioneel | Dochterkast |  |  | rond 250 cm | Beton | NVT |  |  |  | Zwaar verkeer |  | 3 |  |  |  | Pomp P1 | Pomp |  | Flygt | MX 3068.170 HT 1,7 kW | 1550479 | 2015-01-22 | 400 V | 212 | "
1811_45 - Statenweg 35 | 2023-05-02 08:46 | Locatie X1 | Moederkasten | Minigemaal 1-pomps met communicatie | 1985-01-01 | GY |  |  |  |  | Langschalmig |  |  | 1" |  |  |  | ABS (in VB) |  |  |  | 580x600x290 mm HxBxD | [5 empty] | Stuv |  | Conventioneel | Moederkast |  |  | rond 250 cm | Beton | NVT |  |  |  | Zwaar verkeer |  | 3 |  |  |  | Pomp P1 | Pomp |  | Abs | Piranha S20/2d 2,4kw | ? | 2008-01-18 | 400 V |  | "
1812 - Hoekstraat 2 | 2023-05-01 11:37 | Locatie X1 | Dochterkasten | Minigemaal 1-pomps met communicatie | 1985-01-01 | GY |  |  |  |  | Langschalmig |  |  | 1" |  |  |  | ABS (in VB) |  |  |  | 1200x830x280 mm (HxBxD) | RAL 7034 (geelgrijs) |  |  |  |  | Stuv |  | Conventioneel | Dochterkast |  |  | rond 250 cm | Beton | NVT |  |  |  | Zwaar verkeer |  | 3 |  |  |  | Pomp P1 | Pomp |  | Flygt | MX 3068.170 HT 1,7 kW | 1550714 | 2015-05-14 | 400 V | 212 | 1 1/2"
1813 - Hoekstraat 1 | 2023-05-01 10:34 | Locatie X1 | Dochterkasten | Minigemaal 1-pomps met communicatie | 1985-01-01 | GY |  |  |  |  | Langschalmig |  |  | 1" |  |  |  | ABS (in VB) |  |  |  | 580x600x290 mm HxBxD | [5 empty] | Stuv |  | Conventioneel | Dochterkast |  |  | rond 250 cm | Beton | NVT |  |  |  | Zwaar verkeer |  | 3 |  |  |  | Pomp P1 | Pomp |  | Flygt | MP 3068.170 HT 1,7 kW | 1040248 | 2010-01-21 | 400 V | 212 | 1 1/2"
1813A - Hoekstraat 3 A | 2023-05-01 10:12 | Locatie X1 | Dochterkasten | Minigemaal 1-pomps met communicatie | 1985-01-01 | GY |  |  |  |  | Langschalmig |  |  | 1" |  |  |  | ABS (in VB) |  |  |  | 580x600x290 mm HxBxD | [5 empty] | Stuv |  | Conventioneel | Dochterkast |  |  | rond 250 cm | Beton | NVT |  |  |  | Zwaar verkeer |  | 3 |  |  |  | Pomp P1 | Pomp |  | Flygt | MX 3068.170 HT 1,7 kW | 1620077 | 2016-01-22 | 400 V | 212 | 1 1/2"
1814 - Statenweg 22 | 2023-05-02 10:12 | Locatie X1 | Dochterkasten | Minigemaal 1-pomps met communicatie | 1985-01-01 | GY |  |  |  |  | Langschalmig |  |  | 1" |  |  |  | ABS (in VB) |  |  |  | 580x600x290 mm HxBxD | RAL 7034 (geelgrijs) |  |  |  |  | Stuv |  | Conventioneel | Dochterkast |  |  | rond 250 cm | Beton | NVT |  |  |  | Zwaar verkeer |  | 3 |  |  |  | Pomp P1 | Pomp |  | Flygt | MX 3068.170 HT 1,7 kW | 1550478 | 2015-01-15 | 400 V | 212 | 125 mm
1815 - Statenweg 31 | 2023-05-02 09:20 | Locatie X1 | Dochterkasten | Minigemaal 1-pomps met communicatie | 1985-01-01 | GY |  |  |  |  | Langschalmig |  |  | 1" |  |  |  | ABS (in VB) |  |  |  | 580x600x290 mm HxBxD | [5 empty] | Stuv |  | Conventioneel | Dochterkast |  |  | rond 250 cm | Beton | NVT |  |  |  | Zwaar verkeer |  | 3 |  |  |  | Pomp P1 | Pomp |  | Abs | Pirnaha s17/2D 1,7 kW | ? | 2006-01-19 | 400 V |  | 125 mm
1816 - De Bunders 1 A | 2023-05-02 09:46 | Locatie X1 | Dochterkasten | Minigemaal 1-pomps met communicatie | 1985-01-01 | GY |  |  |  |  | Langschalmig |  |  | 1" |  |  |  | ABS (in VB) |  |  |  | 580x600x290 mm HxBxD | [5 empty] | Stuv |  | Conventioneel | Dochterkast |  |  | rond 250 cm | Beton | NVT |  |  |  | Zwaar verkeer |  | 3 |  |  |  | Pomp P1 | Pomp |  | ABS | Piranha S17/2 D 1,7 kW | 5100019 |  | 400 V |  | 1 1/2"
1817 - De Bunders 2 | 2023-05-02 10:07 | Locatie X1 | Dochterkasten | Minigemaal 1-pomps met communicatie | 1985-01-01 | GY |  |  |  |  | Langschalmig |  |  | 1" |  |  |  | ABS (in VB) |  |  |  | 580x600x290 mm HxBxD | [5 empty] | Stuv |  | Conventioneel | Dochterkast |  |  | rond 250 cm | Beton | NVT |  |  |  | Zwaar verkeer |  | 3 |  |  |  | Pomp P1 | Pomp |  | Flygt | MX 3068.170 1,7KW | 1040247 | 2010-05-01 | 400 V | 212 | 1 1/2"
1818_47 - De Bunders 4 | 2023-05-02 10:37 | Locatie X1 | Moederkasten | Minigemaal 1-pomps met communicatie | 1985-01-01 | GY |  |  |  |  | Langschalmig |  |  | 1" |  |  |  | ABS (in VB) |  |  |  | 580x600x290 mm HxBxD | [5 empty] | Stuv |  | Conventioneel | Moederkast |  |  | rond 250 cm | Beton | NVT |  |  |  | Zwaar verkeer |  | 3 |  |  |  | Pomp P1 | Pomp |  | Flygt | MX 3068.170 HT 1,7 kW | 640414 | 2006-01-01 | 400 V | 212 | 1 1/2"
1819_46 - Statenweg 29 | 2023-05-02 09:41 | Locatie X1 | Moederkasten | Minigemaal 1-pomps met communicatie | 1985-01-01 | GY |  |  |  |  | Langschalmig |  |  | 1" |  |  |  | ABS (in VB) |  |  |  | 1200x830x280 mm (HxBxD) | [5 empty] | Stuv |  | Conventioneel | Moederkast |  |  | rond 250 cm | Beton | NVT |  |  |  | Zwaar verkeer | [5 empty] | Pomp P1 | Pomp |  | Flygt | Mx 3068.170 HT 1,7 kW | 1010151 | 2010-05-13 | 400 V | 212 | 1 1/2"
1820 - Statenweg 21 | 2023-05-02 09:55 | Locatie X1 | Dochterkasten | Minigemaal 1-pomps met communicatie | 1985-01-01 | GY |  |  |  |  | Langschalmig |  |  | 1" |  |  |  | ABS (in VB) |  |  |  | 1200x830x280 mm (HxBxD) | [5 empty] | Stuv |  | Conventioneel | Dochterkast |  |  | rond 250 cm | Beton | NVT |  |  |  | Zwaar verkeer |  | 3 |  |  |  | Pomp P1 | Pomp |  | Flygt | MX 3068.170 HT 1,7 kW | 710538 | 2007-01-18 | 400 V | 212 | "
1821 - Wanroijseweg 2 | 2023-05-02 08:49 | Locatie X1 | Dochterkasten | Minigemaal 1-pomps met communicatie | 1985-01-01 | GY |  |  |  |  | Langschalmig |  |  | 1" |  |  |  | ABS (in VB) |  |  |  | 580x600x290 mm HxBxD | [5 empty] | Stuv |  | Conventioneel | Dochterkast |  |  | rond 250 cm | Beton | NVT |  |  |  | Zwaar verkeer |  | 3 |  |  |  | Pomp P1 | Pomp |  | Flygt | MX 3068.170 HT 1,7 kW | 1560636 | 2015-05-01 | 400 V | 212 | 1 1/2"
1822 - Langstraat 8 | 2023-03-27 07:40 | Locatie X1 | Dochterkasten | Minigemaal 1-pomps met communicatie | 1985-01-01 | GY |  |  |  |  | Langschalmig |  |  | 1" |  |  |  | ABS (in VB) |  |  |  | 580x600x290 mm HxBxD | [5 empty] | Stuv |  | Conventioneel | Dochterkast |  |  | rond 250 cm | Beton | NVT |  |  |  | Zwaar verkeer |  | 3 |  |  |  | Pomp P1 | Pomp |  | Flygt | MX 3068.170 HT 1,7 kW | 1450791 | 2014-01-01 | 400 V | 212 | 1 1/2"
1823_48 - Langstraat 23 | 2023-03-27 10:08 | Locatie X1 | Moederkasten | Minigemaal 1-pomps met communicatie | 1985-01-01 | GY |  |  |  |  | Langschalmig |  |  | 1" |  |  |  | ABS (in VB) |  |  |  | 580x600x290 mm HxBxD | [5 empty] | Stuv |  | Conventioneel | Moederkast |  |  | rond 250 cm | Beton | NVT |  |  |  | Zwaar verkeer |  | 3 |  |  |  | Pomp P1 | Pomp |  | Abs | Piranha s17/2D | 18730 | 2005-03-01 | 400 V |  | 125 mm
1824 - Langstraat 17 | 2024-02-02 09:24 | Locatie X1 | Dochterkasten | Minigemaal 1-pomps met communicatie | 1985-01-01 | GY |  |  |  |  | Langschalmig |  |  | 1" |  |  |  | ABS (in VB) |  |  |  | 1200x830x280 mm (HxBxD) | [5 empty] | Stuv |  | Conventioneel | Dochterkast |  |  | rond 250 cm | Beton | NVT |  |  |  | Zwaar verkeer | [5 empty] | Pomp P1 | Pomp |  | Flygt | MX 3069.170 HT 1,7kw | 2281161 | 2022-03-01 | 400 V | 254 | 125 mm
1825 - Langstraat 15 | 2023-03-27 10:35 | Locatie X1 | Dochterkasten | Minigemaal 1-pomps met communicatie | 1985-01-01 | GY |  |  |  |  | Langschalmig |  |  | 1" |  |  |  | ABS (in VB) |  |  |  | 580x600x290 mm HxBxD | [5 empty] | Stuv |  | Conventioneel | Dochterkast |  |  | rond 250 cm | Beton | NVT |  |  |  | Zwaar verkeer |  | 4 |  |  |  | Pomp P1 | Pomp |  | Flygt | MP 3068.170 HT 1,7 kW | 1610398 | 2016-01-01 | 400 V | 212 | 125 mm
1826_49 - Langstraat 4 | 2024-02-02 08:29 | Locatie X1 | Moederkasten | Minigemaal 1-pomps met communicatie | 1985-01-01 | GY |  |  |  |  | Langschalmig |  |  | 1" |  |  |  | ABS (in VB) |  |  |  | 580x600x290 mm HxBxD | [5 empty] | Stuv | ITT | FGC-313 | Moederkast |  |  | rond 250 cm | Beton | NVT |  |  |  | Zwaar verkeer | [5 empty] | Pomp P1 | Pomp |  | Flygt | MX 3069.170 HT 2,4kw | 1840530 | 2018-01-01 | 400 V | 250 | 125 mm
1827 - Hoogstraat 6 | 2023-04-28 08:49 | Locatie X1 | Dochterkasten | Minigemaal 1-pomps met communicatie | 1985-01-01 | GY |  |  |  |  | Langschalmig |  |  | 1" |  |  |  | ABS (in VB) |  |  |  | 1200x830x280 mm (HxBxD) | [5 empty] | Stuv |  | Conventioneel | Dochterkast |  |  | rond 250 cm | Beton | NVT |  |  |  | Zwaar verkeer | [5 empty] | Pomp P1 | Pomp |  | Flygt | MX3069.170 HT 1,7 kW | 2150055 | 2021-01-01 | 400 V | 254 | 1 1/2"
1828_50 - Langstraat 13 | 2023-04-21 07:17 | Locatie X1 | Moederkasten | Minigemaal 1-pomps met communicatie | 1985-01-01 | GY |  |  |  |  | Langschalmig |  |  | 1" |  |  |  | ABS (in VB) |  |  |  | 580x600x290 mm HxBxD | [5 empty] | Stuv |  | Conventioneel | Moederkast |  |  | rond 250 cm | Beton | NVT |  |  |  | Zwaar verkeer |  | 3 |  |  |  | Pomp P1 | Pomp |  | Flygt | MP 3068.170 HT 1,7 kW | 1630160 | 2016-01-01 | 400 V | 212 | 1 1/2"
1829 - Telefoonstraat 18 | 2023-04-21 09:26 | Locatie X1 | Dochterkasten | Minigemaal 1-pomps met communicatie | 1985-01-01 | GY |  |  |  |  | Langschalmig |  |  | 1" |  |  |  | ABS (in VB) |  |  |  | 1200x830x280 mm (HxBxD) | [5 empty] | Stuv |  | Conventioneel | Dochterkast |  |  | rond 250 cm | Beton | NVT |  |  |  | Zwaar verkeer |  | 4 |  |  |  | Pomp P1 | Pomp |  | Flygt | MX 3068.170 HT 1,7 kW | 1040234 | 2010-01-01 | 400 V | 212 | 125 mm
1830 - Telefoonstraat 16 | 2023-04-21 07:37 | Locatie X1 | Dochterkasten | Minigemaal 1-pomps met communicatie | 1985-01-01 | GY |  |  |  |  | Langschalmig |  |  | 1" |  |  |  | ABS (in VB) |  |  |  | 580x600x290 mm HxBxD | [5 empty] | Stuv |  | Conventioneel | Dochterkast |  |  | rond 250 cm | Beton | Coating |  |  |  | Zwaar verkeer |  | 4 |  |  |  | Pomp P1 | Pomp |  | Flygt | MX 3069,170 | 19700600 | 2019-01-01 | 400 V | 250 | 125 mm
1830A_81 - Telefoonstraat 18 | 2023-04-21 09:02 | Locatie X1 | Moederkasten | Minigemaal 1-pomps met communicatie | 1985-01-01 | GY |  |  |  |  | Langschalmig |  |  | 1" |  |  |  | ABS (in VB) |  |  |  | 580x600x290 mm HxBxD | [5 empty] | Stuv | ITT | FGC-313 | Moederkast |  |  | rond 250 cm | Beton | Coating |  |  |  | Zwaar verkeer |  | 3 |  |  |  | Pomp P1 | Pomp |  | Flygt | MX 3068.170 1,7 KW | 1010973 | 2010-01-01 | 400 V | 212 | 1 1/2"
1831_51 - Telefoonstraat 8 | 2023-04-21 08:08 | Locatie X1 | Moederkasten | Minigemaal 1-pomps met communicatie | 1985-01-01 | GY |  |  |  |  | Langschalmig |  |  | 1" |  |  |  | ABS (in VB) |  |  |  | 1200x830x280 mm (HxBxD) | [5 empty] | Stuv |  | Conventioneel | Moederkast |  |  | rond 250 cm | Beton | Coating |  |  |  | Zwaar verkeer |  | 4 |  |  |  | Pomp P1 | Pomp |  | Flygt | MX 3068.170 HT 2,4kW | 220739 | 2002-01-01 | 400 V | 210 | 1 1/2"
1832 - Telefoonstraat 39 A | 2023-06-08 14:24 | Locatie X1 | Dochterkasten | Minigemaal 1-pomps met communicatie | 1985-01-01 | GY |  |  |  |  | Langschalmig |  |  | 1" |  |  |  | ABS (in VB) |  |  |  | 1200x830x280 mm (HxBxD) |  | RVS | 2023-06-06 | 2023 |  | Stuv |  | Conventioneel | Dochterkast |  |  | rond 250 cm | Beton | NVT |  |  |  | Zwaar verkeer | [5 empty] | Pomp P1 | Pomp |  | Flygt | MX 3068.170 HT 1,7 kW | 660137 | 2006-01-01 | 400 V | 212 | 1 1/2"
1840_82 - Hoekstraat 6 | 2023-04-21 10:38 | Locatie X1 | Moederkasten | Minigemaal 1-pomps met communicatie | 1985-01-01 | GY |  |  |  |  | Langschalmig |  |  | 1" |  |  |  | ABS (in VB) |  |  |  | 580x600x290 mm HxBxD | [5 empty] | Stuv |  | Conventioneel | Moederkast |  |  | rond 250 cm | Beton | Coating |  |  |  | Zwaar verkeer |  | 3 |  |  |  | Pomp P1 | Pomp |  | ABS | Piranha 217/D 1,7 | 5003 | 2006-01-01 | 400 V |  | 1 1/2"
1841 - Hoekstraat 10 | 2023-04-21 10:23 | Locatie X1 | Dochterkasten | Minigemaal 1-pomps met communicatie | 1985-01-01 | GY |  |  |  |  | Langschalmig |  |  | 1" |  |  |  | ABS (in VB) |  |  |  | 1200x830x280 mm (HxBxD) | [5 empty] | Stuv |  | Conventioneel | Dochterkast |  |  | rond 250 cm | Beton | NVT |  |  |  | Zwaar verkeer |  | 3 |  |  |  | Pomp P1 | Pomp |  | Flygt | MX 3068.170 1,7 kW | 1040233 | 2010-04-01 | 400 V | 212 | 125 mm
1842_113 - Hoekstraat 2 A | 2023-04-21 11:10 | Locatie X1 | Moederkasten | Minigemaal 1-pomps met communicatie | 1985-01-01 | GY |  |  |  |  | Langschalmig |  |  | 1" |  |  |  | ABS (in VB) |  |  |  | 580x600x290 mm HxBxD | [5 empty] | Stuv |  | Conventioneel | Moederkast |  |  | rond 250 cm | Beton | NVT |  |  |  | Zwaar verkeer |  | 3 |  |  |  | Pomp P1 | Pomp |  | Flygt | MX 3069.170 HT 1,7kW | 2121202 | 2021-01-01 | 400 V | 254 | 1 1/2"
1901_52 - Hoogstraat 5 | 2023-03-28 13:29 | Locatie X1 | Moederkasten | Minigemaal 1-pomps met communicatie | 1985-01-01 | GY |  |  |  |  | Langschalmig |  |  | 1" |  |  |  | ABS (in VB) |  |  |  | 1200x830x280 mm (HxBxD) | [5 empty] | Stuv |  | Conventioneel | Moederkast |  |  | rond 250 cm | Beton | NVT |  |  |  | Zwaar verkeer |  | 3 |  |  |  | Pomp P1 | Pomp |  | Flygt | MX 3069.170 1,7 KW | 1010648 | 2010-03-02 | 400 V | 212 | 1 1/2"
1902 - Hoogstraat 7 | 2023-03-28 12:58 | Locatie X1 | Dochterkasten | Minigemaal 1-pomps met communicatie | 1985-01-01 | GY |  |  |  |  | Langschalmig |  |  | 1" |  |  |  | ABS (in VB) |  |  |  | 1200x830x280 mm (HxBxD) | [5 empty] | Stuv |  | Conventioneel | Dochterkast |  |  | rond 250 cm | Beton | NVT |  |  |  | Zwaar verkeer |  | 3 |  |  |  | Pomp P1 | Pomp |  | Flygt | MX 3068.170 HT 1,7 kW | 1450972 | 2014-01-01 | 400 V | 212 | 1 1/2"
1903 - Hoogstraat 9 | 2023-03-28 11:55 | Locatie X1 | Dochterkasten | Minigemaal 1-pomps met communicatie | 1985-01-01 | GY |  |  |  |  | Langschalmig |  |  | 1" |  |  |  | ABS (in VB) |  |  |  | 580x600x290 mm HxBxD | [5 empty] | Stuv |  | Conventioneel | Dochterkast |  |  | rond 250 cm | Beton | NVT |  |  |  | Zwaar verkeer |  | 3 |  |  |  | Pomp P1 | Pomp |  | ABS | Piranha S21/2D. 2,8 KW | 5105820 | 2000-01-03 | 400 V |  | 125 mm
1904_53 - Lekerseweg 2 | 2023-03-28 07:26 | Locatie X1 | Moederkasten | Minigemaal 1-pomps met communicatie | 1985-01-01 | GY |  |  |  |  | Langschalmig |  |  | 1" |  |  |  | ABS (in VB) |  |  |  | 400x300x200 mm (HxBxD) | [5 empty] | Stuv |  | Conventioneel | Moederkast |  |  | rond 250 cm | Beton | NVT |  |  |  | Zwaar verkeer |  | 3 |  |  |  | Pomp P1 | Pomp |  | ABS | Piranha S17/2 D 1,7 kW | 30389 |  | 400 V |  | 125 mm
1905 - Lekerseweg 4 | 2023-03-28 08:06 | Locatie X1 | Dochterkasten | Minigemaal 1-pomps met communicatie | 1985-01-01 | GY |  |  |  |  | Langschalmig |  |  | 1" |  |  |  | ABS (in VB) |  |  |  | 1200x830x280 mm (HxBxD) | [5 empty] | Stuv |  | Conventioneel | Dochterkast |  |  | rond 250 cm | Beton | NVT |  |  |  | Zwaar verkeer |  | 3 |  |  |  | Pomp P1 | Pomp |  | ABS | Piranha S21/2 2,8kW | 174300 |  | 400 V |  | 1 1/2"
1905A - Lekerseweg 3 | 2023-03-28 11:29 | Locatie X1 | Dochterkasten | Minigemaal 1-pomps met communicatie | 1985-01-01 | GY |  |  |  |  | Langschalmig |  |  | 1" |  |  |  | ABS (in VB) |  |  |  | 570x530x270 mm (HxBxD) | [5 empty] | Stuv | ITT | FGC-313 | Dochterkast |  |  | rond 250 cm | Beton | NVT |  |  |  | Zwaar verkeer |  | 3 |  |  |  | Pomp P1 | Pomp |  | Flygt | MX 3069.170 1;7 KW | 1040496 | 2010-03-01 | 400 V |  | 125 mm
1906_83 - N277 huisnr: 10 | 2023-03-28 10:30 | Locatie X1 | Moederkasten | Minigemaal 1-pomps met communicatie | 1985-01-01 | GY | 2012-03-01 |  |  |  | Langschalmig | [16 empty] | Stuv |  |  | Moederkast | [10 empty] | 4 |  |  |  | Pomp P1 | Pomp |  | Flygt | MP 3068.170 1,7KW | 1231286 | 2012-03-01 | 400 V
1907A - Grote baan 6 | 2023-03-28 08:35 | Locatie X1 | Dochterkasten | Minigemaal 1-pomps met communicatie | 1985-01-01 | GY |  |  |  |  | Langschalmig |  |  | 1" |  |  |  | ABS (in VB) |  |  |  | 1200x830x280 mm (HxBxD) | [5 empty] | Stuv | ITT | FGC-313 | Dochterkast |  |  | rond 250 cm | Beton | NVT |  |  |  | Zwaar verkeer |  | 4 |  |  |  | Pomp P1 | Pomp |  | Flygt | MP3068.170 HT 2,4kW | 580065 | 2005-01-01 | 400 V | 210 | 1 1/2"
1907_84 - Grote baan 6 | 2023-03-28 09:10 | Locatie X1 | Moederkasten | Minigemaal 1-pomps met communicatie | 1985-01-01 | GY |  |  |  |  | Langschalmig |  |  | 3/4" |  |  |  | AVK |  |  |  | 1200x830x280 mm (HxBxD) | [5 empty] | Stuv |  | Conventioneel | Moederkast |  |  | rond 250 cm | Beton | Coating |  |  |  | Zwaar verkeer |  | 5 |  |  |  | Pomp P1 | Pomp |  | Flygt | MX 3069.170 1,7 KW | 1941619 | 2019-01-01 | 400 V | 2154 | 2"
1908_85 - Grote baan 2 A | 2024-02-02 11:27 | Locatie X1 | Moederkasten | Minigemaal 1-pomps met communicatie | 1985-01-01 | GY |  |  |  |  | Langschalmig |  |  | 3/4" |  |  |  | AVK |  |  |  | 400x300x200 mm (HxBxD) | [5 empty] | Stuv |  | Conventioneel | Moederkast |  |  | rond 250 cm | Beton | NVT |  |  |  | Zwaar verkeer | [5 empty] | Pomp P1 | Pomp |  | Flygt | MX 3069.170 HT 1,7 kW | 2071047 | 2020-01-01 | 400 V | 254 | 2"
2000A_115 - Arendnest 2 | 2023-05-01 06:49 | Locatie X1 | Moederkasten | Minigemaal 1-pomps met communicatie | 1985-01-01 | GY |  |  |  |  | Langschalmig |  |  | 1" |  |  |  | ABS (in VB) |  |  |  | 1200x830x280 mm (HxBxD) | [5 empty] | Stuv |  | Conventioneel | Moederkast |  |  | rond 250 cm | Beton | NVT |  |  |  | Zwaar verkeer |  | 3 |  |  |  | Pomp P1 | Pomp |  | Flygt | MX 3068.170 HT 1,7 kW | 640399 | 2006-01-19 | 400 V | 212 | 125 mm
2000B_87 - Arendstraat 36 | 2023-05-01 07:40 | Locatie X1 | Moederkasten | Minigemaal 1-pomps met communicatie | 1985-01-01 | GY |  |  |  |  | Langschalmig |  |  | 1" |  |  |  | ABS (in VB) |  |  |  | 1200x830x280 mm (HxBxD) | RAL 7034 (geelgrijs) |  |  |  |  | Stuv |  | Conventioneel | Moederkast |  |  | rond 250 cm | Beton | NVT |  |  |  | Zwaar verkeer |  | 3 |  |  |  | Pomp P1 | Pomp |  | Flygt | MP 3068.170 HT 1,7 kW | 1610458 | 2016-01-21 | 400 V | 212 | 125 mm
2000C - Arendstraat 34 | 2023-05-01 07:15 | Locatie X1 | Dochterkasten | Minigemaal 1-pomps met communicatie | 1985-01-01 | GY |  |  |  |  | Langschalmig |  |  | 1" |  |  |  | ABS (in VB) |  |  |  | 1200x830x280 mm (HxBxD) | RAL 7034 (geelgrijs) |  |  |  |  | Stuv |  | Conventioneel | Dochterkast |  |  | rond 250 cm | Beton | NVT |  |  |  | Zwaar verkeer |  | 3 |  |  |  | Pomp P1 | Pomp |  | ABS | Piranha 17/2 1,6 kW (oud model) | ? |  | 400 V |  | 125 mm
2000_D - Arendnest 1a | 2023-05-01 07:02 | Locatie X1 | Dochterkasten | Minigemaal 1-pomps | 2020-01-01 | [36 empty] | 3 |  |  |  | Pomp P1 | Pomp |  | Flygt | MX3069.170 HT 1,7kW | 1941270 | 2019-01-01 | 400 V | 254
2001 - Dennenmark 4 | 2023-05-01 09:02 | Locatie X1 | Dochterkasten | Minigemaal 1-pomps met communicatie | 1985-01-01 | GY |  |  |  |  | Langschalmig |  |  | 1" |  |  |  | ABS (in VB) |  |  |  | 580x600x290 mm HxBxD | [5 empty] | Stuv |  | Conventioneel | Dochterkast |  |  | rond 250 cm | Beton | NVT |  |  |  | Zwaar verkeer |  | 3 |  |  |  | Pomp P1 | Pomp |  | Flygt | MX 3068.170 1,7 kW | 1620458 |  | 400 V | 212
2001_54 - Vale Peelweg 2 | 2023-05-01 07:48 | Locatie X1 | CVK | CVK drukriolering + Communicatie unit | 1985-01-01 | GY |  |  |  |  | Langschalmig |  |  | 1" |  |  |  | ABS (in VB) | [23 empty] | 2 |  |  |  | Pomp P1 |  |  |  |  | 51003 |  | 400 V |  | "
2002 - Dennenmark 3 | 2023-04-26 12:28 | Locatie X1 | Dochterkasten | Minigemaal 1-pomps met communicatie | 1985-01-01 | GY |  |  |  |  | Langschalmig | [10 empty] | 1200x830x280 mm (HxBxD) | RAL 7034 (geelgrijs) |  |  |  |  | Stuv |  | Conventioneel | Dochterkast |  |  |  |  | NVT |  |  |  | Zwaar verkeer |  | 3 |  |  |  | Pomp P1 | Pomp |  | Abs | Piranha s17/2D 1,7kw | ? |  | 400 V
2003_55 - Dennenmark 8 A | 2023-04-26 12:01 | Locatie X1 | Moederkasten | Minigemaal 1-pomps met communicatie | 1985-01-01 | GY |  |  |  |  | Langschalmig |  |  | 1" |  |  |  | ABS (in VB) |  |  |  | 580x600x290 mm HxBxD | [5 empty] | Stuv |  | Conventioneel | Moederkast |  |  | rond 250 cm | Beton | Coating |  |  |  | Zwaar verkeer |  | 3 |  |  |  | Pomp P1 | Pomp |  | Flygt | MX3068.170 HT 1,7 kW | 1550711 | 2015-04-10 | 400 V | 212 | 125 mm
2004 - Dennenmark 10 | 2023-04-26 12:14 | Locatie X1 | Dochterkasten | Minigemaal 1-pomps met communicatie | 1985-01-01 | GY |  |  |  |  | Langschalmig |  |  | 1" |  |  |  | ABS (in VB) |  |  |  | 1200x830x280 mm (HxBxD) | [5 empty] | Stuv |  | Conventioneel | Dochterkast |  |  | rond 250 cm | Beton | NVT |  |  |  | Zwaar verkeer |  | 3 |  |  |  | Pomp P1 | Pomp |  | Flygt | MX 3069.170 HT 1,7 kW | 1960041 | 2019-01-01 | 400 V | 254 | "
2005_56 - Dennenmark 5 | 2023-04-26 11:48 | Locatie X1 | Moederkasten | Minigemaal 1-pomps met communicatie | 1985-01-01 | GY |  |  |  |  | Langschalmig |  |  | 1" |  |  |  | ABS (in VB) |  |  |  | 580x600x290 mm HxBxD | [5 empty] | Stuv |  | Conventioneel | Moederkast |  |  | rond 250 cm | Beton | NVT |  |  |  | Zwaar verkeer |  | 3 |  |  |  | Pomp P1 | Pomp |  | Flygt | MX 3068.170HT 1,7 kW | 920501 | 2009-04-16 | 400 V | 212 | 125 mm
2006 - Dennenmark 7 | 2023-04-26 11:28 | Locatie X1 | Dochterkasten | Minigemaal 1-pomps met communicatie | 1985-01-01 | GY |  |  |  |  | Langschalmig |  |  | 1" |  |  |  | ABS (in VB) |  |  |  | 1200x830x280 mm (HxBxD) | [5 empty] | Stuv |  | Conventioneel | Dochterkast |  |  | rond 250 cm | Beton | NVT |  |  |  | Zwaar verkeer |  | 3 |  |  |  | Pomp P1 | Pomp |  | Flygt | MX 3069.170 HT 1,7 kW | 2150054 | 2021-01-01 | 400 V | 254 | "
2006A_86 - De Bunders 3 | 2023-05-01 09:57 | Locatie X1 | Moederkasten | Minigemaal 1-pomps met communicatie | 1985-01-01 | GY |  |  |  |  | Langschalmig | [6 empty] | ABS (in VB) |  |  |  | 570x530x270 mm (HxBxD) | [5 empty] | Stuv |  | Conventioneel | Moederkast |  |  | rond 250 cm | Beton | NVT |  |  |  | Zwaar verkeer |  | 3 |  |  |  | Pomp P1 | Pomp |  | ABS | Piranha 25/2 2,5 kW (oud model) | ? | 1984-01-01 | 400 V |  | "
2007 - Dennenmark 11 | 2023-04-26 11:07 | Locatie X1 | Dochterkasten | Minigemaal 1-pomps met communicatie | 1985-01-01 | GY |  |  |  |  | Langschalmig |  |  | 1" |  |  |  | ABS (in VB) |  |  |  | 1200x830x280 mm (HxBxD) | [5 empty] | Stuv |  | Conventioneel | Dochterkast |  |  | rond 250 cm | Beton | NVT |  |  |  | Zwaar verkeer |  | 3 |  |  |  | Pomp P1 | Pomp |  | Flygt | MX 3068.170 HT 1,7kw | 1311017 | 2013-04-18 | 400 V | 212
2007A - Dennenmark 9 | 2023-04-26 10:47 | Locatie X1 | Dochterkasten | Minigemaal 1-pomps met communicatie | 1985-01-01 | GY |  |  |  |  | Langschalmig |  |  | 1" |  |  |  | ABS (in VB) |  |  |  | 580x600x290 mm HxBxD | RAL 7034 (geelgrijs) |  |  |  |  | Stuv | ITT | FGC-313 | Dochterkast |  |  | rond 250 cm | Beton | NVT |  |  |  | Zwaar verkeer |  | 2 |  |  |  | Pomp P1 | Pomp |  | Abs | Piranha s17/2D 1,7 kW |  | 2013-01-01 | 400 V
2008 - Hoekstraat 2 | 2023-05-01 11:56 | Locatie X1 | Dochterkasten | Minigemaal 1-pomps met communicatie | 1985-01-01 | GY |  |  |  |  | Langschalmig |  |  | 1" |  |  |  | ABS (in VB) |  |  |  | 580x600x290 mm HxBxD | [5 empty] | Stuv |  | Conventioneel | Dochterkast |  |  | rond 250 cm | Beton | NVT |  |  |  | Zwaar verkeer |  | 3 |  |  |  | Pomp P1 | Pomp |  | ABS | Piranha S20/2 D 2,4kW | ? |  | 400 V
2009_57 - Hoekstraat 5 | 2023-05-01 13:06 | Locatie X1 | Moederkasten | Minigemaal 1-pomps met communicatie | 1985-01-01 | GY |  |  |  |  | Langschalmig |  |  | 1" |  |  |  | ABS (in VB) |  |  |  | 580x600x290 mm HxBxD | [5 empty] | Stuv |  | Conventioneel | Moederkast |  |  | rond 250 cm | Beton | NVT |  |  |  | Zwaar verkeer |  | 3 |  |  |  | Pomp P1 | Pomp |  | ABS | Piranha S17/2 D 1,7 kW | ? |  | 400 V |  | "
2100A_88 - Heiderik 19 | 2023-03-29 11:56 | Locatie X1 | Moederkasten | Minigemaal 1-pomps met communicatie | 1985-01-01 | GY |  |  |  |  | Langschalmig |  |  | 1" |  |  |  | ABS (in VB) |  |  |  | 1200x830x280 mm (HxBxD) | [5 empty] | Stuv |  | Conventioneel | Moederkast |  |  | rond 250 cm | Beton | NVT |  |  |  | Zwaar verkeer |  | 3 |  |  |  | Pomp P1 | Pomp |  | Flygt | M X 3068.170. 1,7 KW | 150480 | 2015-03-01 | 400 V | 212 | 125 mm
2101 - Kluisstraat 29 | 2023-03-29 13:22 | Locatie X1 | Dochterkasten | Minigemaal 1-pomps met communicatie | 1985-01-01 | GY |  |  |  |  | Langschalmig |  |  | 1" |  |  |  | ABS (in VB) |  |  |  | 1200x830x280 mm (HxBxD) | [5 empty] | Stuv |  | Conventioneel | Dochterkast |  |  | rond 250 cm | Beton | NVT |  |  |  | Zwaar verkeer |  | 3 |  |  |  | Pomp P1 | Pomp |  | Flygt | MX 3068.170 HT 1,7 kW | 1550713 | 2015-01-01 | 400 V | 212 | 125 mm
2102 - Langstraat 3 | 2023-03-29 10:46 | Locatie X1 | Dochterkasten | Minigemaal 1-pomps met communicatie | 1985-01-01 | GY |  |  |  |  | Langschalmig |  |  | 1" |  |  |  | ABS (in VB) |  |  |  | 580x600x290 mm HxBxD | [5 empty] | Stuv |  | Conventioneel | Dochterkast |  |  | rond 250 cm | Beton | NVT |  |  |  | Zwaar verkeer |  | 3 |  |  |  | Pomp P1 | Pomp |  | ABS | Piranha S21/2D |  | 2008-01-01 | 400 V |  | 1 1/2"
2103_58 - Langstraat 5 | 2023-03-29 10:27 | Locatie X1 | Moederkasten | Minigemaal 1-pomps met communicatie | 1985-01-01 | GY |  |  |  |  | Langschalmig |  |  | 1" |  |  |  | ABS (in VB) |  |  |  | 580x600x290 mm HxBxD | [5 empty] | Stuv |  | Conventioneel | Moederkast |  |  | rond 250 cm | Beton | NVT |  |  |  | Zwaar verkeer |  | 3 |  |  |  | Pomp P1 | Pomp |  | Flygt | MX 3069.170 1,7KW | 1560637 | 2015-03-01 | 400 V | 212 | 1 1/2"
2104 - De Bunders 13 | 2023-03-29 09:47 | Locatie X1 | Dochterkasten | Minigemaal 1-pomps met communicatie | 1985-01-01 | GY |  |  |  |  | Langschalmig |  |  | 1" |  |  |  | ABS (in VB) |  |  |  | 1200x830x280 mm (HxBxD) | [5 empty] | Stuv |  | Conventioneel | Dochterkast |  |  | rond 250 cm | Beton | NVT |  |  |  | Zwaar verkeer |  | 4 |  |  |  | Pomp P1 | Pomp |  | Flygt | MX 3068.170 HT 1,7 kW | 1550709 | 2015-01-01 | 400 V | 212 | 1 1/2"
2105 - De Bunders 11 | 2023-03-29 08:59 | Locatie X1 | Dochterkasten | Minigemaal 1-pomps met communicatie | 1985-01-01 | GY |  |  |  |  | Langschalmig |  |  | 1" |  |  |  | ABS (in VB) |  |  |  | 580x600x290 mm HxBxD | [5 empty] | Stuv |  | Conventioneel | Dochterkast |  |  | rond 250 cm | Beton | NVT |  |  |  | Zwaar verkeer |  | 4 |  |  |  | Pomp P1 | Pomp |  | Flygt | MX 3068.170 HT 1,7 kW | 1560635 | 2015-01-01 | 400 V | 212 | 125 mm
2106 - De Bunders 6 | 2023-03-29 08:31 | Locatie X1 | Dochterkasten | Minigemaal 1-pomps met communicatie | 1985-01-01 | GY |  |  |  |  | Langschalmig | [10 empty] | 1200x830x280 mm (HxBxD) | [5 empty] | Stuv |  | Conventioneel | Dochterkast |  |  |  |  | NVT |  |  |  | Zwaar verkeer |  | 3 |  |  |  | Pomp P1 | Pomp |  | Flygt | MX 3068.170 1,7 KW | 750709 | 2007-03-01 | 400 V | 212
2107 - De Bunders 7 | 2023-03-29 07:58 | Locatie X1 | Dochterkasten | Minigemaal 1-pomps met communicatie | 1985-01-01 | GY |  |  |  |  | Langschalmig |  |  | 1" |  |  |  | ABS (in VB) |  |  |  | 580x600x290 mm HxBxD | [5 empty] | Stuv |  | Conventioneel | Dochterkast |  |  | rond 250 cm | Beton | Coating |  |  |  | Zwaar verkeer |  | 3 |  |  |  | Pomp P1 | Pomp |  | Flygt | MP 3068.170 HT 1,7 kW | 750710 | 2007-01-01 | 400 V | 212 | 1 1/2"
2200_65 - Bernhardstraat 23 | 2023-04-18 12:38 | Locatie X1 | Moederkasten | Minigemaal 1-pomps met communicatie | 1985-01-01 | GY |  |  |  |  | Langschalmig |  |  | 1" |  |  |  | ABS (in VB) |  |  |  | 580x600x290 mm HxBxD | [5 empty] | Stuv |  | Conventioneel | Moederkast |  |  | rond 250 cm | Beton | Coating |  |  |  | Zwaar verkeer |  | 4 |  |  |  | Pomp P1 | Pomp |  | ABS | Piranha 17D |  |  | 400 V |  | 1 1/2"
2301A_98 - Erpseweg 23 | 2023-04-04 10:32 | Locatie X1 | Moederkasten | Minigemaal 1-pomps met communicatie | 1992-01-01 | GY |  |  |  |  | Langschalmig |  |  | 1" |  |  |  | ABS (in VB) |  |  |  | 1200x830x280 mm (HxBxD) | [5 empty] | Stuv |  | Conventioneel | Moederkast |  |  | rond 250 cm | Beton | NVT |  |  |  | Zwaar verkeer |  | 3 |  |  |  | Pomp P1 | Pomp |  | Flygt | MX 3068.170 HT 1,7 kW | 1311018 | 2013-01-01 | 400 V | 212 | 125 mm
2301_88 - Daandelendennen 16 | 2023-05-01 11:48 | Locatie X1 | Moederkasten | Minigemaal 1-pomps met communicatie | 1992-01-01 | GY |  |  |  |  | Langschalmig |  |  | 1" |  |  |  | ABS (in VB) |  |  |  | 1200x830x280 mm (HxBxD) | [5 empty] | Stuv |  | Conventioneel | Moederkast |  |  | rond 250 cm | Beton | NVT |  |  |  | Zwaar verkeer |  | 3 |  |  |  | Pomp P1 | Pomp |  | Flygt | MX 3068.170 HT 2,4 kW | 880862 | 2008-01-01 | 400 V | 210 | 125 mm
2302 - Daandelendennen 18 | 2023-05-01 12:18 | Locatie X1 | Dochterkasten | Minigemaal 1-pomps met communicatie | 1992-01-01 | GY |  |  |  |  | Langschalmig |  |  | 1" |  |  |  | ABS (in VB) |  |  |  | 1200x1200x350 mm (HxBxD) | [5 empty] | Stuv |  | Conventioneel | Dochterkast |  |  | rond 250 cm | Beton | NVT |  |  |  | Zwaar verkeer |  | 3 |  |  |  | Pomp P1 | Pomp |  | Flygt | MX 3068.170 HT 1,7 kW | 830163 | 2008-01-02 | 400 V | 212 | 125 mm
2302A_99 - De Aa 1 | 2023-03-29 12:09 | Locatie X1 | Moederkasten | Minigemaal 1-pomps met communicatie | 1992-01-01 | GY |  |  |  |  | Langschalmig |  |  | 1" |  |  |  | ABS (in VB) |  |  |  | 580x600x290 mm HxBxD | [5 empty] | Stuv |  | Conventioneel | Moederkast |  |  | rond 250 cm | Beton | Coating |  |  |  | Zwaar verkeer |  | 3 |  |  |  | Pomp P1 | Pomp |  | Flygt | MX 3068.170 HT 1,7 kW | 1230925 | 2012-01-09 | 400 V | 212 | 125 mm
2304A_100 - De Aa 4 | 2023-03-29 12:30 | Locatie X1 | Moederkasten | Minigemaal 1-pomps met communicatie | 1992-01-01 | GY |  |  |  |  | Langschalmig |  |  | 1" |  |  |  | ABS (in VB) |  |  |  | 1200x830x280 mm (HxBxD) | [5 empty] | Stuv |  | Conventioneel | Moederkast |  |  | rond 250 cm | Beton | Coating |  |  |  | Zwaar verkeer |  | 3 |  |  |  | Pomp P1 | Pomp |  | Flygt | MX 3068.170 HT 2,4kw | 430087 | 2004-03-09 | 400 V | 210 | 125 mm
2304_89 - Peelkensweg 4 | 2023-05-01 13:09 | Locatie X1 | Moederkasten | Minigemaal 1-pomps met communicatie | 1992-01-01 | GY |  |  |  |  | Langschalmig |  |  | 1" |  |  |  | ABS (in VB) |  |  |  | 1200x1200x350 mm (HxBxD) | [5 empty] | Stuv |  | Conventioneel | Moederkast |  |  | rond 250 cm | Beton | NVT |  |  |  | Zwaar verkeer |  | 3 |  |  |  | Pomp P1 | Pomp |  | Zenit | D6N 300/4/80A 1FT 2,2 kW | J1476829 | 1999-01-01 | 400 V |  | 125 mm
2305 - Peelkensweg 6 | 2023-05-01 12:49 | Locatie X1 | Dochterkasten | Minigemaal 1-pomps met communicatie | 1992-01-01 | GY |  |  |  |  | Langschalmig |  |  | 1" |  |  |  | ABS (in VB) |  |  |  |  | RAL 7034 (geelgrijs) |  |  |  |  | Stuv |  | Conventioneel | Dochterkast |  |  | rond 250 cm | Beton | NVT |  |  |  | Zwaar verkeer |  | 3 |  |  |  | Pomp P1 | Pomp |  | Flygt | MX 3068.170 HT 1,7 kW | 430087 | 2004-01-01 | 400 V |  | 125 mm
2305A_101 - De Aa 6 | 2023-03-29 13:05 | Locatie X1 | Moederkasten | Minigemaal 1-pomps met communicatie | 1992-01-01 | GY |  |  |  |  | Langschalmig |  |  | 1" |  |  |  | ABS (in VB) |  |  |  | 1235x700x320 mm (HxBxD) | RAL 7034 (geelgrijs) |  | 2022-01-01 |  |  | Stuv |  | Conventioneel | Moederkast |  |  | rond 250 cm | Beton | Coating |  |  |  | Zwaar verkeer |  | 3 |  |  |  | Pomp P1 | Pomp |  | Flygt | MX 3069.170 HT 2,4 kW | 1970604 | 2019-01-01 | 400 V | 250 | 125 mm
2306 - Zanddelweg 6 | 2023-05-02 07:49 | Locatie X1 | Dochterkasten | Minigemaal 1-pomps met communicatie | 1992-01-01 | GY |  |  |  |  | Langschalmig |  |  | 1" |  |  |  | ABS (in VB) |  |  |  |  | RAL 7034 (geelgrijs) |  |  |  |  | Stuv |  | Conventioneel | Dochterkast |  |  | rond 250 cm | Beton | NVT |  |  |  | Zwaar verkeer |  | 3 |  |  |  | Pomp P1 | Pomp |  | ABS | Piranha S17/2 D 1,7 kW |  |  | 400 V |  | 125 mm
2306A_102 - De Aa 7 | 2023-03-29 13:27 | Locatie X1 | Moederkasten | Minigemaal 1-pomps met communicatie | 1992-01-01 | GY |  |  |  |  | Langschalmig |  |  | 1" |  |  |  | ABS (in VB) |  |  |  | 580x600x290 mm HxBxD | [5 empty] | Stuv |  | Conventioneel | Moederkast |  |  | rond 250 cm | Beton | Coating |  |  |  | Zwaar verkeer |  | 3 |  |  |  | Pomp P1 | Pomp |  | Flygt | MX 3069.170 HT 1,7 kW | 2071046 | 2020-01-01 | 400 V | 254 | 125 mm
2307A_103 - De Beemd 2 | 2023-04-04 10:04 | Locatie X1 | Moederkasten | Minigemaal 1-pomps met communicatie | 1992-01-01 | GY |  |  |  |  | Langschalmig |  |  | 1" |  |  |  | ABS (in VB) |  |  |  | 1200x830x280 mm (HxBxD) | [5 empty] | Stuv |  | Conventioneel | Moederkast |  |  | rond 250 cm | Beton | NVT |  |  |  | Zwaar verkeer |  | 3 |  |  |  | Pomp P1 | Pomp |  | Flygt | MX 3068.170 HT 1,7 kW | 1620456 | 2016-01-01 | 400 V | 212 | 125 mm
2307_90 - Daandelendennen 24 | 2023-05-02 08:10 | Locatie X1 | Moederkasten | Minigemaal 1-pomps met communicatie | 1992-01-01 | GY |  |  |  |  | Langschalmig |  |  | 1" |  |  |  | ABS (in VB) |  |  |  |  | RAL 7034 (geelgrijs) |  |  |  |  | Stuv |  | Conventioneel | Moederkast |  |  | rond 250 cm | Beton | NVT |  |  |  | Zwaar verkeer |  | 3 |  |  |  | Pomp P1 | Pomp |  | Flygt | MX 3068.170 HT 1,7 kW | 1571592 | 2015-01-08 | 400 V | 212 | 125 mm
2308 - Grote Baan 12 | 2023-04-25 13:31 | Locatie X1 | Dochterkasten | Minigemaal 1-pomps met communicatie | 1992-01-01 | GY |  |  |  |  | Langschalmig |  |  | 1" |  |  |  | ABS (in VB) |  |  |  | 1200x1200x350 mm (HxBxD) | [5 empty] | Stuv |  | Conventioneel | Dochterkast |  |  | rond 250 cm | Beton | NVT |  |  |  | Zwaar verkeer |  | 4 |  |  |  | Pomp P1 | Pomp |  | Flygt | MX 3068.170 HT 1,7 kW | 760159 | 2007-01-01 | 400 V | 212 | 125 mm
2308A_104 - De Beemd 4 | 2023-04-04 09:40 | Locatie X1 | Moederkasten | Minigemaal 1-pomps met communicatie | 1992-01-01 | GY | 2021-01-01 |  |  |  | Langschalmig |  |  | 1" |  |  |  | ABS (in VB) |  |  |  | 580x600x290 mm HxBxD | [5 empty] | Stuv |  | Conventioneel | Moederkast |  |  | rond 250 cm | Beton | Coating |  |  |  | Zwaar verkeer |  | 4 |  |  |  | Pomp P1 | Pomp |  | Flygt | MX3068.170 HT 2,4kW | 1230738 | 2012-01-01 | 400 V | 210 | 125 mm
2309_91 - Grote Baan 16 | 2023-04-25 13:49 | Locatie X1 | Moederkasten | Minigemaal 1-pomps met communicatie | 1992-01-01 | GY |  |  |  |  | Langschalmig |  |  | 1" |  |  |  | ABS (in VB) |  |  |  | 1200x830x280 mm (HxBxD) | [5 empty] | Stuv | ITT | FGC-313 | Moederkast |  |  | rond 250 cm | Beton | NVT |  |  |  | Zwaar verkeer |  | 3 |  |  |  | Pomp P1 | Pomp |  | Flygt | MX 3068.170 HT 1,7 kW | 1631167 | 2016-01-01 | 400 V | 212 | 125 mm
2310 - Millseweg 2 | 2023-04-20 07:48 | Locatie X1 | Dochterkasten | Minigemaal 1-pomps met communicatie | 1992-01-01 | GY |  |  |  |  | Langschalmig |  |  | 1" |  |  |  | ABS (in VB) |  |  |  | 1200x830x280 mm (HxBxD) | [5 empty] | Stuv |  | Conventioneel | Dochterkast |  |  | rond 250 cm | Beton | NVT |  |  |  | Zwaar verkeer |  | 3 |  |  |  | Pomp P1 | Pomp |  | Flygt | MX 3068.170 HT 1,7 kW | 660135 | 2006-01-01 | 400 V | 212 | 125 mm
2311 - Grote Baan 20 | 2023-04-20 08:25 | Locatie X1 | Dochterkasten | Minigemaal 1-pomps met communicatie | 1992-01-01 | GY |  |  |  |  | Langschalmig |  |  | 1" |  |  |  | ABS (in VB) |  |  |  | 580x600x290 mm HxBxD | [5 empty] | Stuv |  | Conventioneel | Dochterkast |  |  | rond 250 cm | Beton | Coating |  |  |  | Zwaar verkeer |  | 3 |  |  |  | Pomp P1 | Pomp |  | Flygt | MX 3068.170 HT 1,7 kW | 1260198 |  | 400 V | 212 | 125 mm
2400_92 - Putakker 4 | 2023-04-20 10:28 | Locatie X1 | Moederkasten | Minigemaal 1-pomps met communicatie | 1992-01-01 | GY |  |  |  |  | Langschalmig |  |  | 1" |  |  |  | ABS (in VB) |  |  |  | 580x600x290 mm HxBxD | [5 empty] | Stuv |  | Conventioneel | Moederkast |  |  | rond 250 cm | Beton | Coating |  |  |  | Zwaar verkeer |  | 3 |  |  |  | Pomp P1 | Pomp |  | Flygt | MX 3068.170 HT 2,4 | 1530423 | 2015-01-01 | 400 V | 210 | 125 mm
2401 - Putakker 4 | 2023-04-20 10:40 | Locatie X1 | Dochterkasten | Minigemaal 1-pomps met communicatie | 1992-01-01 | GY |  |  |  |  | Langschalmig |  |  | 1" |  |  |  | ABS (in VB) |  |  |  | 1200x830x280 mm (HxBxD) | [5 empty] | Stuv |  | Conventioneel | Dochterkast |  |  | rond 250 cm | Beton | NVT |  |  |  | Zwaar verkeer |  | 3 |  |  |  | Pomp P1 | Pomp |  | Flygt | MX 3068.170 HT 1,7 kW | 12020 | 2001-01-01 | 400 V | 212 | 125 mm
2500 - Bezuidenhout 10 | 2023-03-14 10:03 | Locatie X1 | Dochterkasten | Minigemaal 1-pomps met communicatie | 1992-01-01 | GY |  |  |  |  | Langschalmig |  |  | 1" |  |  |  | ABS (in VB) |  |  |  | 570x530x270 mm (HxBxD) | [5 empty] | Stuv |  | Conventioneel | Dochterkast |  |  | rond 250 cm | Beton | NVT |  |  |  | Zwaar verkeer |  | 3 |  |  |  | Pomp P1 | Pomp |  | Flygt | MX 3068.170 HT 1,7 kW | 1574190 | 2015-01-01 | 400 | 212 | 125 mm
2501_93 - Bezuidenhout 10 | 2023-03-14 09:34 | Locatie X1 | Moederkasten | Minigemaal 1-pomps met communicatie | 1992-01-01 | GY |  |  |  |  | Langschalmig |  |  | 1" |  |  |  | ABS (in VB) |  |  |  | 580x600x290 mm HxBxD | [5 empty] | Stuv |  | Conventioneel | Moederkast |  |  | rond 250 cm | Beton | NVT |  |  |  | Zwaar verkeer |  | 3 |  |  |  | Pomp P1 | Pomp |  | Flygt | MX 3068.170 HT 1,7 kW | 1040500 | 2010-01-01 | 400 | 212 | 125 mm
2502 - Bezuidenhout 23 | 2023-03-14 08:51 | Locatie X1 | Dochterkasten | Minigemaal 1-pomps met communicatie | 1992-01-01 | GY |  |  |  |  | Langschalmig |  |  | 1" |  |  |  | ABS (in VB) |  |  |  | 1200x830x280 mm (HxBxD) | [5 empty] | Stuv |  | Conventioneel | Dochterkast |  |  | rond 250 cm | Beton | NVT |  |  |  | Zwaar verkeer |  | 3 |  |  |  | Pomp P1 | Pomp |  | Flygt | MP 3068.170 HT 1,7 kW | 1620459 | 2016-01-01 | 400 | 212 | 125 mm
26 - Voskuilenweg 4 | 2023-04-21 10:29 | Locatie X1 | CVK | CVK drukriolering + Communicatie unit | 1985-01-01 | GY |  |  |  |  | Langschalmig |  |  | 1" |  |  |  | ABS (in VB) | [23 empty] | 2 |  |  |  | Pomp P1 | [5 empty] | 2010-01-01 | 400 V
2600 - Het Goor 2 | 2023-04-12 10:40 | Locatie X1 | Dochterkasten | Minigemaal 1-pomps met communicatie | 1992-01-01 | GY |  |  |  |  | Langschalmig |  |  | 1" |  |  |  | ABS (in VB) |  |  |  | 580x600x290 mm HxBxD | [5 empty] | Stuv |  | Conventioneel | Dochterkast |  |  | rond 250 cm |  | NVT |  |  |  | Zwaar verkeer |  | 3 |  |  |  | Pomp P1 | Pomp |  | Flygt | MX 3068.170 HT 1,7 kW | 1534182 | 2015-01-01 | 400 V | 212 | 50 mm
2601 - Het Goor 4 | 2023-04-12 10:16 | Locatie X1 | Dochterkasten | Minigemaal 1-pomps met communicatie | 1992-01-01 | GY |  |  |  |  | Langschalmig |  |  | 1" |  |  |  | ABS (in VB) |  |  |  | 580x600x290 mm HxBxD | [5 empty] | Stuv |  | Conventioneel | Dochterkast |  |  | rond 250 cm | Beton | NVT |  |  |  | Zwaar verkeer |  | 3 |  |  |  | Pomp P1 | Pomp |  | ABS | Piranha S17/2 D 1,7 kW |  |  | 400 V | 212 | 125 mm
2602_94 - Het Goor 8 | 2023-04-12 09:50 | Locatie X1 | Moederkasten | Minigemaal 1-pomps met communicatie | 1992-01-01 | GY |  |  |  |  | Langschalmig |  |  | 1" |  |  |  | ABS (in VB) |  |  |  | 580x600x290 mm HxBxD | [5 empty] | Stuv |  | Conventioneel | Moederkast |  |  | rond 250 cm | Beton | NVT |  |  |  | Zwaar verkeer |  | 3 |  |  |  | Pomp P1 | Pomp |  | Flygt | MX 3068.170 HT 1,7 kW | 1620455 | 2016-04-01 | 400 V | 212 | 125 mm
2603 - Het Goor 10 | 2023-04-12 09:24 | Locatie X1 | Dochterkasten | Minigemaal 1-pomps met communicatie | 1992-01-01 | GY |  |  |  |  | Langschalmig |  |  | 1" |  |  |  | ABS (in VB) |  |  |  | 1200x830x280 mm (HxBxD) | [5 empty] | Stuv |  | Conventioneel | Dochterkast |  |  | rond 250 cm | Beton | Coating |  |  |  | Zwaar verkeer |  | 3 |  |  |  | Pomp P1 | Pomp |  | ABS | Piranha 25/2 2,5 kW (oud model) | 510203 | 2005-01-01 | 400 V |  | 125 mm
2604_95 - Het Goor 5 | 2023-03-24 11:53 | Locatie X1 | Moederkasten | Minigemaal 1-pomps met communicatie | 1992-01-01 | GY |  |  |  |  | Langschalmig |  |  | 1" |  |  |  | ABS (in VB) |  |  |  | 580x600x290 mm HxBxD | [5 empty] | Stuv |  | Conventioneel | Moederkast |  |  | rond 250 cm | Beton | Coating |  |  |  | Zwaar verkeer |  | 3 |  |  |  | Pomp P1 | Pomp |  | ABS | Piranha S121 D 2,1 KW |  |  | 400 V |  | 125 mm
2605 - Het Goor 7 | 2023-03-24 11:41 | Locatie X1 | Dochterkasten | Minigemaal 1-pomps met communicatie | 1992-01-01 | GY | 2022-01-01 |  |  |  | Langschalmig |  |  | 1" |  | 1 1/4" |  | ABS (in VB) |  |  |  | 1200x830x280 mm (HxBxD) | [5 empty] | Stuv |  | Conventioneel | Dochterkast |  |  | rond 250 cm | Beton | Coating |  |  |  | Zwaar verkeer |  | 3 |  |  |  | Pomp P1 | Pomp |  | Flygt | MX 3068.170 HT 1,7 kW | 870566 | 2008-01-01 | 400 V | 212 | 125 mm
2606 - Het Goor 12 | 2023-03-24 10:40 | Locatie X1 | Dochterkasten | Minigemaal 1-pomps met communicatie | 1992-01-01 | GY |  |  |  |  | Langschalmig |  |  | 1" |  |  |  | ABS (in VB) |  |  |  | 580x600x290 mm HxBxD | [5 empty] | Stuv |  | Conventioneel | Dochterkast |  |  | rond 250 cm |  | Coating |  |  |  | Zwaar verkeer |  | 3 |  |  |  | Pomp P1 | Pomp |  | Flygt | MX 3068.170 HT 1,7 kW | 1250793 | 2012-01-01 | 400 V | 212 | 125 mm
2607_96 - Het Goor 9 | 2023-03-24 11:20 | Locatie X1 | Moederkasten | Minigemaal 1-pomps met communicatie | 1992-01-01 | GY |  |  |  |  | Langschalmig |  |  | 1" |  |  |  | ABS (in VB) |  |  |  | 580x600x290 mm HxBxD | [5 empty] | Stuv |  | Conventioneel | Moederkast |  |  | rond 250 cm | Beton | Coating |  |  |  | Zwaar verkeer |  | 3 |  |  |  | Pomp P1 | Pomp |  | Flygt | MX 3068.170 HT 1,7 kW | 1631163 | 2016-01-01 | 400 V | 212 | 125 mm
2608 - Het Goor 14 | 2023-03-24 10:57 | Locatie X1 | Dochterkasten | Minigemaal 1-pomps met communicatie | 1992-01-01 | GY |  |  |  |  | Langschalmig |  |  | 1" |  |  |  | ABS (in VB) |  |  |  | 1200x830x280 mm (HxBxD) | [5 empty] | Stuv |  | Conventioneel | Dochterkast |  |  | rond 250 cm | Beton | Coating |  |  |  | Zwaar verkeer |  | 3 |  |  |  | Pomp P1 | Pomp |  | ABS | Piranha 25/2 2,5 kW (oud model) | ?? |  | 400 V | 212 | 125 mm
2609 - Het Goor 11 | 2023-03-24 11:10 | Locatie X1 | Dochterkasten | Minigemaal 1-pomps met communicatie | 1992-01-01 | GY |  |  |  |  | Langschalmig |  |  | 1" |  |  |  | ABS (in VB) |  |  |  | 580x600x290 mm HxBxD | [5 empty] | Stuv |  | Conventioneel | Dochterkast |  |  | rond 250 cm | Beton | Coating |  |  |  | Zwaar verkeer |  | 3 |  |  |  | Pomp P1 | Pomp |  | ABS | Piranha S17/2 D 1,7 kW | 30384 |  | 400 V |  | 125 mm
2700_97 - Heiderik 5 | 2023-03-29 12:41 | Locatie X1 | Moederkasten | Minigemaal 1-pomps met communicatie | 1992-01-01 | GY |  |  |  |  | Langschalmig |  |  | 1" |  |  |  | ABS (in VB) |  |  |  | 580x600x290 mm HxBxD | [5 empty] | Stuv |  | Conventioneel | Moederkast |  |  | rond 250 cm |  | Coating |  |  |  | Zwaar verkeer |  | 5 |  |  |  | Pomp P1 | Pomp |  | Flygt | MX 3069.170. 1,7KW | 1620457 | 2016-03-01 | 400 V |  | 125 mm
2701 - Dennenmark 8 D | 2023-04-20 08:58 | Locatie X1 | Dochterkasten | Minigemaal 1-pomps met communicatie | 1992-01-01 | GY | 2022-01-01 |  |  |  | Langschalmig |  |  | 1" |  | 1 1/4" |  | ABS (in VB) |  |  |  | 1200x830x280 mm (HxBxD) | [5 empty] | Stuv |  | Conventioneel | Dochterkast |  |  | rond 250 cm | Beton | NVT |  |  |  | Zwaar verkeer |  | 4 |  |  |  | Pomp P1 | Pomp |  | Flygt | MX 3068.170 HT 1,7 kW | 970747 | 2007-01-01 | 400 V | 212 | 125 mm
2800_100a - Vliegberg | 2023-01-31 16:58 | Locatie X1 | Dochterkasten | Minigemaal 1-pomps met communicatie |  | GY |  |  |  |  | Langschalmig | [16 empty] | Stuv |  |  | Moederkast | [14 empty] | Pomp P1 | Pomp | [5 empty] | 400 V
2800_105 - Vliegberg 1 | 2023-05-01 09:40 | Locatie X1 | Moederkasten | Minigemaal 1-pomps met communicatie | 2006-01-01 | GY |  |  |  |  | Langschalmig |  |  | 1" |  |  |  | ABS (in VB) |  |  |  | 580x600x290 mm HxBxD | [5 empty] | Stuv |  | Conventioneel | Moederkast |  |  | rond 250 cm | Beton | NVT |  |  |  | Zwaar verkeer |  | 3 |  |  |  | Pomp P1 | Pomp |  | Flygt | MP 3045.180 1,2 kW | 540393 | 2005-01-20 | 400 V | 250 | 125 mm
2801 - Vliegberg 9 | 2023-05-01 09:27 | Locatie X1 | Dochterkasten | Minigemaal 1-pomps met communicatie |  | GY |  |  |  |  | Langschalmig |  |  | 1" |  |  |  | ABS (in VB) |  |  |  | 570x530x270 mm (HxBxD) | [5 empty] | Stuv |  | Conventioneel | Dochterkast |  |  | rond 250 cm | Beton | NVT |  |  |  | Zwaar verkeer |  | 5 |  |  |  | Pomp P1 | Pomp |  | Flygt | MX 3069.170 HT 1,7 kW | 2281409 | 2022-05-13 | 400 V | 250 | 125 mm
2900_107 - Lage Schoense 20 | 2023-04-18 12:12 | Locatie X1 | Moederkasten | Minigemaal 1-pomps met communicatie | 2006-01-01 | GY |  |  |  |  | Langschalmig |  |  | 3/4" |  |  |  | AVK |  |  |  | 1200x830x280 mm (HxBxD) |  |  |  | 87 16879 40005626692 |  | Stuv |  | Conventioneel | Moederkast |  |  | rond 250 cm | Beton | NVT |  |  |  | Zwaar verkeer |  | 4 |  |  |  | Pomp P1 | Pomp |  | Flygt | CP 3045 HT 1,2 kW | 540393 | 2005-01-01 | 400 V | 212 | 2"
2800A - Mezenlaan 20 | 2023-03-21 13:05 | Locatie X1 | Dochterkasten | Minigemaal 1-pomps met communicatie | 2006-01-01 | GY |  |  |  |  | Langschalmig |  |  | 3/4" |  |  |  | AVK |  |  |  | 1200x830x280 mm (HxBxD) | [5 empty] | Stuv |  | Conventioneel | Dochterkast |  |  | rond 250 cm | Beton | NVT |  |  |  | Zwaar verkeer |  | 4 |  |  |  | Pomp P1 | Pomp |  | Flygt | CP 3045 HT 1,2 kW | 540056 | 2005-01-01 | 400 V | 250 | 2"
59 - De Bunders 13 | 2023-03-29 09:11 | Locatie X1 | CVK | CVK drukriolering + Communicatie unit | 1986-01-01 | [5 empty] | Langschalmig | RVS |  | NVT | NVT | DN 80 | GY | [24 empty] | 3