## Spareparts HVS deel 1 en 2
Spare Parts Deel 1 en 2
Versie 1.21
Item | Locatie | Label | Systeem / subsysteem / component | Leverancier | Type | Fabrikant | Conractueel | Actueel | Verschil | Minimale | Opmerkingen / nakijken magazijn ( rood kruisje )
№ | opslag | № |  | adres | Techn. Data |  | aantal voorraad | aantal voorraad | aantal voorraad | aantal voorraad
1. Diverse automatiseringsapparatuur t.b.v. besturings/beveiligings kasten SA01/SA02/UW01/JA | 1. Diverse automatiseringsapparatuur t.b.v. besturings/beveiligings kasten SA01/SA02/UW01/JA
1.1 | F18H | HV-01-01 | SIMATIC S7-300, CPU 314C-2DP COMPACT CPU WITH MPI, 24 DI/16 DO, 4AI, 2AO, 1 PT100, 4 FAST COUNTERS (60 KHZ), INTEGRATED DP INTERFACE, INTEGRATED 24V DC POWER SUPPLY, 64 KBYTE WORKING MEMORY, FRONT CONNECTOR ( X 40PIN) AND MICRO MEMORY CARD REQUIRED | Siemens | 6ES7314-6CF02-0AB0 |  | 1 | 1 | 0 | 1
1.2 | F18H | HV-01-02 | SIMATIC S7-300, CPU 315-2DP CPU WITH MPI, INTEGRATED 24 V DC POWER SUPPLY, 128 KBYTE WORKING MEMORY, 2 INTERFACE DP-MASTER/SLAVE MICRO MEMORY CARD NECESSARY. 19-06-2013 Iom Wil van Lammeren hoeft deze CPU niet meer op voorraad, deze module komt te vervallen | Siemens | 6ES7315-2AG10-0AB0 vervangend artikel 6ES7315-2AH14-0AB0 |  | 0 | 1
1.3 | F18H | HV-01-03 | SIMATIC S7-300, CPU 317-2DP CPU WITH 512 KBYTE WORKING MEMORY, 1. INTERFACE MPI/DP 12MBIT/S, 2. INTERFACE DP-MASTER/SLAVE, MICRO MEMORY CARD NECESSARY | Siemens | 6ES7317-2AJ10-0AB0 |  | 1 | 1 | 0 | 1 | Niet meer te leveren
1.4 | F18H | HV-01-04 | SIMATIC C7-635 TOUCH, COMPACT UNIT WITH INTEGRATED COMPONENTS: S7-300 CPU314C-2 DP AND TP170B, 24 DI, 16 DO, 5 AI, 2 AO | Siemens | 6ES7635-2EB00-0AE3 |  | 1 | 1 | 0 | 1
1.5 | F20H | HV-01-05 | CF CARD 32 MB | Siemens | 6AV6 574-2AC00-2AA |  | 1 | 1 | 0 | 1
1.6 | F20H | HV-01-06 | SIMATIC NET, CP 342-5 COMMUNICATIONS PROCESSOR FOR CONNECTING SIMATIC S7-300 TO PROFIBUS, DP, S5-COMPATIBLE PG/OP AND S7 COMMUNICATION | Siemens | 6GK7342-5DA02-0XE0 |  | 1 | 1 | 0 | 1
1.7 | F20H | HV-01-07 | SIMATIC S7, MICRO MEMORY CARD FOR S7-300/ET 200S IM151 CPU, 3,3 V NFLASH, 128 KBYTES | Siemens | 6ES7953-8LG00-0AA0 |  | 1 | 1 | 0 | 1
1.8 | F20H | HV-01-08 | SIMATIC S7, MICRO MEMORY CARD F. S7-300/C7/ET 200S IM151 CPU, 3,3 V NFLASH, 512 KBYTES | Siemens | 6ES7953-8LJ11-0AA0 vervangend artikel 6ES7953-8LJ30-0AA0 |  | 1 | 1 | 0 | 1
1.9 | F22H | HV-01-09 | SIMATIC PANEL PC 677, 15" TOUCH, 1024X768, WITH FRONT SIDE USB INTERFACE, DC 24V; CELERON M370/1.5 GHZ; 400 MHZ FSB; 1MB SLC; 512MB DDR266 SDRAM (1X512MB); 80 GBYTE SATA HARD DRIVE (3,5") DVD-ROM; WINDOWS 2000 PROF MUI | Siemens | 6AV7 802-0AA11-1AB0 |  | 1 | 1 | 0 | 1 | Niet meer te leveren
1.10 | F24H | HV-01-10 | PCI UNIT MULTI I/O, 2XCOM / 2XLPT INTERFACES, FOR SIMATIC BOX PC | Siemens | 6ES7 648-2CA00-0AA0 |  | 1 | 1 | 0 | 1
1.11 | F24H | HV-01-11 | SIMATC PANEL PC REMOTE KIT FOR PC 677/877, POWER SUPPLY 24V DC, 5M CABLE-SET | Siemens | 6AV7 671-1EA00-5AA1 bestaat uit 6AV7 671-1EX01-0AD0 en 6AV7 671-1EX10-5AA0 |  | 1 | 1 | 0 | 1
1.12 | F24H | HV-01-12 | SIMATIC S7-300, DIGITAL INPUT SM 321, OPTICALLY ISOLATED, 16DI, 24 V DC, 20 PIN | Siemens | 6ES7321-1BH02-0AA0 |  | 1 | 11 | 10 | 1
1.13 | F26H | HV-01-13 | br-lv-116 | Siemens | 6ES7322-1BH01-0AA0 |  | 1 | 10 | 9 | 1
1.14 | F26H | HV-01-14 | SIMATIC S7-300, ANALOG INPUT SM 331, OPTICALLY ISOLATED, U/I/THERMOCOUPLE/RESISTANCE INTERRUPT, DIAGNOSTICS; RESOLUTION 9/12/14 BITS, 8AI, REMOVE/INSERT W. BACKPLANE BUS, 20 PIN | Siemens | 6ES7331-7KF02-0AB0 |  | 1 | 1 | 0 | 1
1.15 | F26H | HV-01-15 | SIMATIC S7-300, FRONT CONNECTOR FOR SIGNAL MODULES WITH SCREW CONTACTS, 20-PIN | Siemens | 6ES7 392-1AJ00-0AA0 |  | 1 | 2 | 1 | 1
1.16 | F26H | HV-01-16 | SIMATIC S7-300,INTERFACE MODULE IM 360 IN CENTRAL RACK, FOR CONNECTING MAX. 3 EXPANSION RACKS, WITH K-BUS | Siemens | 6ES7360-3AA01-0AA0 |  | 1 | 2 | 1 | 1
1.17 | F26H | HV-01-17 | SIMATIC S7-300,INTERFACE MODULE IM 361 IN EXPANSION RACK FOR CONNECTING TO CENTRAL RACK (IM360),24 V DC SUPPLY VOLTAGE, WITH K-BUS | Siemens | 6ES7361-3CA01-0AA0 |  | 1 | 2 | 1 | 1
1.18 | F28H | HV-01-18 | SIMATIC S7-300,CONNECTING CABLE BETWEEN IM 360/IM 361 1M | Siemens | 6ES7 368-3BB01-0AA0 |  | 1 | 1 | 0 | 1
1.19 |  | HV-01-19 | SIMATIC S7-300,CONNECTING CABLE BETWEEN IM 360/IM 361 10M | Siemens | 6ES7 368-3CB01-0AA0 |  |  |  | 0
1.20 | F28H | HV-01-20 | SIMATIC OUTDOOR LOAD POWER SUPPLY PS 305, INPUT: 24 ... 110 V DC, OUTPUT: 24 V DC/2 A | Siemens | 6ES7305-1BA80-0AA0 |  | 1 | 2 | 1 | 1
1.21 | F28H | HV-01-21 | SIMATIC S7-300, LOAD POWER SUPP. PS 307, 120/230 V AC, 24 V DC, 5 A | Siemens | 6ES7307-1EA00-0AA0 |  | 1 | 3 | 2 | 1
1.22 | F30H | HV-01-22 | SITOP POWER 2.5,UNIVERSAL LINE, STABILIZED LOAD POWER SUPPLY | Siemens | 6EP1332-1SH12 |  | 1 | 1 | 0 | 1
1.23 | F30H | HV-01-23 | SIMATIC S7-400, CPU 416-2 ARBEITSSPEICHER 1,6 MB 1. SCHNITTST. MPI/DP 12 MBIT/S 2. SCHNITTSTELLE DP | Siemens | 6ES7 416-2XK02-0AB0 |  | 1 | 1 | 0 | 1
1.24 | F30H | HV-01-24 | SIMATIC S7-400, DIGITAL INPUT SM 421, OPTICALLY ISOLATED, 32DI, 24 V DC | Siemens | 6ES7 421-1BL01-0AA0 |  | 1 | 1 | 0 | 1
1.25 | F32H | HV-01-25 | SIMATIC S7-400, DIGITAL OUTPUT SM 422, OPTICALLY ISOLATED, 32 DO, 24V DC, 0.5A | Siemens | 6ES7 422-1BL00-0AA0 |  | 1 | 1 | 0 | 1
1.26 | F32H | HV-01-26 | SIMATIC S7-400, FRONT CONNECTOR WITH SCREW CONTACTS, 48-PIN FOR SM 42x | Siemens | 6ES7 492-1AL00-0AA0 |  | 1 | 1 | 0 | 1
1.27 | F32H | HV-01-27 | CP 443-5 EXTENDED, PROFIBUS DP | Siemens | 6GK7 443-5DX03-0XE0 Successor: 6GK7443-5DX04-0XE0 |  | 1 | 1 | 0 | 1
1.28 | F34H | HV-01-28 | PS405-10A STABILIZED POWER SUPPLY INPUT: 24/48/60V DC | Siemens | 6ES7 405-0KA01-0AA0 Successor: 6ES7405-0KA02-0AA0 |  | 1 | 1 | 0 | 1
1.29 | F34H | HV-01-29 | SIMATIC S7, MEMORY CARD FOR S7-400, LONG VERSION, 5V FLASH-EPROM, 1 MBYTE | Siemens | 6ES7952-1KK00-0AA0 |  | 1 | 1 | 0 | 1
1.30 | F34H | HV-01-30 | MMC-CARD, 256 kB | Siemens | 6ES7952-1AH00-0AA0 |  | 1 | 1 | 0 | 1
1.31 | F34H | HV-01-31 | OLM-P12, 2xFO INPUT, 2xFO OUTPUT | Siemens | 6GK1502-3CA10 |  | 1 | 1 | 0 | 1
1.32 | F36H | HV-01-32 | OLM-G12-1300V3.1 , 2xFO INPUT, 2xFO OUTPUT | Siemens | 6GK1502-3CC10 |  | 1 | 1 | 0 | 1
1.33 | F36H | HV-01-33 | SIMATIC S7-300, CP 340 COMMUNICATION PROCESSOR WITH RS232C INTERFACE (V.24) INCL. CONFIG. PACKAGE ON CD | Siemens | 6ES7 340-1AH01-0AE0 |  | 1 | 1 | 0 | 1
1.8 | F20H | HV-01-34 | 6XV1830-2AH30 SIMATIC NET, CONN. CABLE 830-2 F. PROFIBUS, PREASSEMBLED CABLE WITH 2 SUB-D-CONNECTORS 9- POLE, SWITCHABLE TERMINATING RESISTORS, 3M | Siemens | 6XV1830-2AH30 |  |  | 1 | 1 | 1
0
2. Beveiligingsrelais | 2. Beveiligingsrelais
2.1 | F38H | HV-02-01 | NUMERICAL VOLTAGE, FREQUENCY AND OVEREXCITATION RELAY, BINARY INPUT VOLTAGE 24 TO 250V WITH SERIAL RS 485-INTERFACE, RATED AUXILIARY VOLTAGE 60/110/125V DC IN 7XP20 CASE, FOR PANEL FLUSH MOUNTING OR FOR CUBICLE MOUNTING | Siemens | 7RW6000-4EA00-0DA0 |  | 1 | 5 | 4 | 1
2.2 | F38H | HV-02-02 | NUMERICAL OVERCURRENT-TIME PROTECTION RELAY, SIPROTEC 7SJ600 OVERLOAD PROTECTION, | Siemens | 7SJ6001-4EA00-0DA0 |  | 1 | 1 | 0 | 1
2.3 | F40H | HV-02-03 | NUMERICAL DIFFERENTIAL PROTECTION FOR TWO END OPERATION (60VDC) | Siemens | 7SD6101-4KB09-0BA0-M0C Successor: 7SD6101-4KB09-0BA0-M1G |  | 1 | 1 | 0 | 1
2.4 |  | HV-02-04 | NUMERICAL DIFFERENTIAL PROTECTION FOR TWO END OPERATION (110-250VDC) | Siemens | 7SD6101-5KB09-0BA0-M0C Successor:7SD6101-5KB09-0BA0-M1G |  |  |  | 0
2.5 | F40H | HV-02-05 | NUMERICAL DIFFERENTIAL PROTECTION FOR TRANSFORMER | Siemens | 7UT6121-4DB90-1BA0-L0A |  | 1 | 1 | 0 | 1
2.6 | OS Dintel | HV-02-06 | NUMERICAL OVERHEAD CONTACT-LINE PROTECTION RELAY 7SA519 | Siemens | 7SA5191-4CA10-2CA0 |  | 1 | 1 | 0 | 1
2.7 | F40H | HV-02-07 | CONVERTER RS232 <-> LWL (FOR 7SA519) PSM-EG-RS232/LWL-G | Phoenix | 2708368 |  | 1 | 1 | 0 | 1
2.8 | F44H | HV-02-08 | CABLE LIGHTNING PROTECTION, TYPE DR230FML (zie HV-23-20) | Dehn | 901100
0
3. Diverse relais tbv besturings/beveiligings kasten SA01/SA02/UW01/JA | 3. Diverse relais tbv besturings/beveiligings kasten SA01/SA02/UW01/JA
3.1 | F18J | HV-03-01 | CONTROL MODULE; MOTORVOLTAGE 60V DC, TYPE HR-8514 | ESN-BAHNGERATE via Siemens of Bbrail | 31022.0 |  | 1 | 3 | 2 | 1
3.2 | F18J | HV-03-02 | FAST TRIP RELAY 4 CHANGE OVER CONTACTS OPERATING TIME 8MS, AUXILIARY VOLTAGE: 60V DC RELAIS WITHOUT SOCKET | Siemens | 7PA2720-0 Successor: 7PA2722-0AA00-0 |  | 1 | 1 | 0 | 1
3.3 | F18J | HV-03-03 | SOCKET FOR SURFACE MOUNTING FOR 7PA23, 7PA27 AND 7PA30 RELAY WITH COVER | Siemens | 7XP9013-0 |  | 1 | 1 | 0 | 1
3.4 | F18J | HV-03-04 | TRIP RELAY WITH 8 CHANGE OVER CONTACTS; AUXILIARY VOLTAGE: 60V DC, OPERATING TIME 12MS (RJ 8 R-DI), WITHOUT SOCKET | Siemens | 7PA2621-0 Successor:7PA2622-1AA000 |  | 1 | 1 | 0 | 1
3.5 | F18J | HV-03-05 | SOCKET FOR SURFACE MOUNTING FOR 7PA22 AND 7PA26 RELAYS WITH COVER | Siemens | 7XP9012-0 |  | 1 | 1 | 0 | 1
3.6 | F18J | HV-03-06 | CONTACTOR, AC-3 3 KW/400 V, 1 NO, DC 24 V, 0.7...1.25*US, W. VARISTOR, 3-POLE, SIZE S00, SCREW CONNECTION | Siemens | 3RT1015-1KB41 |  | 1 | 2 | 1 | 1
3.7 | F20J | HV-03-07 | CONTACTOR, AC-3 3 KW/400 V, 1 NO, DC 60 V, 3-POLE, SIZE S00, SCREW CONNECTION | Siemens | 3RT1015-1BE41 |  | 1 | 2 | 1 | 1
3.8 | F20J | HV-03-08 | VARISTOR, AC 24...48 V,DC 24...70 V, SURGE SUPPRESSOR, FOR MOUNTING ONTO CONTACTORS SIZES00 | Siemens | 3RT1916-1BB00 |  | 1 | 2 | 1 | 1
3.9 | F20J | HV-03-09 | CONTACTOR RELAY 22E EN 60 947, 2NO, 2NC, SCREW TERMINAL, INCORPORATED VARISTOR, DC OPERATION, COIL 2,3W, COIL VOLTAGE TOLERANCE 0.7 TO 1.25xUs, DC 24V | Siemens | 3RH1122-1KB40 |  | 1 | 2 | 1 | 1
3.10 | F20J | HV-03-10 | COUPLING RELAY, 3NO+1NC, DC 24 V, 0.7...1.25*US, WITH VARISTOR SCREW CONNECTION, SIZE S00 | Siemens | 3RH1131-1KB40 |  | 1 | 3 | 2 | 1
3.11 | F20J | HV-03-11 | COUPLING RELAY, 4NO, DC 24 V, 0.7...1.25*US, WITH VARISTOR, SCREW CONNECTION, SIZE S00 | Siemens | 3RH1140-1KB40 |  | 1 | 2 | 1 | 1
3.12 | F20J | HV-03-12 | CONTACTOR RELAY 73E EN 60 947, 7NO, 3NC, SCREW TERMINAL, DC OPERATION, COIL 6,2W, COIL VOLTAGE TOLERANCE 0.8 TO 1.1xUs, DC 60V | Siemens | 3TH4373-0BE4 |  | 1 | 2 | 1 | 1
3.13 | F22J | HV-03-13 | CONTACTOR RELAY 100E EN 60 947, 10NO, SCREW TERMINAL, DC OPERATION, COIL 6,2W, COIL VOLTAGE TOLERANCE 0.8 TO 1.1xUs, DC 60V | Siemens | 3TH4310-0BE4 |  | 1 | 2 | 1 | 1
3.14 | F22J | HV-03-14 | INTERFERENCE SUPPRESSION DIODE FOR CONTACTOR RELAY 3TH43 | Siemens | 3TX7402-3A |  | 1 | 2 | 1 | 1
3.15 | F22J | HV-03-15 | UNDERVOLTAGE RELAY, DOLD 2CO, MEASURING RANGE 24-660V, ADJUSTABLE DELAY | Dold | BA9037.12/011 |  | 1 | 2 | 1 | 1
3.16 | F22J | HV-03-16 | VOLTAGE RELAY, DOLD, ADJUSTABLE DELAY, 2CO, OPEN-CIRCUIT, MEASURING RANGE 5-50V, AUXILIARY SUPPLY 60VDC, TIME DELAY 0-20s | Dold | BA9054/013 |  | 1 | 1 | 0 | 1
3.17 | F22J | HV-03-17 | PLC-TERMINAL WITH RELAY, 1CO 24V DC; TYPE PLC-RSC-24DC/21 | Phoenix | 2966171 (PLC-RSC-24DC/21) bestaat uit 2966016(PLC-BSC-24DC/21) en 2961105(REL-MR-24DC/21) | Phoenix Contact | 2 | 2 | 0 | 2
3.18 | F22J | HV-03-18 | PLC-TERMINAL WITH RELAY, 2CO 24V DC; TYPE PLC-RSC-24DC/21-21 |  | 2967060 (PLC-RSC-24DC/21-21) bestaat uit 2967015(PLC-BSC-24DC/21-21) en 2961192(REL-MR-24DC/21-21) | Phoenix Contact | 2 | 2 | 0 | 2
3.19 | F24J | HV-03-19 | PLC-TERMINAL WITH RELAY, 1CO 60V DC; TYPE PLC-RSC-60DC/21 | Phoenix | 2966139 (PLC-RSC-60DC/21) bestaat uit 2966100(PLC-BSC-60DC/21) en 2961118(REL-MR-60DC/21) | Phoenix Contact | 2 | 2 | 0 | 2
3.20 | F24J | HV-03-20 | PLC-TERMINAL WITH RELAY, 2CO 60V DC; TYPE PLC-RSC-60DC/21-21 | Phoenix | 2967293 (PLC-RSC-60DC/21-21) bestaat uit 2967316(PLC-BSC-60DC/21-21) en 2961273(REL-MR-60DC/21-21) | Phoenix Contact | 2 | 2 | 0 | 2
3.21 | F24J | HV-03-21 | PLC-TERMINAL WITH RELAY, 1CO 230V AC; TYPE PLC-RSC-230UC/21 | Phoenix | 2966207 (PLC-RSC-230UC/21) bestaat uit 2966045(PLC-BSC-230UC/21) en 2961118(REL-MR-60DC/21) | Phoenix Contact | 2 | 2 | 0 | 2
3.22 | F24J | HV-03-22 | TERMINAL WITH RELAY 1CO, 230V AC/DC, PHOENIX EMG 10-REL/KSR-230/21-LC | Cito Benelux B.V. | 2964380 (10-REL/KSR-230/21-LC) | Phoenix Contact | 2 | 4 | 2 | 2
3.23 | F24J | HV-03-23 | TERMINAL WITHOUT RELAY 1CO, 230V AC/DC, PHOENIX PLC-BSC-230VUC/21/SO46 | Phoenix | 2980335 | Phoenix Contact | 5 | 6 | 1 | 5
3.24 | F24J | HV-03-24 | MINIATURE RELAY 1CO, 60VDC, PHOENIX EMG 10-REL/KSR-230/21-LC | Phoenix | 2961118 | Phoenix Contact | 20 | 32 | 12 | 20
4. Transducers | 4. Transducers
4.1 | F26J | HV-04-01 | SIMEAS TRANSDUCER (G)MUI FOR AC IN HOUSING, FOR SNAPPING ON MOUNTING RAIL, RATED FREQUENCY 50HZ INPUT CURRENT 1,2A, OUTPUT SIGNAL DC 4 TO 20MA (LIVE ZERO), POWER SUPPLY DC 19,2 - 72V MEASURING RANGE LINEAR 0 TO EIN | Siemens | 7KG6113-2BN21-0B |  | 1 | 1 | 0 | 1
4.2 | F26J | HV-04-02 | SIMEAS TRANSDUCER (G)MUU FOR AC IN HOUSING, FOR SNAPPING ON MOUNTING RAIL RATED FREQUENCY 50HZ INPUT VOLTAGE AC 120V, OUTPUT SIGNAL DC 4 TO 20MA (LIVE ZERO), POWER SUPPLY DC 19,2-72V MEASURING RANGE LINEAR 0 TO UEN | Siemens | 7KG6106-2JN21-0B |  | 1 | 1 | 0 | 1
4.3 | F26J | HV-04-03 | SIMEAS TRANSDUCER (G)MUU FOR AC FOR CUBICLES POWER 100W RATED FREQUENCY 50HZ, INPUT VOLTAGE AC 120V/SQUARE ROOT 3 OUTPUT SIGNAL DC 4 TO 20MA, (LIVE ZERO) POWER SUPPLY DC 19,2-72V MEASURING RANGE LINEAR 0 TO UEN | Siemens | 7KG6106-2CN21-0B |  | 1 | 1 | 0 | 1
4.4 | F26J | HV-04-04 | TEMPERATURE TRANSDUCER THERMO TRANS 205 | KNICK Lev: Elscolab Niels Bohrweg 155 3542 CA Utrecht Nederland | 205A7A1500L.10 Opt.336 |  | 1 | 3 | 2 | 1
0
5. Ethernet apparatuur | 5. Ethernet apparatuur
5.1 | F26J | HV-05-01 | COMPLETE PACKAGE SICLOCK DCF-S7 SYNCHRONIZATION F. S7 AS300/400, CONTAINS: ANTENNA, INTERFACE AND RECEIVER SERVICE | Siemens | 2XV9450-1AR36 |  | 1 | 1 | 0 | 1 | Niet meer te leveren
5.2 | F28J | HV-05-02 | LIGHTNING PROTECTION FOR RS232 INTERFACE | Infratel | RS232 model 29 |  | 1 | 1 | 0 | 1
5.3 | F28J | HV-05-03 | ProLinx GATEWAY PROFIBUS DP-SLAVE TO IEC60870-5-104 SLAVE WITH ETHERNET INTERFACE | ATS Applied Tech Systems Korenstraat 33 7722RS Dalfsen | 5205-104S-PDPS | Prosoft US | 1 | 2 | 1 | 1
| werf | HV-05-03,1 | Satellite controlled NTP time server D31812 | [5 empty] | 0
6. Verwarmingselementen | 6. Verwarmingselementen
6.1 | F28J | HV-06-01 | HEATER UNIT WITH CONVECTION FOR CUBICLES POWER 100W | Siemens | 8MR2111-0A Successor: 8MR2130-0A |  | 1 | 3 | 2 | 1
6.2 | F28J | HV-06-02 | HEATER 110-250 V, 30 W | Siemens | 8MR2130-3A |  | 1 | 4 | 3 | 1
6.3 | F28J | HV-06-03 | THERMOSTAT RANGE 0-60 GRAD C; 6A/250V AC; WITH BREAK CONTACT ELEMENT | Siemens | 8MR2170-1BA |  | 1 | 6 | 5 | 1
7. Mini circuit breakers | 7. Mini circuit breakers
7.1 | F30J | HV-07-01 | N-TYPE AC MIN.CIRC.-BREAK.400V, 6KA, C CHARACTERIST., 2-POLE, 10A | Siemens | 5SX2210-7 |  | 1 | 3 | 2 | 1
7.2 | F30J | HV-07-02 | N-TYPE AC MIN.CIRC.-BREAK.400V, 6KA, C CHARACTERIST., 1-POLE, 10A | Siemens | 5SX2110-7 |  | 1 | 1 | 0 | 1
7.3 | F30J | HV-07-03 | AUXILIARY CONTACT F. RETROFITTING, 2NC, FOR 5SX2-5 N-TYPE MCB'S AUXILIARY CONTACT F. RETROFITTG, 2NC, FOR 5SX2201-7 | Siemens | 5SX9102 |  | 1 | 1 | 0 | 1
7.4 | F30J | HV-07-04 | N-TYPE AC MIN.CIRC.-BREAK.400V 6KA, A CHARACTERIST., 1-POLE, 1A | Siemens | 5SX2101-5 |  | 1 | 1 | 0 | 1
7.5 | F30J | HV-07-05 | AUXIL.CONTACT CAN BE MOUNTED ON 1NO+1NC, FOR 5SX2+4+5 | Siemens | 5SX9100 |  | 1 | 2 | 1 | 1
7.6 | F30J | HV-07-06 | N-TYPE AC MIN.CIRC.-BREAK.400V, 6KA, C CHARACTERIST., 2-POLE, 16A | Siemens | 5SX2216-7 |  | 1 | 2 | 1 | 1
7.7 | F32J | HV-07-07 | N-TYPE AC MIN.CIRC.-BREAK.400V, 6KA, C CHARACTERIST.,2-POLE, 6A | Siemens | 5SX2206-7 |  | 1 | 2 | 1 | 1
7.8 | F32J | HV-07-08 | N-TYPE AC MIN.CIRC.-BREAK.400V 6KA, C CHARACTERIST., 1-POLE, 6A | Siemens | 5SX2106-7 |  | 1 | 2 | 1 | 1
7.9 | F32J | HV-07-09 | N-TYPE AC MIN.CIRC.-BREAK.400V, 6KA, B CHARACTERIST., 2-POLE, 10A | Siemens | 5SX2210-6 |  | 1 | 1 | 0 | 1
7.10 | F32J | HV-07-10 | N-TYPE AC MIN.CIRC.-BREAK.400V 6KA, B CHARACTERIST.,1-POLE, 10A | Siemens | 5SX2110-6 |  | 1 | 2 | 1 | 1
7.11 | F32J | HV-07-11 | N-TYPE AC MIN.CIRC.-BREAK.400V 6KA, C CHARACTERIST.,1-POLE, 1A | Siemens | 5SX2101-7 |  | 1 | 2 | 1 | 1
7.12 | F32J | HV-07-12 | N-TYPE AC MIN.CIRC.-BREAK.400V, 10KA, B CHARACTERIST.,2-POLE, 10A | Siemens | 5SX4210-6 |  | 1 | 2 | 1 | 1
7.13 | F34J | HV-07-13 | N-TYPE AC MIN.CIRC.-BREAK.400V, 10KA, C CHARACTERIST.,2-POLE, 6A | Siemens | 5SX4206-7 |  | 1 | 2 | 1 | 1
7.14 | F34J | HV-07-14 | N-TYPE AC MIN.CIRC.-BREAK.400V, 10KA, B CHARACTERIST.,1-POLE, 10A | Siemens | 5SX4110-6 |  | 1 | 2 | 1 | 1
| F38J | HV-07-23 | N-TYPE AC MIN.CIRC.-BREAK.230/400V, 10KA, A CHARACTERIST.1-POLE, 1A T=70mm | Siemens | 5SY4101-5 |  |  | 1 | 1
7.15 | F34J | HV-07-15 | N-TYPE AC MIN.CIRC.-BREAK.400V, 10KA, C CHARACTERIST.1-POLE, 1A | Siemens | 5SX4101-7 |  | 1 | 2 | 1 | 1
7.16 | F34J | HV-07-16 | N-TYPE AC MIN.CIRC.-BREAK.400V, 10KA,C CHARACTERIST.,2-POLE,16A | Siemens | 5SX4216-7 |  | 1 | 2 | 1 | 1
7.17 | F34J | HV-07-17 | N-TYPE AC/DC MIN.CIRC.-BREAKER, AC 400V DC 440V, 4.5KA, C CHARACTER., 2-POLE, 3A | Siemens | 5SX5203-7 |  | 1 | 1 | 0 | 1
| F34J | HV-07-17.1 | N-TYPE AC/DC MIN.CIRC.-BREAKER, AC 400V DC 440V, 10KA, C CHARACTER., 2-POLE, 3A | Siemens | 5SY5203-7 |  |  | 1 | 1
7.18 | F36J | HV-07-18 | N-TYPE AC/DC MIN.CIRC.-BREAKER, AC 400V DC 440V, 4.5KA, B CHARACTER., 2-POLE, 6A | Siemens | 5SX5206-6 |  | 1 | 1 | 0 | 1
| F36J | HV-07-18.1 | N-TYPE AC/DC MIN.CIRC.-BREAKER, AC 400V DC 440V, 10KA, B CHARACTER., 2-POLE, 6A | Siemens | 5SY5206-6 |  |  | 1 | 1
7.19 | F36J | HV-07-19 | N-TYPE AC/DC MIN.CIRC.-BREAKER, AC 400V DC 440V, 4.5KA, C CHARACTER., 2-POLE, 6A | Siemens | 5SX5206-7 |  | 1 | 1 | 0 | 1
| F36J | HV-07-19.1 | N-TYPE AC/DC MIN.CIRC.-BREAKER, AC 400V DC 440V, 10KA, C CHARACTER., 2-POLE, 6A | Siemens | 5SY5206-7 |  |  | 1 | 1
7.20 | F36J | HV-07-20 | N-TYPE AC MIN.CIRC.-BREAK.400V, 6KA, C CHARACTERIST.1-POLE, 0.5A | Siemens | 5SX2105-7 |  | 1 | 1 | 0 | 1
|  | HV-07-20.1 | N-TYPE AC MIN.CIRC.-BREAK.400V, 6KA, C CHARACTERIST.1-POLE, 0.5A | Siemens | 5SY2105-7 |  |  |  | 0
7.21 | F36J | HV-07-21 | N-TYPE AC/DC MIN.CIRC.-BREAKER, AC 400V DC 440V, 4.5KA, C CHARACTER., DOUBLE-POLE, 10A | Siemens | 5SX5210-7 |  | 1 | 1 | 0 | 1
| F38J | HV-07-21.1 | N-TYPE AC/DC MIN.CIRC.-BREAKER, AC 400V DC 440V, 10KA, C CHARACTER., DOUBLE-POLE, 10A | Siemens | 5SY5210-7 |  |  | 1 | 1
7.22 | F38J | HV-07-22 | N-TYPE AC/DC MIN.CIRC.-BREAKER, AC 400V DC 440V, 4.5KA, C CHARACTER., DOUBLE-POLE, 8A | Siemens | 5SX5208-7 |  | 1 | 1 | 0 | 1
| F38J | HV-07-22.1 | N-TYPE AC/DC MIN.CIRC.-BREAKER, AC 400V DC 440V, 10KA, C CHARACTER., DOUBLE-POLE, 8A | Siemens | 5SY5208-7 |  |  | 1 | 1
8. Diversen | 8. Diversen
8.1 |  | HV-08-01 | MULTIPLE CONTACT SWITCH (TYPE BLAUE REIHE) WITHOUT 0-POSITION, 3-STEPS, FOR FRONT PANEL MOUNTING BY 4 FIXING HOLES; FRONT LABEL TEXT: 1-2-3 Advies: Niet op voorraad houden, dit zijn "plankproducten". | Kraus&Naimer | CH11A250-600E |  |  |  | 0
8.2 |  | HV-08-02 | PUSHBUTTON, D=70MM, 1NC/1NC 20A, 2 BUTTON RED+GREEN, LAMP 230V Advies: Niet op voorraad houden, dit zijn "plankproducten". | Siemens | 5TE4840 |  |  |  | 0
8.3 |  | HV-08-03 | COMPLETE UNIT SQUARE INDICATOR LIGHT INTEGRATED LED 24V UC YELLOW WITH HOLDER Advies: Niet op voorraad houden, dit zijn "plankproducten". | Siemens | 3SB3344-6AA30 |  |  |  | 0
8.4 |  | HV-08-04 | FUSE TERMINAL WITH FINE-WIRE FUSE 200mA, MEDIUM TIME-LAG Advies: Niet op voorraad houden, dit zijn "plankproducten". | Phoenix | UK5-HESI |  |  |  | 0
8.5 |  | HV-08-05 | REPLACEMENT BULB 15W/230V AC, FOR SIGNAL LAMP 365-9728 (-H20) Advies: Niet op voorraad houden, dit zijn "plankproducten". | ?? | 366-0059 |  |  |  | 0
8.6 |  | HV-08-06 | BUZZER, N-TYPE, AC 230V, SETTABLE (-H30) Advies: Niet op voorraad houden, dit zijn "plankproducten". | Siemens | 5TT3452 |  |  |  | 0
0
9. 150kV CB | 9. 150kV CB
9.1 | F44J | HV-09-01 | solenoid for closing and opening | Siemens | 412 10676 022 Successor: 412 10677 022 |  | 1 | 1 | 0 | 1
9.2 | F44J | HV-09-02 | AC/DC Motor | Siemens | 412 11205 002 Successor: 412 11208 001 |  | 1 | 1 | 0 | 1
9.3 | F44J | HV-09-03 | Auxilliary switch | Siemens | 429 09082 893 |  | 1 | 1 | 0 | 1
9.4 | F44J | HV-09-04 | Auxilliary switch | Siemens | 429 09082 933 |  | 1 | 1 | 0 | 1
0
10. 150kV Disconnector/earther | 10. 150kV Disconnector/earther
10.1 | F42K | HV-10-01 | set of main contacts (female) for disconnector (locatie) | Hapam | A3-627264 |  | 1 | 2 | 1 | 1
| F42K | HV-10-01 | set of main contacts (male) for disconnector (locatie) | Hapam | A4-627262 |  | 1 | 2 | 1 | 1
10.2 | F42K | HV-10-02 | set of main contacts for earthing switches (2pole switch) (locatie) | Hapam | A4-852213-008 |  | 1 | 4 | 3 | 1
| F42K | HV-10-02 | set of main contacts for earthing switches (2pole switch) (locatie) | Hapam | A4-852044-015 |  | 1 | 2 | 1 | 1
10.3 | F42K | HV-10-03 | set of auxilliary contacts (5NO, 5NC), (2pole switch) groen (locatie) | Hapam | 401638/1 |  | 1 | 4 | 3 | 1
| F42K | HV-10-03 | set of auxilliary contacts (5NO, 5NC), (2pole switch) geel (locatie) | Hapam | 401638/2 |  | 1 | 6 | 5 | 1
10.4 | C11A1 | HV-10-04 | insulator C4 - 750, (2pole switch) (locatie) | Hapam | C402038/C4-750 | 31141 | 1 | 1 | 0 | 1
0
11. 150kV VT | 11. 150kV VT
11.1 | A25A2 | HV-11-01 | Voltage Transformer DDB-170, 150kV/1,73 / 0,1kV/1,73, 15VA Cl.0,5 | Arteche | DDB-170 |  | 1 | 1 | 0 | 1
0
12. 150kV SA | 12. 150kV SA
12.1 | C13A2 | HV-12-01 | Surge arrester 3EQ1, rated voltage 213kV, continuous operating voltage 170kV | Siemens | 3EQ1213-2PJ32-4DA1 |  | 1 | 1 | 0 | 1
0
13. TT Transformer | 13. TT Transformer
13.1 |  | HV-13-01 | HV-bushing | Lev. Smit | COT 750-800 |  |  |  | 0
13.2 | F30B | HV-13-02 | MV-bushing (zie ook bij AT) | Lev. Smit | DIN 42534-83, 52kV / 2000A |  |  | 2 | 0
13.3 |  | HV-13-03 | Winding temperature indicator | Lev. Smit | AKM-35-4-01-16-10.0 |  |  |  | 0
13.4 |  | HV-13-04 | Matching mox for winding temperature indicator | Lev. Smit | AKM-44677 |  |  |  | 0
13.5 |  | HV-13-05 | Oil temperature indicator | Lev. Smit | AKM-34-4-05-16-10.0 |  |  |  | 0
13.6 | F44K | HV-13-06 | Thermometer, PT100 | Lev. Smit | AKM 48003-05 PT100 |  |  | 1 | 1
13.7 |  | HV-13-07 | Buchholz relay | Lev. Smit | BF 80/10-236 |  |  |  | 0
13.8 |  | HV-13-08 | Pressure relay | Lev. Smit | RS 2001 (11) |  |  |  | 0
13.9 | F44K | HV-13-09 | Oil level indicator, main tank | Lev. Smit | 042.303.02 |  |  | 0 | 0
13.10 |  | HV-13-10 | Oil level indicator, tank tap changer Advies: Niet op voorraad houden, is gelijk aan de oil level indicator van de "main tank". | Lev. Smit | 042.303.02 |  |  |  | 0
13.11 | Dintel | HV-13-11 | Silicagel breather complete | Liandon | L DIN 42562 4kg |  |  |  | 0
13.12 | Dintel | HV-13-12 | Silicagel breather complete | Liandon | L DIN 42562 2kg |  |  |  | 0
13.13 | F44K | HV-13-13 | Current transformer, 1kV;100/1A, 2,5VA, Cl. 5P10 | Ritz/Faget | GSOF 1905 |  | 1 | 1 | 0 | 1
0
14. LS CT | 14. LS CT
14.1 | F36H | HV-14-01 | Current transformer, Single Core; 2000/1A, 10VA, 5P10 | Ritz/Faget | GSOF 2512 |  | 1 | 1 | 0 | 1
0
15. AT Transformer | 15. AT Transformer
15.1 |  | HV-15-01 | MV-bushing Advies: Niet als reserve nemen, is gelijk aan de Tractie transformator. | Royal SMIT | DIN 42534-83, 52kV / 2000A |  |  |  | 0
15.2 |  | HV-15-02 | Winding temperature indicator Advies: Niet als reserve nemen, is gelijk aan de Tractie transformator. | Royal SMIT | AKM-35-4-01-16-10.0 |  |  |  | 0
15.3 |  | HV-15-03 | Matching mox for winding temperature indicator Advies: Niet als reserve nemen, is gelijk aan de Tractie transformator. | Royal SMIT | AKM-44677 |  |  |  | 0
15.4 |  | HV-15-04 | Oil temperature indicator Advies: Niet als reserve nemen, is gelijk aan de Tractie transformator. | Royal SMIT | AKM-34-4-05-16-10.0 |  |  |  | 0
15.5 |  | HV-15-05 | Thermometer, PT100 Advies: Niet als reserve nemen, is gelijk aan de Tractie transformator. | Royal SMIT | AKM 48003-05 PT100 |  |  |  | 0
15.6 |  | HV-15-06 | Buchholz relay Advies: Niet als reserve nemen, is gelijk aan de Tractie transformator. | Royal SMIT | BF 80/10-236 |  |  |  | 0
15.7 | F32L | HV-15-07 | Pressure relay Advies: Niet als reserve nemen, is gelijk aan de Tractie transformator. | Royal SMIT | 2008-007-04 + SWT 679-1 |  | 1 | 1 | 0 | 1
15.8 |  | HV-15-08 | Oil level indicator Advies: Niet als reserve nemen, is gelijk aan de Tractie transformator. | Royal SMIT | 042.303.02 |  |  |  | 0
15.9 |  | HV-15-09 | Silicagel breather complete Advies: Niet als reserve nemen, is gelijk aan de Tractie transformator. | Liandon | L DIN 42562 4kg |  |  |  | 0
15.10 |  | HV-15-10 | Current transformer, 1kV;100/1A, 2,5VA, Cl. 5P10 Advies: Niet als reserve nemen, is gelijk aan de Tractie transformator. | Ritz/Faget | GSOF 1905 |  |  |  | 0
15.11 | F32L | HV-15-11 | Olieslotglas tbv 2kg luchtdroger (OS en ATS van HVS) | Royal SMIT | 1000194 |  |  | 0 | 0 | 1 | Ligt er ook 1 in Dintel
15.11 | F32L | HV-15-12 | Glas tbv 2kg luchtdroger 140/130x116,2 (OS en ATS van HVS) | Royal SMIT | 1000159 |  |  | 2 | 2 | 1 | Ligt er ook 1 in Dintel
16. 25kV Load break switch 2 polig
| Zie tab actuele voorraad FSK II |  | Load Break Switch, Rated current 1250A Advies: Geen losse onderdelen op voorraad nemen, maar 1 complete single pole schakelaar als reserve aanhouden. |  | FSK II, 2-pole (FSK 1025-2500) |  |  |  | 0
16.1 |  | HV-16-01 | Vacuum interrupter type VE1 – 250 kV | ABB | ZUL 9038.00 |  |  |  | 0
16.2 |  | HV-16-02 | Porcelain insulator | ABB | GSK.9001.00 |  |  |  | 0
16.3 |  | HV-16-03 | Push button ON and OFF | ABB | 1VSR269194P0001 |  |  |  | 0
16.4 |  | HV-16-04 | Electronic control board & power supply (60 V DC) | ABB | 1VSR269196P0001 |  |  |  | 0
16.5 | F44K | HV-16-05 | Add-on board Advies: Wel als reserve nemen, omdat de board afwijkt van de single pole. | ABB | 1VSR269204P0001 |  | 1 | 1 | 0 | 1
16.6 |  | HV-16-06 | Capacitor | ABB | ZUI.9162.00 |  |  |  | 0
16.7 |  | HV-16-07 | Heating resistor (pole and control box) | ABB | ZUA.9012.00 |  |  |  | 0
16.8 |  | HV-16-08 | Auxiliary relay | ABB | 1VSR289057P.60 |  |  |  | 0
16.9 |  | HV-16-09 | Local/Remote switch | ABB | 1VSR 289083P0001 |  |  |  | 0
0
17. 25kV circuit breaker 1 pole | 17. 25kV circuit breaker 1 pole
| Zie tab actuele voorraad FSK II |  | Circuit Breaker, Rated current 1250A Advies: Geen losse onderdelen aanschaffen, maar 1 complete single pole schakelaar als reserve nemen. Zie hieronder onder B. |  | FSK II, 1-pole |  |  |  | 0
17.1 |  | HV-17-01 | Vacuum interrupter type VE1 – 250 kV | ABB | ZUL 9038.00 |  |  |  | 0
17.2 |  | HV-17-02 | Porcelain insulator | ABB | GSK.9001.00 |  |  |  | 0
17.3 |  | HV-17-03 | Push button ON and OFF | ABB | 1VSR269194P0001 |  |  |  | 0
17.4 |  | HV-17-04 | Electronic control board & power supply (60 V DC) | ABB | 1VSR269196P0001 |  |  |  | 0
30.12 | F30L | HV-30-12 | Printplaat FSKII 230V / MABS Card aux. voltage 230VAC (VS-G Europoort) | ABB | AC-2012-0071AC |  | 2 | 2 | F | 1
17.5 |  | HV-17-05 | Add-on board | ABB | 1VSR269204P0001 |  |  |  | 0
17.6 |  | HV-17-06 | Capacitor | ABB | ZUI.9162.00 |  |  |  | 0
17.7 |  | HV-17-07 | Heating resistor (pole and control box) | ABB | ZUA.9012.00 |  |  |  | 0
17.8 |  | HV-17-08 | Auxiliary relay | ABB | 1VSR289057P.60 |  |  |  | 0
17.9 |  | HV-17-09 | Local/Remote switch | ABB | 1VSR 289083P0001 |  |  |  | 0
0
18. 25kV VT en CT | 18. 25kV VT en CT
|  |  | 2-pole Load Disconnecting Switch, Rated current 1250A Advies: Geen losse on derdelen kopen, maar 1 complete schakelaar aanschaffen. Zie B: functional units |  | FHV-B2/DP/25kV |  |  |  | 0
18.1 |  | HV-18-01 | Porcelaine - post insulator | van Alfen | 13784 | Rauscher und Stöcklin AG |  |  | 0
18.2 |  | HV-18-02 | Main contact compl. | van Alfen | 12902 | Rauscher und Stöcklin AG |  |  | 0
18.3 |  | HV-18-03 | Vacuum disconnecting chamber compl. | van Alfen | 12899 | Rauscher und Stöcklin AG |  |  | 0
18.4 |  | HV-18-04 | Contact shackle compl. | van Alfen | 12898 | Rauscher und Stöcklin AG |  |  | 0
18.5 |  | HV-18-05 | Pre arcing horn (on movable side) | van Alfen | 11874 | Rauscher und Stöcklin AG |  |  | 0
18.6 |  | HV-18-06 | Pre arcing horn (on fix side) | van Alfen | 11875 | Rauscher und Stöcklin AG |  |  | 0
18.7 |  | HV-18-07 | Contact double blade | van Alfen | 12331 | Rauscher und Stöcklin AG |  |  | 0
18.8 |  | HV-18-08 | Connection elbow | van Alfen | 11872 | Rauscher und Stöcklin AG |  |  | 0
18.9 |  | HV-18-09 | Protective plate | van Alfen | 16127 | Rauscher und Stöcklin AG |  |  | 0
18.10 |  | HV-18-10 | 1 pcs. Electrical module compl. to Motor drive | van Alfen | 15932 | Rauscher und Stöcklin AG |  |  | 0
18.11 |  | HV-18-11 | 1 pcs. Emergency crank handle to Motor drive | van Alfen | 12050 | Rauscher und Stöcklin AG |  |  | 0
0
19. 25kV CT en VT | 19. 25kV CT en VT
19.1 | C07A2 | HV-19-01 | Voltage Transformer, 27,5kV/0,1kV/0,05kV, 15VA Cl.1 ; 15VACl. 1 | Ritz/Faget | GSEF45 EN |  | 1 | 1 | 0 | 1
19.2 | C13F2 | HV-19-02 | Voltage Transformer, 27,5kV/0,1kV, 15VA Cl.1 | Ritz/Faget | GSEF45 EN(zelfde bestelnummer als HV-19-01, andere specs) |  | 1 | 2 | 1 | 1
19.3 | C07A2 | HV-19-03 | Current transformer, 27,5kV; 200/1A, 15VA, Cl. 1FS10 | Eleq | GSWF 45(IGWF36 1FS10) |  | 1 | 1 | 0 | 1
19.4 | C07A2 | HV-19-04 | Current transformer, 27,5kV; 200/1A, 15VA, Cl. 5P20 | Eleq | GSWF 45(zelfde bestelnummer als HV-19-03, andere specs)(IGWF36 5P20) |  | 1 | 1 | 0 | 1
19.5 | C13A1 | HV-19-05 | Surge arrester, 27,5kV | Siemens | 3EQ1045-2PB31-4DA0 |  | 1 | 1 | 0 | 1
0
20. 25kV gesloten installatie type 8DA11 (order 725775) | 20. 25kV gesloten installatie type 8DA11 (order 725775) en schakelinstallaties Pilot
20.1 | F40J | HV-20-01 | Motor drive for circuitbreaker, 60V DC | Siemens | 3AY1711-1D of (2D) |  | 1 | 1 | 0 | 1
20.2 | F40J | HV-20-02 | Auxilliary switch for circuitbreaker | Siemens | 3SV92742AA0 |  | 1 | 1 | 0 | 1
20.3 |  | HV-20-03 | Auxilliary switch for three-position-switch | Siemens | 029-0406.3 |  | 1 |  | -1 | 1 | Onbekend of deze ooit beschikbaar zijn geweest.
20.4 |  | HV-20-04 | Heating for circuitbreaker, 60V DC | Siemens | 029-0484.3 |  |  |  | 0
20.5 |  | HV-20-05 | 1. tripping coil, 60V DC, vervangend type is de HV-20-07(Siemens) | Siemens | 3AY1510-3D successor 3AY1510-5D zie HV-20-07
20.6 | F40J | HV-20-06 | 2. tripping coil, 60V DC | Siemens | 3AX1101-0D |  | 1 | 1 | 0 | 1
20.7 | F40J | HV-20-07 | Release-coil, 60V DC | Siemens | 3AY1510-5D |  | 2 | 3 | 1 | 1
20.8 | F36L | HV-20-08 | drive mechanism for three-position-switch, 60V DC | Siemens | 863-6231.3 or 863-6233.3 |  | 1 | 1 | 0 | 1
20.9 |  | HV-20-09 | Realase-coil, 60V DC for three-position-switch | Siemens | 029-0474.3 |  | 1 |  | -1 | 1 | Onbekend of deze ooit beschikbaar zijn geweest.
20.10 | F38L | HV-20-10 | VOLTAGE DETECTING SYSTEM CAPDIS, INDICATIONUNIT, 2-POLE, AUXILIARY VOLTAGE 24V DC | Siemens | 867-4233.3(867-4266,3029) 029-0819.3 029-0816.3 029-0812.3 |  | 1 | 1 | 0 | 1
20.11 | F38L | HV-20-11 | VOLTAGE DETECTING SYSTEM CAPDIS, INDICATIONUNIT, 1-POLE, AUXILIARY VOLTAGE 24V DC | Siemens | 867-4233.3(867-4266,3029) 029-0819.3 029-0816.3 029-0812.3 |  | 1 | 1 | 0 | 1
20.12 | F42J | HV-20-12 | Crank handle, circuitbreaker | Siemens | 910-8927.3(of 8UG6322) |  | 1 | 1 | 0 | 1
20.13 | F42J | HV-20-13 | Crank handle, disconnector | Siemens | 868-3462.3(of 8DX1101) |  | 1 | 1 | 0 | 1
20.14 | F42J | HV-20-14 | Crank handle, earthing switch | Siemens | 868-3463.3(of 8DX1102) |  | 1 | 1 | 0 | 1
20.15 | F42J | HV-20-15 | Emergency crank handle, disconnector and earthing switch | Siemens | 868-3464.3(of 8DX1105) |  | 1 | 1 | 0 | 1
20.16 | F42J | HV-20-16 | Diodebrug(serias rectifier) | ABB | GCE7004046R0101 | 2871 MV | 1 | 2 | 1 | 2 | Liggen op OS Dintel
20.16 | F36L | HV-20-17 | Breekplaat SF6 installatie Maasvlakte | ABB | GCE9012814P0101 | ABB 13Q2053575 |  | 1 | 1 | 1
20.16 | F36L | HV-20-18 | K0 relais | ABB | GCE70047222P0102 | ABB |  | 2 | 2 | 0
21. 25kV disconnector 1 pole | 21. 25kV disconnector 1 pole
|  |  | Disconnecting Switch Rated current 400A and fuse Advies: Geen losse onderdelen kopen, maar 1 complete schakelaar + 2 zekeringen aanschaffen. Zie B: functional units |  | FTr 25-630-S1B |  |  |  | 0
21.1 |  | HV-21-01 | insulators (fixed) | Driescher | 2-45165474 |  |  |  | 0
21.2 |  | HV-21-02 | arcing horns for 2-45165474 | Driescher | 2-61334400 |  |  |  | 0
21.3 |  | HV-21-03 | insulator (mid, movable) | Driescher | 2-35100043 |  |  |  | 0
21.4 |  | HV-21-04 | Arcing horn for 2-35100043 | Driescher | 2-61334460 |  |  |  | 0
21.5 |  | HV-21-05 | Conducting path, complete | Driescher | 2-75010801 |  |  |  | 0
21.6 |  | HV-21-06 | Motordrive UM 90 SL, 60V DC for FTr 25-630-S1B | Driescher | 2-77693400 |  |  |  | 0
21.7 | F44J | HV-21-07 | Fuse, 27,5kV, 6,3A | Driescher | 36/6,3A(of 3000813.6,3) |  | 2 | 2 | 0 | 2
0
0
22. LV Switchboard | 22. LV Switchboard
|  |  | Advies: Veel van onderstaande componenten hoeven niet op voorraad genomend te worden, ze zijn niet kritisch en "plankprodukten. | [5 empty] | 0
22.1 | kist | HV-22-01 gebruikt | TEMPERATURE CONTROLLER(zie HV-23-10) | Rittal | SK3110.000 |  |  | 11 | 11 |  | Grijze voorraad
22.2 |  | HV-22-02 | HEATER | Rittal | SK3116.000 |  |  |  | 0
22.3 | F18K | HV-22-03 | VOLTAGE MONITORING RELAY | Siemens | 3UG3535-1AM50 Successor: 3UG4633-1AL30 |  | 1 | 2 | 1 | 1
22.4 | F18K | HV-22-04 | VOLTAGE MONITORING RELAY | Siemens | 3UG3042-1BP50 Successor: 3UG4616-1CR20 |  | 1 | 2 | 1 | 1
22.5 | F18K | HV-22-05 | INSTALLATION CONTACTOR | Siemens | 5TT3703 Successor: 5TT5832-0 |  | 1 | 2 | 1 | 1
22.6 | F18K | HV-22-06 | AUXILIARY CONTACTOR | Siemens | 3RH1122-1BE40 |  | 1 | 2 | 1 | 1
0
23. 60VDC/230VAC UPS | 23. 60VDC/230VAC UPS
23.1 | F20K | HV-23-01 | Rectifier PSS 30/60-40CAN (Gelijkrichter) | Eltek | PSS 30/60-40CAN CIE-100-030-160.00 | CIE | 3 | 6 | 3 | 1
23.2 | F20K | HV-23-02 | Rectifier PSS 30/110-22,2 CAN / PSS 30/108-22,2 CAN (Gelijkrichter) | Eltek | PSS 30/110/108-22,2 CAN CIE-100-030-170.00 | CIE | 1 | 4 | 3 | 1
23.3 | F22K | HV-23-03 | Rectifier PSS 18/108-13,3CAN / PSS 18/110-13,3CAN (Gelijkrichter) | Eltek | PSS 18/110/108-13,3CAN CIE-100-018-170.00 | CIE | 1 | 3 | 2 | 1
23.4 | F22K | HV-23-04 | Inverter UNV 60-1,2C (Wisselrichter) | Eltek | UNV 60-1,2C CIE-500-012-610.00 | CIE | 1 | 2 | 1 | 1
23.5 | F24K | HV-23-05 | Inverter UNV 108-1,2-C-mod (Wisselrichter) | Eltek | UNV 108-1,2-C-mod CIE-500-012-710.00 | CIE | 1 | 4 | 3 | 1
23.6 | F24K | HV-23-06 | Static bypass switch UNB 5,0-60 | Eltek | UNB 5,0-60 CIE-600-050-511.00 | CIE | 1 | 2 | 1 | 1
| werf | HV-23-06.1 | Static bypass switch UNB 5,0-108-mod |  |  | CIE
23.7 | F26K | HV-23-07 | Control and Monitoring Unit MU1000C-I | Eltek | CIE-300-110-660.00 | CIE | 1 | 2 | 1 | 1
23.8 | F26K | HV-23-08 | Control and Monitoring MU1000C-II | Eltek | CIE-300-110-770.00 | CIE | 1 | 2 | 1 | 1
23.9 | F26K | HV-23-09 | Plug-in ventilator | Rittal | SK3341.230 |  | 2 | 7 | 5 | 2
23.10 | F28K | HV-23-10 | Interal temperature regulator | Rittal | SK3110.000 |  | 1 | 1 | 0 | 1
23.11 | kist | HV-23-23 gebruikt | Heating(kastverwarming 300W | Rittal | SK3102.000 |  |  | 7 | 7 |  | Grijze voorraad
23.11 | kist | HV-23-11 gebruikt | Heating 20W Advies: Niet op voorraad nemen, is een "plankproduct". | Rittal | SK3106.000 |  |  | 2 | 2 |  | Grijze voorraad
23.12 | F28K | HV-23-12 | Hygrostat | Rittal | Sk3118.000 |  | 1 | 1 | 0 | 1
23.13 | F28K | HV-23-13 | Temperature sensor | CIE + E GmbH Deciusweg 26 D-32049 Herford | CIE880-300-TM.P00 |  | 1 | 1 | 0 | 1
23.14 | F28K | HV-23-14 | Bypass switch 32A | Bakker Elektrotechniek B.V. stationsstraat 1 A 9414TH Hooghalen | WAP103/32E/X70S/X85+X85 |  | 1 | 1 | 0 | 1
23.15 | F28K | HV-23-15 | Bypass switch 50A | Bakker Elektrotechniek B.V. stationsstraat 1 A 9414TH Hooghalen | WAP103/50E/X70S/X85+X85 |  | 1 | 2 | 1 | 1
23.17 |  | HV-23-17 | Decoupling diodes 50A 60V DC | GWGR lev. BEES? | Power Diode |  | 1 |  | -1 | 1 | hebben we deze wel gehad, hebben geen locatie
23.18 |  | HV-23-18 | Decoupling diodes 25A 100V DC | GWGR lev. BEES? | Power Diode |  | 1 |  | -1 | 1 | hebben we deze wel gehad, hebben geen locatie
23.19 | F30K | HV-23-19 | Load-break switch OT63F3 | ABB | 1SCA105332R1001 |  | 1 | 1 | 0 | 1
23.20 | F30K | HV-23-20 | Overvolt. arrester DEHNrail 230FML | DEHN | 901 100 |  | 1 | 2 | 1 | 1
23.21 | F30K | HV-23-21 | Load-break switch ILTS 1 | ABB | GHV0271001R0011 |  | 1 | 1 | 0 | 1
24. 60VDC Batterie Panel | 24. 60VDC Batterie Panel
|  |  | Batterie Panel | [5 empty] | 0
24.1 |  | HV-24-01 | Batteries |  | A606/300 |  |  |  | 0
24.2 |  | HV-24-02 | Batteries |  | A612/100 |  |  |  | 0
B: (25) | B: (25)
B1 | Zie tab actuele voorraad FSK II | HV-0B-01 | Load Break Switch, Rated current 1250A Advies: Neem 1 single pole op voorraad. | ABB Secheron | FSK II, 2-pole (FSK 1025-2500) |  |  |  | 0
B2 | Zie tab actuele voorraad FSK II | HV-0B-02 | Circuit Breaker, Rated current 1250A: | ABB Secheron | FSK II, 1-pole | SAFRAM | 1 | 1 | 0 | 1
B3 | C07A1 | HV-0B-03 | 2-pole Load Disconnecting Switch, Rated current 2000A | van Alfen | FHV-B2-25/P-NL1/27,5kV | Rauscher und Stöcklin AG | 1 | 1 | 0 | 1
B4 | C07A1 | HV-0B-04 | Motordrive for FHV-B2/DP | van Alfen | FHV-B2/DP. MFL 250. 60VDC 32643C | Rauscher und Stöcklin AG | 1 | 1 | 0 | 1
B5 | F18 | HV-0B-05 | Disconnecting Switch Rated current 400A | Driescher | FTr 25-630-S1B Aux Voltage 60VDC |  | 1 | 1 | 0 | 1
B6 | C17A2 | HV-0B-06 | Motordrive UM 90 SL, 60V DC for FTr 25-630-S1B | Driescher | 2-77099992 Aux Voltage 60VDC |  | 1 | 2 | 1 | 1
26. 25kV kabelgarnituren en moffen | 26. 25kV kabelgarnituren en moffen
26.1 | C11A1 | HV-26-01 | 36/50kV 1200mmAl mof | Seher | MSA72, bestelnummer 3690190172 |  | 2 | 2 | 0 | 2
26.2 | C11A2 | HV-26-02 | 36/50kV 400mmAl mof | Seher | MSA72, bestelnummer 3690190173 |  | 2 | 2 | 0 | 2
26.3 | F22L | HV-26-03 | 36/50kV 1200mmAl binnen eindsluiting | Seher | ESK60 Z12-08, bestelnummer 3690001615 |  | 2 | 2 | 0 | 2
26.4 | F24L | HV-26-04 | 72,5kV 1200mm2 buiten eindsluiting. Zodra 36/50kV 1200mm2 buiten eindsluiting op is over op alleen 72,5kV eindsluiting | Seher | BUITENEINDSL.ESF72-C15L, bestelnummer 3690002642 oud ESF60 Z15-08, bestelnummer 3690002621 |  | 2 | 1 | -1 | 2
26.5 | F26L | HV-26-05 | 36/50kV 400mm2 buiten eindsluiting | Seher | ESK60 Z15-08, bestelnummer 3690001612 |  | 2 | 2 | 0 | 2
26.6 | C09A1 | HV-26-06 | Staande 36/50kV 1200mm2 buiten eindsluiting | Seher | ESS72C23-1200mm2, bestelnummer 3690007219 |  | 2 | 2 | 0 | 2
26.7 | C09A2 | HV-26-07 | Staande 36/50kV 400mm2 buiten eindsluiting | Seher | ESS72-C23-400mm2, bestelnummer 3690007218 |  | 2 | 2 | 0 | 2
26.8 | F18L | HV-26-08 | Alu 1200mm2 RE KZ60 verlengde kabelschoen met gat van 18mm rond | Seher | AKK 1200-18LP-SEHER, bestelnummer 3690001205 |  | 1 | 3 | 2 | 1
26.9 | F18L | HV-26-09 | 1200mm2 AL/Cu rechte kabelschoen met gat van 18mm rond | Seher | AKK 1200-18SP-SEHER, bestelnummer 3690001210 |  | 1 | 3 | 2 | 1
26.10 | F18L | HV-26-10 | 1200mm2 Al/Cu rechte kabelschoen met 4 gaten van 14mm rond | Seher | AKK 1200-14X4-40-SEHER, bestelnummer 3690001214 |  | 1 | 4 | 3 | 1
26.11 | F20L | HV-26-11 | 1200mm2 Al/Cu haakse kabelschoen met 4 gaten van 14mm rond | Seher | AKK 1200-14X4-90GR-SEHER, bestelnummer 3690001215 |  | 1 | 5 | 4 | 1
26.12 | F20L | HV-26-12 | 400mm2 Al rechte kabelschoen met 4 gaten van 11mm rond | Seher | art 3310 000 403 Elpress, bestelnummer 3690000403 |  | 1 | 0 | -1 | 1
27. DC beveiliging | 27. DC beveiliging |  |  | DC beveiliging
27.1 | F32K | HV-27-01 | Plug-in-ralid-wire integrated mount auxillary relais | Areva Culemeyerstrasse 1 Berlin | Relaistype PRE11NO3B sockettype PSF1(LET OP bestaat uit PRE11N03BH en PSF1B) |  | 1 | 1 | 0 | 1
27.2 | F32K | HV-27-02 | Bipolair electric capacitor | Inter Tecnik Elko rauah | AR-B 330uF T7 100VAC bipolar GPF |  | 3 | 10 | 7 | 3
28. Ancillaries Voltagelock | 28. Ancillaries Voltagelock |  |  | Ancillaries Voltagelock
28.1 | F32K | HV-28-01 | DC Current detector 180A | Alfa Union Meza Vodami 1955 CZ 14300 Praha 4 | RP180 3AU601134 |  | 1 | 1 | 0 | 1
28.1 | kist | HV-28-01 gbruikt | DC Current detector 180A | Alfa Union Meza Vodami 1955 CZ 14300 Praha 4 | RP180 3AU601134 |  |  | 1 | 1 |  | Grijze voorraad
29. SAT Modules Pilot stations | 29. SAT Modules Pilot stations |  |  | SAT Modules Pilot stations
29.1 | F34K | HV-29-01 | Voedingsmodule 60VDC | Siemens | PS-1620 | SAT/Siemens | 2 | 2 | 0 | 2 | Niet leverbaar
29.2 | F34K | HV-29-02 | CPU module, communicatie en VSRE | Siemens | CP-1001 | SAT/Siemens | 1 | 0 | -1 | 1 | Niet leverbaar
29.3 | F34K | HV-29-03 | Protocolelement t.b.v. IEC-870-5-104 | Siemens | SM-1544 | SAT/Siemens | 1 | 1 | 0 | 1 | Niet leverbaar
29.4 | F36K | HV-29-04 | Signaal I/O (DI:24/48/60VDC; I+U; DO:30A) | Siemens | MX-1416 | SAT/Siemens | 4 | 3 | -1 | 4 | Niet leverbaar
29.5 | F36K | HV-29-05 | 3 x 8 In 24/48/69VDC | Siemens | DI-1112 | SAT/Siemens | 1 | 1 | 0 | 1 | Niet leverbaar
29.6 | F36K | HV-29-06 | 8x temperatuurmeting (PT100/Ni100) | Siemens | AI-1301 | SAT/Siemens | 1 | 0 | -1 | 1 | Niet leverbaar
29.7 | F38K | HV-29-07 | Analoog input (4x max 220V; 3x max 6A) | Siemens | AI-1304 | SAT/Siemens | 1 | 1 | 0 | 1 | Niet leverbaar
29.8 | F38K | HV-29-08 | AX-1703 businterface master 4x LWL | Siemens | CM-1830 | SAT/Siemens | 1 | 1 | 0 | 1 | Niet leverbaar
29.9 | F38K | HV-29-09 | AX-1703 businterface slave 1x LWL | Siemens | CM-1831 | SAT/Siemens | 1 | 1 | 0 | 1 | Niet leverbaar
30. Extra leveringen op verzoek van Prorail/Keyrail | 30. Extra leveringen op verzoek van Prorail/Keyrail
30.1 | F40K | HV-30-01 | Stuurkaarten bovenleidingschakelaars | Rekoba | MAOS04-60 |  | 3 | 13 | 10 | 3
30.2 |  | HV-30-02 | Relaiskaarten bovenleidingschakelaars | Rekoba | 1175-60 60vDC |  | 3 | 0 | -3 | 3 | Niet leverbaar
30.3 | F40K | HV-30-03 | 110/60VDC-50W omvormer | Eurotronic | WRC150 |  | 1 | 1 | 0 | 1
30.4 |  | HV-30-04 | Rittal kastventilatoren ZIE HV-23-09 | Rittal | SK3341.230 |  |  |  |  | 0
30.5 | F40K | HV-30-05 | Lantime M300/GPS converter | Onexis | M300/GPS converter |  | 1 | 1 | 0 | 1
30.6 | F28L | HV-30-06 | Automatenmodule 2x6A | BBrail | FWS754-2x6A |  | 1 | 1 | 0
30.7 | F28L | HV-30-07 | Automatenmodule 2x3A/3A | BBrail | FWS754-2x3A/3A |  | 1 | 1 | 0
30.8 | F28L | HV-30-08 | Automatenmodule 2x6A/6A | BBrail | FWS754-2x6A/6A |  | 1 |  | -1 | 1
30.9 | F28L | HV-30-09 | Automatenmodule 2x6A/1A | BBrail | FWS754-2x6A/1A |  | 1 | 1 | 0
30.10 | F28L | HV-30-10 | Automatenmodule 2x1A/1A | BBrail | FWS754-2x1A/1A |  | 1 | 1 | 0
30.11 | F28L | HV-30-11 | Automatenmodule 2x1A | BBrail | FWS754-2x1A |  | 1 | 1 | 0
30.13 | F30L | HV-30-13 | Overspanningsafleider OSA Polim30N | Onexis | 151.022.4 |  | 1 | 1 | 0 | 1
Note on H5: HVS071/061

## Spareparts A15 deel 3
Spare Parts Deel 3
c
ssw
Item | Item | Item (mark) | Locatie | Label | Systeem / subsysteem / component | Leverancier | SSW 12.5-60 | Fabrikant | Conractueel | Actueel | Verschil | Minimale | Opmerkingen / nakijken magazijn ( rood kruisje )
Original | № | № | opslag | № |  | adres | Techn. Data |  | aantal voorraad | aantal voorraad | aantal voorraad | aantal voorraad
t |  | 150 kV Equipment
t |  |  |  |  | 150 kV Vermogenschakelaar
o | 1 | 1 | F18D | BR-HV-101 | Dichtheidscontact | VATECH Elin Holec High Voltage B.V. (A Siemens Company) Siliciumweg 99 3812 SW Amersfoort P.O.Box 474 NL-3800 AL Amersfoort | P112401 -25°C ÷ +40°C | Manual RA212 section 6 blad 92 | 1 | 1 | 0 | 1
o | 2 | 2 | F18D | BR-HV-102 | Inschakelspoel | VATECH | 03859830NO 60Vdc | Manual RA212 section 6 blad 92 item 5 | 1 | 1 | 0 | 1
o | 3 | 3 | F18D | BR-HV-103 | Uitschakelspoel | VATECH | 03859829NO 60Vdc | Manual RA212 section 6 blad 92 item 4 | 1 | 1 | 0 | 1
o | 5 | 4 | F18D | BR-HV-104 | Set vergrendelrelais (anti-pomp, in en uitschakelvergrendeling xc+xa+x63d) | VATECH | 56.34.9.060.4000 62.33.9.060.0000 (Finder) 60Vdc |  | 1 | 6 | 5 | 1
o | 6 | 5 |  | BR-HV-105 | Set stuurstroom beveiliging voor 1 paneel | VATECH | C60N/C6+OF (Schneider)(62.33.8.230.0040) |  | 1 | 1 | 0 | 1 | is onderdeel van BR-HV-104
o | 7 | 6 | F20D | BR-HV-106 | Veerspanmotor | VATECH | 51221242FO 60Vdc - 300W | Manual RA212 section 6 blad 92 item 9 | 1 | 10 | 9 | 1
o | 8 | 7 | F20D | BR-HV-107 | Set motorcircuit geassocieerde relais voor 1 paneel (start relais XM, thermische beveiliging 49, start weerstand en condensator C+R, loop relais XP, stop relais X63) | VATECH | LP1D09… (Telemecanique) |  | 1 | 1 | 0 | 1
o | 9 | 8 | F20D | BR-HV-108 | Set installatieautomaten tbv. Motorvoeding | VATECH | C60N/K6 (Schneider) |  | 1 | 3 | 2 | 1
o | 11 | 9 | Gasopslag buiten | BR-HV-109 | 10 kg SF6 gas (fles I en fles II), alle afgenomen hoeveelheden dienen te worden gewogen en geregistreerd met behulp van de weegschaal BR-ALG-187 onder tabblad "tools" | Liandon |  |  | 2 | 1 | 0 | 1
|  |  | F22D | BR-HV-109a | SF6 gas vuleenheid | VATECH |  |  | 1 | 1 | 0 | 1
|  |  | F22D | BR-HV-109b | SF6 lekdetector | VATECH |  |  | 1 | 0 | -1 | 1 | liggen nu op de benodige locaties
t |  |  |  |  | 150 kV Scheider/Aarder
o | 12 | 10 | F22D | BR-HV-110 | Mobiel hoofdcontact | VATECH | SDC 750-2000 moving contact |  | 1 | 1 | 0 | 1 | Bestaat uit meerdere onderdelen
o | 13 | 11 | F22D | BR-HV-111 | Vast hoofdcontact | VATECH | SDC 750-2000 fixed contact |  | 1 | 5 | 4 | 1 | Bestaat uit meerdere onderdelen
o | 14 | 12 | C25A1-2 | BR-HV-112 | Steunisolator | VATECH | C4-750 LD 4250 mm |  | 1 | 1 | 0 | 1
o | 15 | 13 | F24D | BR-HV-113 | Hulpcontact | VATECH | 831540-I-W3-Q 17,5A 250Vac (Crouzet) |  | 1 | 1 | 0 | 1
t |  |  |  |  | 150 kV instrument transformers and SA
o | 20 | 14 | A25A2 | BR-HV-114 | 150kV Spanningstransformator | Seher | Type DDB-170 | 4284089 | 1 | 1 | 0 | 1
o | 21 | 15 | C23A1-2 | BR-HV-115 | 150kV Overspanningsafleider | ABB | PELIM Q192-XV170E | 1HSA128-1032 | 1 | 2 | 1 | 1
t |  |  |  |  | MS/LS Equipment
t |  |  |  |  | 10kV / 13 kV Installatie
o | 22 | 16 | F24D | BR-HV-116 | Fullrange 20A smeltveiligheid t.b.v. 12kV SVS | Eaton | FDLSJ20A-12kV |  | 3 | 3 | 0 | 3
o | 23 | 17 | F24D | BR-HV-117 | Fullrange 20A smeltveiligheid t.b.v. 17,5kV SVS | Eaton | BFLSJ20A-17,5kV |  | 3 | 3 | 0 | 3
o | 24 | 18 | F26D | BR-HV-118 | Fullrange 20A smeltveiligheid t.b.v. 12kV MF | Eaton | FDLNJ20A-12kV |  | 3 | 3 | 0 | 3
o | 25 | 19 | F26D | BR-HV-119 | Fullrange 20A smeltveiligheid t.b.v. 17,5kVMF | Eaton | BFLNJ20A-17,5kV |  | 3 | 3 | 0 | 3
o | 28 | 20 | C19A2 | BR-HV-120 | Systeem Magnefix 15kV KKT | Eaton | MF 15kV type KKT |  | 1 | 1 | 0 | 1
o | 29 | 21 | F26D | BR-HV-121 | Beveiligingsrelais | Eaton | SPAJ 140C |  | 1 | 1 | 0 | 1
o | 30 | 22 | F28D | BR-HV-122 | Stroomtransformator 250/1A | Eaton | 5VA Kl. 5P20 |  | 3 | 3 | 0 | 3
o | 33 | 23 | F28D | BR-HV-123 | Hulprelais | Eaton | 3RH11 22-1BE40, 60Vdc |  | 1 | 1 | 0 | 1
o | 34 | 24 | F28D | BR-HV-124 | Hulprelais | Eaton | D, 60Vdc + V29 |  | 1 | 1 | 0 | 1 | bestaat uit 2 delen
o | 35 | 25 | F28D | BR-HV-125 | Veerspan- en inschakelmotor | Eaton | NH8060-20/85-RL |  | 1 | 1 | 0 | 1
o | 39 | 26 | F30D | BR-HV-126 | Uitschakelspoel 3,3A 60Vdc | Eaton | HBMX6060.01.A10, 3,3A 60Vdc |  | 1 | 1 | 0 | 1
o | 39A | 26ext | F30D | BR-HV-126a | Spanningsindicator interface with optical inputs | Eaton | INT JB-OPT |  | 1 | 4 | 3 | 1
t |  |  |  |  | 250kVA Transformator
o | 43 | 27 | C21A2 | BR-HV-127 | Transformator 250kVA 10,75/0,42kV | SGB P/a Smit Transformatoren B.V. Groenestraat 336 Postbus 9107 6500 HJ Nijmegen | DTTH 250/10 | SN221836 | 1 | 1 | 0 | 1
o | 44 | 28 | C21A1 | BR-HV-128 | Transformator 250kVA 13/0,42kV | SGB | DTTHXL 250/15 | SN:213832 | 1 | 1 | 0 | 1
t |  |  |  |  | 230/400V Verdeelinrichting
|  |  | F38E | BR-LV-129 | Installatie-automaat 1~B6A (Weber) |  |  |  |  | 2
|  |  | F38E | BR-LV-130 | Installatie-automaat 1~B6A (Hager) |  |  |  |  | 1
o | 47 | 29 | F32E | BR-LV-101 | Installatie-automaat 1~B16A (Hager) |  |  |  | 3 | 3 | 0 | 3
|  |  | F38E | BR-LV-131 | Hulpcontact Hager geschikt voor 6A en 16A |  |  |  |  | 3
o | 48 | 30 | F32E | BR-LV-102 | Installatie-automaat 1~B63A (Weber) | EKB | ULS1B63N |  | 3 | 3 | 0 | 2
o | 49 | 31 | F32E | BR-LV-103 | Installatie-automaat 3~B16A (Weber) | EKB | ULS3B16N |  | 2 | 2 | 0 | 2
o | 50 | 32 | F32E | BR-LV-104 | Installatie-automaat 3~B25A (Weber) Deze eerst pakken (wordt vervangen door onderstaande) | EKB | ULS3B25N |  | 5 | 5 | 0 | 5 | 2 nieuwe automaten + hulpcontacten
|  |  | F32E? | BR-LV-104-1 | Installatie-automaat 3~B25A + hulp contact (ABB) | van Egmond | Bestelnr: 1049704 + 1049948 Samen bestellen | ABB |  | 2
o | 51 | 33 | F32E | BR-LV-105 | Installatie-automaat 3~B32A (Weber) | EKB | ULS3B32N |  | 1 | 1 | 0 | 1
o | 52 | 34 | F34E | BR-LV-106 | Installatie-automaat 3~B40A (Weber) | EKB | ULS3B40N |  | 2 | 2 | 0 | 2
o | 53 | 35 | F34E | BR-LV-107 | Installatie-automaat 1~C4A (Weber) | EKB | ULS1B4N |  | 2 | 2 | 0 | 2
o | 54 | 36 | F34E | BR-LV-108 | Installatie-automaat 3~C2A (Weber) | EKB | ULS3B2N |  | 2 | 2 | 0 | 2
o | 54 | 36 | F34E | BR-LV-273 | Installatie-automaat 2P 6KA S 202 K 0,5 ABB Eventueel bestellen met BR-LV-274 | TU | 7581077 | ABB 2CDS252001R | 1 | o | #VALUE! | 1
o | 54 | 36 | F34E | BR-LV-274 | Hulpcontact ABB HULPCONT S2CH6R | TU | 7585730 | ABB 2CDS200912R | 1 | 1 | 0 | 1
o | 55 | 37 | F34E | BR-LV-109 | Magneetschakelaar | EKB | Cont. 32A 1s+1o 230V 50/60Hz |  | 5 | 5 | 0 | 5
o | 56 | 38 | F34E | BR-LV-110 | Overstroomrelais 0-50A 230V | EKB | SL9270.11/510 |  | 6 | 6 | 0 | 6
o | 60 | 39 | F36E | BR-LV-111 | Hoofdschakelaar | EKB | SB263 |  | 1 | 1 | 0 | 1
o | 65 | 40 | F36E | BR-LV-112 | Zekeringen 63A traag D3 598.0637 | EKB | 416611030 |  | 10 | 10 | 0 | 10
o | 67 | 41 | F36E | BR-LV-113 | Zekeringen 50A traag D3 598.0507 | EKB | 416611029 |  | 10 | 10 | 0 | 10
o | 68 | 42 | F36E | BR-LV-114 | Zekeringen 35A traag D3 598.0357 | EKB | 416611028 |  | 10 | 10 | 0 | 10
t |  |  |  |  | 60Vdc/ 230Vav UPS installatie
o | 70 | 43 | F34B | BR-LV-115 | Gelijkrichtermodule | Eltek | 60BSS040 - 3000W / PSS30/60-40 can |  | 3 | 4 | 1 | 2
o | 71 | 44 | F40E | BR-LV-116 | Wisselrichtermodule | Eltek | ISS 2.5 8V2C / UNV60-2,5c |  | 3 | 3 | 0 | 2
o | 73 | 45 | F40E | BR-LV-117 | Statische Bypass schakelaar(static switch) | Eltek | SSW 23.0-60 / UNB23,0-60 mod |  | 2 | 2 | 0 | 1
o |  |  | F18F | BR-LV-128 | Statische Bypass schakelaar(static switch) | Eltek | SSW 12,5-60 / UNB12,5-60 |  | 2 | 2 | 0 | 1
o | 74 | 46 | F42E | BR-LV-118 | DC patroon smeltveiligheid 2A | Eltek | FERRAZ gL/gG 10-2A |  | 10 | 10 | 0 | 10
o | 75 | 47 | F42E | BR-LV-119 | DC patroon smeltveiligheid 16 | Eltek | FERRAZ gL/gG 10-16A |  | 20 | 10 | -10 | 20
o | 76 | 48 | F42E | BR-LV-120 | DC patroon smeltveiligheid 20 | Eltek | FERRAZ gL/gG 10-20A |  | 10 | 10 | 0 | 10
o | 77 | 49 | F42E | BR-LV-121 | DC patroon smeltveiligheid 50 | Eltek | FERRAZ gL/gG 14-50A |  | 20 | 20 | 0 | 20
o | 78 | 50 | F42E | BR-LV-122 | DC patroon smeltveiligheid 63 | Eltek | FERRAZ gL/gG 22-63A |  | 20 | 20 | 0 | 20
o | 79 | 51 | F42E | BR-LV-123 | Mespatroon 160A | Eltek | HH1-160A-gL/gG |  | 6 | 6 | 0 | 6
o | 80 | 52 | F44E | BR-LV-124 | Mespatroon 250A | Eltek | HH1-250A-gL/gG |  | 6 | 6 | 0 | 6
o | 81 | 53 | F44E | BR-LV-125 | Diode 45A | Eltek | 70HF80 (SW)*PCN040) |  | 3 | 0 | -3 | 3
o | 82 | 54 | F44E | BR-LV-126 | Control & monitoring unit | Eltek | CMS-1L - 18-80VDC |  | 2 | 1 | -1 | 1
o | 83 | 55 | F44E | BR-LV-127 | Control & monitoring unit uitbreidings kaart alarmen | Eltek | CMS-IO |  | 2 | 1 | -1 | 1
o |  |  | F36G | BR-LV-270 | Dak ventilator tbv UPSkast(Hawa) | Eltek | Roofmounted ventilator 3148 IP43 , 430m3, 55dB(A) 70W, 230VAC, B-NR:3148-0300-02-20 |  | 2 | 2 | 0 | 1
o |  |  | F28G | BR-LV-271 | Mini ventilator tbv gelijk en wisselrichter module | Eltek | PMD2409PTB3-A(2) GN Sunon |  |  | 4 | 4 | 2
o |  |  | Kist | BR-LV-276 gebruikt | Mini ventilator | Eltek | 4184NX 24VDC 4,5W | EBM PAPST |  | 4 | 4 | 0
t |  |  |  |  | Gebouwgebonden installatie
t |  |  |  |  | Gebouwgebonden installatie
o | 100 | 56 | F18C | BR-CO-101 | Kaartlezer | Honeywell Bulding Solutions Zwaansprengweg 20 Postbus 243 7300 AE Apeldoorn | HID MiniProx Mullion Reader model 5365EGP00 firmware 06-0003-04 | Honeywell | 2 | 3 | 1 | 2
o | 100 | 56 | F18C | BR-CO-309 | Fullrange 20A smeltveiligheid t.b.v. 17,5kVMF | Honeywell Bulding Solutions Zwaansprengweg 20 Postbus 243 7300 AE Apeldoorn | Miniprox HD model RTU A08_42E | Honeywell | 0 | 1 | 1 | 0
o |  |  | F42C | BR-CO-256 | Ventilator HEP31-4M/h (stil type) | RTP Elektrotechniek B.V. Van Heemstraweg 47 6654KD Afferden 0487-585100 | HEP31-4M/h | Inatherm Vijzelweg 10 5145NK Waalwijk 0416-317830 | 1 | 1 | 0 | 1
o |  |  | F44C | BR-CO-259 | Ventilator HEP25 | RTP | HEP25 2M/H | zie boven | 2 | 2 | 0 | 2
o |  |  | F42C | BR-CO-257 | Thermostaat TC-2 | RTP | Thermostaat TC-2 | zie boven | 2 | 2 | 0 | 2
|  |  | F18C | BR-CO-308 | Convectorradiator | Lasaulec | DX500E 3KW vervanger van DX430E | Dimplex | 0 | 1 | 1 | 0
t |  |  |  |  | 25 kV system, Primary Equipment
t |  |  |  |  | Traction transformer |  | SEOS 66000/170
o | 101 | 58 | C27A1-2 | BR-HV-201 | HV bushing | GANZ Transelektro Electric Co.Ltd. Kiraly utca 16 H-1061 Budapest | GOB 750/1250-LF 123077-K | n/a | 1 | 1 | 0 | 1
o | 102 | 59 | C29A1-2 | BR-HV-202 | MV bushing | GANZ | GOE 380/300-LF 121052-B | Dimensions: 2751 369-5 Upper rod: LF 170 057 Lower rod: LF 170 059, N1=6 Outer terminal: LF 170 073-M | 1 | 1 | 0 | 1
o | 103 |  | C29A1-2 | BR-HV-202.1 | MV bushing | GANZ | GOE 380/300-LF 121052-B | Dimensions: 2751 369-5 Upper rod: LF 170 057 Lower rod: LF 170 059, N1=6 Outer terminal: 2643 864-90 | 1 | 1 | 0 | 1
o | 104 | 60 | F30D | BR-HV-203 | Buchholz relay | GANZ | RR-100/04-101C | n/a | 1 | 1 | 0 | 1
o | 105 | 61 | F32D | BR-HV-204 | Oil temperature indicator(is ook BR-HV-215) | GANZ | MT-ST 160 SK |  | 2 | 2 | 0 | 1
o | 106 | 62 | F32D | BR-HV-205 | Winding temperature indicator(is ook BR-HV-215) | SGB/SMIT | MT-ST 160 W |  | 2 | 2 | 0 | 1
o | 107 | 63 | F34D | BR-HV-206 | Magnetic oil level indicator | GANZ /SMIT | MTO-ST 160/S/2/S/B bij SMIT MTO-STF160/2CO | MESSKO | 1 | 3 | 2 | 1 | bestaat uit 2 onderdelen
o | 109 | 64 | F34D | BR-HV-207 | Pressure relief device for OLTC | GANZ | VS-100 NC2P 0,5 bar | n/a | 1 | 1 | 0 | 1
o | 110 | 65 | F34D | BR-HV-208 | Dehydrating breather for transformer | GANZ | EM 5DA | n/a | 1 | 1 | 0 | 1
o | 111 | 66 | F36D | BR-HV-209 | Dehydrating breather for OLTC | GANZ | EM 2DA | n/a | 1 | 1 | 0 | 1
o | 119 | 67 | C17A2 | BR-HV-210 | Three way valve for Buchholz relay | GANZ | DN100 PN16 |  | 1 | 1 | 0 | 1
|  | 68 | F20E | BR-HV-211 | Protective relay(Buchholz stromingsrelais tbv regelsch.) | SMIT | RS2001-1.2 type M ( contactbezetting 2 x maak ) | Maschinenfabrik Reinhausen | 1 | 1 | 0 | 0
t |  |  |  |  | AT Transformer |  | INT 5500/52
o | 122 |  | C17A1-2 | BR-HV-212 | Bushing (MV bushing) | ABB | GOB 250/800 LF 123 199-CB | Dimensions: 2751 369-263 Inner terminal: LF 170 011-U Outer terminal: LF 170 001-A | 1 | 1 | 0 | 1
o | 123 | 69 | C17A1-2 | BR-HV-212.1 | Neutral bushing (MV bushing) | ABB | GOB 250/800 LF 123 199-CB | Dimensions: 2751 369-263 Inner terminal: LF 170 011-U Terminal plate: LF 170 014-A Outer terminal: LF 170 001-A | 1 | 1 | 0 | 1
o | 124 | 70 | F36D | BR-HV-213 | Buchholz relay | GANZ | BR 50 MA |  | 1 | 1 | 0 | 1
o | 125 | 71 |  | BR-HV-214 | Oil temperature indicator(Zie artikel BR-HV-205) | GANZ | MT-ST 160 SK
o | 126 | 72 |  | BR-HV-215 | Winding temperature indicator(Zie artikel BR-HV-205) | SGB/SMIT | MT-ST 160 W
o | 127 | 73 | F40D | BR-HV-216 | Magnetic oil level indicator | GANZ | MTO-ST 160/S/2/S/B | n/a | 1 | 1 | 0 | 1
o | 129 | 74 | F40D | BR-HV-217 | Dehydrating breather for transformer | GANZ | EM 3DA | n/a | 1 | 1 | 0 | 1
o | 135 | 75 | F40D | BR-HV-218 | Three way valve for Buchholz relay | GANZ | DN50 PN40 |  | 1 | 1 | 0 | 1
|  | 76 |  | BR-HV-219 | Pressure relief device | GANZ | VS100 |  | 0 | 0 | 0 | 0
t |  |  |  |  | 25 kV indoor switchgear |  | TracFeed TAC
o | 142 | 77 | F42D | BR-HV-220 | Vacuum interupter for circuit breaker | ABB Secheron AG Rue de Sablieres 4-6/Voie 11A CH.1217 Meyrin |  |  | 1 | 1 | 0 | 1
o | 143 | 78 | F42D | BR-HV-221 | Main contacts 2500A for CB truck | Ritter Starkstromtechnik GmbH&Co. KG Luisenglück 20 44225 Dortmund(Barop) |  |  | 1 | 2 | 1 | 1
|  | 79 |  | BR-HV-222 | Main contacts 1250A for CB truck | Ritter |  |  |  |  | 0
o | 145 | 80 | F18E | BR-HV-223 | Motor drive, CB truck | Ritter |  |  | 1 | 1 | 0 | 1
o | 146 | 81 |  | BR-HV-224 | Spring charging motor, CB (zit in trainingsveld Tiel) | Ritter |  |  | 1 | 1 | 0 | 1
o | 147 | 82 | C17A1-2 | BR-HV-225 | Motor drive, earthing switch | Ritter |  |  | 1 | 1 | 0 | 1
|  |  | F44A | BR-GRV-071 | Verwarmingselement veld Trackfeed RO/SE verwarming LM | Lasaulec | E904161 TYP 2 150W 230V | RO/SE | 0 | 14 | 14 | 0 | OS Graafstroom, OS Tiel, OS Zevenaar West
o | 148 | 83 |  | BR-HV-226 | Closing coil, 60 V DC (zit in trainingsveld Tiel) | Ritter |  |  | 1 | 1 | 0 | 1
| 154 |  | Tiel | BR-HV-239 | Training bay incl. Circuit breaker/Bay Controller | Ritter |  |  | 1 | 1 | 0 | 1
| 155 |  | F28E | BR-HV-240 | Durchführungen | Ritter | Z10053821 |  | 1 | 0 | -1 | 1
| 156 |  | F30E | BR-HV-241 | Interlocking earthing switch | Ritter |  |  | 1 | 0 | -1 | 1
|  |  | F30E | BR-HV-242 | Kabelbaum Spermagnet TAC Einschub | Ritter | Z10060195 |  | 1 | 1 |  | 1
|  |  | F30E | BR-HV-243 | Kabelbaum Kabelumwandler 14 | Ritter | Z10060234 |  | 1 | 1 | 0 | 1
|  |  | F28G | BR-HV-246 | Tulpe | Ritter | Z10052289 |  |  | 0 | 0 | 1
|  |  | F28G | BR-HV-254 | Tulpcontactkorf (vingers) compleet | Ritter |  |  |  | 0 | 0 | 1
|  |  | F28G | BR-HV-254a | Tulpcontactkorf (vingers) opzettool incl. beschrijving | Ritter |  |  |  | 0 | 0 | 1
|  |  | C27A0 | BR-HV-247 | Shutter | Ritter | Z10057658 |  |  | 2 | 2 | 1
|  |  | F30G | BR-HV-248 | Anschlussplatten für Phaser | Ritter | Z10053844 |  |  | 2 | 2 | 1
|  |  | F30G | BR-HV-249 | Gegenkontakt Erdungsschalter | Ritter | Z10053846 |  |  | 2 | 2 | 1
|  |  | F30G | BR-HV-250 | Druckentlastungsklappen | Ritter | Z10052287 |  |  | 0 | 0 | 1
|  |  | F18 | BR-HV-251 | Contact grease, Berulub FK33 (Bechem) or BARRIERTA IL (Klüber) | Ritter |  |  | 1 | 2 | 1 | 1
|  |  | F18 | BR-HV-252 | Lubrication, BerutoxFH 28 KN (Bechem) or ISOFLEX TOBAS NB 52 (Klüber) | Ritter |  |  | 1 | 2 | 1 | 1
|  |  | F28E | BR-HV-256 | Motor TracFeed scheiderlade | RPS |  |  |  | 1
t |  |  |  |  | 25 kV Load break switch / circuit breaker - outdoor switchgear |  | FSK 2150, design FSK 1025-1250 AE
o | 157 | 84 | Zie tab actuele voorraad FSK II | BR-HV-227 | Vacuum interrupter for Load Switch; 25 kV 1250A | ABB Secheron AG Rue de Sablieres 4-6/Voie 11A CH.1217 Meyrin | VE 1, FSK-II, 1025 ZUI. 9038.000 | GCEM 700276 | 2 | 2 | 0 | 2 | Idem als BR-HV-220
o | 159 | 85 | F22E | BR-HV-228 | FSK II, 1025 - Electronic control board (60V) | ABB | FSK-II, 1025 MABS 1 | 1VSR269196P0001 | 2 | 7 | 5 | 2
o | 160 | 86 | F22E | BR-HV-229 | FSK II; 1025 - Set of storage capacitor | ABB | ZUI. 9162.00 |  | 2 | 4 | 2 | 2 | Liggen in de container
|  |  | F20E | BR-HV-300 | FSK II; teller schakelingen | ABB |  | 1VCF681411S0214 |  | 4 | 5
t |  |  |  |  | 25 kV Load switch - outdoor switchgear Voltage lock
o | 163 | 87 | Zie tab actuele voorraad FSK II | BR-HV-255 | FSKII+ Load Switch 27,5kV 1250A Pole | ABB Secheron AG Rue de Sablieres 4-6/Voie 11A CH.1217 Meyrin | FSK II+, 1-pole, 1VSR630206E0004/A SN: 126142/9.2016 | ABB Secheron AG Rue de Sablieres 4-6/Voie 11A CH.1217 Meyrin | 1 | 0 | -1 | 1 | 20191003 in ATS Lingewaal geplaatst
|  |  | Zie tab actuele voorraad FSK II | FSK Botlekbrug | FSKII+ Load Switch 27,5kV 1250A Pole | ABB Secheron | FSK II, 1-pole, 1VSR630206E0001/A SN: 201201/3.2019 | ABB Secheron | 1 | 0 | -1 | 1 | 20191003 in ATS Lingewaal geplaatst
t |  |  |  |  | 25 kV Load break disconnector - outdoor switchgear |  | FHV-B2, 25 kV
o | 163 | 87 | F24-26E | BR-HV-230 | Vacuum disconnecting chamber; 2000A, 25 kV | Rauscher und Stöcklin AG Elektrotechnik Reuslistr. 32 CH-4450 Sissach | FHV-B2, 25 kV - CP1700 | 13240 | 1 | 2 | 1 | 1
o | 169 | 88 | F24-26E | BR-HV-231 | Main contact complete | Rauscher und Stöcklin AG |  | 32099 | 2 | 2 | 0 | 2
o | 170 | 89 | F24-26E | BR-HV-232 | Contact double blade | Rauscher und Stöcklin AG |  | 31524 | 2 | 3 | 1 | 2
o | 171 | 90 | F24-26E | BR-HV-233 | Copper strip, flexible | Rauscher und Stöcklin AG |  | 32742 | 2 | 7 | 5 | 2
o | 171 | 90 | F42D | BR-HV-253 | Kunststof ventilatiewartel voor BR-HV-244 | BBrail | diameter 38/66 IP44 incl. afdichtingsrubber |  |  | 38 | 38 | 2
| 172 |  | C07A | BR-HV-244 | Motor drive type MFL 250/60V DC | Rauscher und Stöcklin AG | MFL 250/60V DC | 32643C | 0 | 1 | 1 | 1
t |  |  |  |  | Primary equipment - outdoor installations
o | 173 | 91 | C19A1 | BR-HV-234 | Voltage Transformer, 25kV/100V, outdoor | SADTEM 148 rue Martin du Nord F-59506 Douai Cedex | YE7 25000/100 V 7,5VA, cl. 1 | 2-34022 | 1 | 1 | 0 | 1
o | 174 | 92 | C19A1 | BR-HV-235 | Current Transformer; 400/1 A, 25 kV, outdoor | SADTEM | OCF 52-3 400/1 A, 25 kV, 15VA, 5P20 | 2-33439 | 1 | 1 | 0 | 1
o | 175 | 93 | C27A2 | BR-HV-236 | Low voltage capacitor Voltage Lock | Nokian Kaapelikatu 3 PL4 FI-33331 Tampere Finland | TL2IE 2000uF 200VDC IP00 |  | 10 | 11 | 1 | 10
o | 176 | 94 |  | BR-HV-237 | LV Current Transformer; 500/5 A, 1 kV, outdoor | NOKIAN | 500/5A, 5P20 15VA |  | 0 | 0 | 0 | 0
o | 180 | 95 | F26E | BR-HV-238 | LV Current Transformer; 500/1 A, 1 kV, outdoor | NOKIAN | GSAF 250 B 90 500/1 A 10VA, 5P20 | AA02 2 093 A | 1 | 1 | 0 | 1
t |  |  |  |  | Control, Protection, Communication
t | C&P | C&P |  |  | Control TM 1703
o | 195 | 96 | F30C | BR-CO-201 | CP-6003/CPC65, Steuerkopfmodul | Balfour Beatty Rail GmbH Frankfurter Str. 111 D-63067 Offenbach | CP-6003/CP65 |  | 2 | 6 | 4 | 2 | Niet meer te leveren
o | 196 | 97 | F30C | BR-CO-202 | CP-6040/CPC60MIC Verarbeitu & Kommunikation ET10TX, 8 I/O Module | BBrail | CP-6040/CPC60 MIC |  | 2 | 2 | 0 | 2 | Niet meer te leveren
o | 197 | 98 |  | BR-CO-203 | SM-2542/ET00 SM-2542 Network-Interface Token Ring Ethernet | BBrail | SM-2542/ET |  | 2 | 0 | -2 | 2 | Niet meer te leveren
o | 198 | 99 | F38G | BR-CO-204 | SM-2541 SER. INTERFACE 1703/AX | BBrail | SM-2541/PROTOKOLL | 6MF1011-0CF41-0AA0 | 3 | 0 | -3 | 3 | Niet meer te leveren
o | 234 | 133 | F38G | BR-CO-294 | CM-0882, operating and display panel | BBrail | CM-0882 | 6MF1113-0AJ82-0AA0 | 1 | 1 | 0 | 1 | Niet meer te leveren
o | 199 | 100 | F32C | BR-CO-205 | CM-1822, Feldbus-Fiber-Inter. (TTL/LWL) | BBrail | CM-1822 |  | 2 | 2 | 0 | 2 | Niet meer te leveren
o | 239 | 138 | F40G | BR-CO-293 | CM-5862, Patch Modul optical V.28,ET | BBrail | CM-5862 | 6MF1213-0FJ62-0AA0 | 1 | 1 | 0 | 1 | Niet meer te leveren
o | 202 | 101 | F32C | BR-CO-206 (combi 207) | PS-6620, Stromversorgung 24-60 VDC (combi PE-6400) | BBrail | PS-6620(successor 6MF1113-0GG20-0AC0 voorheen 6MF1113-0GG20-0AF0 ) | Siemens | 4 | 3 | -1 | 4 | Niet meer te leveren
o | 202 | 101 | F38G | BR-CO-290 | PS-5620 POWER SUPPLY 24-60VDC/80W | BBrail | PS-5620 | 6MF1013-0FG20-0AA0 | 1 | 1 | 0 | 1 | Niet meer te leveren
o | 203 | 102 | F32C | BR-CO-207 (combi 206) | PE-6400, Peripheriekopplung Ax-Bus FO. (combi-6620) | BBrail | PE-6400 | 6MF1113-0GE00-0AF0 | 4 | 1 | -3 | 4 | Niet meer te leveren
o | 211 | 110 | F38G | BR-CO-292 | DI-5110 DIGITAL INPUT 28X48-60VDC,1MS | BBrail | DI-5110/BISI55 | 6MF1013-0FB10-0AA0 | 1 | 1 | 0 | 1 | Niet meer te leveren
o | 204 | 103 | F34C | BR-CO-208 | DI-6100, binäre Eingabe 2x8, 24-60 VDC | BBrail | DI-6100 |  | 10 | 47 | 37 | 10 | Niet meer te leveren
o | 206 | 105 | F38G | BR-CO-291 | DO-5212, Command output 24-220VDC/230VAC 30A | BBrail | DO-5212 | 6MF1013-0FC12-0AA0 | 1 | 1 | 0 | 1 | Niet meer te leveren
o | 205 | 104 | F34C | BR-CO-209 | DO-6200, binärer Ausgang Trans. 2x8, 24-60 VDC | BBrail | DO-6200 |  | 10 | 14 | 4 | 10 | Niet meer te leveren
o | 206 | 105 | F34C | BR-CO-210 | DO-6212, bin. Ausg.Rel 8x24-220VDC/230VAC | BBrail | DO-6212 | 6MF1113-0GC12-0AA0 GG | 10 | 23 | 13 | 10 | Niet meer te leveren
o | 207 | 106 | F36C | BR-CO-211 | AI-6300, analoge Eingabe 2x2, ±20ma/±10V | BBrail | AI-6300 |  | 10 | 7 | -3 | 10 | Niet meer te leveren
o | 207 | 106 | F36E | BR-CO-282 | Voeding Mini-PS-48-60DC/24DC/1 | Cito Benelux | 2866271 | Mini-PS-48-60DC/24DC/1 |  | 2 | 2 | 1 | Niet meer te leveren
o | 233 | 132 | F40G | BR-CO-295 | CM-5888 Compact housing BC 1703 ACP 6 Boards | BBrail | CM-5888 | 6MF1113-0FJ82-0AA0 | 1 | 1 | 0 | 1 | Niet meer te leveren
o | 207 | 106 | F36D | BR-CO-274 | Brug t.b.v. Bay-Controllers | Lasaulec | EBP 2-5 (art.nr. Lasaulec 1726183) | Phoenix 1733169 | 0 | 58 | 58 | 10 | Niet meer te leveren
o | 223 | 122 |  | BR-CO-300 | AI-5399 Analog Input (Direct Transf,4xV) los component | BBrail | AI-5399 | 6MF1013-3FD00-0AB0 | 1 | 0 | -1 | 1 | Niet meer te leveren
o | 223 | 122 | F32C | BR-CO-207 | Netwerkkabel dubbel USB tbv het initialiseren SAT apparatuur 1,5meter |  | USB<->USB |  | 1 | 9 | 8 | 1 | Niet meer te leveren
t | C&P | C&P |  |  | Control BC 1703 ACP Coupling
o | 208 | 107 | F36C | BR-CO-212 | CM-5888 Compact housing BC 1703 ACP 6 Boards | BBrail | CM-5888 | 6MF1113-0FJ82-0AA0 | 1 | 1 | 0 | 1 | Niet meer te leveren
o | 209 | 108 | F36C | BR-CO-213 | CM-0882 Operating and display panel | BBrail | CM-0882 | 6MF1113-0AJ82-0AA0 | 1 | 1 | 0 | 1 | Niet meer te leveren
o | 210 | 109 | F36C | BR-CO-214 | PS-5620 POWER SUPPLY 24-60VDC/80W | BBrail | PS-5620 | 6MF1013-0FG20-0AA0 | 1 | 1 | 0 | 1 | Niet meer te leveren
o | 211 | 110 | F36C | BR-CO-215 | DI-5110 DIGITAL INPUT 28X48-60VDC,1MS | BBrail | DI-5110/BISI55 | 6MF1013-0FB10-0AA0 | 1 | 1 | 0 | 1 | Niet meer te leveren
o | 212 | 111 | F36C | BR-CO-216 | DO-5212 COMMAND OUTPUT 24-220VDC, 30A | BBrail | DO-5212/PCCO55 | 6MF1013-0FC12-0AA0 | 1 | 1 | 0 | 1 | Niet meer te leveren
o | 213 | 112 | F36C | BR-CO-217 | SM-2541 SER. INTERFACE 1703/AX | BBrail | SM-2541/PROTOKOLL | 6MF1011-0CF41-0AA0 | 1 | 1 | 0 | 1 | Niet meer te leveren
t | C&P | C&P |  |  | Control BC 1703 ACP HV Incoming
o | 214 | 113 | F36C | BR-CO-218 | CM-5888 Compact housing BC 1703 ACP 6 Boards | BBrail | CM-5888 | 6MF1113-0FJ82-0AA0 | 1 | 0 | -1 | 1 | Niet meer te leveren
o | 215 | 114 | F36C | BR-CO-219 | CM-0882 Operating and display panel | BBrail | CM-0882 | 6MF1113-0AJ82-0AA0 | 1 | 0 | -1 | 1 | Niet meer te leveren
o | 216 | 115 | F36C | BR-CO-220 | PS-5620 POWER SUPPLY 24-60VDC/80W | BBrail | PS-5620 | 6MF1013-0FG20-0AA0 | 1 | 0 | -1 | 1 | Niet meer te leveren
o | 217 | 116 | F36C | BR-CO-221 | DI-5110 DIGITAL INPUT 28X48-60VDC,1MS | BBrail | DI-5110/BISI55 | 6MF1013-0FB10-0AA0 | 1 | 0 | -1 | 1 | Niet meer te leveren
o | 218 | 117 | F36C | BR-CO-222 | DI-5198 Binary Input 14x 48-60VDC,1ms | BBrail | DI-5198 | 6MF1013-1FB08-0AA1 | 1 | 0 | -1 | 1 | Niet meer te leveren
o | 219 | 118 | F36C | BR-CO-223 | DO-5212 COMMAND OUTPUT 24-220VDC, 30A | BBrail | DO-5212/PCCO55 | 6MF1013-0FC12-0AA0 | 1 | 0 | -1 | 1 | Niet meer te leveren
o | 220 | 119 | F36C | BR-CO-224 | SM-2541 SER. INTERFACE 1703/AX | BBrail | SM-2541/PROTOKOLL | 6MF1011-0CF41-0AA0 | 1 | 0 | -1 | 1 | Niet meer te leveren
o | 221 | 120 | F36C | BR-CO-225 | CM-5862 PATCH MODUL STANDARD V28,ET optical with CM-0827 | BBrail | CM-5862 | 6MF1213-0FJ62-0AA0 | 1 | 0 | -1 | 1 | Niet meer te leveren
o | 222 | 121 | F36C | BR-CO-226 | SM-2541 SER. INTERFACE 1703/AX | BBrail | SM-2541/PROTOKOLL | 6MF1011-0CF41-0AA0 | 1 | 0 | -1 | 1 | Niet meer te leveren
o | 223 | 122 | F36C | BR-CO-227 | AI-5399 Analog Input (Direct Transf,4xV) | BBrail | AI-5399 | 6MF1013-3FD00-0AB0 | 1 | 0 | -1 | 1 | Niet meer te leveren
t | C&P | C&P |  |  | Control BC 1703 ACP MV TAC and ATS
o | 224 | 123 | F38C | BR-CO-228 | CM-5888 Compact housing BC 1703 ACP 6 Boards | BBrail | CM-5888 | 6MF1113-0FJ82-0AA0 | 1 | 0 | -1 | 1 | Niet meer te leveren
o | 225 | 124 | F38C | BR-CO-229 | CM-0882 Operating and display panel | BBrail | CM-0882 | 6MF1113-0AJ82-0AA0 | 1 | 0 | -1 | 1 | Niet meer te leveren
o | 226 | 125 | F38C | BR-CO-230 | PS-5620 POWER SUPPLY 24-60VDC/80W | BBrail | PS-5620 | 6MF1013-0FG20-0AA0 | 1 | 0 | -1 | 1 | Niet meer te leveren
o | 227 | 126 | F38C | BR-CO-231 | DI-5110 DIGITAL INPUT 28X48-60VDC,1MS | BBrail | DI-5110/BISI55 | 6MF1013-0FB10-0AA0 | 1 | 0 | -1 | 1 | Niet meer te leveren
o | 228 | 127 | F38C | BR-CO-232 | DO-5212 COMMAND OUTPUT 24-220VDC, 30A | BBrail | DO-5212/PCCO55 | 6MF1013-0FC12-0AA0 | 1 | 0 | -1 | 1 | Niet meer te leveren
o | 229 | 128 | F38C | BR-CO-233 | SM-2541 SER. INTERFACE 1703/AX | BBrail | SM-2541/PROTOKOLL | 6MF1011-0CF41-0AA0 | 1 | 0 | -1 | 1 | Niet meer te leveren
o | 230 | 129 | F38C | BR-CO-234 | CM-5862 PATCH MODUL STANDARD V28,ET optical with CM-0827 | BBrail | CM-5862 | 6MF1213-0FJ62-0AA0 | 1 | 0 | -1 | 1 | Niet meer te leveren
o | 231 | 130 | F38C | BR-CO-235 | SM-2541 SER. INTERFACE 1703/AX | BBrail | SM-2541/PROTOKOLL | 6MF1011-0CF41-0AA0 | 1 | 0 | -1 | 1 | Niet meer te leveren
o | 232 | 131 | F38C | BR-CO-236 | AI-5399 Analog Input (Direct Transf,4xV) | BBrail | AI-5399 | 6MF1013-3FD00-0AB0 | 1 | 0 | -1 | 1 | Niet meer te leveren
t | C&P | C&P |  |  | Control BC 1703 ACP Voltage Lock
o | 233 | 132 | F38C | BR-CO-237 | CM-5888 Compact housing BC 1703 ACP 6 Boards | BBrail | CM-5888 | 6MF1113-0FJ82-0AA0 | 1 | 1 | 0 | 1 | Niet meer te leveren
o | 234 | 133 | F38C | BR-CO-238 | CM-0882, Bedien- und Anzeigepaneel | BBrail | CM-0882 | 6MF1113-0AJ82-0AA0 | 1 | 1 | 0 | 1 | Niet meer te leveren
o | 235 | 134 | F38C | BR-CO-239 | PS-5620 POWER SUPPLY 24-60VDC/80W | BBrail | PS-5620 | 6MF1013-0FG20-0AA0 | 1 | 1 | 0 | 1 | Niet meer te leveren
o | 236 | 135 | F38C | BR-CO-240 | DI-5198 Binary Input 14x 48-60VDC,1ms | BBrail | DI-5198 | 6MF1013-1FB08-0AA1 | 1 | 1 | 0 | 1 | Niet meer te leveren
o | 237 | 136 | F38C | BR-CO-241 | SM-2556 NETWORK-INTERF.ETHERNET 10/100T | BBrail | SM-2556/PROTOCOL | 6MF1013-0CF56-0AA0 | 1 | 1 | 0 | 1 | Niet meer te leveren
o | 238 | 137 | F38C | BR-CO-242 | CM-5860 PATCH MODUL STANDARD V28,ET | BBrail | CM-5860 | 6MF1213-0FJ60-0AA0 | 1 | 1 | 0 | 1 | Niet meer te leveren
o | 239 | 138 | F38C | BR-CO-243 | CM-5862, Patch Modul optisch V.28 | BBrail | CM-5862 | 6MF1213-0FJ62-0AA0 | 1 | 1 | 0 | 1 | Niet meer te leveren
o | 240 | 139 | F38C | BR-CO-244 | Montageset CM-5883 | BBrail | CM-5882 |  | 1 | 1 | 0 | 1 | Niet meer te leveren
t | C&P | C&P |  |  | Control TM 1703 Voltage Lock
o | 241 | 140 | F38C | BR-CO-245 | CP-6003/CPC65, Steuerkopfmodul, is gelijk aan BR-CO-201 | BBrail | CP-6003/CP65 |  | 1 | 0 | -1 | 1 | Niet meer te leveren
o | 242 | 141 |  | BR-CO-246 | Flash Card 16MB(is 256MB) | BBrail | MMC |  |  |  | 0 |  | Niet meer te leveren
o | 243 | 142 | F40C | BR-CO-247 | SM-2542/ET00 SM-2542 Network-Interface Token Ring Ethernet | BBrail | SM-2542/ET |  | 2 | 1 | -1 | 2 | Niet meer te leveren
o | 244 | 143 | F40C | BR-CO-248 | CM-0827 Fiberoptik-interface (el.-LWL) | BBrail | CM-0827 | 6MF1111-0AJ27-0AA0 | 1 | 0 | -1 | 1 | Niet meer te leveren
|  | 144 |  | BR-CO-249 | PS-6620, Stromversorgung 24-60 VDC(zie BR-CO-206) | BBrail | PS-6620 |  | 0 | 0 | 0 | 0 | Niet meer te leveren
|  | 145 |  | BR-CO-250 | PE-6400, Peripheriekopplung Ax-Bus FO.(zie BR-CO-207) | BBrail | PE-6401 |  | 0 | 0 | 0 | 0 | Niet meer te leveren
|  | 146 |  | BR-CO-251 | DI-6100, binäre Eingabe 2x8, 24-60 VDC(zie BR-CO-208) | BBrail | DI-6100 |  | 0 | 0 | 0 | 0 | Niet meer te leveren
|  | 147 |  | BR-CO-252 | DO-6212, bin. Ausg.Rel 8x24-220VDC/230VAC(zie BR-CO-201) | BBrail | DO-6212 |  | 0 | 0 | 0 | 0 | Niet meer te leveren
t | C&P | C&P |  |  | Control Emergency Panel
o | 249 | 148 | F40C | BR-CO-253 | Zentral-Baugruppe | BBrail | CM024 |  | 2 | 1 | -1 | 2 | Niet meer te leveren
o | 250 | 149 | F40C | BR-CO-254 | Mastschalter-Baugruppe | BBrail | SM024 |  | 3 | 3 | 0 | 3 | Niet meer te leveren
o | 251 | 150 | F42C | BR-CO-255 | Relais-Meldebaugruppe (4 DM) | BBrail | SM024 |  | 1 | 1 | 0 | 1 | Niet meer te leveren
t | C&P | C&P |  |  | Ancilliaries
o | 259 | 151 | F20F | BR-LV-201 | Leitungsschutzschalter | Lasaulec | EP102UCB6 6A, B-Charakteristik |  | 2 | 0 | -2 | 2
o | 260 | 152 | F20F | BR-LV-202 | Leitungsschutzschalter | Lasaulec | EP102UCC2 2A, C-Charakteristik |  | 2 | 2 | 0 | 2
o | 261 | 153 | F20F | BR-LV-203 | Leitungsschutzschalter | Lasaulec | EP102UCC6 6A, C-Charakteristik |  | 2 | 2 | 0 | 2
o | 262 | 154 | F20F | BR-LV-204 | Hilfsschalter | Lasaulec | CA H / 1 W 1 Wechsler |  | 2 | 2 | 0 | 2
o | 263 | 155 | F22F | BR-LV-205 | Klein-Schütz | Lasaulec | LS05.01A00 230VAC, 50 Hz |  | 5 | 8 | 3 | 4
o | 264 | 156 | F22F | BR-LV-206 | Klein-Schütz | Lasaulec | MC0C301ATH 60VDC |  | 5 | 5 | 0 | 4
o | 265 | 157 | F22F | BR-LV-207 | Überspannungsbegrenzer | Lasaulec | EB05-A240 72-250V, 50/60 Hz |  | 5 | 14 | 9 | 4
o | 268 | 158 | F22F | BR-LV-208 | Hilfsschütz | Lasaulec | RL4RD004TH 60VDC |  | 5 | 5 | 0 | 5
o | 269 | 159 | F24F | BR-LV-209 | Überspannungsbegrenzer | Lasaulec | LDK-D600 DC 12-600V |  | 5 | 5 | 0 | 5
o | 273 | 160 | F24F | BR-LV-210 | Relais Finder 24VDC(driedelig) Relaisvoet Finder type 95.05 10A 250V, relais Finder type 44.52/24 VDC 6A X35 (44.52.9.024.0000) met clip | Lasaulec | Relaisvoet Finder type 95.05 10A 250V, relais 6A Finder type 44.52/24 VDC X35, Clip | Finder | 2 | 2 | 0 | 1
o | 273 | 160 | Kist | BR-LV-210 gebruikt | Relais Finder 24VDC(driedelig) Relaisvoet Finder type 95.05 10A 250V, relais Finder type 44.52/24 VDC 6A X35 (44.52.9.024.0000) met clip | Lasaulec | Relaisvoet Finder type 95.05 10A 250V, relais 6A Finder type 44.52/24 VDC X35, Clip | Finder |  | 12 | 2 |  | Grijze voorraad
o | 274 | 161 | kist | BR-LV-279 gebruikt | Relais Finder 24VDC(tweedelig) Relaisvoet Finder type 94.54.1 10A 250V, relais Finder type 55.34.9.024.0040/24 VDC |  | Relaisvoet Finder type 94.54.1 10A 250V, relais Finder type 55.34.9.024.0040/24 VDC | Finder |  | 1 | 1 |  | Grijze voorraad
o | 274 | 161 | F24F | BR-LV-211 | Relais Finder 60VDC(driedelig) Relaisvoet Finder type 95.05 10A 250V, relais Finder type 44.52/60 VDC 6A W30 (44.52.9.060.0000) met clip | Lasaulec | Relaisvoet Finder type 95.05 10A 250V, relais 6A Finder type 44.52/60 VDC W30, Clip | Finder | 2 | 2 | 0 | 1
o | 274 | 161 | kist | BR-LV-275 gebruikt | Relais Finder 60VDC(tweedelig) Relaisvoet Finder type 94.54.15 10A 250V, relais Finder type 55.34.9.060.0040/60 VDC |  | Relaisvoet Finder type 94.54.15 10A 250V, relais Finder type 55.34.9.060.0040/60 VDC | Finder |  | 2 | 2 |  | Grijze voorraad
o | 274 | 161 | kist | BR-LV-280 gebruikt | Relais Finder 60VDC(tweedelig) Relaisvoet Finder type 93.51.0.240 6A 240V, relais Finder type 34.51.7.060.0010/60 VDC |  | Relaisvoet Finder type 94.54.15 10A 250V, relais Finder type 55.34.9.060.0040/60 VDC | Finder |  | 1 | 1 |  | Grijze voorraad
o | 275 | 162 | F24F | BR-LV-212 | EMV-Entstörmodul Finder 24VDC | Lasaulec | 99.02.9.024.99 | Finder | 2 | 2 | 0 | 1
o | 276 | 163 | F24F | BR-LV-213 | EMV-Entstörmodul Finder 60VDC | Lasaulec | 99.02.9.060.99 | Finder | 2 | 2 | 0 | 1
o | 276 | 163 | ntb | BR-LV-277 | EMV-Entstörmodul Finder 60VDC | Lasaulec | 99.80.9.060.99 | Finder |  |  | 0
o | 276 | 163 | ntb | BR-LV-278 | EMV-Entstörmodul Finder 60VDC | Lasaulec | 99.80.9.060.99 | Finder |  |  | 0
o | 276 | 163 | ntb | BR-LV-281 | TIJDRELAIS 12 - 240 V DC/AC 1 wisselcontact 16 A 400 V/AC (AC1) max. 4000 VA |  | 80.91.0.240.0000 | Finder |  |  | 0
|  | 164 | pad | BR-LV-214 | [6 empty] | 0
o | 278 | 165 | F26F | BR-LV-215 | Strom-Messumformer |  | Sineax I 542 Eingang: 0-1,0/5A Ausgang: 0-20mA |  | 2 | 2 | 0 | 2
o | 279 | 166 | F26F | BR-LV-216.1 | Temperatur-Messumformer(oud type wanneer op dan over op BR-LV-216) |  | PT 602-11121030 für PT 100 | Camille Bauer AG Aargauerstr. 7 CH-5610 Wohlen Switszerland | 2 | 2 | 0 | 0
o | 279 | 166 | F26F | BR-LV-216 | Temperatur-Messumformer(programmierbarer) |  | Sineax V624 type:624-3110 für PT100 | Camille Bauer AG Aargauerstr. 7 CH-5610 Wohlen Switszerland | 1 | 1 | 0 | 1
o | 281 | 168 | F26F | BR-LV-218 | A-Isometer IRDH275-435 | Bender Benelux BV | IRDH275-435 Art. nr.: B91065100 | Bender Benelux BV Takkebijsters 54 NL-4817 BL BREDA Tel: +31-76-5878713 Fax: +31-76-5878927 Email: chantal.brouwers@benderbenelux.com Email algemeen: benderbenelux@benderbenelux.com Documentatiesite: http:/www.benderbenelux.com | 1 | 1 | 0 | 1
|  | 170 | Kist | BR-LV-220 gebruikt | Steuertransformator ETK 230/230/1000 mit Thermoschalter |  | ETK 230/230/1000 | SBA |  | 4 | 4 | 0 | Grijze voorraad
o | 284 | 171 | F28F | BR-LV-221 | Gleichstromversorgung Cosmo 230/024/05 UL/CSA SBA751-2405 | Lasaulec | Cosmo 230/024/05 UL/CSA artnr.Lasaulec A363979 |  | 1 | 2 | 1 | 1 | Er ligt er 1 op ATS Heulweg op aangeven van Luuk
o | 284 | 171 | kist | BR-LV-221 gebruikt | Gleichstromversorgung Cosmo 230/024/05 UL/CSA SBA751-2405 | Lasaulec | Cosmo 230/024/05 UL/CSA artnr.Lasaulec A363979 |  |  | 3 | 3 |  | Grijze voorraad
o | 285 | 172 | F28F | BR-LV-222 | Überspannungsschutz DataPro3x1 | Isolectra BV Rivium Boulevard 101 Postbus 444 2909 LK Capelle aan den IJssel Tel. +31 10 285 52 85 | DP3x1-60/60V-Tr. |  | 6 | 2 | -4 | 3 | 4x Heulweg
o | 286 | 173 | F28F | BR-LV-223 | Klemmen einschl. Deckel |  | STS 2,5-Quatro (D-STS 2,5) |  | 120 | 120 | 0 | 60
o | 287 | 174 | F28F | BR-LV-224 | Klemmen einschl. Deckel |  | STS 2,5-Quatro-PE (D-STS 2,5) |  | 30 | 30 | 0 | 15
o | 288 | 175 | F30F | BR-LV-225 | Klemmen einschl. Deckel |  | STS 2,5-MT |  | 200 | 150 | -50 | 100
o |  |  | F30F | BR-LV-225.1 | Klemmen einschl. Deckel |  | (D-STS 2,5) |  |  | 45 | 45
o | 289 | 176 | F30F | BR-LV-226 | Klemmen einschl. Deckel |  | ST 4-HESI |  | 20 | 20 | 0 | 10
o | 290 | 177 | F30F | BR-LV-227 | Klemmen einschl. Deckel |  | ZDMTK 2,5 |  | 320 | 320 | 0 | 160
o | 291 | 178 | F32F | BR-LV-228 | Klemmen einschl. Deckel |  | ZRTK4 |  | 30 | 30 | 0 | 15
o |  |  | F32F | BR-LV-228.1 | Klemmen einschl. Deckel |  | (D-ZRTK4) |  |  | 10 | 10
o | 292 | 179 | F32F | BR-LV-229 | Klemmen einschl. Deckel |  | STTB4 |  | 50 | 50 | 0 | 25
o |  |  | F32F | BR-LV-229.1 | Klemmen einschl. Deckel |  | (D-STTB4) |  |  | 10 | 10
o | 293 | 180 | F34F | BR-LV-230 | Klemmen einschl. Deckel |  | ST 10 |  | 10 | 10 | 0 | 10
o |  |  | F34F | BR-LV-230.1 | Klemmen einschl. Deckel |  | (D-ST 10) |  |  | 10 | 10
o | 294 | 181 | F34F | BR-LV-231 | Überspannungsschutzstecker |  | PT2x1VA-230VAC-ST |  | 2 | 2 | 0 | 1
t | C&P | C&P |  |  | Ancilliaries Voltage Lock
o | 296 | 182 | F34F | BR-LV-232 | 400V surge arrestor | Seher Admiraal Helfrichweg 2a 2900AD Capelle a/d IJssel 010-2580888 | Soulé (DSV, doorslagveiligheid) type CLS 2RBY |  | 4 | 4 | 0 | 4 | Contractuele voorraad is 4, dit is inclusief 1 op heulweg.
|  | 183 | pad | BR-LV-233 | Leitungsschutzschalter | GE | EP102UCB6 6A, B-Charakteristik |  | 0 |  | 0 | 0
|  | 184 | pad | BR-LV-234 | Leitungsschutzschalter |  | EP102UCC2 2A, C-Charakteristik |  | 0 |  | 0 | 0
o | 299 | 185 | F36F | BR-LV-235 | Leitungsschutzschalter |  | EP102UCC1 1A, C-Charakteristik |  | 3 | 3 | 0 | 3
|  | 186 | pad | BR-LV-236 | Hilfsschalter |  | CA H / 1 W 1 Wechsler |  | 0 |  | 0 | 0
o | 249 | 187 | F36F | BR-LV-237 | Hauptschalter |  | ML 1 Typ 650 |  | 1 | 1 | 0 | 1
|  | 188 | kist | BR-LV-238 | Klein-Schütz |  | LS05.01A00 230VAC, 50 Hz |  | 0 | 3 | 3 | 0
o | 303 | 189 | F36F | BR-LV-239 | Überspannungsbegrenzer |  | EB05-A240 72-250V, 50/60 Hz |  | 2 | 2 | 0 | 2
o | 304 | 190 | F36F | BR-LV-240 | Leuchtmelder mit Lampenfassungselement und Leuchtdiode, rot |  | P9MLRR, P9PDTV0 BA9S24LR |  | 2 | 2 | 0 | 2
o | 305 | 191 | F38F | BR-LV-241 | Überspannungsbegrenzer 60VDC system |  | VAL-MS 230 ST | Phoenix | 2 | 2 | 0 | 2
o | 305 | 191 | ntb | BR-LV-282 | Overspanningsbeveiliging | van Egmond | F-MS 12 ST | Phoenix 2817974 | 2 | 2 | 0 | 2
o | 305 | 191 | kist | BR-LV-283 gebruikt | Overspanningsbeveiliging basis element Type 2 | van Egmond | Type 2 - VAL-MS BE/FM | Phoenix 2817738 | 2 | 14 | 12 | 2 | Grijze voorraad
o | 306 | 192 | F38F | BR-LV-242 | Steuertransformator ETK 230/230/1000 mit Thermoschalter |  | ETK 230/230/1000 |  | 2 | 3 | 1 | 2
|  | 193 |  |  | Gleichstromversorgung Cosmo 230/024/05 UL/CSA (zie BR- LV-221) | Lasaulec | Cosmo 230/024/05 UL/CSA artnr.Lasaulec A363979 |  |  |  | 0
o | 308 | 194 | F40F | BR-LV-244 | 230AC/60VDC omvormer | RTP | EA-PS660-02A |  | 1 | 1 | 0 | 1
|  | 195 |  | BR-LV-245 | Relais Finder 24VDC(tweedelig) (zie BR-LV-210) | [5 empty] | 0
|  | 196 |  | BR-LV-246 | EMV-Entstörmodul Finder 24VDC (zie BR-LV-212) | [5 empty] | 0
o | 311 | 197 | F40F | BR-LV-247 | Koppelrelais |  | Serie 38, 230 VAC mit Federzugklemmen |  | 2 | 3 | 1 | 2
o | 312 | 198 | F40F | BR-LV-248 | Zeitrelais |  | Serie 80 12...240 VAC |  | 2 | 2 | 0 | 2
o | 313 | 199 | F40F | BR-LV-249 | Steckrelais | NIEAF-SMITT | D 48 VDC (artnr.330219703 |  | 2 | 2 | 0 | 2
o | 314 | 200 | F42F | BR-LV-250 | Steuerrelais | Moeller | EASY512-DC-R |  | 2 | 2 | 0 | 2
o | 315 | 201 | F42F | BR-LV-251 | Speichermodul | zie boven | EASY-M-32K01 |  | 2 | 2 | 0 | 2
o | 316 | 202 | F42F | BR-LV-252 | Überspannungsschutz DataPro3x1 150V | Isolectra BV Rivium Boulevard 101 Postbus 444 2909 LK Capelle aan den IJssel Tel. +31 10 285 52 85 | DP3x1-150/150V-Tr. | Leutron | 1 | 6 | 5 | 1
o | 316 | 202 |  |  | Überspannungsschutz DataPro3x1 60V (Zie BR-LV-222) | Isolectra BV Rivium Boulevard 101 Postbus 444 2909 LK Capelle aan den IJssel Tel. +31 10 285 52 85 | DP3x1-60/60V-Tr. | Leutron |  |  | 0
o | 317 | 203 | F42F | BR-LV-253 | MCR PLUGTRAB Stecker | Phoenix | PT 4x1-24DC-ST |  | 5 | 5 | 0 | 5
o | 318 | 204 | F42F | BR-LV-254 | MCR PLUGTRAB Basiselement |  | PT 4x1+F-BE |  | 5 | 8 | 3 | 5
o | 319 | 205 | F44F | BR-LV-255 | MCR PLUGTRAB Stecker |  | PT 2-PE/S-230AC-ST |  | 2 | 4 | 2 | 2
o | 320 | 206 | F44F | BR-LV-256 | MCR PLUGTRAB Basiselement |  | PT BE/FM |  | 2 | 4 | 2 | 2
o | 320 | 206 | kist | BR-LV-256 gebruikt | MCR PLUGTRAB Basiselement |  | PT BE/FM |  |  | 2 |  |  | Grijze voorraad
o | 321 | 207 | F44F | BR-LV-257 | Steckbrücke |  | FBS 2-5 |  | 30 | 0 | -30 | 15
o | 322 | 208 | F44F | BR-LV-258 | Steckbrücke |  | FBS 2-16 |  | 20 | 10 | -10 | 10
o | 323 | 209 | F44F | BR-LV-259 | Universal-Endhalter |  | E/UK |  | 100 | 50 | -50 | 50
o | 324 | 210 | F18G | BR-LV-260 | Klemmleistenmarker |  | KLM-A |  | 50 | 50 | 0 | 25
o | 325 | 211 | F18G | BR-LV-261 | Klemmen |  | ST 2,5-QUATTRO |  | 50 | 0 | -50 | 25
o |  |  | F18G | BR-LV-261.1 | Klemmen Deckel |  | (D-ST 2,5-QUATTRO) |  |  | 0 | 0
o | 326 | 212 | F18G | BR-LV-262 | Klemmen |  | ST 2,5-QUATTRO-BU |  | 20 | 0 | -20 | 10
o | 327 | 213 | F20G | BR-LV-263 | Klemmen |  | ST 2,5-QUATTRO-MT |  | 120 | 100 | -20 | 60
o |  |  | F20G | BR-LV-263.1 | Klemmen Deckel |  | (D-ST 2,5-QUATTRO-MT) |  |  | 0 | 0
t | C&P | C&P |  |  | Protection
o | 328 | 214 | F20G | BR-LV-264 | Cable protection cable differential protection relay | Siemens AG Rödelheimer Landstr. 5-9 D-60487 Frankfurt | 7SD6101-4BB29-0BJ0 M2G |  | 1 | 3 | 2 | 1
o | 330 | 215 | F22G | BR-LV-265 | Traction Transformer protection Transformer differential protection relay | SIEMENS | 7UT6121-4EB20-1AA0 |  | 1 | 1 | 0 | 1
o | 331 | 216 | F24G | BR-LV-266 | Overcurrent relay | SIEMENS | 7SJ6101-4EB10-1FA0 |  | 1 | 1 | 0 | 1
o | 332 | 217 | F24G | BR-LV-267 | Track Feeder protection Overhead Contact-Line protection | SIEMENS | 7ST6123-4AB12-8JB1 |  | 1 | 1 | 0 | 1
o | 333 | 218 | F36G | BR-LV-268 | Differentiaal relay capaciter bank | SIEMENS | 7UT6125-4BB30-1AA0 \ CC |  | 1 | 1 | 0 | 1
|  |  | F40C | BR-LV-284 | Diffentiaal relais nieuwe condensator bank | Batenburg | SYMAP -Compact+ | Stucke elektronik | 1 | 1 | 0 | 0
t | C&P | C&P |  |  | DC supervision
o | 333 | 218 | F26G | BR-LV-269 | Zero flux Current transformer 4000A/10V 40ADC/10V 4HVI(DC supervision) 19"unit | HITEC Special Measuring Systems BV P.O. BOX 65 7600 AB Almelo Nederland | 4 HVI | Man. Hitec SN:2200824EM02 bwj2007 | 0 | 1 | 1 | 1
o | 333 | 218 | F26G | BR-ALG-132 | Zero flux Current transformer 4000/2A (DC supervision) | zie boven | GSAF250D130 | 0863821 | 0 | 1 | 1 | 1
o | 333 | 218 | ? | BR-LV-272 | Zero flux Current transformer 4000A (DC supervision) | zie boven | 470-10 | 6220386 MH 01 | 0 | 1 | 1 | 1
|  |  | F28G | BR-LV-300 | Voedingsmodule 85-264AC/90-350DC output 24VDC 3,5A |  | Quint-PS/1AC/24DC/3,5 | Phoenix Contact |  | 1
t | C&P | C&P |  |  | Communication
o | 334 | 219 | F18C | BR-CO-102 | Lynx fastEthernet switch L110-F2G met 2 GF and 6 E inputs, is vervanger voor LynxSwitch L428-F2-SM-LC | Lasaulec | L110-F2G vervangt de L428-F2-SM-LC16 | Westermo | 2 | 2 | 0 | 2
o | 334 | 219 | ntb | BR-CO-311 | Lynx Ethernet switch Bbrailkasten | ntb | Lynx 3640-1890 | Westermo |  | 1 | 1
o | 335 | 220 | F18C | BR-CO-103 | RingSwitch (eternetswitch) met 1 GF and 7 E inputs | Lasaulec | R208-F1-SM-SC15 SNMP/VLANconfigueerd met tool 9.5 en software versie 3.21 | Westermo | 2 | 5 | 3 | 2
o | 336 | 221 | F20C | BR-CO-104 | RingSwitch (eternetswitch) met 2 GF and 6 E inputs | Lasaulec | R208-F2-SM-SC15 SNMP/VLANconfigueerd met tool 9.5 en software versie 3.21 | Westermo | 2 | 2 | 0 | 2
o | 337 | 222 | F20C | BR-CO-105 | RingSwitch (eternetswitch) met 3 GF and 5 E inputs | Lasaulec | R208-F3-SM-LC15 SNMP/VLANconfigueerd met tool 9.5 en software versie 3.21 | Westermo | 2 | 3 | 1 | 2
o | 338 | 223 | F20C | BR-CO-106 | RingSwitch (eternetswitch) met 4 GF and 4 E inputs | Lasaulec | R208-F4-SM-LC15 SNMP/VLANconfigueerd met tool 9.5 en software versie 3.21 | Westermo | 1 | 1 | 0 | 1
o | 339 | 224 | F22C | BR-CO-107 | RingSwitch R208-F4-SM-LC40 | Lasaulec | R208-F4-SM-LC40 SNMP/VLANconfigueerd met tool 9.5 en software versie 3.21 | Westermo | 1 | 1 | 0 | 1
|  |  | F28D | BR-CO-123 | Levelone IEC-4301 Mediaconverter | Lasaulec | 10/100Mbps RJ-45 copper to 100Mbps SC Single mode Fiber | Levelone |  | 10 |  | 5
o | 340 | 225 | F22C | BR-CO-108 | Montage Kit MOUN0010A | Lasaulec | MOUN0010A | Westermo | 2 | 2 | 0 | 2
o | 341 | 226 | F22C | BR-CO-109 | Two channel binary transducer (deels gebruikt) | SIEMENS | 7XV5653-0BA00/BB |  | 3 | 3 | 0 | 2
o | 341 | 226 | kist | BR-CO-109 gebruikt | Two channel binary transducer (deels gebruikt) | SIEMENS | 7XV5653-0BA00/BB |  |  | 9 | 9 |  | 3 reserve in Heulweg | Grijze voorraad
o | 342 | 227 | F24C | BR-CO-110 | Mini star coupler | SIEMENS | 7XV5450-0BA00 |  | 2 | 2 | 0 | 2
o | 343 | 228 | F24C | BR-CO-111 | Repeater(optisch) | SIEMENS | 7XV5461-0BG00/EE |  | 2 | 1 | -1 | 2
o | 343 | 228 | kist | BR-CO-111,1 gebruikt | Repeater(optisch) | SIEMENS | 7XV5461-0BG00/CC |  |  | 9 | 9 |  | 2 reserve in Heulweg | Grijze voorraad
o | 344 | 229 | F24C | BR-CO-112 | Voedingsunit voor ISDN converter 230VAC/40VDC, Vervallen, zie BR-CO-296 t/m 298 | Q-Cat trading bv Postbus 4025 3102 GA Schiedam | PS-C/42-E |  | 2 | 2
o | 345 | 230 | F26C | BR-CO-113 | ISDN converter tunnels, Vervallen, zie BR-CO-296 t/m 298 | zie boven | FLR-PJ-C/9TGR-R |  | 2 | 1
o | 346 | 231 | F26C | BR-CO-114 | ISDN converter TES gebouwen | zie boven | FLR-PL-C/9SBR-R 2.048 Mbps BRI port |  | 2 | 2 |  | 2
o | 347 | 232 |  | BR-CO-115 | ISDN behuizing voor converter, Vervallen, zie BR-CO-296 t/m 298 | zie boven | RA-T-IP/3-W enclosure |  | 2 | 0
o | 347 | 232 |  | BR-CO-296 | Stand alone housing 1 slot DH-3U-1S-A | zie boven | DH-3U-1S-A stand alone housing 1 slot |  | 2 | 2 | 0 | 2
o | 347 | 232 |  | BR-CO-297 | Shelf card withSFP cage for line side, 1 port fractional E1 interface SM-FOL-E1-B-3U | zie boven | SM-FOL-E1-B-3U Shelf card withSFP cage for line side, 1 port fractional E1 interface |  | 2 | 2 | 0 | 2
o | 347 | 232 |  | BR-CO-298 | STM-1, up to 40km, LC connector S155-S31-40D-SMF | zie boven | S155-S31-40D-SMF STM-1, up to 40km, LC connector |  | 2 | 2 | 0 | 2
o | 348 | 233 | F26C | BR-CO-116 | Video converters 8 bit digital Tx card | zie boven | S7706VT-RFC |  | 1 | 1 | 0 | 0
o | 349 | 234 | F28C | BR-CO-117 | Video converters 8 bits digital Rx card | zie boven | S7706VR-RFC |  | 1 | 0 | -1 | 1
o | 350 | 235 | F28C | BR-CO-118 | Card cage incl PSU PF48 | zie boven | 515R1 |  | 1 | 1 | 0 | 1
o | 351 | 236 | F28C | BR-CO-119 | Powersupply for 515R1 13,5VDC -6A | zie boven | 515PS1 |  | 1 | 1 | 0 | 1
o | 352 | 237 | F28C | BR-CO-264 | Glasvezelpatchkabel(geel) singlemode, connector van ST/PC(Bajonet) naar SC/APC 8gr(Steker groen) lengte 5M | Datop | OS2S8STA050 Singelmode 9/125 Duplex SC/apc8 – ST lengte 5m |  |  | 2 | 4 | 2
o | 352 | 237 | F28C | BR-CO-267 | Glasvezelpatchkabel(geel) singlemode, connector van ST/PC(Bajonet) naar SC/APC 8gr(Steker groen) lengte 7M | Datop | OS2S8STA070 Singelmode Duplex SC/apc8 – ST lengte 7m |  |  | 6 | 3 | 2
o | 352 | 237 | F32G | BR-CO-280 | Glasvezelpatchkabel(oranje) multimode, connector van ST(Bajonet Rood/Zwart) naar ST(Bajonet Rood/Zwart) 62,5/125µ, Duplex, OM1 lengte 1M | Datop | OM1STST010E Multimode 62,5/125 ST-ST lengte 1m |  |  | 2 | 6 | 2
o | 352 | 237 | F30C | BR-CO-301 | Glasvezelpatchkabel(oranje) multimode, connector van ST(Bajonet Rood/Zwart) naar ST(Bajonet Rood/Zwart) 62,5/125µ, Duplex, OM1 lengte 2M | Datop | OM1STST020 Multimode 62,5/125 ST-ST lengte 2m |  |  | 2 | 5 | 2
o | 352 | 237 | F30C | BR-CO-302 | Glasvezelpatchkabel(Oranje) multimode, connector van ST(Bajonet Rood/Zwart) naar ST(Bajonet Rood/Zwart) 62,5/125µ, Duplex, OM1 lengte 3M | Datop | OM1STST030 Multimode 62,5/125 ST-ST lengte 3m |  |  | 5 | 5 | 2
|  |  | F30C | BR-CO-303 | Glasvezelpatchkabel(geel) singlemode steker groen naar steker groen 20M |  |  |  |  | 1
o | 352 | 237 | F32G | BR-CO-281 | Glasvezelpatchkabel(geel) singlemode, connector van LC(Steker blauw) naar ST(Bajonet Rood/Zwart) 9/125µ, Duplex, OS2, LSZH geel lengte 3M | Datop | OS2LCST030E Singelmode 9/125 Duplex LC-ST lengte 3m |  |  | 7 | 5 | 2
o | 352 | 237 | Buiten | BR-CO-120 | Glasvezelkabel 48 vezelig | TKF Spinnerstraat 15 Postbus 6 7480 AA Haaksbergen | GVK mv droog 48xSM 9/125 NS (geel) |  |  | 165 | 165 | 0 | parkeerplaats(restand)
o | 353 | 238 | Buiten | BR-CO-121 | Glasvezelkabel 36 vezelig | zie boven | GVK mv droog 36xSM 9/125 NS (geel) |  |  | 195 | 195 | 0 | parkeerplaats(restand)
o | 354 | 239 | Buiten | BR-CO-122 | Glasvezelkabel 12 vezelig | zie boven | GVK mv droog 12xSM 9/125 NS (geel) |  |  | 250 | 250 | 0 | parkeerplaats(restand)
t |  |  |  |  | Sprecher
|  |  | F34L | BR-SPR-001 | CTVT Module | Sprecher automation | SNr 18068 002 |  | 1 | 1 |  | 1
|  |  | F34L | BR-SPR-002 | Rail Switch Power Smart 60VDC | Sprecher automation | SNr 942094999062106821 | Hirchmann | 1 | 1 |  | 1
|  |  | F34L | BR-SPR- 003 | SFP- FAST-MM/LC | Sprecher automation | SNr 942194001000021308 | Hirchmann | 1 | 1 |  | 1
|  |  | F38D | BR-SPR-004 | Benning Gelijkrichter | Sprecher automation | SNr 106007760066 | Benning | 1 | 2 |  | 1
|  |  | F20D | BR-SPR-005 | Sprecon-E-C direct CT/VT input module 3CT 1/2/5/10A, 3VT 100/220VAC | Sprecher automation | SNr 21131005 | Sprecon | 1 | 1 |  | 1
|  |  | F18G | BR-SPR-006 | Sprecon-E Control Panel CP-2131 | Sprecher automation | SNr 21290096 | Sprecon | 1 | 1 |  | 1
|  |  | F18K | BR-SPR-007 | Sprecon-E-C-x2 CX2 rack | Sprecher automation | SNr 33110808/G001 | Sprecon | 1 | 1 |  | 1
|  |  | F18G | BR-SPR-008 | Sprecon-E-C-x4 CX4 rack | Sprecher automation | SNr 33110808/G002 | Sprecon | 1 | 1 |  | 1
|  |  | F20L | BR-SPR-009 | Sprecon-E-C-x6 CX6 rack | Sprecher automation | SNr 33110808/G003 | Sprecon | 1 | 1 |  | 1
|  |  | F20D | BR-SPR-010 | Sprecon-E Power Supply 24-60 VDC DIU10C4 wide range | Sprecher automation | SNr 21289029 | Sprecon | 1 | 1 |  | 1
|  |  | F20F | BR-SPR-011 | Sprecon-E-C Module with 12 command outputs 24-250VAC/DC | Sprecher automation | SNr 21232034-21232035 | Sprecon | 2 | 2 |  | 2
|  |  | F20F | BR-SPR-012 | Sprecon-E-C Module with 32 digital inpits 60VDC | Sprecher automation | SNr 21250019-21250020 | Sprecon | 2 | 2 |  | 2
|  |  | F20F | BR-SPR-013 | Sprecon-E-C Analog Input module 8 inputs 20mA | Sprecher automation | SNr 21262018 | Sprecon | 1 | 1 |  | 1
|  |  | F18E | BR-SPR-014 | Sprecon-E-C/P PU-2443 processor module 5xLAN, none com, SD-Card | Sprecher automation | SNr 21260002 | Sprecon | 1 | 1 |  | 1
|  |  | Verklaring Label |  | Een samenhangende besturingeenheid
bestaande uit meerdere modules
die alleen als eenheid verkocht wordt
|  |  |  | BR = Betuweroute | HV = High Voltage, LV = Low Voltage, CO = control | 100 serie besteld door Nuon, 200 serie besteld door BBrail
Note on J5: Prorail Conractueel (Spare-Parts-List rev 8 1 required)
Note on J41: Contractueel 1 stuks aanvulling A15 iov Keyrail per 29-1-2013 Milo
Note on J50: Kromhout, Milo: Contractueel 1 opgehoogt naar 3 stuks dec 2012
Note on J67: 201302 MK Conform opdracht Keyrail contractuele voorraad van 2 naar 3stuks
Note on J68: 201302 MK Conform opdracht Keyrail contractuele voorraad van 2 naar 3stuks
Note on J79: 201302 MK Conform opdracht Keyrail contractuele voorraad van 1 naar 2stuks
Note on J80: 201302 MK Conform opdracht Keyrail contractuele voorraad van 1 naar 2stuks
Note on J81: opdracht Keyrail contractuele voorraad van 0 naar 2stuks
Note on J88: In opdracht van Keyrail in voorraad genomen 13-01-2009(Arjan de Haan)
Note on J89: In opdracht van Keyrail in voorraad genomen 13-01-2009(Arjan de Haan) Contractueel 1 stuks meer aanvulling A15 iov Keyrail per 29-1-2013 Milo
Note on J90: In opdracht van Keyrail in voorraad genomen 13-01-2009(Arjan de Haan) Contractueel 1 stuks meer aanvulling A15 iov Keyrail per 29-1-2013 Milo
Note on I95: SN: 344055
Note on I96: SN: 345358
Note on J105: 20130321 MK Conform opdracht Keyrail contractuele voorraad van 0 naar 1 stuks
Note on I107: SN: 343597
Note on I108: SN: 343597
Note on J142: 4-2 contractuele voorraad van 1 naar 2 stuks vanuit de opdracht van Keyrail(aanvulling)
Note on K142: Owen Vennik: 6 gebruikte 2 nieuw
Note on H167: van de Pol: 2 is een 3
Note on H186: van de Pol: 2 is een 3
Note on H193: van de Pol: 2 is een 3
Note on H199: van de Pol: 6 is een 8
Note on H204: van de Pol: 2 is een 3
Note on H209: van de Pol: 6 is een 8
Note on H214: van de Pol: 2 is een 3
Note on H220: van de Pol: 2 is een 3
Note on H224: van de Pol: Is dit SM 2556 ??
Note on H225: van de Pol: Is dit CM2860 ??
Note on J244: Voorraad 1x extra iov Keyrail 8-2-2013 nu 2 sets contractueel
Note on J245: Voorraad 1x extra iov Keyrail 8-2-2013 nu 2 sets contractueel
Note on J247: Voorraad 1x extra iov Keyrail 8-2-2013 nu 2 sets contractueel
Note on J250: Voorraad 1x extra iov Keyrail 8-2-2013 nu 2 sets contractueel
Note on J251: Voorraad 1x extra iov Keyrail 8-2-2013 nu 2 sets contractueel
Note on J252: Voorraad 1x extra iov Keyrail 8-2-2013 nu 2 sets contractueel
Note on J253: Voorraad 1x extra iov Keyrail 8-2-2013 nu 2 sets contractueel
Note on J254: Voorraad 1x extra iov Keyrail 8-2-2013 nu 2 sets contractueel
Note on J276: Voorraad 1x extra iov Keyrail 8-2-2013 nu 2 sets contractueel
Note on J297: Voorraad 1x extra iov Keyrail 8-2-2013 nu 2 sets contractueel
Note on J298: Voorraad 1x extra iov Keyrail 8-2-2013 nu 2 sets contractueel
Note on J299: Voorraad 1x extra iov Keyrail 8-2-2013 nu 2 sets contractueel
Note on H317: van de Pol: de 2 is 1 op de leveringsbon
Note on J317: Conform opdracht Keyrail contractuele voorraad 3st ipv 1
Note on H334: van de Pol: connector LC was SC
Note on J338: voorraad opgehoogd naar 3 stuks conform opdracht Keyrail 29-1-2013 Milo
Note on J339: voorraad opgehoogd naar 3 stuks conform opdracht Keyrail 29-1-2013 Milo

## Spareparts Zv-> grens Deel 6
Spare Parts ZV->Zv grens
Versie 1.21
Locatie | Label | Systeem / subsysteem / component | Leverancier | Type | Fabrikant | Conractueel | Actueel | Verschil | Minimale | Opmerkingen / nakijken magazijn ( rood kruisje )
opslag | № |  | adres | Techn. Data |  | aantal voorraad | aantal voorraad | aantal voorraad | aantal voorraad
SPANNINGSLUIS Zevenaar Oost
F40L | BR-ZV-001 | TracFeed ® DCP2 07BC 1B2C | Rail Power Systems GmbH(Bbrail) | 07BC 1B2C | RPS | 1 | 1 | 0 | 1
F40L | BR-ZV-002 | CP 5003 B +AI 5399 *) | Rail Power Systems GmbH(Bbrail) | 6MF1013-0FA03-0AA0DD + 6MF1013-3FD00-0AA0CC | Siemens | 2 | 2 | 0 | 2
F40L | BR-ZV-003 | CP 5014 *) | Rail Power Systems GmbH(Bbrail) | 6MF1013-OFA14-0AA0DD | Siemens | 2 | 2 | 0 | 2
F40L | BR-ZV-004 | Power supply PS‐5602 *) | Rail Power Systems GmbH(Bbrail) | 6MF1013-0FG02-0AA0BB | Siemens | 1 | 1 | 0 | 1
F40L | BR-ZV-005 | Network‐Interface Ethernet SM‐2557 *) | Rail Power Systems GmbH(Bbrail) | 6MF1013-0CF57-0AA0BB | Siemens | 1 | 1 | 0 | 1
ntb | BR-ZV-007 | Serial Interface Processor (SIP) SM‐0551(ingebouwd bij BR-ZV-005) | Rail Power Systems GmbH(Bbrail) | 6MF1013-0AF51-0AA0BB | Siemens | 1 | 1 | 0 | 1
F42L | BR-ZV-006 | CP6014 Master Control Element TM1703ACP | Rail Power Systems GmbH(Bbrail) | 6MF1113-0GA14-0AA0DD | Siemens | 2 | 2 | 0 | 2
F44L | BR-ZV-008 | Network‐Interface Ethernet SM‐2558 | Rail Power Systems GmbH(Bbrail) | 6MF103-0CF58-0AA0BB | Siemens | 1 | 2 | 1 | 1
F44L | BR-ZV-009 (combi 010) | Power supply 24‐60V PS6630 (combi 6410) | Rail Power Systems GmbH(Bbrail) | 6MF1113-0GG30-0AA0JJ | Siemens | 1 | 2 | 1 | 1
F44L | BR-ZV-010 (combi 009) | Peripheral Control Module Ax‐PE Bus el. PE‐6410 (Combi 6630) | Rail Power Systems GmbH(Bbrail) | 6MF1113-0GE10-0AA0HH | Siemens | 1 | 1 | 0 | 1
F44L | BR-ZV-011 | DI 6100, mogelijk BR-CO-208 | Rail Power Systems GmbH(Bbrail) | 6MF1113-0GB00-0AA0GG | Siemens | 1 | 1 | 0 | 1
F44L | BR-ZV-012 | DO 6212 | Rail Power Systems GmbH(Bbrail) | 6MF1113-0GC12-0AA0GG | Siemens | 1 | 1 | 0 | 1
F44L | BR-ZV-013 | USB cable "USB‐A <‐‐> USB‐A", mogelijk BR-CO-307 | Rail Power Systems GmbH(Bbrail) | 6MF1313‐0GC01‐0AA1 | Siemens | 1 | 1 | 0 | 1
F44L | BR-ZV-014 | Quint ‐PS1AC 24DC /5 | Rail Power Systems GmbH(Bbrail) | 2866750 | Phoenix contact | 1 | 1 | 0 | 1
F42L | BR-ZV-015 | Binary signal transducer 7XV5653‐0BA00, is BR-CO-109 | Rail Power Systems GmbH(Bbrail) | 7XV5653-0BA00 | Siemens | 2 | 2 | 0 | 2
F44L | BR-ZV-016 | Surge protection VAL‐MS 230ST, is mogelijk BR-LV-241 | Rail Power Systems GmbH(Bbrail) | 2798844 | Phoenix contact | 1 | 1 | 0 | 1
F44L | BR-ZV-017 | Surge protection VAL‐MS 12ST | Rail Power Systems GmbH(Bbrail) | 2817990 | Phoenix contact | 1 | 1 | 0 | 1
F44L | BR-ZV-018 | Surge protection PT 2X1VA/S1‐230AC‐ST, is mogelijk BR-LV-231 | Rail Power Systems GmbH(Bbrail) | 2880024 | Phoenix contact | 1 | 1 | 0 | 1
F42L | BR-ZV-019 | Switch unmanaged EL100‐2U 6TX‐2FX‐MM‐ST | Rail Power Systems GmbH(Bbrail) | 040000100003131SV00‐00 | EKS | 1 | 1 | 0 | 1
F42L | BR-ZV-020 | Switch managed EL100‐2M 4TX‐4FX‐MM‐ST | Rail Power Systems GmbH(Bbrail) | 041000131313131EV10 | EKS | 1 | 1 | 0 | 1
F44L | BR-ZV-021 | Isolating amplifier Varitrans P42001D3 | Rail Power Systems GmbH(Bbrail) | 68718 | Knick | 1 | 1 | 0 | 1
F44L | BR-ZV-022 | Isolating amplifier Varitrans P27000H1 | Rail Power Systems GmbH(Bbrail) | 81463 | Knick | 1 | 1 | 0 | 1
F44L | BR-ZV-023 | Fan heater HGL 046 | Rail Power Systems GmbH(Bbrail) | 13046400000000 | Fuhrmeister | 1 | 1 | 0 | 1
F44L | BR-ZV-024 | Enclosure internal thermostat SK 3110.000, is HV-23-10 | Rail Power Systems GmbH(Bbrail) | SK 3110.000 | Rittal | 1 | 1 | 0 | 1
F44L | BR-ZV-025 | Relais CRYDOM D4D12 | Rail Power Systems GmbH(Bbrail) | 1613848 | Farnell | 1 | 1 | 0 | 1
F42L | BR-ZV-026 | Voltage transformer BBY2 | Rail Power Systems GmbH(Bbrail) | No. Plan 2-45295 | Sadtem | 1 | 1 | 0 | 1
F44L | BR-ZV-027 | Discharge resistor d.c. 1500 V | Rail Power Systems GmbH(Bbrail) | 200221, type 82 kOhm, 150 W | Widap | 1 | 1 | 0 | 1
F42L | BR-ZV-028 | Discharge resistor a.c. 25 kV | Rail Power Systems GmbH(Bbrail) | E033500001 | Metallux | 1 | 1 | 0 | 1
F44L | BR-ZV-030 | Diode‐Module | Rail Power Systems GmbH(Bbrail) | DSEP2X61-06A | IXYS | 1 | 1 | 0 | 1
F44L | BR-ZV-031 | Series resitor, 4,7 kOhm, 12 Watt, 230 V | Rail Power Systems GmbH(Bbrail) | 200298 | Widap | 1 | 1 | 0 | 1
Onderstation Zevenaar Oost
F42G | BR-ZV-032 | Diodenmoduul | Van Gelder/Joulz | MDD26-08N1B(RMM=800V, IFAV=36A VF=1,05V IXYS ) | IXYS / RS | 1 | 1 | 0 | 1
F42G | BR-ZV-033 | Relais | Van Gelder/Joulz | D-relais 4CO contacts, DC coil 60V DC | Nieaf-Smitt | 1 | 1 | 0 | 1 | exclusief montagevoet
F42G | BR-ZV-034 | Installatieautomaat 1 A, 1 p, C-kar. | Van Gelder/Joulz | 5SY6101-7 mcb | TU | 1 | 1 | 0 | 1 | SIEM AUTOM 5SY61017 1P1A C
F42G | BR-ZV-035 | Installatieautomaat 1 A, 2 p, C-kar. | Van Gelder/Joulz | 5SY6201-7 mcb | TU | 1 | 1 | 0 | 1 | SIEM AUTOM 5SY62017 2P1A C
F42G | BR-ZV-036 | Installatieautomaat 2 A, 1 p, C-kar. | Van Gelder/Joulz | 5SY6102-7 mcb | TU | 1 | 1 | 0 | 1 | SIEM AUTOM 5SY61 1P 2A C
F42G | BR-ZV-037 | Installatieautomaat 2 A, 2 p, C-kar. | Van Gelder/Joulz | 5SY6202-7 mcb | TU | 1 | 1 | 0 | 1 | SIEM AUTOM 5SY62 2P 2A C
F42G | BR-ZV-038 | Installatieautomaat 4 A, 1 p, C-kar. | Van Gelder/Joulz | 5SY4104-7 mcb | TU | 1 | 1 | 0 | 1 | SIEM AUTOM 5SY41047
F42G | BR-ZV-039 | Installatieautomaat 6 A, 2 p, B-kar. | Van Gelder/Joulz | 5SY6206-6 mcb | TU | 1 | 1 | 0 | 1 | SIEM AUTOM 5SY62066 2P6A B
F42G | BR-ZV-040 | Installatieautomaat 4 A, 2 p, C-kar. | Van Gelder/Joulz | 5SY6204-7 mcb | TU | 1 | 1 | 0 | 1 | SIEM AUTOM 5SY62047 2P4A C
F42G | BR-ZV-040 | Installatieautomaat 4 A, 2 p, + Hulpcontact | van Egmond (1046948 + 1049945) | 2CDS252001R0044 + 2CDS00936R001 | ABB |  | 1
F42G | BR-ZV-041 | Installatieautomaat 6 A, 2 p, C-kar. | Van Gelder/Joulz | 5SY6206-7 mcb | TU | 1 | 1 | 0 | 1 | SIEM AUTOM 5SY62 2P 6A C
F42G | BR-ZV-042 | LED rood | Van Gelder/Joulz | Q14P1BXXR4865 | RS | 2 | 2 | 0 | 2
F42G | BR-ZV-043 | LED groen | Van Gelder/Joulz | Q14P1BXXG4865 | RS | 2 | 2 | 0 | 2
F42G | BR-ZV-044 | Pt100-omzetter | Van Gelder/Joulz | SINEAX V624 (624-3110) | Camille Bauer | 1 | 1 | 0 | 1 | projectspecifiek te configureren.
F44G | BR-ZV-045 | Voedingsmoduul 60-24 V | Van Gelder/Joulz | QUINT-PS/60-72DC/24DC/10- 2905009 | Phoenix Contact | 1 | 1 | 0 | 1
F42H | BR-ZV-046 | PC | Van Gelder/Joulz | HMI PC APC910, Windows 7 professional, SP1, 32-bit | B&R | 1 | 1 | 0 | 1 | inclusief Windows en applicatie.
F42G | BR-ZV-047 | Binary input 2x8 DI-6102 | Van Gelder/Joulz | 6MF1113-0GB02-0AA0 | Siemens | 1 | 1 | 0 | 1
F42G | BR-ZV-048 | Power supply PS-6630 | Van Gelder/Joulz | 6MF1113-0GG30-0AA0 | Siemens | 1 | 2 | 1 | 1
F42G | BR-ZV-049 | Perip. controller AX-bus electric Pe-6410 | Van Gelder/Joulz | 6MF1113-0GE10-0AA0 | Siemens | 1 | 1 | 0 | 1
F42G | BR-ZV-050 | Perip. controller AX-bus optical Pe-6411 | Van Gelder/Joulz | 6MF1113-0GE11-0AA0 | Siemens | 1 | 1 | 0 | 1
F42G | BR-ZV-051 | Bin. output relay 8x DO-6212 | Van Gelder/Joulz | 6MF1113-0GC12-0AA0 | Siemens | 1 | 1 | 0 | 1
F42G | BR-ZV-052 | Field bus interface ring CM-0821 (in doos) per stuk uitgeven | Van Gelder/Joulz | 6MF1111-0AJ21-0AA0 | Siemens | 1 | 2 | 1 | 1
F42G | BR-ZV-053 | Field bus interface star CM-0822 | Van Gelder/Joulz | 6MF1111-0AJ22-0AA0 | Siemens | 1 | 1 | 0 | 1
F44H | BR-ZV-054 | Fibre optic interface CM-0827 | Van Gelder/Joulz | 6MF1111-0AJ27-0AA0 | Siemens | 1 | 1 | 0 | 1
F44G | BR-ZV-055 | AX-1703 bus interface optical CM-0842 | Van Gelder/Joulz | 6MF1111-0AJ42-0AA0 | Siemens | 1 | 1 | 0 | 1
F42G | BR-ZV-056 | AX-1703 bus interface electrical CM-0843 | Van Gelder/Joulz | 6MF1111-0AJ43-0AA0 | Siemens | 1 | 1 | 0 | 1
C09B1 | BR-ZV-057 | High voltage bay control unit | Van Gelder/Joulz | 6MD6621-3DB91-0FF0/GG (firmware: 4.84.02) L0S (firmware: 4.25.02) | Siemens | 1 | 1 | 0 | 1 | projectspecifiek te configureren.
C09B1 | BR-ZV-058 | High voltage bay control unit | Van Gelder/Joulz | 6MD6621-4EB91-0FF0/GG (firmware: 4.84.02) L0S (firmware: 4.25.02) | Siemens | 1 | 1 | 0 | 1 | projectspecifiek te configureren.
C09B1 | BR-ZV-059 | Two terminal differential relay 7SD52 | Van Gelder/Joulz | 7SD5222-4NB99-9LM3 (firmware: 4.25.02) L0S+M1G+N2G (firmware: 4.25.02) | Siemens | 1 | 1 | 0 | 1 | projectspecifiek te configureren.
F42G | BR-ZV-060 | RS485-communication module | Van Gelder/Joulz | C53207-A351-D642-1 | Siemens | 1 | 1 | 0 | 1
F42H | BR-ZV-061 | Line-differential protection relay | Van Gelder/Joulz | 7SD6101-4BB99-3BT0/EE (firmware: 4.73.03) L0S+M1G (firmware: 4.25.02) | Siemens | 1 | 1 | 0 | 1 | projectspecifiek te configureren.
F42G | BR-ZV-062 | EN100O+ 61850-interface | Van Gelder/Joulz | C53207-A351-D678-1 |  | 1 | 1 | 0 | 1
C09B1 | BR-ZV-063 | Distantiebeveiliging 7ST63 | Van Gelder/Joulz | 7ST6323-4CB91-1MA1 / W0 (firmware: 4.61.01) L0S (firmware: 4.25.02) | Siemens | 1 | 0 | -1 | 1 | projectspecifiek te configureren. | Ter reparatie gestuurd
C09B1 | BR-ZV-064 | Multifunction protective relay | Van Gelder/Joulz | 7SJ6451-4EB91-1FG7/EE (firmware: 4.93.01) L0S (firmware: 4.25.02) SN: BF1509521058 | Siemens | 1 | 1 | 0 | 1 | projectspecifiek te configureren.
F42H | BR-ZV-065 | Transformer differential protection relay | Van Gelder/Joulz | 7UT6131-4EB91-1BC3/FF (firmware: 4.65.02) L0S (firmware: 4.25.02) | Siemens | 1 | 1 | 0 | 1 | projectspecifiek te configureren.
F42H | BR-ZV-066 | Netwerk switch Ruggedcom RSG2100 | Van Gelder/Joulz | 6GK6021-0AS25-5FC0-Z+A03+B03+C03+D03+E01+F01+G01+H03+J03+K03 | Siemens | 1 | 1 | 0 | 1 | projectspecifiek te configureren.
F44H | BR-ZV-067 | Netwerk switch Ruggedcom RS900NC | Van Gelder/Joulz | 6GK6090-0AS12-0BA0-ZA13+B04+W00 36-72 VDC DIN-rail-montage | Siemens | 1 | 2 | 1 | 1 | projectspecifiek te configureren.
F44H | BR-ZV-068 | Netwerk switch Ruggedcom RS900NC | Van Gelder/Joulz | 6GK6090-0AS13-0BA0-ZA13+B04+W00 88-300 VDC of 85- 264 VAC DIN-rail-montage | Siemens | 1 | 1 | 0 | 1
F42G | BR-ZV-069 | Zekeringen 160 A,Size 0, TAI0, AP 500 V gG | Van Gelder/Joulz | BYAB03120000 | Ferraz/ AEG PS | 2 | 2 | 0 | 2
F42G | BR-ZV-070 | Zekeringen 160 A, Size 1, TAI1, AP 500 V gG | Van Gelder/Joulz | BYA004310000 | Ferraz/ AEG PS | 2 | 2 | 0 | 1
F44G | BR-ZV-071 | Zekeringen 250 A, Size 1, TAI1, AV 500 V gG | Van Gelder/Joulz | BYAB03130000 | Ferraz/ AEG PS | 2 | 2 | 0 | 1
F44G | BR-ZV-072 | Zekeringen 6A, Size 000, AP 500 V gG | Van Gelder/Joulz | BYA004000000 | Ferraz/ AEG PS | 2 | 2 | 0 | 1 | HGR MESPATR LNH00006T
F44G | BR-ZV-073 | Zekeringen 10 A, Size 000, AP 500 V gG | Van Gelder/Joulz | BYA003870000 | Ferraz/ AEG PS | 2 | 2 | 0 | 1 | HGR MESPATR LNH00010T
F44G | BR-ZV-074 | Zekeringen 16 A, Size 000, AP 500 V gG | Van Gelder/Joulz | BYA003880000 | Ferraz/ AEG PS | 2 | 1 | -1 | 1 | HGR MESPATR LNH00016T
F44H | BR-ZV-075 | Zekeringen 2,5 A, SP 400V S | Van Gelder/Joulz | BYAB03540000 | Ferraz/ AEG PS | 10 | 10 | 0 | 1
F44H | BR-ZV-076 | Zekeringen 4 A, 380 V SP | Van Gelder/Joulz | BYAB03140000 | Ferraz/ AEG PS | 10 | 10 | 0 | 1
F44H | BR-ZV-077 | Ventilator 230 V bridge fan kit TPRe SPRe 75_200 | Van Gelder/Joulz | B00822860000 | Papst/ AEG PS | 1 | 1 | 0 | 1
F44G | BR-ZV-078 | Ventilator 24 V fan plate for cublicle 600 | Van Gelder/Joulz | B00826690000 | Papst/ AEG PS | 1 | 1 | 0 | 1
F44G | BR-ZV-079 | Installatieautomaat 10 A, 2 p, C-kar | Van Gelder/Joulz | MCB S200 2P 10A C-kar / ABB AUTOM 2P 6KA S 202 C10 | ABB entrelec / Techn Unie | 1 | 1 | 0 | 1 | 6 kA of 10 kA
F44G | BR-ZV-080 | Installatieautomaat 16 A, 2 p, C-kar | Van Gelder/Joulz | MCB S200 2P 16A C-kar / ABB AUTOM 2P 6KA S 202M C16 | ABB entrelec / Techn Unie | 1 | 1 | 0 | 1 | 6 kA of 10 KA
F44G | BR-ZV-081 | Installatieautomaat 63 A, 2 p, C-kar | Van Gelder/Joulz | MCB S200 2P 63A C-kar / ABB AUTOM 2P 10KA S 202M C63 | ABB entrelec / Techn Unie | 1 | 1 | 0 | 1 | 10 kA
F44H | BR-ZV-082 | Relais, 48VDC 5A 2NO/NC | Van Gelder/Joulz | BYRU00055000 | Finder/ AEG PS | 1 | 1 | 0 | 1 | exclusief montagevoet
F44H | BR-ZV-083 | Relais, 230VAC 8A 2NO/NC | Van Gelder/Joulz | BYRU00057000 | Finder/ AEG PS | 1 | 1 | 0 | 1 | exclusief montagevoet
F44G | BR-ZV-084 | PCB relay protect RCS | Van Gelder/Joulz | 3AW01092AAAA05 | AEG PS | 1 | 1 | 0 | 1
F44G | BR-ZV-085 | PCB GCAU display USB | Van Gelder/Joulz | 3TN20666AAAA | AEG PS | 1 | 1 | 0 | 1
F44H | BR-ZV-086 | PCB ECM filter protecs RCS BN1219 | Van Gelder/Joulz | 3TN20161AAAA | AEG PS | 1 | 1 | 0 | 1
F44G | BR-ZV-087 | PCB TPC | Van Gelder/Joulz | BPF0030000000 | AEG PS | 1 | 1 | 0 | 1
F44G | BR-ZV-088 | PCBA GCAU V3 | Van Gelder/Joulz | 3TN20661AAAA | AEG PS | 1 | 1 | 0 | 1
F44G | BR-ZV-089 | PCB GCAU keypad | Van Gelder/Joulz | 8000024363 | AEG PS | 1 | 1 | 0 | 1
F44G | BR-ZV-090 | EMC input filter TPRe 450 V | Van Gelder/Joulz | DC7064890000 | AEG PS | 1 | 1 | 0 | 1
F44G | BR-ZV-091 | Assy 1 ph 1,2kV 160 A 2thyr-AK | Van Gelder/Joulz | BDY000970000 | AEG PS | 3 | 3 | 0 | 1
F44G | BR-ZV-092 | 70URY80SP 800V 300A DO9 D.REC | Van Gelder/Joulz | BDR004400000 | AEG PS | 1 | 1 | 0 | 1
F44H | BR-ZV-093 | Module TSI Bravo EPC 60VDC 230VAC | Van Gelder/Joulz | BPF004080000 | AEG PS | 1 | 1 | 0 | 1
| BR-ZV-094 | CID-3 Module Uni:48-72VDC | Van Gelder/Joulz | P/N:SG101783P00012 Ser nr:PC1631856/01 |  | 1 | 1 | 0 | 1
| BR-ZV-095 | CID-3 Module Uni:48-72VDC | Van Gelder/Joulz | P/N:SG101783P00012 Ser nr:PC1631856/06 |  | 1 | 1 | 0 | 1
| BR-ZV-096 | BIM-5 Module P/N:GSB50ZI/4923-P2 | Van Gelder/Joulz | HSBA331257P0002 |  | 2 | 2 | 0 | 1
C09B1 | BR-ZV-097 | Hoogspanningszekering | Van Gelder/Joulz |  |  | 1 | 1 | 0 | 1
DC Bus
F28B | BR-ZV-100 | Gelijkrichter 60V | Benning | part nummer 120983. GM 14 (E110-240 G60 /48BWru-PDT 3000i) Voor IVR2, Babberich, Maatjesweg, Europoort | Benning |  | 0
Note on G5: Contractuele voorraad zie opdracht Keyrail K-090.4301.12-015
Note on B8: Kromhout, Milo: Komt niet overeen met A15 apparatuur
Note on B9: Kromhout, Milo: Komt niet overeen met A15 apparatuur
Note on C9: Kromhout, Milo: *) Components of Siemens Bay Controller BC1703 ACP/C P2A58016 in =SSS107 +KN and =SSS107 +KZ
Note on B10: Kromhout, Milo: Komt niet overeen met A15 apparatuur
Note on C10: Kromhout, Milo: *) Components of Siemens Bay Controller BC1703 ACP/C P2A58016 in =SSS107 +KN and =SSS107 +KZ
Note on B11: Kromhout, Milo: Komt niet overeen met A15 apparatuur
Note on C11: Kromhout, Milo: *) Components of Siemens Bay Controller BC1703 ACP/C P2A58016 in =SSS107 +KN and =SSS107 +KZ
Note on B12: Kromhout, Milo: Komt niet overeen met A15 apparatuur
Note on C12: Kromhout, Milo: *) Components of Siemens Bay Controller BC1703 ACP/C P2A58016 in =SSS107 +KN and =SSS107 +KZ
Note on B13: Kromhout, Milo: Komt niet overeen met A15 apparatuur
Note on B14: Kromhout, Milo: Komt niet overeen met A15 apparatuur
Note on B15: Kromhout, Milo: Komt niet overeen met A15 apparatuur
Note on B16: Kromhout, Milo: Komt niet overeen met A15 apparatuur
Note on B17: Kromhout, Milo: Komt niet overeen met A15 apparatuur
Note on B18: Kromhout, Milo: BR-CO-208?
Note on B19: Kromhout, Milo: Komt niet overeen met A15 apparatuur
Note on B20: Kromhout, Milo: BR-CO-307
Note on B21: Kromhout, Milo: Komt niet overeen met A15 apparatuur
Note on B22: Kromhout, Milo: BR-CO-109?
Note on B23: Kromhout, Milo: BR-LV-241?
Note on B24: Kromhout, Milo: Komt niet overeen met A15 apparatuur
Note on B25: Kromhout, Milo: BR-LV-231?
Note on B26: Kromhout, Milo: Komt niet overeen met A15 apparatuur
Note on B27: Kromhout, Milo: Komt niet overeen met A15 apparatuur
Note on B28: Kromhout, Milo: Komt niet overeen met A15 apparatuur
Note on B29: Kromhout, Milo: Komt niet overeen met A15 apparatuur
Note on B30: Kromhout, Milo: Komt niet overeen met A15 apparatuur
Note on B31: Kromhout, Milo: HV-23-10
Note on B32: Kromhout, Milo: Komt niet overeen met A15 apparatuur
Note on B33: Kromhout, Milo: Komt niet overeen met A15 apparatuur
Note on B34: Kromhout, Milo: Komt niet overeen met A15 apparatuur
Note on B35: Kromhout, Milo: Komt niet overeen met A15 apparatuur
Note on B36: Kromhout, Milo: Komt niet overeen met A15 apparatuur
Note on B37: Kromhout, Milo: Komt niet overeen met A15 apparatuur

## Tools
Gereedschappen
Versie 1.21
Locatie | Label | Systeem / subsysteem / component | Leverancier | Type | Fabrikant | Conractueel | Actueel | Verschil | Minimale | Opmerkingen / nakijken magazijn ( rood kruisje )
opslag | № |  | adres | Techn. Data |  | aantal voorraad | aantal voorraad | aantal voorraad | aantal voorraad
F18A | BR-ALG-101 | Stroomkoffer + stroom kabels(wisselstroom) | ABB | CSU600A | Megger | 2 | 0 |  | -2 | 52148
F18A | BR-ALG-102 | Amperetang(fluke) | Have-digitap BV | Fluke 337 |  | 2 | 2 |  | 0
C29A | BR-ALG-103 | Aggregaat | Magazijnartikel 20003429 | 2800 Watt |  | 1 | 1 |  | 0 | V63563
F18A | BR-ALG-104 | Kabelhaspel | Magazijnartikel 20003445 | 25 meter |  | 2 | 2 |  | 0 | 77763 en 119344
F17 | BR-ALG-105 | Kruiwagen | Werkplaats duiven |  |  | 1 | 4 |  | 3
F20A | BR-ALG-106 | Jerrycan tbv aggregaat | Magazijnartikel 20000592 | 5 liter |  | 1 | 1 |  | 0
F18B | BR-ALG-107 | Campingstekker naar eurostekker |  |  |  | 2 | 2 |  | 0 | 52143 en 52145
F18B | BR-ALG-108 | Startkabels ( tellen per koker ) | Magazjinartikel 20015320 | 25 Cu2 |  | 4 | 4 |  | 0 | controle
F20A | BR-ALG-120.1 | Aggregaat | Honda | 2200W |  | 1 | 1 |  | 0 | 469820
F20A | BR-ALG-125 | Stofzuiger | Convac | Convac 3000p |  | 1 | 1 |  | 0 | 52149
F32A | BR-ALG-164 | Aardingsgarnituren 3 polig snelaarde Magnefix MF(afkomstig OS TIO) |  |  |  | 3 | 3 |  | 0
F34A | BR-ALG-165 | Aardingsgarnituren 3 polig patroon veldaarde Magnefix(afkomstig OS TIO) (MD/MF) | EATON |  |  | 1 | 2 |  | 1
| nvt | Laptop | Liberty computers |  |  | 1 | 1 |  | 0 | In beheer van PM
F36B | BR-ALG-177 | Aardingsgarnituur schakeltuin 4M | Rene Hoffman | aardknobbelklem 364 704 004 klem 360 333 002 |  | 1 | 0 |  | 4
Note on G5: Contractuele voorraad zie opdracht Keyrail K-090.4301.12-015