## Blad1
(Indicatief) Schouwformulier
Datum:
|  |  | ## | ## | ## | ## | ## | ## | ## | ## | ## | ## | ## | ## | ## | ## | ## | ## | ## | ## | ## | ## | VOLDOET? |  | Weeknummer: | #
|  |  | Schouwlocatie | Schouwlocatie | Schouwlocatie | Schouwlocatie | Schouwlocatie | Schouwlocatie | Schouwlocatie | Schouwlocatie | Schouwlocatie | Schouwlocatie | Schouwlocatie | Schouwlocatie | Schouwlocatie | Schouwlocatie | Schouwlocatie | Schouwlocatie | Schouwlocatie | Schouwlocatie | Schouwlocatie | Schouwlocatie |  |  | Schouwronde: | #
| Naam KOR schaalbalk | niveau | beoordeling | [20 empty] | fotonummer / opmerking
MAAIEN GRASVELDEN
| Groen-gras en kruidachtigen-grasveld-grashoogte | A of B | [20 empty] | JA
Hoogte ≤ 80 mm (A) of ≤ 90 mm (B) per 100 m²
| Groen-gras en kruidachtigen-grasveld-grashoogte rondom obstakels en bomen | A of B | [20 empty] | JA
Hoogte gras tot 0,3 m van obstakel ≤ 120 mm (A) of ≤ 180 mm (B) per 100 m²
Hoogte gras binnen een afstand van 0,1-0,5 m van de stamvoet van de boom ≤ 120 mm (A) per 100 m²
| Verharding-onkruid rondom obstakels | A, B of C | [20 empty] | JA
Bedekking binnen een afstand van 0,50 m tot het obstakel ≤ 10 (A), ≤ 15 (B) of ≤ 25 (C) % per m²
Aantal stuks onkruid hoger dan 30 cm ≤ 1 (A), ≤ 3 (B) of ≤ 5 (C) stuks per 100 m2
| Bijkomende verplichting | n.v.t. | [20 empty] | JA
Geen maaisel op verharding en in het water
Geen proppen op het grasveld
Geen moddersporen in/op het gras
n.v.t. | x
goed
let op
fout | !