## Data
Gekarakteriseerdewaarden gebruiksfase
versie 4-5-2020
SimaPro 8.5.2.0 | Effectbeoordeling | Datum: | 2019-08-19 | Tijd: | 14:24
Project | Scheepsbrandstoffen tender R'dam
Calculation: | Vergelijk
Results: | Effectbeoordeling
Product 1: | 1 ton B1_GTL (zonder verbrandingsemissies) (of project Scheepsbrandstoffen tender R'dam)
Product 2: | 1 ton B1_HFO (zonder verbrandingsemissies) (of project Scheepsbrandstoffen tender R'dam)
Product 3: | 1 ton B1_HVO (zonder verbrandingsemissies) (of project Scheepsbrandstoffen tender R'dam)
Product 4: | 1 ton B1_LNG & bio-LNG (zonder verbrandingsemissies) (of project Scheepsbrandstoffen tender R'dam)
Product 5: | 1 ton B1_MDO (zonder verbrandingsemissies) (of project Scheepsbrandstoffen tender R'dam)
Methode: | SBK Bepalingsmethode, 25 mei 2018 (NMD 2.2) V3.04 / MKI-SBK single-score
Indicator: | Karakterisatie
Skip categories: | Nooit
Sluit infrastructuurprocessen uit: | Nee
Sluit lange termijnemissies uit: | Ja
Sorted on item: | Effectcategorie
Sort order: | Oplopend
Effectcategorie | Eenheid | B1_GTL (zonder verbrandingsemissies) | B1_HFO (zonder verbrandingsemissies) | B1_HVO (zonder verbrandingsemissies) | B1_LNG & bio-LNG (zonder verbrandingsemissies) | B1_MDO (zonder verbrandingsemissies)
1 abiotic depletion, non fuel (AD) | kg Sb eq | 0.0021193 | 0.0021239 | 0.0021199 | 0.0021227 | 0.0021182
2 abiotic depletion, fuel (AD) | kg Sb eq | 0.79942 | 0.81192 | 0.80095 | 0.80857 | 0.79637
4 global warming (GWP) | kg CO2 eq | 136.4036 | 136.939 | 136.4689 | 136.7954 | 136.273
5 ozone layer depletion (ODP) | kg CFC-11 eq | 2.3966e-05 | 2.4233e-05 | 2.3998e-05 | 2.4161e-05 | 2.3901e-05
6 photochemical oxidation (POCP) | kg C2H4 | 0.18837 | 0.19291 | 0.18893 | 0.19169 | 0.18726
7 acidification (AP) | kg SO2 eq | 0.54765 | 0.55105 | 0.54806 | 0.55014 | 0.54682
8 eutrophication (EP) | kg PO4--- eq | 0.10492 | 0.10542 | 0.10498 | 0.10529 | 0.1048
9 human toxicity (HT) | kg 1,4-DB eq | 212.5247 | 212.8534 | 212.5648 | 212.6291 | 212.4446
10 Ecotoxicity, fresh water (FAETP) | kg 1,4-DB eq | 1.4367 | 1.4445 | 1.4377 | 1.4425 | 1.4348
12 Ecotoxcity, marine water (MAETP) | kg 1,4-DB eq | 4209.9268 | 4238.8313 | 4213.4518 | 4231.0764 | 4202.877
14 Ecotoxicity, terrestric (TETP) | kg 1,4-DB eq | 1.1042 | 1.1053 | 1.1044 | 1.105 | 1.104
101 Energy, primary, renewable (MJ) | MJ | 108.229 | 108.7472 | 108.2922 | 108.6082 | 108.1027
102 Energy, primary, non-renewable (MJ) | MJ | 1515.1378 | 1543.5521 | 1518.6029 | 1535.9287 | 1508.2074
103 Energy, primary (MJ) | MJ | 1623.3668 | 1652.2993 | 1626.8952 | 1644.5369 | 1616.3101
104 Water, fresh water use (m3) | m3 | 0.84749 | 0.8505 | 0.84786 | 0.84969 | 0.84675
105 Waste, non hazardous (kg) | kg | 43.0616 | 43.1027 | 43.0666 | 43.0917 | 43.0516
106 Waste, hazardous (kg) | kg | 0.0091754 | 0.0093387 | 0.0091953 | 0.0092949 | 0.0091355