## alle metingen spoortunnels
Tunnels > 250 meter | Tunnel |  |  |  | Type spoorstaaf bevestiging |  | Transport |  | Ondergronds station | Stationaire metingen (a) | Persoonsgebonden mg/m3 (b) |  | direct uitleesbaar werkgericht max mg/m3 (c) |  | direct uitleesbaar stationair max mg/m3 (d) |  | Werkzaamheden die zijn uitgevoerd
| Lengte m (gesloten) | Type | Helling in tunnel | Ventilatie aanwezig | Vast bevestiging (betondek) | Ballast | reizigers | goederen |  | inhaleerbaar stof (4 mg/m3) | inhaleerbaar stof (4 mg/m3) | respirabel stof (1,25/m3) | PM 2.5 | PM10 | PM2.5 | PM10
Zee tot Zevenaar (Goederen):
Botlektunnel | 1835 | Boortunnel | Ja | Ja |  | X |  | X |  |  | 1,19 (1) | 0,19 - 0,26 (2) |  |  |  |  | Vervangen filters, verhelpen storing kleppenkast en vervangen lampen (juli 2014)
[11 empty] | 0,13-0,16 (4) | <0,16 - 0,16 (4) | 0.168 | 0.22 |  |  | Inspectie bovenleidingen en isolatoren (2020)
[11 empty] | 0,13 (1) | [5 empty] | Pilot schoonmaken ballast (2020)
[15 empty] | 1,83 (gemiddeld 0,11) |  | Continue metingen tunnel in gebruik (4 dagen - 2019)
Overkapping Barendrecht | 1500 | Overkapping | Nee | Ja |  | X |  | X
Sophiatunnel | 4240 | Boortunnel | Ja | Ja |  | X |  | X |  | 0,32 (1) | [6 empty] | Pilot reinigen ballastbed (2020)
[11 empty] | 1,25 - 2,63 (2) | 0,11 - 0,15 (2)
[15 empty] | 0,84 (gemiddeld 0,07) |  | Continue metingen tunnel in gebruik (8 dagen - 2019)
[11 empty] | <0,05 - 0,31 (4) | <0,07 (2) | 0.157 | 0.176 | 0,005 (gemiddeld 0,003) | 0,007 ( gemiddeld 0,004) | Controleren en reinigen doorslagveiligheden (2020)
[11 empty] | 0,28 (1) | 0,16 (1) |  |  |  |  | Condensatorbanken (2020)
[11 empty] | 0,2 (1) | 0,07 (1) |  |  |  |  | Werkzaamheden leidingentracee (2020)
Giessentunnel | 500 | Cut and cover | Ja | Ja |  | X |  | X
Pannerdensche kanaal tunnel | 1615 | Boortunnel | Ja | Ja |  | X |  | X
Tunnel Zevenaar | 1500 | Cut and cover | Nee | Ja |  | X |  | X
Conventioneel (Reizigers):
Willemsspoortunnel | 2608 | Cut and cover/Zinktunnel | Ja | Ja |  | X | X | X | X |  | 0,48 - 1,32 (4) 0,35 - 0, 87 (2) | 0,09 - 0,31 (6) | 0.274 | 0.954 | 0.114 | 0.134 | Spoorstaven vervangen (2020) ballast verdichtende werkzaamheden
Overkapping Barendrecht | 1500 | Overkapping | Nee | Ja |  | X | X |  | X
Tunnel Rijswijk | 550 | Cut and cover | Nee | Nee |  | X | X |  | X
Tunnel Delft | 2300 | Wanden-dakmethode | Ja | Ja |  | X | X |  | X | <0,10 (2) | <0,10 (2) | <0,13 (2) | 0.103 | 0.125 |  |  | inspectie bovenleidingen en aardlekschakelaars
Hemspoortunnel | 1550 | Zinktunnel | Ja | Ja | X |  | X | [5 empty] | 0.1 | 1,4 (2 minuten) | 0.03 | 0.18 | Inspectie werkzaamheden (2020)
Velsertunnel | 2076 | Cut and cover | Ja | Ja |  | X | X | X |  |  |  |  | 0,03 (3 minuten) | 0,22 (3 minuten) | 0.04 | 0.07 | Inspectie werkzaamheden (2020)
Tunnel Best | 935 | Cut and cover | Ja | Ja |  | X | X | X | X
Tunnel Nijverdal | 493 | Cut and cover | Ja | Ja |  | X | X | [5 empty] | 0.03 | 0.07 | 0.02 | 0.04 | Inspectie werkzaamheden (2020)
Schipholtunnel | 5140 | Cut and cover/Zinktunnel | Ja | Ja | X |  | X |  | X |  |  |  | 0,14 (tgg 8 uur) | 0,42 (tgg 8 uur) |  |  | Schoonmaken en toezicht perron (2017)
[12 empty] | 0,17 (9) |  |  |  |  | Schoonmaken en toezicht perron (2020)
Drontemeertunnel | 800 | Cut and cover | Ja | Ja |  | X | X
HSL:
Tunnel Dordtsche Kil | 1488 | Zinktunnel | Ja | Ja | X |  | X
Tunnel Oude Maas | 1050 | Zinktunnel | Ja | Ja | X |  | X
Tunnel Groen Hart | 7160 | Boortunnel | Ja | Ja | X |  | X
Tunnel Rotterdam Noordrand | 2063 | Wanden-dakmethode | Nee | Ja | X |  | X
Dive-under Barendrecht | 432 | Cut and cover | Ja | Nee |  | X | X
Overkapping Barendrecht | 1500 | Overkapping | Nee | Ja |  | X | X

## componenten
In de tabellen zijn de resultaten opgenomen van de pilotprojecten zoals die in 2020 zijn uitgevoerd en gerapporteerd. Alle gerapporteerde resultaten zijn overgenomen. Ontbrekende resultaten in rapportages zijn nagevraagd en waar beschikbaar zijn de tabellen aangevuld.
[10 empty] | Componenten in materiaalmonsters | [15 empty] | Componenten in luchtmonsters
Tunnels > 250 meter | Tunnel |  |  |  | Type spoorstaaf bevestiging |  | Transport |  | Ondergronds station | Datum | Metalen (μg/kg d.s.) | [8 empty] | Overige componenten (μg/kg d.s.) | [5 empty] | Datum | Inhaleerbaar stof |  | Respirabel stof |  | IJzer (FE) | [5 empty] | Koper (Cu) | [5 empty] | Aluminium (Al) | [5 empty] | Barium (Ba) |  |  | Chroom (Cr) |  |  | Magnesium (Mg) | [5 empty] | Mangaan (Mn) | [5 empty] | Nikkel (Ni) | [5 empty] | Zink (Zn) | [5 empty] | Fosfor (P) |  |  | Kwarts (SiO2) |  |  | Grafiet (C) | [5 empty] | Benzo(a)pyreen |  |  | PAK's |  |  | Zwavel (S) |  |  | Werkzaamheden die zijn uitgevoerd
| Lengte m (gesloten) | Type | Helling in tunnel | Ventilatie aanwezig | Vast bevestiging (betondek) | Ballast | Reizigers | Goederen |  |  | IJzer (Fe) | Koper (Cu) | Aluminium (Al) | Barium (Ba) | Chroom (Cr) | Magnesium (Mg) | Mangaan (Mn) | Nikkel Ni) | Zink (Zn) | Fosfor (P) | Kwarts (SiO2) | Grafiet (C) | Benzo(a)pyreen | PAK's | Zwavel (S) |  | μg/filter | μg/m3 | μg/filter | μg/m3 | μg/filter | μg/m3 | μg/μg inhaleerbaar stof | μg/filter | μg/m3 | μg/μg respirabelstof | μg/filter | μg/m3 | μg/μg inhaleerbaar stof | μg/filter | μg/m3 | μg/μg respirabel stof | μg/filter | μg/m3 | μg/μg inhaleerbaar stof | μg/filter | μg/m3 | μg/μg respirabel stof | μg/filter | μg/m3 | μg/μg inhaleerbaar stof | μg/filter | μg/m3 | μg/μg inhaleerbaar stof | μg/filter | μg/m3 | μg/μg inhaleerbaar stof | μg/filter | μg/m3 | μg/μg respirabel stof | μg/filter | μg/m3 | μg/μg inhaleerbaar stof | μg/filter | μg/m3 | μg/μg respirabel stof | μg/filter | μg/m3 | μg/μg inhaleerbaar stof | μg/filter | μg/m3 | μg/μg inhaleerbaar stof | μg/filter | μg/m3 | μg/μg inhaleerbaar stof | μg/filter | μg/m3 | μg/μg inhaleerbaar stof | μg/filter | μg/m3 | μg/μg inhaleerbaar stof | μg/filter | μg/m3 | μg/μg respirabel stof | μg/filter | μg/m3 | μg/μg inhaleerbaar stof | μg/filter | μg/m3 | μg/μg respirabel stof | μg/filter | μg/m3 | μg/μg inhaleerbaar stof | μg/filter | μg/m3 | μg/μg inhaleerbaar stof | μg/filter | μg/m3 | μg/μg inhaleerbaar stof
Zee tot Zevenaar (Goederen):
Botlektunnel | 1835 | Boortunnel | Ja | Ja |  | X |  | X |  | 15-16 augustus 2020 | 148000000 | 303000 | 17800000 | 256500 | 151000 | <50000 | 1019500 | 268000 | 784000 | 87025 |  |  | 0.13 | 2536.385 | 17855000 | 15-16 augustus 2020 | [73 empty] | Inspectie en reiniging isolatoren
[10 empty] | 15-16 augustus 2020 | 148000000 | 303000 | 17800000 | 256500 | 151000 | <50000 | 1019500 | 268000 | 784000 | 87025 |  |  | 0.13 | 2536.385 | 17855000 | 15-16 augustus 2020 | [73 empty] | Inspectie en reiniging isolatoren
[10 empty] | 15-16 augustus 2020 | 148000000 | 303000 | 17800000 | 256500 | 151000 | <50000 | 1019500 | 268000 | 784000 | 87025 |  |  | 0.13 | 2536.385 | 17855000 | 15-16 augustus 2020 | [73 empty] | Inspectie en reiniging isolatoren
[10 empty] | 17-18 oktober 2020 | 47519000 | 218000 | 22250000 | 314000 | 240000 | 497000 | 1014000 | 66850 | 409000 | 442500 |  |  | 50075 | 5685960 | 14750 | 17-18 oktober 2020 | 50 | 160 | <50 | <160 | 2 | 6.34 | 0.039625 |  |  |  | 0.78 | 2.47 | 0.015438 |  |  |  | <2,5 | <7,92 |  |  |  |  | 0.025 | 0.0792 | 0.000495 | 0.028 | 0.0887 |  | <2,5 | <7,92 |  |  |  |  | 0.03 | 0.0951 | 0.00059438 |  |  |  | <0,05 | <0,158 |  |  |  |  | <0,05 | <0,158 |  |  |  |  | <5 | <15,8 |  | <1 | <3,27 | [13 empty] | <5,0 | <16,8 |  | Inspectie en reiniging isolatoren
[10 empty] | 17-18 oktober 2020 | 47519000 | 218000 | 22250000 | 314000 | 240000 | 497000 | 1014000 | 66850 | 409000 | 442500 |  |  | 50075 | 5685960 | 14750 | 17-18 oktober 2020 | <50 | <160 | <50 | <160 | 2.1 | 6.85 |  |  |  |  | 0.66 | 2.15 |  |  |  |  | <2,5 | <8,15 |  |  |  |  | 0.016 | 0.0522 |  | 0.028 | 0.0913 |  | <2,5 | <8,15 |  |  |  |  | 0.026 | 0.0848 |  |  |  |  | <0,05 | <0,163 |  |  |  |  | <0,05 | <0,163 |  |  |  |  | <5,0 | <16,3 |  | <1 | <3,25 | [13 empty] | <5,0 | <16,3 |  | Inspectie en reiniging isolatoren
[10 empty] | 17-18 oktober 2020 | 47519000 | 218000 | 22250000 | 314000 | 240000 | 497000 | 1014000 | 66850 | 409000 | 442500 |  |  | 50075 | 5685960 | 14750 | 17-18 oktober 2020 | <50 | <160 | <50 | <160 | 3.1 | 10.2 |  |  |  |  | 0.58 | 1.91 |  |  |  |  | <2,5 | <8,23 |  |  |  |  | 0.12 | 0.395 |  | 0.033 | 0.109 |  | <2,5 | <8,23 |  |  |  |  | 0.036 | 0.119 |  |  |  |  | <0,05 | <0,165 |  |  |  |  | <0,05 | <0,165 |  |  |  |  | <5 | <16,5 |  | <1 | <3,24 | [13 empty] | <5,0 | <16,5 |  | Inspectie en reiniging isolatoren
[10 empty] | 2020-12-29 | [15 empty] | 2020-12-29 | 110 | 130 | 140 | 160 | 12 | 14 | 0.10769 | 8.4 | 9.32 | 0.05825 | 0.087 | 0.102 | 0.00078462 | 0.062 | 0.0688 | 0.00043 | <2,5 | <2,92 |  |  |  |  | 0.07 | 0.0818 | 0.00062923 | 0.12 | 0.14 | 0.000875 | <2,5 | <2,92 |  | <2,5 | <2,77 |  | 0.18 | 0.21 | 0.0016154 | 0.099 | 0.11 | 0.0006875 | <0,05 | <0,0584 |  | <0,05 | <0,0555 |  | <0,5 | <0,584 |  | <0,5 | <0,555 |  | <5 | <5,84 |  | 7.01 | 7.86 | 0.049125 |  |  |  | 28.2 | 31 | 0.19375 | 0.00363 | 0.00449 |  | 0.14 | 0.17266 |  | <5 | <5,84 |  | Proef reinigen ballast
Overkapping Barendrecht | 1500 | Overkapping | Nee | Ja |  | X |  | X
Sophiatunnel | 4240 | Boortunnel | Ja | Ja |  | X |  | X |  | 2019-12-19 | 38000000 | 41000 | 4500000 | 48000 | <6000 | 2400000 |  | 11000 | 130000 |  | 150000 |  |  | 2000 | [75 empty] | Pilot reinigen ballastbed. Meetrapport 997425: dd 12-02-2020
[10 empty] | 10-11 oktober 2020 | 240000000 | 1215000 | 13333333.3333 | 256000 | 104800 | 69333.3333 | 1096000 | 62266.6667 | 514666.6667 | 50033.3333 |  |  | 273.3333 | 5190 | 6750000 | 10-11 oktober 2020 | 200 | 310 | [62 empty] | <0,001 | <0,00154 |  | 0.0168 | 0.026 |  |  |  |  | Controleren en vervangen van doorslagveiligheden
[10 empty] | 10-11 oktober 2020 | 240000000 | 1215000 | 13333333.3333 | 256000 | 104800 | 69333.3333 | 1096000 | 62266.6667 | 514666.6667 | 50033.3333 |  |  | 273.3333 | 5190 | 6750000 | 10-11 oktober 2020 | 60 | 90 | [62 empty] | <0,001 | <0,00158 |  | 0.0166 | 0.026 |  |  |  |  | Controleren en vervangen van doorslagveiligheden
[10 empty] | 10-11 oktober 2020 | 240000000 | 1215000 | 13333333.3333 | 256000 | 104800 | 69333.3333 | 1096000 | 62266.6667 | 514666.6667 | 50033.3333 |  |  | 273.3333 | 5190 | 6750000 | 10-11 oktober 2020 | 70 | 100 | <50 | <70 | 6.6 | 9.6 | 0.096 |  |  |  | 0.21 | 0.306 | 0.00306 |  |  |  | <2,5 | <3,64 |  |  |  |  | 0.036 | 0.0524 | 0.000524 | 0.046 | 0.0669 |  | <2,5 | <3,64 |  |  |  |  | 0.072 | 0.105 | 0.00105 | <1 | <1,39 |  | <0,05 | <0,0728 |  |  |  |  | <0,05 | <0,0728 |  |  |  |  | <5 | <7,28 |  | <1 | <1,39 | [13 empty] | <5 | <7,28 |  | Controleren en vervangen van doorslagveiligheden
[10 empty] | 10-11 oktober 2020 | 240000000 | 1215000 | 13333333.3333 | 256000 | 104800 | 69333.3333 | 1096000 | 62266.6667 | 514666.6667 | 50033.3333 |  |  | 273.3333 | 5190 | 6750000 | 10-11 oktober 2020 | <50 | <70 | <50 | <70 | 5.9 | 8.81 |  |  |  |  | 0.15 | 0.224 |  |  |  |  | <2,5 | <3,73 |  |  |  |  | 0.036 | 0.0538 |  | 0.05 | 0.0747 |  | <2,5 | <3,73 |  |  |  |  | 0.068 | 0.102 |  | <1 | <1,42 |  | <0,05 | <0,0747 |  |  |  |  | <0,05 | <0,0747 |  |  |  |  | <5 | <7,47 |  | <1 | <1,42 | [13 empty] | <5 | <7,47 |  | Controleren en vervangen van doorslagveiligheden
[10 empty] | 2020-09-29 | [15 empty] | 2020-09-29 |  | 280 |  | 160 |  | 36.4 | 0.13 |  | 11 | 0.06875 |  | 2.38 | 0.0085 |  | 0.215 | 0.0013437 |  | <3,5 |  |  | <3,36 |  |  | 0.21 | 0.00075 |  | 0.252 | 0.001575 |  | <3,5 |  |  | <3,36 |  |  | 0.448 | 0.0016 |  | 0.202 | 0.0012625 |  | 0.224 | 0.0008 |  | <0,0673 |  |  | 1.68 | 0.006 |  | <0,673 |  |  | <7 |  |  | 2.6 | 0.01625 |  |  |  |  | 34 | 0.2125 |  |  |  |  | 0.031 |  |  | 23.8 | 0.085 | Werkzaamheden condensatorbank
[10 empty] | 2020-09-29 | [15 empty] | 2020-09-29 |  | 200 |  | 70 |  | 29.3 | 0.1465 |  | 3.62 | 0.051714 |  | 0.34 | 0.0017 |  | 0.0993 | 0.0014186 |  | <4 |  |  | <3,36 |  |  | 0.201 | 0.001005 |  | 0.247 | 0.0035286 |  | <3,86 |  |  | <3,36 |  |  | 0.34 | 0.0017 |  | 0.055 | 0.00078571 |  | 0.247 | 0.001235 |  | <0,0671 |  |  | <0,772 |  |  | <0,671 |  |  | <7,7 |  |  | 1.7 | 0.024286 |  |  |  |  | 20 | 0.28571 |  |  |  |  | 0.032 |  |  | 23.2 | 0.116 | werkzaamheden leidingentracee
Giessentunnel | 500 | Cut and cover | Ja | Ja |  | X |  | X
Pannerdensche kanaal tunnel | 1615 | Boortunnel | Ja | Ja |  | X |  | X
Tunnel Zevenaar | 1500 | Cut and cover | Nee | Ja |  | X |  | X
Conventioneel (Reizigers):
Willemsspoortunnel | 2608 | Cut and cover/Zinktunnel | Ja | Ja |  | X | X | X | X | 2020-04-22 | 308333333.3333 | 5766666.6667 | 4120000 | 208333.3333 | 317333.3333 | 4460000 | 3283333.3333 | 348000 | 207000000 | 6470000 |  |  | <10000 | 44621100 | 2866666.6667 | 2020-04-22 |  |  |  | 210 | [69 empty] | Spoorstaven vervangen in beide tunnelbuizen
[10 empty] | 2020-04-22 | 308333333.3333 | 5766666.6667 | 4120000 | 208333.3333 | 317333.3333 | 4460000 | 3283333.3333 | 348000 | 207000000 | 6470000 |  |  | <10000 | 44621100 | 2866666.6667 | 2020-04-22 |  |  |  | 280 | [69 empty] | Spoorstaven vervangen in beide tunnelbuizen
[10 empty] | 2020-04-24 | 308333333.3333 | 5766666.6667 | 4120000 | 208333.3333 | 317333.3333 | 4460000 | 3283333.3333 | 348000 | 207000000 | 6470000 |  |  | <10000 | 44621100 | 2866666.6667 | 2020-04-24 |  | 480 |  | 310 |  | 36.9 | 0.076875 |  | 18.6 | 0.06 |  | <1,04 |  |  | <1,01 |  |  | <5,21 |  |  | <5,07 |  |  | <5,21 |  |  | <1,04 |  |  | <5,21 |  |  | <50,7 |  |  | <1,04 |  |  | <1,01 |  |  | <5,21 |  |  | <1,01 |  |  | 4.59 | 0.0095625 |  | <1,01 | [22 empty] | Spoorstaven vervangen in beide tunnelbuizen
[10 empty] | 2020-04-24 | 308333333.3333 | 5766666.6667 | 4120000 | 208333.3333 | 317333.3333 | 4460000 | 3283333.3333 | 348000 | 207000000 | 6470000 |  |  | <10000 | 44621100 | 2866666.6667 | 2020-04-24 |  | 1320 |  | 90 |  | 146 | 0.11061 |  | 3.63 | 0.040333 |  | 2.42 | 0.0018333 |  | <1,01 |  |  | 16.1 | 0.012197 |  | <5,06 |  |  | <5,25 |  |  | <1,05 |  |  | <52,5 |  |  | <50,6 |  |  | 1.48 | 0.0011212 |  | <1,01 |  |  | <5,25 |  |  | <1,01 |  |  | 45.8 | 0.034697 |  | <1,01 | [22 empty] | Spoorstaven vervangen in beide tunnelbuizen
[10 empty] | 2020-05-19 | 404333333.3333 | 7043333.3333 | 9303333.3333 | 297666.6667 | 461666.6667 | 7486666.6667 | 4083333.3333 | 388000 | 104500000 | 2623333.3333 |  |  | <6400 | 62214166.6667 | 3360000 | 2020-05-19 |  | 340 |  | 150 |  | 30.1 | 0.088529 |  | 18.1 | 0.12067 |  | <0,993 |  |  | <0,952 |  |  | <4,96 |  |  | <4,76 |  |  | <4,96 |  |  | <0,993 |  |  | <49,6 |  |  | <47,6 |  |  | <0,993 |  |  | <0,952 |  |  | <4,96 |  |  | <4,76 |  |  | 1.82 | 0.0053529 |  | <0,952 | [14 empty] | 0.00335 |  | 0.573 | 0.599 |  |  |  |  | Spoorstaven vervangen in beide tunnelbuizen
[10 empty] | 2020-05-19 | 404333333.3333 | 7043333.3333 | 9303333.3333 | 297666.6667 | 461666.6667 | 7486666.6667 | 4083333.3333 | 388000 | 104500000 | 2623333.3333 |  |  | <6400 | 62214166.6667 | 3360000 | 2020-05-19 |  | 910 |  | 280 |  | 129 | 0.14176 |  | 30.8 | 0.11 |  | 2.7 | 0.002967 |  | 1.02 | 0.0036429 |  | 26.9 | 0.02956 |  | <4,95 |  |  | <5,09 |  |  | <1,02 |  |  | <50,9 |  |  | <49,5 |  |  | 1.12 | 0.0012308 |  | <0,989 |  |  | <5,09 |  |  | <4,95 |  |  | 6.32 | 0.0069451 |  | 1.81 | 0.0064643 | [13 empty] | <0,00102 |  | 2.18 | 2.289 |  |  |  |  | Spoorstaven vervangen in beide tunnelbuizen
[10 empty] | 2020-11-11 | 64166666.6667 | 1602000 | 23600000 | 932333.3333 | 190333.3333 | 27133333.3333 | 872000 | 383933.3333 | 461666.6667 | 1123333.3333 |  |  | <100 | 73700 | 4213333.3333 | 2020-11-11 |  | 350 |  |  |  | 40.6 | 0.116 |  | 18.8 |  |  | 1.44 | 0.0041143 |  | <1,26 |  |  | 6.42 | 0.018343 |  | 11.6 |  |  | 0.249 | 0.00071143 |  | 0.105 |  |  | 5.11 | 0.0146 |  | <62,8 |  |  | 0.524 | 0.0014971 |  | <1,26 |  |  | 0.0682 | 0.00019486 |  | <1,26 |  |  | 1.31 | 0.0037429 |  | <1,26 |  |  | <6,55 |  |  | 6.14 |  |  | 7.4 | 0.021143 |  | 8.4 |  |  | <0,001 |  | 0.151 | 0.149 |  |  | < |  | Verdichten ballastbed
[10 empty] | 2020-11-11 | 64166666.6667 | 1602000 | 23600000 | 932333.3333 | 190333.3333 | 27133333.3333 | 872000 | 383933.3333 | 461666.6667 | 1123333.3333 |  |  | <100 | 73700 | 4213333.3333 | 2020-11-11 |  | 870 |  |  |  | 97.3 | 0.11184 |  | 24 |  |  | 3.33 | 0.0038276 |  | <1,27 |  |  | 16 | 0.018391 |  | 90.3 |  |  | 0.48 | 0.00055172 |  | 0.2 |  |  | 14.7 | 0.016897 |  | 35.7 |  |  | 1.27 | 0.0014598 |  | <1,27 |  |  | 0.133 | 0.00015287 |  | <6,37 |  |  | 4.67 | 0.0053678 |  | <1,27 |  |  | <6,66 |  |  | 7.25 | [8 empty] | <0,001 |  | 0.403 | 0.41 |  |  | < |  | Verdichten ballastbed
Overkapping Barendrecht | 1500 | Overkapping | Nee | Ja |  | X | X |  | x
Tunnel Rijswijk | 550 | Cut and cover | Nee | Nee |  | X | X |  | x
Tunnel Delft | 2300 | Wanden-dakmethode | Ja | Ja |  | X | X |  | X | 17-18 september 2020 | 194200000 | 10395000 | 5575000 | 7175000 | 364000 | 4750000 | 1960000 | 135350 | 4565000 | 85500 |  |  | 110 |  | 1115700 | 17-18 september 2020 | <50 | <100 | <50 | <130 | 1.7 | 3.31 |  | <2 | <5,12 |  | 0.49 | 0.94 |  | <1 | <2,56 |  | <2,5 | <4,87 |  | 63.7 | 163 |  | 0.027 | 0.0526 |  | 0.031 | 0.0604 |  | <2,5 | <4,87 |  | <50 | <128 |  | 0.032 | 0.0623 |  | <1 | <2,56 |  | <0,05 | <0,0974 |  | <5 | <12,8 |  | <0,05 | <0,974 |  | <1 | <2,56 |  | <5 | <9,74 |  | <1 | <2,56 |  |  |  |  | 3.9 | 7.9 |  | <0,001 | <0,002 |  |  |  |  | <5 | <9,74 |  | Inspectie bovenleidingen en aardlekschakelaars
Tunnel Delft | 2300 | Wanden-dakmethode | Ja | Ja |  | X | X |  | X | 17-18 september 2020 | 194200000 | 10395000 | 5575000 | 7175000 | 364000 | 4750000 | 1960000 | 135350 | 4565000 | 85500 |  |  | 110 |  | 1115700 | 17-18 september 2020 | <50 | <100 | <50 | <130 | 13 | 25.5 |  | <2 | <5,12 |  | 0.14 | 0.274 |  | <1 | <2,53 |  | 13 | 25.5 |  | <50 | <126 |  | 0.019 | 0.0372 |  | 150 | 0.294 |  | 11 | 21.6 |  | <50 | <126 |  | 0.023 | 0.0451 |  | <1 | <2,53 |  | <0,05 | <0,098 |  | <5 | <12,6 |  | 11 | 21.6 |  | <1 | <2,53 |  | <5 | <9,8 |  | <1 | <2,56 |  |  |  |  | 2.8 | 7.2 |  | <0,001 | <0,002 |  |  |  |  | <5 | <9,8 |  | Inspectie bovenleidingen en aardlekschakelaars
Hemspoortunnel | 1550 | Zinktunnel | Ja | Ja | X |  | X
Velsertunnel | 2076 | Cut and cover | Ja | Ja |  | X | X | X
Tunnel Best | 935 | Cut and cover | Ja | Ja |  | X | X | X | X
Tunnel Nijverdal | 493 | Cut and cover | Ja | Ja |  | X | X
Schipholtunnel | 5140 | Cut and cover/Zinktunnel | Ja | Ja | X |  | X |  | X
Drontemeertunnel | 800 | Cut and cover | Ja | Ja |  | X | X
HSL:
Tunnel Dordtsche Kil | 1488 | Zinktunnel | Ja | Ja | X |  | X
Tunnel Oude Maas | 1050 | Zinktunnel | Ja | Ja | X |  | X
Tunnel Groen Hart | 7160 | Boortunnel | Ja | Ja | X |  | X
Tunnel Rotterdam Noordrand | 2063 | Wanden-dakmethode | Nee | Ja | X |  | X
Dive-under Barendrecht | 432 | Cut and cover | Ja | Nee |  | X | X
Overkapping Barendrecht | 1500 | Overkapping | Nee | Ja |  | X | X
[10 empty] | Componenten in materiaalmonsters | [15 empty] | Componenten in luchtmonsters
Tunnels > 250 meter | Tunnel |  |  |  | Type spoorstaaf bevestiging |  | Transport |  | Ondergronds station | Datum | Metalen (mg/kg d.s.) | [8 empty] | Overige componenten (mg/kg d.s.) | [5 empty] | Datum | Inhaleerbaar stof |  | Respirabel stof |  | IJzer (FE) | [5 empty] | Koper (Cu) | [5 empty] | Aluminium (Al) | [5 empty] | Barium (Ba) |  |  | Chroom (Cr) |  |  | Magnesium (Mg) | [5 empty] | Mangaan (Mn) |  |  | Mangaan (Mn) |  |  | Nikkel (Ni) | [5 empty] | Zink (Zn) | [5 empty] | Fosfor (P) |  |  | Kwarts (SiO2) |  |  | Grafiet (C) | [5 empty] | Benzo(a)pyreen |  |  | PAK's |  |  | Zwavel (S) |  |  | Werkzaamheden die zijn uitgevoerd
| Lengte m (gesloten) | Type | Helling in tunnel | Ventilatie aanwezig | Vast bevestiging (betondek) | Ballast | reizigers | goederen |  |  | IJzer (Fe) | Koper (Cu) | Aluminium (Al) | Barium (Ba) | Chroom (Cr) | Magnesium (Mg) | Mangaan (Mn) | Nikkel Ni) | Zink (Zn) | Fosfor (P) | Kwarts (SiO2) | Koolstof (C) | Benzo(a)pyreen | PAK's | Zwavel (S) |  | mg/filter | mg/m3 | mg/filter | mg/m3 | μg/filter | μg/m3 | μg/mg inhaleerbaar stof | μg/filter | μg/m3 | μg/mg respirabel stof | μg/filter | μg/m3 | μg/mg inhaleerbaar stof | μg/filter | μg/m3 | μg/mg respirabel stof | μg/filter | μg/m3 | μg/mg inhaleerbaar stof | μg/filter | μg/m3 | μg/mg respirabel stof | μg/filter | μg/m3 | μg/mg inhaleerbaar stof | μg/filter | μg/m3 | μg/mg inhaleerbaar stof | μg/filter | μg/m3 | μg/mg inhaleerbaar stof | μg/filter | μg/m3 | μg/mg respirabel stof | μg/filter | μg/m3 | μg/mg inhaleerbaar stof | μg/filter | μg/m3 | μg/mg respirabel stof | μg/filter | μg/m3 | μg/mg inhaleerbaar stof | μg/filter | μg/m3 | μg/mg respirabel stof | μg/filter | μg/m3 | μg/mg inhaleerbaar stof | μg/filter | μg/m3 | μg/mg inhaleerbaar stof | μg/filter | μg/m3 | μg/mg inhaleerbaar stof | μg/filter | μg/m3 | μg/mg respirabel stof | μg/filter | μg/m3 | μg/mg inhaleerbaar stof | μg/filter | μg/m3 | μg/mgrespirabel stof | μg/filter | μg/m3 | μg/mg inhaleerbaar stof | μg/filter | μg/m3 | μg/mg respirabelr stof | μg/filter | μg/m3 | μg/mg inhaleerbaar stof
Zee tot Zevenaar (Goederen):
Botlektunnel | 1835 | Boortunnel | Ja | Ja |  | X |  | X |  | 15-16 augustus 2020 | 148000 | 303 | 17800 | 256.5 | 151 | <50 | 1019.5 | 268 | 784 | 87.025 |  |  | 0.00013 | 2.5364 | 17855 | 15-16 augustus 2020 | [73 empty] | Inspectie en reiniging isolatoren
[10 empty] | 15-16 augustus 2020 | 148000 | 303 | 17800 | 256.5 | 151 | <50 | 1019.5 | 268 | 784 | 87.025 |  |  | 0.00013 | 2.5364 | 17855 | 15-16 augustus 2020 | [73 empty] | Inspectie en reiniging isolatoren
[10 empty] | 15-16 augustus 2020 | 148000 | 303 | 17800 | 256.5 | 151 | <50 | 1019.5 | 268 | 784 | 87.025 |  |  | 0.00013 | 2.5364 | 17855 | 15-16 augustus 2020 | [73 empty] | Inspectie en reiniging isolatoren
[10 empty] | 17-18 oktober 2020 | 47519 | 218 | 22250 | 314 | 240 | 497 | 1014 | 66.85 | 409 | 442.5 |  |  | 50.075 | 5685.96 | 14.75 | 17-18 oktober 2020 | 0.05 | 0.16 | <0,05 | <0,16 | 2 | 6.34 | 39.625 |  |  |  | 0.78 | 2.47 | 0.015438 |  |  |  | <2,5 | <7,92 |  |  |  |  | 0.025 | 0.0792 | 0.000495 | 0.028 | 0.0887 | 0.00055437 | <2,5 | <7,92 |  |  |  |  | 0.03 | 0.0951 | 0.00059438 |  |  |  | <0,05 | <0,158 |  |  |  |  | <0,05 | <0,158 |  |  |  |  | <5 | <15,8 |  | <1 | <3,27 | [13 empty] | <5,0 | <16,8 |  | Inspectie en reiniging isolatoren
[10 empty] | 17-18 oktober 2020 | 47519 | 218 | 22250 | 314 | 240 | 497 | 1014 | 66.85 | 409 | 442.5 |  |  | 50.075 | 5685.96 | 14.75 | 17-18 oktober 2020 | <0,05 | <0,16 | <0,05 | <0,16 | 2.1 | 6.85 |  |  |  |  | 0.66 | 2.15 |  |  |  |  | <2,5 | <8,15 |  |  |  |  | 0.016 | 0.0522 |  | 0.028 | 0.0913 |  | <2,5 | <8,15 |  |  |  |  | 0.026 | 0.0848 |  |  |  |  | <0,05 | <0,163 |  |  |  |  | <0,05 | <0,163 |  |  |  |  | <5,0 | <16,3 |  | <1 | <3,25 | [13 empty] | <5,0 | <16,3 |  | Inspectie en reiniging isolatoren
[10 empty] | 17-18 oktober 2020 | 47519 | 218 | 22250 | 314 | 240 | 497 | 1014 | 66.85 | 409 | 442.5 |  |  | 50.075 | 5685.96 | 14.75 | 17-18 oktober 2020 | <0,05 | <0,16 | <0,05 | <0,16 | 3.1 | 10.2 |  |  |  |  | 0.58 | 1.91 |  |  |  |  | <2,5 | <8,23 |  |  |  |  | 0.12 | 0.395 |  | 0.033 | 0.109 |  | <2,5 | <8,23 |  |  |  |  | 0.036 | 0.119 |  |  |  |  | <0,05 | <0,165 |  |  |  |  | <0,05 | <0,165 |  |  |  |  | <5 | <16,5 |  | <1 | <3,24 | [13 empty] | <5,0 | <16,5 |  | Inspectie en reiniging isolatoren
[10 empty] | 2020-12-29 | [15 empty] | 2020-12-29 | 0.11 | 0.13 | 0.14 | 0.16 | 12 | 14 | 107.6923 | 8.4 | 9.32 | 58.25 | 0.087 | 0.102 | 0.00078462 | 0.062 | 0.0688 | 0.00043 | <2,5 | <2,92 |  |  |  |  | 0.07 | 0.0818 | 0.00062923 | 0.12 | 0.14 | 0.0010769 | <2,5 | <2,92 |  | <2,5 | <2,77 |  | 0.18 | 0.21 | 0.0016154 | 0.099 | 0.11 | 0.0006875 | <0,05 | <0,0584 |  | <0,05 | <0,0555 |  | <0,5 | <0,584 |  | <0,5 | <0,555 |  | <5 | <5,84 |  | 7.01 | 7.86 | 0.060462 |  |  |  | 28.2 | 31 | 0.23846 | 0.00363 | 0.00449 |  |  | 0.17266 |  | <5 | <5,84 |  | Proef reinigen ballast
Overkapping Barendrecht | 1500 | Overkapping | Nee | Ja |  | X |  | X
Sophiatunnel | 4240 | Boortunnel | Ja | Ja |  | X |  | X |  | 2019-12-19 | 38000 | 41 | 4500 | 48 | <6 | 2400 |  | 11 | 130 |  | 150 |  |  | 2 | [75 empty] | Pilot reinigen ballastbed. Meetrapport 997425: dd 12-02-2020
[10 empty] | 10-11 oktober 2020 | 240000 | 1215 | 13333.3333 | 256 | 104.8 | 69.3333 | 1096 | 62.2667 | 514.6667 | 50.0333 |  |  | 0.27333 | 5.19 | 6750 | 10-11 oktober 2020 | 0.2 | 0.31 | [62 empty] | <0,001 | <0,00154 |  |  | 0.026 |  |  |  |  | Controleren en vervangen van doorslagveiligheden
[10 empty] | 10-11 oktober 2020 | 240000 | 1215 | 13333.3333 | 256 | 104.8 | 69.3333 | 1096 | 62.2667 | 514.6667 | 50.0333 |  |  | 0.27333 | 5.19 | 6750 | 10-11 oktober 2020 | 0.06 | 0.09 | [62 empty] | <0,001 | <0,00158 |  |  | 0.026 |  |  |  |  | Controleren en vervangen van doorslagveiligheden
[10 empty] | 10-11 oktober 2020 | 240000 | 1215 | 13333.3333 | 256 | 104.8 | 69.3333 | 1096 | 62.2667 | 514.6667 | 50.0333 |  |  | 0.27333 | 5.19 | 6750 | 10-11 oktober 2020 | 0.07 | 0.1 | <0,05 | <0,07 | 6.6 | 9.6 | 96 |  |  |  | 0.21 | 0.306 | 0.00306 |  |  |  | <2,5 | <3,64 |  |  |  |  | 0.036 | 0.0524 | 0.000524 | 0.046 | 0.0669 | 0.000669 | <2,5 | <3,64 |  |  |  |  | 0.072 | 0.105 | 0.00105 | <1 | <1,39 |  | <0,05 | <0,0728 |  |  |  |  | <0,05 | <0,0728 |  |  |  |  | <5 | <7,28 |  | <1 | <1,39 | [13 empty] | <5 | <7,28 |  | Controleren en vervangen van doorslagveiligheden
[10 empty] | 10-11 oktober 2020 | 240000 | 1215 | 13333.3333 | 256 | 104.8 | 69.3333 | 1096 | 62.2667 | 514.6667 | 50.0333 |  |  | 0.27333 | 5.19 | 6750 | 10-11 oktober 2020 | <0,05 | <0,07 | <0,05 | <0,07 | 5.9 | 8.81 |  |  |  |  | 0.15 | 0.224 |  |  |  |  | <2,5 | <3,73 |  |  |  |  | 0.036 | 0.0538 |  | 0.05 | 0.0747 |  | <2,5 | <3,73 |  |  |  |  | 0.068 | 0.102 |  | <1 | <1,42 |  | <0,05 | <0,0747 |  |  |  |  | <0,05 | <0,0747 |  |  |  |  | <5 | <7,47 |  | <1 | <1,42 | [13 empty] | <5 | <7,47 |  | Controleren en vervangen van doorslagveiligheden
[26 empty] | 2020-09-29 |  | 0.28 |  | 0.16 |  | 36.4 | 130 |  | 11 | 68.75 |  | 2.38 | 0.0085 |  | 0.215 | 0.0013437 |  | <3,5 |  |  | <3,36 |  |  | 0.21 | 0.00075 |  | 0.252 | 0.0009 |  | <3,5 |  |  | <3,36 |  |  | 0.448 | 0.0016 |  | 0.202 | 0.0012625 |  | 0.224 | 0.0008 |  | <0,0673 |  |  | 1.68 |  |  | <0,673 |  |  | <7 |  |  | 2.6 | 0.0092857 |  |  |  |  | 34 | 0.12143 |  |  |  |  | 0.031 |  |  | 23.8 | 0.085 | Werkzaamheden condensatorbank
[26 empty] | 2020-09-29 |  | 0.2 |  | 0.07 |  | 29.3 | 146.5 |  | 3.62 | 51.7143 |  | 0.34 | 0.0017 |  | 0.0993 | 0.0014186 |  | <4 |  |  | <3,36 |  |  | 0.201 | 0.001005 |  | 0.247 | 0.001235 |  | <3,86 |  |  | <3,36 |  |  | 0.34 | 0.0017 |  | 0.055 | 0.00078571 |  | 0.247 | 0.001235 |  | <0,0671 |  |  | <0,772 |  |  | <0,671 |  |  | <7,7 |  |  | 1.7 | 0.0085 |  |  |  |  | 20 | 0.1 |  |  |  |  | 0.032 |  |  | 23.2 | 0.116 | werkzaamheden leidingentracee
Giessentunnel | 500 | Cut and cover | Ja | Ja |  | X |  | X
Pannerdensche kanaal tunnel | 1615 | Boortunnel | Ja | Ja |  | X |  | X
Tunnel Zevenaar | 1500 | Cut and cover | Nee | Ja |  | X |  | X
Conventioneel (Reizigers):
Willemsspoortunnel | 2608 | Cut and cover/Zinktunnel | Ja | Ja |  | X | X | X | X | 2020-04-22 | 308333.3333 | 5766.6667 | 4120 | 208.3333 | 317.3333 | 4460 | 3283.3333 | 348 | 207000 | 6470 |  |  | <10 | 44621.1 | 2866.6667 | 2020-04-22 |  |  |  | 0.21 | [69 empty] | Spoorstaven vervangen in beide tunnelbuizen
[10 empty] | 2020-04-22 | 308333.3333 | 5766.6667 | 4120 | 208.3333 | 317.3333 | 4460 | 3283.3333 | 348 | 207000 | 6470 |  |  | <10 | 44621.1 | 2866.6667 | 2020-04-22 |  |  |  | 0.28 | [69 empty] | Spoorstaven vervangen in beide tunnelbuizen
[10 empty] | 2020-04-24 | 308333.3333 | 5766.6667 | 4120 | 208.3333 | 317.3333 | 4460 | 3283.3333 | 348 | 207000 | 6470 |  |  | <10 | 44621.1 | 2866.6667 | 2020-04-24 |  | 0.48 |  | 0.31 |  | 36.9 | 76.875 |  | 18.6 | 60 |  | <1,04 |  |  | <1,01 |  |  | <5,21 |  |  | <5,07 |  |  | <5,21 |  |  | <1,04 |  |  | <5,21 |  |  | <50,7 |  |  | <1,04 |  |  | <1,01 |  |  | <5,21 |  |  | <1,01 |  |  | 4.59 | 0.0095625 |  | <1,01 | [22 empty] | Spoorstaven vervangen in beide tunnelbuizen
[10 empty] | 2020-04-24 | 308333.3333 | 5766.6667 | 4120 | 208.3333 | 317.3333 | 4460 | 3283.3333 | 348 | 207000 | 6470 |  |  | <10 | 44621.1 | 2866.6667 | 2020-04-24 |  | 1.32 |  | 0.09 |  | 146 | 110.6061 |  | 3.63 | 40.3333 |  | 2.42 | 0.0018333 |  | <1,01 |  |  | 16.1 | 0.012197 |  | <5,06 |  |  | <5,25 |  |  | <1,05 |  |  | <52,5 |  |  | <50,6 |  |  | 1.48 | 0.0011212 |  | <1,01 |  |  | <5,25 |  |  | <1,01 |  |  | 45.8 | 0.034697 |  | <1,01 | [22 empty] | Spoorstaven vervangen in beide tunnelbuizen
[10 empty] | 2020-05-19 | 404333.3333 | 7043.3333 | 9303.3333 | 297.6667 | 461.6667 | 7486.6667 | 4083.3333 | 388 | 104500 | 2623.3333 |  |  | <6,4 | 62214.1667 | 3360 | 2020-05-19 |  | 0.34 |  | 0.15 |  | 30.1 | 88.5294 |  | 18.1 | 120.6667 |  | <0,993 |  |  | <0,952 |  |  | <4,96 |  |  | <4,76 |  |  | <4,96 |  |  | <0,993 |  |  | <49,6 |  |  | <47,6 |  |  | <0,993 |  |  | <0,952 |  |  | <4,96 |  |  | <4,76 |  |  | 1.82 | 0.0053529 |  | <0,952 | [14 empty] | 0.00335 |  | 0.573 | 0.599 |  |  |  |  | Spoorstaven vervangen in beide tunnelbuizen
[10 empty] | 2020-05-19 | 404333.3333 | 7043.3333 | 9303.3333 | 297.6667 | 461.6667 | 7486.6667 | 4083.3333 | 388 | 104500 | 2623.3333 |  |  | <6,4 | 62214.1667 | 3360 | 2020-05-19 |  | 0.91 |  | 0.28 |  | 129 | 141.7582 |  | 30.8 | 110 |  | 2.7 | 0.002967 |  | 1.02 | 0.0036429 |  | 26.9 | 0.02956 |  | <4,95 |  |  | <5,09 |  |  | <1,02 |  |  | <50,9 |  |  | <49,5 |  |  | 1.12 | 0.0012308 |  | <0,989 |  |  | <5,09 |  |  | <4,95 |  |  | 6.32 | 0.0069451 |  | 1.81 | 0.0064643 | [13 empty] | <0,00102 |  | 2.18 | 2.289 |  |  |  |  | Spoorstaven vervangen in beide tunnelbuizen
[10 empty] | 2020-11-11 | 64166.6667 | 1602 | 23600 | 932.3333 | 190.3333 | 27133.3333 | 872 | 383.9333 | 461.6667 | 1123.3333 |  |  | <0,1 | 73.7 | 4213.3333 | 2020-11-11 |  | 0.35 |  |  |  | 40.6 | 116 |  | 18.8 | [5 empty] | <1,26 |  |  | 6.42 | 0.018343 |  | 11.6 |  |  | 0.249 | 0.00071143 |  | 0.105 | 0.0003 |  | 5.11 | 0.0146 |  | <62,8 |  |  | 0.524 | 0.0014971 |  | <1,26 |  |  | 0.0682 | 0.00019486 |  | <1,26 |  |  | 1.31 | 0.0037429 |  | <1,26 |  |  | <6,55 |  |  | 6.14 | 0.017543 |  | 7.4 | 0.021143 |  | 8.4 | 0.024 |  | <0,001 |  | 0.151 | 0.149 |  |  | < |  | Verdichten ballastbed
[10 empty] | 2020-11-11 | 64166.6667 | 1602 | 23600 | 932.3333 | 190.3333 | 27133.3333 | 872 | 383.9333 | 461.6667 | 1123.3333 |  |  | <0,1 | 73.7 | 4213.3333 | 2020-11-11 |  | 0.87 |  |  |  | 97.3 | 111.8391 |  | 24 | [5 empty] | <1,27 |  |  | 16 | 0.018391 |  | 90.3 |  |  | 0.48 | 0.00055172 |  | 0.2 | 0.00022989 |  | 14.7 | 0.016897 |  | 35.7 |  |  | 1.27 | 0.0014598 |  | <1,27 |  |  | 0.133 | 0.00015287 |  | <6,37 |  |  | 4.67 | 0.0053678 |  | <1,27 |  |  | <6,66 |  |  | 7.25 | 0.0083333 | [7 empty] | <0,001 |  | 0.403 | 0.41 |  |  | < |  | Verdichten ballastbed
Overkapping Barendrecht | 1500 | Overkapping | Nee | Ja |  | X | X |  | x
Tunnel Rijswijk | 550 | Cut and cover | Nee | Nee |  | X | X |  | x
Tunnel Delft | 2300 | Wanden-dakmethode | Ja | Ja |  | X | X |  | X | 17-18 september 2020 | 194200 | 10395 | 5575 | 7175 | 364 | 4750 | 1960 | 135.35 | 4565 | 85.5 |  |  | <0,11 |  | 1115.7 | 17-18 september 2020 | <0,05 | <0,1 | <0,05 | <0,13 | 1.7 | 3.31 |  | <2 | <5,12 |  | 0.49 | 0.94 |  | <1 | <2,56 |  | <2,5 | <4,87 |  | 63.7 | 163 |  | 0.027 | 0.0526 |  | 0.031 | 0.0604 |  | <2,5 | <4,87 |  | <50 | <128 |  | 0.032 | 0.0623 |  | <1 | <2,56 |  | <0,05 | <0,0974 |  | <5 | <12,8 |  | <0,05 | <0,974 |  |  | <2,56 |  | <5 | <9,74 |  |  | <2,56 | [5 empty] | 7.9 |  | <0,001 | <0,002 |  |  |  |  | <5 | <9,74 |  | Inspectie bovenleidingen en aardlekschakelaars
Tunnel Delft | 2300 | Wanden-dakmethode | Ja | Ja |  | X | X |  | X | 17-18 september 2020 | 194200 | 10395 | 5575 | 7175 | 364 | 4750 | 1960 | 135.35 | 4565 | 85.5 |  |  | <0,11 |  | 1115.7 | 17-18 september 2020 | <0,05 | <0,1 | <0,05 | <0,13 | 13 | 25.5 |  | <2 | <5,12 |  | 0.14 | 0.274 |  | <1 | <2,53 |  | 13 | 25.5 |  | <50 | <126 |  | 0.019 | 0.0372 |  | 150 | 0.294 |  | 11 | 21.6 |  | <50 | <126 |  | 0.023 | 0.0451 |  | <1 | <2,53 |  | <0,05 | <0,098 |  | <5 | <12,6 |  | 11 | 21.6 |  |  | <2,53 |  | <5 | <9,8 |  |  | <2,56 | [5 empty] | 7.2 |  | <0,001 | <0,002 |  |  |  |  | <5 | <9,8 |  | Inspectie bovenleidingen en aardlekschakelaars
Hemspoortunnel | 1550 | Zinktunnel | Ja | Ja | X |  | X
Velsertunnel | 2076 | Cut and cover | Ja | Ja |  | X | X | X
Tunnel Best | 935 | Cut and cover | Ja | Ja |  | X | X | X | X
Tunnel Nijverdal | 493 | Cut and cover | Ja | Ja |  | X | X
Schipholtunnel | 5140 | Cut and cover/Zinktunnel | Ja | Ja | X |  | X |  | X
Drontemeertunnel | 800 | Cut and cover | Ja | Ja |  | X | X
HSL:
Tunnel Dordtsche Kil | 1488 | Zinktunnel | Ja | Ja | X |  | X
Tunnel Oude Maas | 1050 | Zinktunnel | Ja | Ja | X |  | X
Tunnel Groen Hart | 7160 | Boortunnel | Ja | Ja | X |  | X
Tunnel Rotterdam Noordrand | 2063 | Wanden-dakmethode | Nee | Ja | X |  | X
Dive-under Barendrecht | 432 | Cut and cover | Ja | Nee |  | X | X
Overkapping Barendrecht | 1500 | Overkapping | Nee | Ja |  | X | X
Componenten in luchtmonsters
Tunnels > 250 meter | Tunnel |  |  |  | Type spoorstaaf bevestiging |  | Transport |  | Ondergronds station | [16 empty] | TIJD | % grenswaarde | [72 empty] | Werkzaamheden die zijn uitgevoerd
| Lengte m (gesloten) | Type | Helling in tunnel | Ventilatie aanwezig | Vast bevestiging (betondek) | Ballast | reizigers | goederen | [18 empty] | 4 | Inhaleerbaar stof TGG 8 uur) | 1.25 | Respirabel Stof | Grenswaarde inhaleerbaar Fe μg/m3 | 3000 | % Fe in inhaleerbaar stof | Grenswaarde respirabel Fe μg/m3 | 1250 | % Fe in respirabel stof | Grenswaarde inhaleerbaar Cu μg/m3 | 100 | % Cu in stof | Grenswaarde respirabel koper μg/m3 | 10 | % Cu in respirabel stof | Grenswaarde inhaleerbaar Al μg/m3 | 4000 | % Al in inhaleerbaar stof | Grenswaarde respirabel Al μg/m3 | 1000 | % Al in respirabel stof | Grenswaarde inhaleerbaar Ba | 500 | % Ba in inhaleerbaar stof | Grenswaarde inhaleerbaar Cr μg/m3 | 500 | % Cr in inhaleerbaar stof | Grenswaarde inhaleerbaar Mg μg/m3 | 4000 | % Mg in inhaleerbaar stof | Grenswaarde respirabel Mg μg/m3 | 300 | % Mg in respirabel stof | Grenswaarde inhaleerbaar Mn (μg/m3) | 200 | % Mn in inhaleerbaar stof | Grenswaarde respirabel Mn (μg/m3) | 50 | % Mn in respirabel stof | Grenswaarde inhaleerbaar Ni μg/m3 (μg/m3) | 10 | % Ni in inhaleerbaar stof | Grenswaarde voor respirabel Ni μg/m3 | 5 | % Ni in respirbel stof | Grenswaarde inhaleerbaar Zn μg/m3 | 4000 | % Zn in stof | Grenswaarde voor respirabel Zn | 1250 | % Zn in respirabel stof | Grenswaarde inhaleerbaar P μg/m3 | 10 | % P in inhaleerbaar stof | Grenswaarde kwarts (μg/m3) | 75 | % kwarts in respirabel stof | Grenswaarde inhaleerbaar grafiet μg/m3 | 2000 | % C in inhaleerbaar stof | Grenswaarde respirabel grafiet μg/m3 | 300 | % C in respirabel stof | Grenswaarde Benzo(a)pyreen μg/m3 | 0.55 | % Benzo(a)pyreen in inhaleerbaar stof | Grenswaarde PAK's | zie daarvoor Benzo(a)pyreen | % PAK's in inhaleerbaar stof | Grenswaarde inhaleerbaar S μg/m3 |  | % S in stof
Zee tot Zevenaar (Goederen):
Botlektunnel | 1835 | Boortunnel | Ja | Ja |  | X |  | X | [17 empty] | 15-16 augustus 2020 | [73 empty] | Inspectie en reiniging isolatoren
[26 empty] | 15-16 augustus 2020 | [73 empty] | Inspectie en reiniging isolatoren
[26 empty] | 15-16 augustus 2020 | [73 empty] | Inspectie en reiniging isolatoren
[26 empty] | 17-18 oktober 2020 |  | 4% |  | Geen waarde |  | 0.2113% | 3.962% |  |  |  |  | 2.47% | 0.001544% |  |  |  |  | Geen waarde | [5 empty] | 0.01584% | 4.95e-07 |  | 0.01774% | 5.5437e-07 |  | Geen waarde | [5 empty] | 0.04755% | 5.944e-05% |  |  |  |  | Geen waarde | [5 empty] | Geen waarde | [5 empty] | Geen waarde |  |  | Geen waarde | [16 empty] | Inspectie en reiniging isolatoren
[26 empty] | 17-18 oktober 2020 |  | Geen waarde |  | Geen waarde |  | 0.2283% | [5 empty] | 2.15% | [5 empty] | Geen waarde | [5 empty] | 0.01044% |  |  | 0.01826% |  |  | Geen waarde | [5 empty] | 0.0424% | [5 empty] | Geen waarde | [5 empty] | Geen waarde | [5 empty] | Geen waarde |  |  | Geen waarde | [16 empty] | Inspectie en reiniging isolatoren
[26 empty] | 17-18 oktober 2020 |  | Geen waarde |  | Geen waarde |  | 0.34% | [5 empty] | 1.91% | [5 empty] | Geen waarde | [5 empty] | 0.079% |  |  | 0.0218% |  |  | Geen waarde | [5 empty] | 0.0595% | [5 empty] | Geen waarde | [5 empty] | Geen waarde | [5 empty] | Geen waarde |  |  | Geen waarde | [16 empty] | Inspectie en reiniging isolatoren
[26 empty] | 2020-12-29 |  | 3.25% |  | 12.8% |  | 0.4667% | 10.77% |  | 0.7456% | 5.825% |  | 0.102% | 7.846e-05% |  | 0.688% | 4.3e-07 |  | Geen waarde | [5 empty] | 0.01636% | 6.2923e-07 |  | 0.028% | 1.0769e-06 |  | Geen waarde |  |  | Geen waarde |  |  | 0.105% | 0.0001615% |  | 0.22% | 6.875e-07 |  | Geen waarde |  |  | Geen waarde |  |  | Geen waarde |  |  | Geen waarde |  |  | Geen waarde |  |  | 0.1048 | 6.0462e-05 |  |  |  |  | 10.33% | 0.02385% |  | 0.8164% | [5 empty] | Geen grenswaarde |  | Proef reinigen ballast
Overkapping Barendrecht | 1500 | Overkapping | Nee | Ja |  | X |  | X
Sophiatunnel | 4240 | Boortunnel | Ja | Ja |  | X |  | X | [91 empty] | Pilot reinigen ballastbed. Meetrapport 997425: dd 12-02-2020
[26 empty] | 10-11 oktober 2020 |  | 7.75% | [63 empty] | Geen waarde | [7 empty] | Controleren en vervangen van doorslagveiligheden
[26 empty] | 10-11 oktober 2020 |  | 2.25% | [63 empty] | Geen waarde | [7 empty] | Controleren en vervangen van doorslagveiligheden
[26 empty] | 10-11 oktober 2020 |  | 2.5% |  | Geen waarde |  | 0.32% | 9.6% |  |  |  |  | 0.306% | 0.000306% |  |  |  |  | Geen waarde | [5 empty] | 0.01048% | 5.24e-07 |  | 0.01338% | 6.69e-07 |  | Geen waarde | [5 empty] | 0.0525% | 0.000105% |  | Geen waarde |  |  | Geen waarde | [5 empty] | Geen waarde | [5 empty] | Geen waarde |  |  | Geen waarde | [16 empty] | Controleren en vervangen van doorslagveiligheden
[26 empty] | 10-11 oktober 2020 |  | Geen waarde |  | Geen waarde |  | 0.2937% | [5 empty] | 0.224% | [5 empty] | Geen waarde | [5 empty] | 0.01076% |  |  | 0.01494% |  |  | Geen waarde | [5 empty] | 0.051% |  |  | Geen waarde |  |  | Geen waarde | [5 empty] | Geen waarde | [5 empty] | Geen waarde |  |  | Geen waarde | [16 empty] | Controleren en vervangen van doorslagveiligheden
[26 empty] | 2020-09-29 |  | 7% |  | 12.8% |  | 1.213% | 13% |  | 0.88% | 6.875% |  | 2.38% | 0.00085% |  | 2.15% | 1.3437e-06 |  | Geen waarde |  |  | Geen waarde |  |  | 0.042% | 7.5e-07 |  | 0.0504% | 9e-07 |  | Geen waarde |  |  | Geen waarde |  |  | 0.224% | 0.00016% |  | 0.404% | 1.2625e-06 |  | 2.24% | 8e-07 |  | Geen waarde |  |  | 0.042% |  |  | Geen waarde |  |  | Geen waarde |  |  | 0.034667 | 9.2857e-06 |  |  |  |  | 11.33% | 0.01214% | [7 empty] | Geen grenswaarde | 0.0085% | Werkzaamheden condensatorbank
[26 empty] | 2020-09-29 |  | 5% |  | 5.6% |  | 0.9767% | 14.65% |  | 0.2896% | 5.171% |  | 0.34% | 0.00017% |  | 0.993% | 1.4186e-06 |  | Geen waarde |  |  | Geen waarde |  |  | 0.0402% | 1.005e-06 |  | 0.0494% | 1.235e-06 |  | Geen waarde |  |  | Geen waarde |  |  | 0.17% | 0.00017% |  | 0.11% | 7.8571e-07 |  | 2.47% | 1.235e-06 |  | Geen waarde |  |  | Geen waarde |  |  | Geen waarde |  |  | Geen waarde |  |  | 0.022667 | 8.5e-06 |  |  |  |  | 6.667% | 0.01% | [7 empty] | Geen grenswaarde | 0.0116% | werkzaamheden leidingentracee
Giessentunnel | 500 | Cut and cover | Ja | Ja |  | X |  | X
Pannerdensche kanaal tunnel | 1615 | Boortunnel | Ja | Ja |  | X |  | X
Tunnel Zevenaar | 1500 | Cut and cover | Nee | Ja |  | X |  | X
Conventioneel (Reizigers):
Willemsspoortunnel | 2608 | Cut and cover/Zinktunnel | Ja | Ja |  | X | X | X | X | [16 empty] | 2020-04-22 |  |  |  | 16.8% | [69 empty] | Spoorstaven vervangen in beide tunnelbuizen
[26 empty] | 2020-04-22 |  |  |  | 22.4% | [69 empty] | Spoorstaven vervangen in beide tunnelbuizen
[26 empty] | 2020-04-24 |  | 12% |  | 24.8% |  | 1.23% | 7.688% |  | 1.488% | 6% |  | Geen waarde |  |  | Geen waarde |  |  | Geen waarde |  |  | Geen waarde |  |  | Geen waarde |  |  | Geen waarde |  |  | Geen waarde |  |  | Geen waarde |  |  | Geen waarde |  |  | Geen waarde |  |  | Geen waarde |  |  | Geen waarde |  |  | 0.1147% | 0.0009563% |  | Geen waarde | [22 empty] | Spoorstaven vervangen in beide tunnelbuizen
[26 empty] | 2020-04-24 |  | 33% |  | 7.2% |  | 4.867% | 11.06% |  | 0.2904% | 4.033% |  | 2.42% | 0.0001833% |  | Geen waarde |  |  | 0.4025% | 1.2197e-05 |  | Geen waarde |  |  | Geen waarde |  |  | Geen waarde |  |  | Geen waarde |  |  | Geen waarde |  |  | 0.74% | 0.0001121% |  | Geen waarde |  |  | Geen waarde |  |  | Geen waarde |  |  | 1.145% | 0.00347% |  | Geen waarde | [22 empty] | Spoorstaven vervangen in beide tunnelbuizen
[26 empty] | 2020-05-19 |  | 8.5% |  | 12% |  | 1.003% | 8.853% |  | 1.448% | 12.07% |  | Geen waarde |  |  | Geen waarde |  |  | Geen waarde |  |  | Geen waarde |  |  | Geen waarde |  |  | Geen waarde |  |  | Geen waarde |  |  | Geen waarde |  |  | Geen waarde |  |  | Geen waarde |  |  | Geen waarde |  |  | Geen waarde |  |  | 0.0455% | 0.0005353% |  | Geen waarde | [14 empty] | 0.6091% | [7 empty] | Spoorstaven vervangen in beide tunnelbuizen
[26 empty] | 2020-05-19 |  | 22.75% |  | 22.4% |  | 4.3% | 14.18% |  | 2.464% | 11% |  | 2.7% | 0.0002967% |  | 10.2% | 0.0003643% |  | 0.6725% | 2.956e-05 |  | Geen waarde |  |  | Geen waarde |  |  | Geen waarde |  |  | Geen waarde |  |  | Geen waarde |  |  | 0.56% | 0.0001231% |  | Geen waarde |  |  | Geen waarde |  |  | Geen waarde |  |  | 0.158% | 0.0006945% |  | 0.001448 | 6.4643e-06 | [13 empty] | Geen waarde | [7 empty] | Spoorstaven vervangen in beide tunnelbuizen
[26 empty] | 2020-11-11 |  | 8.75% |  |  |  | 1.353% | 11.6% |  | 1.504% |  |  | 1.44% |  |  | Geen waarde |  |  | 0.1605% | 1.8343e-05 |  | 1.16% |  |  | 0.0498% | 7.1143e-07 |  | 0.021% | 3e-05% |  | 0.1278% | 0.00146% |  | Geen waarde |  |  | 0.262% | 0.0001497% |  | Geen waarde |  |  | 0.682% | 1.949e-05% |  | Geen waarde |  |  | 0.03275% | 0.0003743% |  | Geen waarde |  |  | Geen waarde |  |  | 8.187% | 1.7543e-05 |  | 0.37% | 2.1143e-05 |  | 0.028 | 2.4e-05 |  | Geen waarde | [7 empty] | Verdichten ballastbed
[26 empty] | 2020-11-11 |  | 21.75% |  |  |  | 3.243% | 11.18% |  | 1.92% |  |  | 3.33% |  |  | Geen waarde |  |  | 0.4% | 1.8391e-05 |  | 9.03% |  |  | 0.096% | 5.5172e-07 |  | 0.04% | 2.299e-05% |  | 0.3675% | 0.00169% |  | 11.9% |  |  | 0.635% | 0.000146% |  | Geen waarde |  |  | 1.33% | 1.529e-05% |  | Geen waarde |  |  | 0.1167% | 0.0005368% |  | Geen waarde |  |  | Geen waarde |  |  | 9.667% | 8.3333e-06 | [7 empty] | Geen waarde | [7 empty] | Verdichten ballastbed
Overkapping Barendrecht | 1500 | Overkapping | Nee | Ja |  | X | X |  | x
Tunnel Rijswijk | 550 | Cut and cover | Nee | Nee |  | X | X |  | x
Tunnel Delft | 2300 | Wanden-dakmethode | Ja | Ja |  | X | X |  | X | [16 empty] | 17-18 september 2020 |  | Geen waarde |  | Geen waarde |  | 0.85% |  |  | Geen waarde |  |  | 0.274% |  |  | Geen waarde |  |  | 0.6375% |  |  | Geen waarde |  |  | 0.00744% |  |  | 0.0588% |  |  | 0.54% |  |  | Geen waarde |  |  | 0.02255% |  |  | Geen waarde |  |  | Geen waarde |  |  | Geen waarde |  |  | 0.54% |  |  | Geen waarde |  |  | Geen waarde |  |  | Geen waarde | [5 empty] | 0.024 |  |  | Geen waarde | [5 empty] | Geen grenswaarde |  | Inspectie bovenleidingen en aardlekschakelaars
Tunnel Delft | 2300 | Wanden-dakmethode | Ja | Ja |  | X | X |  | X
Hemspoortunnel | 1550 | Zinktunnel | Ja | Ja | X |  | X
Velsertunnel | 2076 | Cut and cover | Ja | Ja |  | X | X | X
Tunnel Best | 935 | Cut and cover | Ja | Ja |  | X | X | X | X
Tunnel Nijverdal | 493 | Cut and cover | Ja | Ja |  | X | X
Schipholtunnel | 5140 | Cut and cover/Zinktunnel | Ja | Ja | X |  | X |  | X
Drontemeertunnel | 800 | Cut and cover | Ja | Ja |  | X | X
HSL:
Tunnel Dordtsche Kil | 1488 | Zinktunnel | Ja | Ja | X |  | X
Tunnel Oude Maas | 1050 | Zinktunnel | Ja | Ja | X |  | X
Tunnel Groen Hart | 7160 | Boortunnel | Ja | Ja | X |  | X
Tunnel Rotterdam Noordrand | 2063 | Wanden-dakmethode | Nee | Ja | X |  | X
Dive-under Barendrecht | 432 | Cut and cover | Ja | Nee |  | X | X
Overkapping Barendrecht | 1500 | Overkapping | Nee | Ja |  | X | X

## real-time orienterend
[10 empty] | STATIONAIRE METINGEN | [10 empty] | ACTIVITEITEN METINGEN
Tunnels > 250 meter | Tunnel |  |  |  | Type spoorstaaf bevestiging |  | Transport |  | Ondergronds station | TIJD | PM10 μg/m3 (grenswaarde 4000 μg/m3) |  |  |  |  | PM2.5 μg/m3 (grenswaarde 1250 μg/m3) |  |  |  |  | TIJD | PM10 μg/m3 (TGG 8uur grenswaarde 4000 μg/m3 TGG 15 minuten grenswaarde 20000 μg/m3) |  |  |  |  | PM 2.5 μg/m3 (TGG 8 uur grenswaarde 1250 μg/m3 TGG 15 minuten grenswaarde 2500 μg/m3 ) |  |  |  |  | Werkzaamheden die zijn uitgevoerd
| Lengte m (gesloten) | Type | Helling in tunnel | Ventilatie aanwezig | Vast bevestiging (betondek) | Ballast | reizigers | goederen |  |  | begin | einde | min | max | gemiddelde | begin | einde | min | max | gemiddelde |  | begin | einde | min | max | gemiddelde | begin | einde | min | max | gemiddelde
Zee tot Zevenaar (Goederen):
Botlektunnel | 1835 | Boortunnel | Ja | Ja |  | X |  | X | [12 empty] | 4-5 dagen | [5 empty] | 194 | 48 | 0 | 1830 | 110 | tunnel in gebruik (treinpassages 2019))
Overkapping Barendrecht | 1500 | Overkapping | Nee | Ja |  | X |  | X
Sophiatunnel | 4240 | Boortunnel | Ja | Ja |  | X |  | X | [12 empty] | 7-8 dagen | [5 empty] | 230 | 0 | 0 | 840 | 70 | tunnel in gebruik (treinpassages 2019)
Giessentunnel | 500 | Cut and cover | Ja | Ja |  | X |  | X
Pannerdensche kanaal tunnel | 1615 | Boortunnel | Ja | Ja |  | X |  | X
Tunnel Zevenaar | 1500 | Cut and cover | Nee | Ja |  | X |  | X
Conventioneel (Reizigers):
Willemsspoortunnel | 2608 | Cut and cover/Zinktunnel | Ja | Ja |  | X | X | X | X
Overkapping Barendrecht | 1500 | Overkapping | Nee | Ja |  | X | X |  | X
Tunnel Rijswijk | 550 | Cut and cover | Nee | Nee |  | X | X |  | X
Tunnel Delft | 2300 | Wanden-dakmethode | Ja | Ja |  | X | X |  | X
Hemspoortunnel | 1550 | Zinktunnel | Ja | Ja | X |  | X |  |  | 1:35 | 25 | 27 |  | 185 | 29 | 10 | 13 |  | 31 | 12 | 1:20 | 28 | 48 |  | 1392 | 95 | 10 | 16 |  | 99 | 20 | Inspectiewerkzaamheden (2020)
Velsertunnel | 2076 | Cut and cover | Ja | Ja |  | X | X | X |  | 1:19 | 34 | 22 |  | 72 | 39 | 20 | 13 |  | 37 | 21 | 1:10 | 36 | 25 |  | 205 | 36 | 18 | 13 |  | 40 | 17 | Inspectiewerkzaamheden (2020)
Tunnel Best | 935 | Cut and cover | Ja | Ja |  | X | X | X | X
Tunnel Nijverdal | 493 | Cut and cover | Ja | Ja |  | X | X |  |  | 0:48 | 34 | 37 |  | 44 | 37 | 18 | 23 |  | 25 | 22 | 0:42 | 31 | 40 |  | 73 | 45 | 17 | 23 |  | 30 | 25 | Inspectiewerkzaamheden (2020)
Schipholtunnel | 5140 | Cut and cover/Zinktunnel | Ja | Ja | X |  | X |  | X
Drontemeertunnel | 800 | Cut and cover | Ja | Ja |  | X | X
HSL:
Tunnel Dordtsche Kil | 1488 | Zinktunnel | Ja | Ja | X |  | X
Tunnel Oude Maas | 1050 | Zinktunnel | Ja | Ja | X |  | X
Tunnel Groen Hart | 7160 | Boortunnel | Ja | Ja | X |  | X
Tunnel Rotterdam Noordrand | 2063 | Wanden-dakmethode | Nee | Ja | X |  | X
Dive-under Barendrecht | 432 | Cut and cover | Ja | Nee |  | X | X
Overkapping Barendrecht | 1500 | Overkapping | Nee | Ja |  | X | X
[10 empty] | STATIONAIRE METINGEN | [10 empty] | ACTIVITEITEN METINGEN
Tunnels > 250 meter | Tunnel |  |  |  | Type spoorstaaf bevestiging |  | Transport |  | Ondergronds station | TIJD | PM10 mg/m3 (grenswaarde 4 mg/m3) |  |  |  |  | PM2.5 mg/m3 (grenswaarde 1,25 mg/m3) |  |  |  |  | TIJD | PM10 mg/m3 (TGG 8 uur grenswaarde 4 mg/m3 TGG 15 minuten grenswaarde 20 mg/m3) |  |  |  |  | PM 2.5 mg/m3 (TGG 8 uur grenswaarde 1,25 mg/m3 TGG 15 minuten grenswaarde 2,5 mg/m3) |  |  |  |  | Werkzaamheden die zijn uitgevoerd
| Lengte m (gesloten) | Type | Helling in tunnel | Ventilatie aanwezig | Vast bevestiging (betondek) | Ballast | reizigers | goederen |  |  | begin | einde | min | max | gemiddelde | begin | einde | min | max | gemiddelde |  | begin | einde | min | max | gemiddelde | begin | einde | min | max | gemiddelde
Zee tot Zevenaar (Goederen):
Botlektunnel | 1835 | Boortunnel | Ja | Ja |  | X |  | X | [12 empty] | 4-5 dagen | [5 empty] | 0.194 | 0.048 | 0 | 1.83 | 0.11 | tunnel in gebruik (treinpassages 2019))
Overkapping Barendrecht | 1500 | Overkapping | Nee | Ja |  | X |  | X
Sophiatunnel | 4240 | Boortunnel | Ja | Ja |  | X |  | X | [12 empty] | 7-8 dagen | [5 empty] | 0.23 | 0 | 0 | 0.84 | 0.07 | tunnel in gebruik (treinpassages 2019)
Giessentunnel | 500 | Cut and cover | Ja | Ja |  | X |  | X
Pannerdensche kanaal tunnel | 1615 | Boortunnel | Ja | Ja |  | X |  | X
Tunnel Zevenaar | 1500 | Cut and cover | Nee | Ja |  | X |  | X
Conventioneel (Reizigers):
Willemsspoortunnel | 2608 | Cut and cover/Zinktunnel | Ja | Ja |  | X | X | X | X
Overkapping Barendrecht | 1500 | Overkapping | Nee | Ja |  | X | X |  | X
Tunnel Rijswijk | 550 | Cut and cover | Nee | Nee |  | X | X |  | X
Tunnel Delft | 2300 | Wanden-dakmethode | Ja | Ja |  | X | X |  | X
Hemspoortunnel | 1550 | Zinktunnel | Ja | Ja | X |  | X |  |  | 1:35 | 0.025 | 0.027 |  | 0.185 | 0.029 | 0.01 | 0.013 |  | 0.031 | 0.012 | 1:20 | 0.028 | 0.048 |  | 1.392 | 0.095 | 0.01 | 0.016 |  | 0.099 | 0.02 | Inspectiewerkzaamheden (2020)
Velsertunnel | 2076 | Cut and cover | Ja | Ja |  | X | X | X |  | 1:19 | 0.034 | 0.022 |  | 0.072 | 0.039 | 0.02 | 0.013 |  | 0.037 | 0.021 | 1:10 | 0.036 | 0.025 |  | 0.205 | 0.036 | 0.018 | 0.013 |  | 0.04 | 0.017 | Inspectiewerkzaamheden (2020)
Tunnel Best | 935 | Cut and cover | Ja | Ja |  | X | X | X | X
Tunnel Nijverdal | 493 | Cut and cover | Ja | Ja |  | X | X |  |  | 0:48 | 0.034 | 0.037 |  | 0.044 | 0.037 | 0.018 | 0.023 |  | 0.025 | 0.022 | 0:42 | 0.031 | 0.04 |  | 0.073 | 0.045 | 0.017 | 0.023 |  | 0.03 | 0.025 | Inspectiewerkzaamheden (2020)
Schipholtunnel | 5140 | Cut and cover/Zinktunnel | Ja | Ja | X |  | X |  | X
Drontemeertunnel | 800 | Cut and cover | Ja | Ja |  | X | X
HSL:
Tunnel Dordtsche Kil | 1488 | Zinktunnel | Ja | Ja | X |  | X
Tunnel Oude Maas | 1050 | Zinktunnel | Ja | Ja | X |  | X
Tunnel Groen Hart | 7160 | Boortunnel | Ja | Ja | X |  | X
Tunnel Rotterdam Noordrand | 2063 | Wanden-dakmethode | Nee | Ja | X |  | X
Dive-under Barendrecht | 432 | Cut and cover | Ja | Nee |  | X | X
Overkapping Barendrecht | 1500 | Overkapping | Nee | Ja |  | X | X
[10 empty] | STATIONAIRE METINGEN | [10 empty] | ACTIVITEITEN METINGEN
Tunnels > 250 meter | Tunnel |  |  |  | Type spoorstaaf bevestiging |  | Transport |  | Ondergronds station | TIJD | PM10 % grenswaarde (grenswaarde 4 mg/m3) |  |  |  |  | PM2.5 % grenswaarde (grenswaarde 1,25 mg/m3) |  |  |  |  | TIJD | PM10 % grenswaarde (TGG 8 uur grenswaarde 4 mg/m3 TGG 15 minuten grenswaarde 8 mg/m3) |  |  |  |  | PM 2.5 % grenswaarde (TGG 8 uur grenswaarde 1,25 mg/m3 TGG 15 minuten grenswaarde 2,5 mg/m3) |  |  |  |  | Werkzaamheden die zijn uitgevoerd
| Lengte m (gesloten) | Type | Helling in tunnel | Ventilatie aanwezig | Vast bevestiging (betondek) | Ballast | reizigers | goederen |  |  | begin | einde | min | max | gemiddelde | begin | einde | min | max | gemiddelde |  | begin | einde | min | max TGG 15 min | gemiddelde | begin | einde | min | max TGG 15 min | gemiddelde
Zee tot Zevenaar (Goederen):
Botlektunnel | 1835 | Boortunnel | Ja | Ja |  | X |  | X | [12 empty] | 4-5 dagen | [5 empty] | 15.52% | 3.84% | 0% | 73.2% | 8.8% | tunnel in gebruik (treinpassages 2019))
Overkapping Barendrecht | 1500 | Overkapping | Nee | Ja |  | X |  | X
Sophiatunnel | 4240 | Boortunnel | Ja | Ja |  | X |  | X | [12 empty] | 7-8 dagen | [5 empty] | 18.4% | 0% | 0% | 33.6% | 5.6% | tunnel in gebruik (treinpassages 2019)
Giessentunnel | 500 | Cut and cover | Ja | Ja |  | X |  | X
Pannerdensche kanaal tunnel | 1615 | Boortunnel | Ja | Ja |  | X |  | X
Tunnel Zevenaar | 1500 | Cut and cover | Nee | Ja |  | X |  | X
Conventioneel (Reizigers):
Willemsspoortunnel | 2608 | Cut and cover/Zinktunnel | Ja | Ja |  | X | X | X | X
Overkapping Barendrecht | 1500 | Overkapping | Nee | Ja |  | X | X |  | X
Tunnel Rijswijk | 550 | Cut and cover | Nee | Nee |  | X | X |  | X
Tunnel Delft | 2300 | Wanden-dakmethode | Ja | Ja |  | X | X |  | X
Hemspoortunnel | 1550 | Zinktunnel | Ja | Ja | X |  | X |  |  | 1:35 | 0.625% | 0.675% |  | 4.625% | 0.725% | 0.8% | 1.04% |  | 2.48% | 0.96% | 1:20 | 0.7% | 1.2% |  | 17.4% | 2.375% | 0.8% | 1.28% |  | 3.96% | 1.6% | Inspectiewerkzaamheden (2020)
Velsertunnel | 2076 | Cut and cover | Ja | Ja |  | X | X | X |  | 1:19 | 0.85% | 0.55% |  | 1.8% | 0.975% | 1.6% | 1.04% |  | 2.96% | 1.68% | 1:10 | 0.9% | 0.625% |  | 2.562% | 0.9% | 1.44% | 1.04% |  | 1.6% | 1.36% | Inspectiewerkzaamheden (2020)
Tunnel Best | 935 | Cut and cover | Ja | Ja |  | X | X | X | X
Tunnel Nijverdal | 493 | Cut and cover | Ja | Ja |  | X | X |  |  | 0:48 | 0.85% | 0.925% |  | 1.1% | 0.925% | 1.44% | 1.84% |  | 2% | 1.76% | 0:42 | 0.775% | 1% |  | 0.9125% | 1.125% | 1.36% | 1.84% |  | 1.2% | 2% | Inspectiewerkzaamheden (2020)
Schipholtunnel | 5140 | Cut and cover/Zinktunnel | Ja | Ja | X |  | X |  | X
Drontemeertunnel | 800 | Cut and cover | Ja | Ja |  | X | X
HSL:
Tunnel Dordtsche Kil | 1488 | Zinktunnel | Ja | Ja | X |  | X
Tunnel Oude Maas | 1050 | Zinktunnel | Ja | Ja | X |  | X
Tunnel Groen Hart | 7160 | Boortunnel | Ja | Ja | X |  | X
Tunnel Rotterdam Noordrand | 2063 | Wanden-dakmethode | Nee | Ja | X |  | X
Dive-under Barendrecht | 432 | Cut and cover | Ja | Nee |  | X | X
Overkapping Barendrecht | 1500 | Overkapping | Nee | Ja |  | X | X