## Bestektekst
Bijlage E Prijs invullijst VERVANGING
| Apparaat | Aantal | Uitvoering | Afmetingen | 230V (kW) | 400V (kW) | Merk | Type
TIV40
| Koelcel | 1 | De wand-, plafond- en vloerpanelen zijn opgebouwd uit twee 0,7 mm senzimir basis wit gemoffelde staalplaten met daartussen een onder hoge druk geïnjecteerde Polyurethaan. De draaideur wordt uitgevoerd met sleeprubber en oploopscharnieren, afsluitbare werpsluiting en noodopener. Door deze constructie is de deur zelfsluitend. De afdichting van de deur geschiedt middels een rubber welke in een aluminium tandprofiel wordt gedrukt. De deur en kozijn kennen geen koudebruggen (ook niet waar de sloten en scharnieren bevestigd worden). Het kozijn is eveneens met Polyurethaan geschuimd. De paneelverbindingen worden volgens de tapse inklemmethode gemaakt. De panelen worden tevens voorzien van een 8 mm brede compriband welke doorlaatbaarheid volledig voorkomt. Op het front van de cel wordt per cel een regelkast gemonteerd met daarin een elektronische regelaar. Deze regelaar heeft de volgende functies: thermostaat /ontdooiregeling, uitlezing en ventilator regeling. Op deze regelkast is mede de aan/uit schakelaar gemonteerd. De thermostaat schakelt een magneetafsluiter in de vloeistofleiding. Het aggregaat wordt geschakeld middels een lage- druk regel-pressostaat. De koelcel wordt tot aan het plafond en wand afgewerkt met celwandpanelen. Isolatie: 120 mm Polyurethaan. Aantal deuren: 1 x dagmaat 900 x 2100 mm. Met geïsoleerde vloer. Celtemperatuur: +2°C. Koelmiddel: zie koelinstallatie. Celaccessoires: LED verlichting met bewegingsschakelaar in armatuur, insluitalarm, controlelampje aan binnenzijde van de cel, strokengordijn. | conform huidig | 1
| Koelinstallatie remote object | 1 | Op basis van CO2. Uitvoering aangesloten inclusief alle appendages, handafsluiters, elektronische ventielen, olieafscheiders, kijkglas, oliezakken, lekdetectie terugpomp functie en 15 meter leidingwerk. Omkasting: Akoestische kast voor binnen opstelling. Inclusief wandconsoles. |  | 2
| Crushed icemachine | 1 | Brema (o.g.) Onderbouw crushed-ice machine. Vervaardigd van RVS. Koelmiddel: R290. Capaciteit: 140 KG/24u. Opslag capaciteit: 50 KG | 940 x 600 x 800 | 0.355 |  | Brema | GB 903A
| Koffie filter automaat 2 kannen | 1 | Bravilor Mondo Twin (o.g.) Snelfiltermachine t.b.v. 2 koffiekannen á 1.7 liter. Uurcapaciteit: 28 ltr bij 230V. Zettijd: 6 per 2 kannen (230V). Levering inclusief stekker en 4 kannen. | 404 x 406 x 446 | 3.4 |  | Animo | M200W
| Koelkast dubbeldeurs stekkerklaar | 1 | Stekkerklaar. In en uitwendig vervaardigd van RVS. Voorzien van 6 in hoogte verstelbare RVS roosters. Zelfsluitende deur met magneetsluiting en slot. Digitale instelling en temperatuur uitlezing. Geventileerde koeling. Automatische ontdooiregeling. LED binnen verlichting. De ontdooicycli wordt automatisch aangepast aan het aantal malen dat de deur geopend wordt. Inhoud: Ca. 1400 liter Temperatuurbereik: 4-6 C bij maximale omgevingstemperatuur van +43 C. Energieklasse A. Koelmiddel: R290. | 1400 x 830 x 2125 | 0.6 |  | Liebherr | Profiline GKV 5760
| Vrieskast enkeldeurs stekkerklaar | 1 | Stekkerklaar. In en uitwendig vervaardigd van RVS. Voorzien van 6 in hoogte verstelbare RVS roosters. Zelfsluitende deuren met magneetsluiting en slot. Digitale instelling en temperatuur uitlezing. Geventileerde koeling. Automatische ontdooiregeling. LED binnen verlichting. Temperatuurbereik: -25°C bij een maximale omgevingstemperatuur van +43°C. Energieklasse: A Inhoud: circa 700 liter. Koelmiddel: R290. | 700 x 905 x 2125 | 0.45 |  | Polaria | Adaptive Green
| Insectenverdelger | 1 | Insect-o-cutor Aura Zilver (o.g.) Vervaardigd van RVS. Voorzien van kleefplaat en klapdeksel. Lamp 22W. Bereik: 40 m2 | Ø 270 x 135 | 0.02 |  | CRI-CRI
| Inductiekookplaat | 1 | Opzetinductiekookplaat. 1 Kookzone. RVS omkasting inclusief warmhoudfunctie. Oppervlak van keramisch glas. Geschikt voor pannen met een bodemmaat tot 280 mm. De temperatuur kan ingesteld worden van 35 tot 240 °C. | 294 x 370 x 47 | 3.5 |  | Hendi | Model 2000
| Warmhoudplaat 2/1GN opzetmodel met warmhoudlamp | 1 | 2/1 GN glaskeramische warmhoudplaat. RVS omkasting, inclusief warmtelamp met halogeenstraler. Traploze thermostaat. | 650 x 500 x 440 | 0.65 |  | Euron
| Warmhoudplaat 2/1GN opzetmodel met warmhoudlamp | 1 | 2/1 GN glaskeramische warmhoudplaat. RVS omkasting, inclusief warmtelamp met halogeenstraler. Traploze thermostaat. | 650 x 500 x 440 | 0.65 |  | Euron
| Vrieskast dubbeldeurs stekkerklaar | 1 | Stekkerklaar. In en uitwendig vervaardigd van RVS. Voorzien van 6 in hoogte verstelbare RVS roosters. Zelfsluitende deuren met magneetsluiting en slot. Digitale instelling en temperatuur uitlezing. Geventileerde koeling. Automatische ontdooiregeling. LED binnen verlichting. De ontdooicycli wordt aangepast aan het aantal malen dat de deur geopend wordt. Inhoud: circa 1400 liter. Temperatuurbereik: -25°C bij een maximale omgevingstemperatuur van +43°C. Energieklasse: A Koelmiddel: R290. | 1400 x 780 x 2000 | 0.9 |  |  | Adaptive Green
| Bakplaat 400 mm inbouw | 1 | Vervaardigd van RVS. Inbouw-bakplaat. De temperatuur is door middel van een thermostaat regelbaar in 2 zones van 50 tot 300˚C. De bakplaat is verdiept uitgevoerd met een gladde plaat van hoogwaardig RVS. Onder de bakplaat bevindt zich een vet opvangbak. Bediening aan de voorzijde. Afmeting verwarmd element: 325 x 525 mm. | 400 x 600 x 180 |  | 3.5 | Mareno | FTE40DCB
| Bakplaat 800mm inbouw | 1 | Vervaardigd van RVS. Inbouw-bakplaat. De temperatuur is door middel van een thermostaat regelbaar in 2 zones van 50 tot 300 ˚C. De bakplaat is verdiept uitgevoerd met een gladde plaat van hoogwaardig RVS. Onder de bakplaat bevindt zich een vet opvangbak. Bediening aan de voorzijde. Afmeting verwarmd element: 650 x 525 mm. | 830 x 600 x 180 |  | 7.5 | Mareno | FTE80DCB
| Combisteamer - 6 regaals | 1 | Rational iCombi Pro (o.g.) 6- 1/1 GN regaals. Voorzien van 5 ventilator standen, 3-laags glasruit, automatisch reinigingsprogramma en actieve ontvochtiging via de afvoer. Geleider afstand: minimaal 60 mm. Functies: Stomen, hetelucht en combinatie stomen. Voorzien van multi-level control. Accessoire: 6 roosters, 1 pizzabakplaat, 1 frituurmand en 1 eierbakplaat Incl. waterslang, aansluitset. | 850x842x754 |  | 10.8 | Rational | Icombi Pro 6-1/1
| Ontharder OKW doorschuiver | 1 | Inclusief RVS waterslang, verloopnippels en verrijdbaar onderstel. Onderhoudsvrije volume gestuurde duplex waterontharder zonder solenoïd kleppen, zonder gecompliceerde timers, zonder problemen door stroomuitval, zonder elektrische aansluitingen en compact. Automatische regeneratie op basis van waterverbruik. Twee harstanks, zodat een continu verbruik van zacht water mogelijk is. Totaal vervaardigd van corrosievrije materialen. Harsinhoud: 2 maal 4 liter. Zoutvoorraad in tank: circa 20 kg. Waterdruk: max 7,5 kg/cm2, min 2,5 kg/cm2 Temperatuur: max 65 °C. | 262 x 463 x 630 | 0.1 |  | BWT | Bestsoft 4
| Doorschuifvaatwasser | 1 | Eén tanks vaatwasmachine voor handmatige invoer van de korven. De afwasmachine heeft een diepgetrokken afwastank met ronde hoeken RVS zeven, was- en naspoelarmen. De vlakke binnen- en buitenbeplating met afgeronde hoeken maakt reiniging eenvoudig. De machine heeft 3 wasprogramma’s. Door de atmosferische boiler wordt een constante naspoeltemperatuur van minimaal 84°C gegarandeerd. Drie instelbare programma's, aangesloten op koud water, Voorzien van RVS wasarm en naspoelarm. Met hoge en lage pompdruk. Geluidsniveau <68 decibel. Accessoires: RVS aansluitslang; 4 basiskorven, 3 bestekkorven en 3 bordenkorven. | 600 x 657 x 1880 |  | 12.9 | Wexiodisk | WD-6 met breektank en afvoerpomp
| Koelwerkbank 3 secties stekkerklaar | 1 | Stekkerklaar. Vervaardigd van RVS. Geheel geïsoleerd en voorzien van in hoogte verstelbare poten. De laden geschikt voor 1/1 GN zijn voorzien van RVS telescoopgeleiders. De temperatuur is thermostatisch regelbaar op het touch bedieningspaneel. Inclusief automatische lekwaterverdamping. Temperatuurbereik -2˚C +10˚C bij een omgevingstemperatuur van 40˚C. De koelwerkbank is voorzien van een slimme regelaar. De ontdooicyclus wordt automatisch ingeregeld aan de hand van het werkelijke gebruik. IQ defrost / adaptive control. Klimaatklasse: 5. Energielabel: A. Koelmiddel: R290 v.l.n.r. 3x deursectie, verdampersectie. | 1730 x 700 x 950 | 0.45 |  | Polaris | Supreme 710
| Saladiere Tafelmodel | 1 | Stekkerklaar. Opzetmodel 6 x 1/3 GN met glasopbouw. Vervaardigd van RVS met aan de rechterzijde voorzien van ingebouwde koelmotor. Voorzien van een sparing, geschikt voor GN inzetbakjes van 100mm diep. Thermostatisch regelbare temperatuur, digitaal uitleesbaar. Voorzien van glaswand aan drie zijden. Temperatuurbereik: 2º C / +10º C. Koelgas: R290/ R600a. | 1630 x 380 x440 | 0.13 |  | Polaris
| Wandkoeling 1500 mm stekkerklaar | 1 | Fogal Alaska 1500 MT (o.g.) De buitenzijden zijn afgewerkt met geïsoleerde panelen. Met 4 glazen schappen, Interieur in kleur gespoten, LED verlichting, elektrisch rolgordijn. Automatische ontdooiing, automatische condensatieverdamping. Koelmiddel: R290 De wandkoeling wordt omlijst d.m.v. een interieurmeubel. Hierdoor zijn de zijpanelen en frontpanelen van de wandkoeling niet zichtbaar. Het blad wordt deels doorgetrokken tot in de nis van de wandkoeling. Het rolluik sluit tot op dit blad. | 1510 x 790 x 1950 | 1.37 |  | Fogal | Alaska Slim 1500MT
| Crushed icemachine | 1 | Brema (o.g.) Onderbouw crushed-ice machine. Vervaardigd van RVS. Koelmiddel: R290. Capaciteit: 140 KG/24u. Opslag capaciteit: 50 KG | 940 x 600 x 800 | 0.355 |  | Brema
| Ontharder OKW doorschuiver | 1 | Inclusief RVS waterslang, verloopnippels en verrijdbaar onderstel. Onderhoudsvrije volume gestuurde duplex waterontharder zonder solenoïd kleppen, zonder gecompliceerde timers, zonder problemen door stroomuitval, zonder elektrische aansluitingen en compact. Automatische regeneratie op basis van waterverbruik. Twee harstanks, zodat een continu verbruik van zacht water mogelijk is. Totaal vervaardigd van corrosievrije materialen. Harsinhoud: 2 maal 4 liter. Zoutvoorraad in tank: circa 20 kg. Waterdruk: max 7,5 kg/cm2, min 2,5 kg/cm2 Temperatuur: max 65 °C. | 262 x 463 x 630 / onderstel 450x250 | 0.1 |  | BWT
| Doorschuifvaatwasser | 1 | Eén tanks vaatwasmachine voor handmatige invoer van de korven. De afwasmachine heeft een diepgetrokken afwastank met ronde hoeken RVS zeven, was- en naspoelarmen. De vlakke binnen- en buitenbeplating met afgeronde hoeken maakt reiniging eenvoudig. De machine heeft 3 wasprogramma’s. Door de atmosferische boiler wordt een constante naspoeltemperatuur van minimaal 84°C gegarandeerd. Drie instelbare programma's, aangesloten op koud water, Voorzien van RVS wasarm en naspoelarm. Met hoge en lage pompdruk. Geluidsniveau <68 decibel. Accessoires: RVS aansluitslang; 4 basiskorven, 3 bestekkorven en 3 bordenkorven. | 600 x 657 x 1880 |  | 12.9 | Wexiodisk | WD-6 met breektank en afvoerpomp
| Koelcel | 1 | De wand-, plafond- en vloerpanelen zijn opgebouwd uit twee 0,7 mm senzimir basis wit gemoffelde staalplaten met daartussen een onder hoge druk geïnjecteerde Polyurethaan. De draaideur wordt uitgevoerd met sleeprubber en oploopscharnieren, afsluitbare werpsluiting en noodopener. Door deze constructie is de deur zelfsluitend. De afdichting van de deur geschiedt middels een rubber welke in een aluminium tandprofiel wordt gedrukt. De deur en kozijn kennen geen koudebruggen (ook niet waar de sloten en scharnieren bevestigd worden). Het kozijn is eveneens met Polyurethaan geschuimd. De paneelverbindingen worden volgens de tapse inklemmethode gemaakt. De panelen worden tevens voorzien van een 8 mm brede compriband welke doorlaatbaarheid volledig voorkomt. Op het front van de cel wordt per cel een regelkast gemonteerd met daarin een elektronische regelaar. Deze regelaar heeft de volgende functies: thermostaat /ontdooiregeling, uitlezing en ventilator regeling. Op deze regelkast is mede de aan/uit schakelaar gemonteerd. De thermostaat schakelt een magneetafsluiter in de vloeistofleiding. Het aggregaat wordt geschakeld middels een lage- druk regel-pressostaat. De koelcel wordt tot aan het plafond en wand afgewerkt met celwandpanelen. Isolatie: 120 mm Polyurethaan. Aantal deuren: 1 x dagmaat 900 x 2100 mm. Met geïsoleerde vloer. Celtemperatuur: +2°C. Koelmiddel: zie koelinstallatie. Celaccessoires: LED verlichting met bewegingsschakelaar in armatuur, insluitalarm, controlelampje aan binnenzijde van de cel, strokengordijn. | conform huidig | 1 |  | Poly systems
| Koelinstallatie remote object | 1 | Op basis van CO2. Uitvoering aangesloten inclusief alle appendages, handafsluiters, elektronische ventielen, olieafscheiders, kijkglas, oliezakken, lekdetectie terugpomp functie en 15 meter leidingwerk. Omkasting: Akoestische kast voor binnen opstelling. Inclusief wandconsoles. |  | 2 |  | Poly systems
| Vriescel | 1 | De koel- en vriescellen worden samengebouwd als één geheel. De ruimtes tussen cellen en plafond en tussen cellen en wanden dienen door de keukenleverancier te worden dichtgezet met celpanelen. De wand-, plafond- en vloerpanelen zijn opgebouwd uit twee 0,7 mm senzimir basis wit gemoffelde staalplaten met daartussen een onder hoge druk geïnjecteerde Polyurethaan. De draaideur wordt uitgevoerd met sleeprubber, oploopscharnieren, afsluitbare werpsluiting en noodopener. Door deze constructie is de deur zelfsluitend. De afdichting van de deur geschiedt middels een rubber welke in een aluminium tandprofiel wordt gedrukt. De deur en kozijn kennen geen koudebruggen. (ook niet waar de sloten en scharnieren bevestigd worden). Het kozijn is eveneens met Polyurethaan geschuimd. De paneelverbindingen worden volgens de tapse inklemmethode gemaakt. De panelen worden tevens voorzien van een 8 mm brede compriband welke doorlaatbaarheid volledig voorkomt. Op het front van de cel wordt per cel een regelkast gemonteerd met daarin een elektronische regelaar. Deze regelaar heeft de volgende functies: thermostaat /ontdooiregeling, uitlezing en ventilator regeling. Op deze regelkast is mede de aan/uit schakelaar gemonteerd. De thermostaat schakelt een magneetafsluiter in de vloeistofleiding. Het aggregaat wordt geschakeld middels een lage- druk regel-pressostaat. De vriescel wordt tot aan het plafond en wand afgewerkt met celwandpanelen. Isolatie: 120 mm Polyurethaan. Deuren: 1 stuk met dagmaat 900 x 2000 mm. Vloerafwerking: Met vloerpanelen, voorzien van stelvoeten. Celtemperatuur: -22 ° C. Koelmiddel: zie vriesinstallatie. Celaccessoires: LED verlichting met bewegingsschakelaar in armatuur, insluitalarm, controlelampje aan binnenzijde van de cel, strokengordijn. |  | 1 |  | Poly systems
| Vriesinstallatie remote object | 1 | Voor de vriescel dient u een passende installatie aan te bieden op basis van CO2. Uitvoering aangesloten inclusief alle appendages, handafsluiters, elektronische ventielen, olieafscheiders, kijkglas, oliezakken, lekdetectie, terugpomp functie en 15 meter leidingwerk. Omkasting: Akoestische kast voor binnen opstelling, inclusief wand draag consoles. | circa 1150 x 570 x 805 | 2.8 |  | Poly systems
| Koelwerkbank 3 secties stekkerklaar | 1 | Stekkerklaar. Vervaardigd van RVS. Geheel geïsoleerd en voorzien van in hoogte verstelbare poten. De laden geschikt voor 1/1 GN zijn voorzien van RVS telescoopgeleiders. De temperatuur is thermostatisch regelbaar op het touch bedieningspaneel. Inclusief automatische lekwaterverdamping. Temperatuurbereik -2˚C +10˚C bij een omgevingstemperatuur van 40˚C. De koelwerkbank is voorzien van een slimme regelaar. De ontdooicyclus wordt automatisch ingeregeld aan de hand van het werkelijke gebruik. IQ defrost / adaptive control. Klimaatklasse: 5. Energielabel: A. Koelmiddel: R290 v.l.n.r. 3x deursectie, verdampersectie. | 1730 x 700 x 950 | 0.45 |  | Polaris | Supreme 710
| Saladiere Tafelmodel | 1 | Stekkerklaar. Opzetmodel 6 x 1/3 GN met glasopbouw. Vervaardigd van RVS met aan de rechterzijde voorzien van ingebouwde koelmotor. Voorzien van een sparing, geschikt voor GN inzetbakjes van 100mm diep. Thermostatisch regelbare temperatuur, digitaal uitleesbaar. Voorzien van glaswand aan drie zijden. Temperatuurbereik: 2º C / +10º C. Koelgas: R290/ R600a. | 1630 x 380 x440 | 0.13 |  | Polaris
| Contact Grill | 1 | Opzet Contactgrill gietijzer plaat, RVS behuizing. Gietijzeren grillplaten met onder- en bovenplaten parallel gegroefd. | 385 x 330 x 300 | 2.5 |  | Bartscher
| Snijmachine | 1 | Deko 834 Safe (o.g.) Vervaardigd van RVS. Tafelmodel met geïntegreerde slijpunit. De vleesgrib is voorzien van ribstructuur. Voorzien van waar geleider en bodem pennenplaat. Mes: Ø 296 mm. Snijdikte 0-14 mm. Messnelheid: 280 RPM | 625 x 585 x 460 | 0.4 |  | Hendi
| Inductie kookplaat 2 zones inbouw (EGO) | 1 | Inbouw inductiekookplaat vervaardigd van ceran glas. Voorzien van 2 kookzones, eenvoudige bediening d.m.v. een draaiknop, automatische pandetectie. Spoelafmeting van 270 Ø mm . | 650x 325 |  | 7 | Ego
| Bakplaat 800mm | 1 | Vervaardigd van RVS. Inbouw-bakplaat. De temperatuur is door middel van een thermostaat regelbaar in 2 zones van 50 tot 300 ˚C. De bakplaat is verdiept uitgevoerd met een gladde plaat van hoogwaardig RVS. Onder de bakplaat bevindt zich een vet opvangbak. Bediening aan de voorzijde. Afmeting verwarmd element: 650 x 525 mm. | 900 x 856 x 900 |  | 14.1 | Mareno | FTE80DCB
| Combisteamer - 6 regaals | 1 | Rational iCombi Pro (o.g.) 6- 1/1 GN regaals. Voorzien van 5 ventilator standen, 3-laags glasruit, automatisch reinigingsprogramma en actieve ontvochtiging via de afvoer. Geleider afstand: minimaal 60 mm. Functies: Stomen, hetelucht en combinatie stomen. Voorzien van multi-level control. Accessoire: 6 roosters, 1 pizzabakplaat, 1 frituurmand en 1 eierbakplaat Incl. waterslang, aansluitset. | 850x842x754/ onderstel 855x680x930 |  | 10.8 | Rational | Icombi Pro 6-1/1
| Koelkast dubbeldeurs stekkerklaar | 1 | Stekkerklaar. In en uitwendig vervaardigd van RVS. Voorzien van 6 in hoogte verstelbare RVS roosters. Zelfsluitende deur met magneetsluiting en slot. Digitale instelling en temperatuur uitlezing. Geventileerde koeling. Automatische ontdooiregeling. LED binnen verlichting. De ontdooicycli wordt automatisch aangepast aan het aantal malen dat de deur geopend wordt. Inhoud: Ca. 1400 liter Temperatuurbereik: 4-6 C bij maximale omgevingstemperatuur van +43 C. Energieklasse A. Koelmiddel: R290. | 1400 x 830 x 2125 | 0.6 |  | Liebherr
| Warmhoudplaat 2/1GN opzetmodel | 2 | 2/1 GN glaskeramische warmhoudplaat. RVS omkasting, inclusief warmtelamp met halogeenstraler. Traploze thermostaat. | 650 x 500 x 440 | 0.65 |  | Diamond
| Ronde keramische kookplaat opzet | 2 | RVS omkasting, Ceran oppervlak, traploze thermostaat en pannen borgings ring | rond 325 x 100 | 2.1 |  | Hendi | 2000W
| Warmhoudlamp staand model enkele lamp | 3 | Chroom, RVS buffet warmhoudlamp, met ingebouwde aan-/uitschakelaar stekkerklaar. Met voetplaat | 200 x 200 x 70 | 0.3 |  | Combi steel
| Warmhoudlamp | 3 | Zwart, in hoogte verstelbare lamp |  | 0.75 |  | Combi steel
| Magnetron huishoudelijk | 1 | RVS omkasting, glazen deur, draaiplateau en soft-close. Voorzien van 30 voorkeuze programma's. Capaciteit: 18 liter. Elektronische bediening. | 650 x 530 x 470 | 2.1 |  | Severin
| Wandkoeling 1500 mm stekkerklaar | 1 | Fogal Alaska 1500 MT (o.g.) De buitenzijden zijn afgewerkt met geïsoleerde panelen. Met 4 glazen schappen, Interieur in kleur gespoten, LED verlichting, elektrisch rolgordijn. Automatische ontdooiing, automatische condensatieverdamping. Koelmiddel: R290 De wandkoeling wordt omlijst d.m.v. een interieurmeubel. Hierdoor zijn de zijpanelen en frontpanelen van de wandkoeling niet zichtbaar. Het blad wordt deels doorgetrokken tot in de nis van de wandkoeling. Het rolluik sluit tot op dit blad. | 1510 x 790 x 1950 | 1.37 |  | Fogal | Alaska Slim 1500MT
| Koelkast onderbouw stekkerklaar | 2 | Uitwendig vervaardigd van roestvast staal, met ABS binnenzijde. Voorzien van in de wand geperste geleiders. Zelfsluitende deur met magneetsluiting en slot. Digitale instelling en temperatuur uitlezing. Geventileerde koeling. Automatische ontdooiregeling. LED binnen verlichting. Inhoud: Ca. 134 liter Temperatuurbereik: 4-6 C bij maximale omgevingstemperatuur van +43 C. Energieklasse A. | 595 x 642 x 830 | 0.2 |  | Liebherr
| Espressomachine 3-groeps | 1 | La Marzocco GB5 (o.g.) 3-groeps espressomachine voorzien van Dual Boiler, digitale display en automatische reinigingscycli. Voorzien van 5 liter koffie boiler en 11 liter stoom boiler. | 960 x 622 x 475 |  | 6.1 | La cimbali
| Koffiemolen | 1 | Fiorenzato EVO F64 (o.g.) Zwarte elektrische bonenmaler. 600 gram inhoud bonenreservoir. | 475 x 105 x 180 | 0.78 |  | La cimbali
| Ontharder OKW doorschuiver | 1 | Inclusief RVS waterslang, verloopnippels en verrijdbaar onderstel. Onderhoudsvrije volume gestuurde duplex waterontharder zonder solenoïd kleppen, zonder gecompliceerde timers, zonder problemen door stroomuitval, zonder elektrische aansluitingen en compact. Automatische regeneratie op basis van waterverbruik. Twee harstanks, zodat een continu verbruik van zacht water mogelijk is. Totaal vervaardigd van corrosievrije materialen. Harsinhoud: 2 maal 4 liter. Zoutvoorraad in tank: circa 20 kg. Waterdruk: max 7,5 kg/cm2, min 2,5 kg/cm2 Temperatuur: max 65 °C. | 262 x 463 x 630 / onderstel 450x250 | 0.1 |  | Brita | Purity C500
| Doorschuifvaatwasser | 1 | Eén tanks vaatwasmachine voor handmatige invoer van de korven. De afwasmachine heeft een diepgetrokken afwastank met ronde hoeken RVS zeven, was- en naspoelarmen. De vlakke binnen- en buitenbeplating met afgeronde hoeken maakt reiniging eenvoudig. De machine heeft 3 wasprogramma’s. Door de atmosferische boiler wordt een constante naspoeltemperatuur van minimaal 84°C gegarandeerd. Drie instelbare programma's, aangesloten op koud water, Voorzien van RVS wasarm en naspoelarm. Met hoge en lage pompdruk. Geluidsniveau <68 decibel. Accessoires: RVS aansluitslang; 4 basiskorven, 3 bestekkorven en 3 bordenkorven. | 600 x 657 x 1880 |  | 12.9 | Wexiodisk
TIV10
| Crushed icemachine | 1 | Brema (o.g.) Onderbouw crushed-ice machine. Vervaardigd van RVS. Koelmiddel: R290. Capaciteit: 140 KG/24u. Opslag capaciteit: 50 KG | 940 x 600 x 800 | 0.355 |  | Brema | GB 903A
| Ontharder OKW doorschuiver | 1 | Inclusief RVS waterslang, verloopnippels en verrijdbaar onderstel. Onderhoudsvrije volume gestuurde duplex waterontharder zonder solenoïd kleppen, zonder gecompliceerde timers, zonder problemen door stroomuitval, zonder elektrische aansluitingen en compact. Automatische regeneratie op basis van waterverbruik. Twee harstanks, zodat een continu verbruik van zacht water mogelijk is. Totaal vervaardigd van corrosievrije materialen. Harsinhoud: 2 maal 4 liter. Zoutvoorraad in tank: circa 20 kg. Waterdruk: max 7,5 kg/cm2, min 2,5 kg/cm2 Temperatuur: max 65 °C. | 262 x 463 x 630 / onderstel 450x250 | 0.1 |  | BWT | Bestsoft 4
| Doorschuifvaatwasser | 1 | Eén tanks vaatwasmachine voor handmatige invoer van de korven. De afwasmachine heeft een diepgetrokken afwastank met ronde hoeken RVS zeven, was- en naspoelarmen. De vlakke binnen- en buitenbeplating met afgeronde hoeken maakt reiniging eenvoudig. De machine heeft 3 wasprogramma’s. Door de atmosferische boiler wordt een constante naspoeltemperatuur van minimaal 84°C gegarandeerd. Drie instelbare programma's, aangesloten op koud water, Voorzien van RVS wasarm en naspoelarm. Met hoge en lage pompdruk. Geluidsniveau <68 decibel. Accessoires: RVS aansluitslang; 4 basiskorven, 3 bestekkorven en 3 bordenkorven. | 600 x 657 x 1880 |  | 12.9 | Wexiodisk | WD-7 met Condensor
| Koelcel | 1 | De wand-, plafond- en vloerpanelen zijn opgebouwd uit twee 0,7 mm senzimir basis wit gemoffelde staalplaten met daartussen een onder hoge druk geïnjecteerde Polyurethaan. De draaideur wordt uitgevoerd met sleeprubber en oploopscharnieren, afsluitbare werpsluiting en noodopener. Door deze constructie is de deur zelfsluitend. De afdichting van de deur geschiedt middels een rubber welke in een aluminium tandprofiel wordt gedrukt. De deur en kozijn kennen geen koudebruggen (ook niet waar de sloten en scharnieren bevestigd worden). Het kozijn is eveneens met Polyurethaan geschuimd. De paneelverbindingen worden volgens de tapse inklemmethode gemaakt. De panelen worden tevens voorzien van een 8 mm brede compriband welke doorlaatbaarheid volledig voorkomt. Op het front van de cel wordt per cel een regelkast gemonteerd met daarin een elektronische regelaar. Deze regelaar heeft de volgende functies: thermostaat /ontdooiregeling, uitlezing en ventilator regeling. Op deze regelkast is mede de aan/uit schakelaar gemonteerd. De thermostaat schakelt een magneetafsluiter in de vloeistofleiding. Het aggregaat wordt geschakeld middels een lage- druk regel-pressostaat. De koelcel wordt tot aan het plafond en wand afgewerkt met celwandpanelen. Isolatie: 120 mm Polyurethaan. Aantal deuren: 1 x dagmaat 900 x 2100 mm. Met geïsoleerde vloer. Celtemperatuur: +2°C. Koelmiddel: zie koelinstallatie. Celaccessoires: LED verlichting met bewegingsschakelaar in armatuur, insluitalarm, controlelampje aan binnenzijde van de cel, strokengordijn. | conform huidig | 1 |  | Poly systems | Pago
| Koelinstallatie remote object | 1 | Voor de koelcel dient u een passende installatie aan te bieden op basis van CO2. Uitvoering aangesloten inclusief alle appendages, handafsluiters, elektronische ventielen, olieafscheiders, kijkglas, oliezakken, lekdetectie terugpomp functie en 15 meter leidingwerk. Omkasting: Akoestische kast voor binnen opstelling. Inclusief wandconsoles. | circa 1150 x 570 x 805 | 2 |  | Poly systems
| Vriescel | 1 | De koel- en vriescellen worden samengebouwd als één geheel. De ruimtes tussen cellen en plafond en tussen cellen en wanden dienen door de keukenleverancier te worden dichtgezet met celpanelen. De wand-, plafond- en vloerpanelen zijn opgebouwd uit twee 0,7 mm senzimir basis wit gemoffelde staalplaten met daartussen een onder hoge druk geïnjecteerde Polyurethaan. De draaideur wordt uitgevoerd met sleeprubber, oploopscharnieren, afsluitbare werpsluiting en noodopener. Door deze constructie is de deur zelfsluitend. De afdichting van de deur geschiedt middels een rubber welke in een aluminium tandprofiel wordt gedrukt. De deur en kozijn kennen geen koudebruggen. (ook niet waar de sloten en scharnieren bevestigd worden). Het kozijn is eveneens met Polyurethaan geschuimd. De paneelverbindingen worden volgens de tapse inklemmethode gemaakt. De panelen worden tevens voorzien van een 8 mm brede compriband welke doorlaatbaarheid volledig voorkomt. Op het front van de cel wordt per cel een regelkast gemonteerd met daarin een elektronische regelaar. Deze regelaar heeft de volgende functies: thermostaat /ontdooiregeling, uitlezing en ventilator regeling. Op deze regelkast is mede de aan/uit schakelaar gemonteerd. De thermostaat schakelt een magneetafsluiter in de vloeistofleiding. Het aggregaat wordt geschakeld middels een lage- druk regel-pressostaat. De vriescel wordt tot aan het plafond en wand afgewerkt met celwandpanelen. Isolatie: 120 mm Polyurethaan. Deuren: 1 stuk met dagmaat 900 x 2000 mm. Vloerafwerking: Met vloerpanelen, voorzien van stelvoeten. Celtemperatuur: -22 ° C. Koelmiddel: zie koelinstallatie. Celaccessoires: LED verlichting met bewegingsschakelaar in armatuur, insluitalarm, controlelampje aan binnenzijde van de cel, strokengordijn. | conform huidig | 1 |  | Poly systems | Pago
| Vriesinstallatie remote object | 1 | Voor de vriescel dient u een passende installatie aan te bieden op basis van CO2. Uitvoering aangesloten inclusief alle appendages, handafsluiters, elektronische ventielen, olieafscheiders, kijkglas, oliezakken, lekdetectie, terugpomp functie en 15 meter leidingwerk. Omkasting: Akoestische kast voor binnen opstelling, inclusief wand draag consoles. | circa 1150 x 570 x 805 | 2.8 |  | Poly systems
| Koelwerkbank 3 secties stekkerklaar | 1 | Stekkerklaar. Vervaardigd van RVS. Geheel geïsoleerd en voorzien van in hoogte verstelbare poten. De laden geschikt voor 1/1 GN zijn voorzien van RVS telescoopgeleiders. De temperatuur is thermostatisch regelbaar op het touch bedieningspaneel. Inclusief automatische lekwaterverdamping. Temperatuurbereik -2˚C +10˚C bij een omgevingstemperatuur van 40˚C. De koelwerkbank is voorzien van een slimme regelaar. De ontdooicyclus wordt automatisch ingeregeld aan de hand van het werkelijke gebruik. IQ defrost / adaptive control. Klimaatklasse: 5. Energielabel: A. Koelmiddel: R290 v.l.n.r. 3x deursectie, verdampersectie. | 1730 x 700 x 950 | 0.45 |  | Polaris | TR2SC710
| Saladiere Tafelmodel | 1 | Stekkerklaar. Opzetmodel 6 x 1/3 GN met glasopbouw. Vervaardigd van RVS met aan de rechterzijde voorzien van ingebouwde koelmotor. Voorzien van een sparing, geschikt voor GN inzetbakjes van 100mm diep. Thermostatisch regelbare temperatuur, digitaal uitleesbaar. Voorzien van glaswand aan drie zijden. Temperatuurbereik: 2º C / +10º C. Koelgas: R290/ R600a. | 1630 x 380 x440 | 0.13 |  | Polaris | High Performance, 8x 1/3GN, 1800mm
| Contact Grill | 1 | Opzet Contactgrill gietijzer plaat, RVS behuizing. Gietijzeren grillplaten met onder- en bovenplaten parallel gegroefd. | 385 x 330 x 300 | 2.5 |  | Bartscher | Chromo 1GR
| Cutter keukenmachine | 1 | Robot Coupe 301 Ultra (o.g.) Vervaardigd van RVS. |  | 0.65 |  | Hendi | 2,5 liter
| Inductie kookplaat 2 zones inbouw (EGO) | 2 | Inbouw inductiekookplaat vervaardigd van ceran glas. Voorzien van 2 kookzones, eenvoudige bediening d.m.v. een draaiknop, automatische pandetectie. Spoelafmeting van 270 Ø mm . | 650x 325 |  | 7 | Ego | Quad?
| Bakplaat 800mm | 1 | Vervaardigd van RVS. Inbouw-bakplaat. De temperatuur is door middel van een thermostaat regelbaar in 2 zones van 50 tot 300 ˚C. De bakplaat is verdiept uitgevoerd met een gladde plaat van hoogwaardig chroomstaal. Onder de bakplaat bevindt zich een vet opvangbak. Bediening aan de voorzijde. Afmeting verwarmd element: 650 x 525 mm. | 900 x 856 x 400 |  | 14.1 | Mareno | FTE80DCB
| Combisteamer - 6 regaals | 1 | Rational iCombi Pro (o.g.) 6- 1/1 GN regaals. Voorzien van 5 ventilator standen, 3-laags glasruit, automatisch reinigingsprogramma en actieve ontvochtiging via de afvoer. Geleider afstand: minimaal 60 mm. Functies: Stomen, hetelucht en combinatie stomen. Voorzien van multi-level control. Accessoire: 6 roosters, 1 pizzabakplaat, 1 frituurmand en 1 eierbakplaat Incl. waterslang, aansluitset. | 850x842x754/ onderstel 855x680x930 |  | 10.8 | Rational | Icombi Pro 6 1/1
| Koelkast onderbouw stekkerklaar | 2 | Uitwendig vervaardigd van roestvast staal, met ABS binnenzijde. Voorzien van in de wand geperste geleiders. Zelfsluitende deur met magneetsluiting en slot. Digitale instelling en temperatuur uitlezing. Geventileerde koeling. Automatische ontdooiregeling. LED binnen verlichting. Inhoud: Ca. 134 liter Temperatuurbereik: 4-6 C bij maximale omgevingstemperatuur van +43 C. Energieklasse A. | 595 x 642 x 830 | 0.2 |  | Liebherr | FKUv1660, inh 141l, tafelmodel
| Warmhoudplaat 1/1 GN inbouw | 4 | keramische warmhoudplaat inbouw | 530 x 325 x 200 | 2.5 |  | Maatwerk | 2/1GN
| Inductiekookplaat | 2 | Opzetinductiekookplaat. 1 Kookzone. RVS omkasting inclusief warmhoudfunctie. Oppervlak van keramisch glas. Geschikt voor pannen met een bodemmaat van 140 mm tot 280 mm. De temperatuur kan ingesteld worden van 35 tot 240 °C. | 294 x 370 x 47 | 2 |  | Hendi | 2000
| Warmhoudlamp staand model enkele lamp | 3 | Chroom, RVS buffet warmhoudlamp, met ingebouwde aan-/uitschakelaar stekkerklaar. Met voetplaat | 200 x 200 x 70 | 0.3 |  | Combi steel | Chefsheat
| Warmhoudlamp | 3 | Zwart, in hoogte verstelbare lamp |  | 0.75 |  | Combi steel
| Magnetron huishoudelijk | 1 | RVS omkasting, glazen deur, draaiplateau en soft-close. Voorzien van 30 voorkeuze programma's. Capaciteit: 18 liter. Elektronische bediening. | 650 x 530 x 470 | 2.1 |  | Severin | met draaiknop 23 liter
| Wandkoeling 1500 mm stekkerklaar | 1 | Mercury (o.g.) De buitenzijden zijn afgewerkt met geïsoleerde panelen. Met 4 glazen schappen, Interieur in kleur gespoten, LED verlichting, elektrisch rolgordijn. Automatische ontdooiing, automatische condensatieverdamping. Koelmiddel: R290 De wandkoeling wordt omlijst d.m.v. een interieurmeubel. Hierdoor zijn de zijpanelen en frontpanelen van de wandkoeling niet zichtbaar. Het blad wordt deels doorgetrokken tot in de nis van de wandkoeling. Het rolluik sluit tot op dit blad. | 1510 x 790 x 1950 | 1.37 |  | Fogal | Mercury 135x1424mm
| Koelkast onderbouw stekkerklaar | 2 | Uitwendig vervaardigd van roestvast staal, met ABS binnenzijde. Voorzien van in de wand geperste geleiders. Zelfsluitende deur met magneetsluiting en slot. Digitale instelling en temperatuur uitlezing. Geventileerde koeling. Automatische ontdooiregeling. LED binnen verlichting. Inhoud: Ca. 134 liter Temperatuurbereik: 4-6 C bij maximale omgevingstemperatuur van +43 C. Energieklasse A. | 595 x 642 x 830 | 0.2 |  | Liebherr | FKUv1660, inh 141l, tafelmodel
| Koffiemolen | 1 | Fiorenzato EVO F64 (o.g.) Zwarte elektrische bonenmaler. 600 gram inhoud bonenreservoir. | 475 x 105 x 180 | 0.78 |  | La cimbali | La Cimbali M26 TE
| Koffiemolen | 1 | Fiorenzato EVO F64 (o.g.) Zwarte elektrische bonenmaler. 600 gram inhoud bonenreservoir. | 475 x 105 x 180 | 0.78 |  | La cimbali | Magnum Silver AD-Flat
| Ontharder | 1 | Lubron EasySoft 450 Classic (o.g.) De waterontharder dient geschikt te zijn voor vaatspoelmachine. Onderhoudsvrije duplex koudwaterontharder zonder solenoïd kleppen, zonder gecompliceerde timers, zonder problemen door stroomuitval, zonder elektrische aansluitingen en compact. Automatische regeneratie op basis van waterverbruik. Twee harstanks, zodat een continu verbruik van zacht water mogelijk is. Totaal vervaardigd van corrosievrije materialen. Inclusief RVS aansluitslang, verloopnippels en verrijdbaar onderstel. | 262 x 463 x 630 onderstel 450x250 | 0.1 |  | Brita | C 500 steam set (2/3gn combi + metos me)
| Doorschuifvaatwasser | 1 | Eén tanks vaatwasmachine voor handmatige invoer van de korven. De afwasmachine heeft een diepgetrokken afwastank met ronde hoeken RVS zeven, was- en naspoelarmen. De vlakke binnen- en buitenbeplating met afgeronde hoeken maakt reiniging eenvoudig. De machine heeft 3 wasprogramma’s. Door de atmosferische boiler wordt een constante naspoeltemperatuur van minimaal 84°C gegarandeerd. Drie instelbare programma's, aangesloten op koud water, Voorzien van RVS wasarm en naspoelarm. Met hoge en lage pompdruk. Geluidsniveau <68 decibel. Accessoires: RVS aansluitslang; 4 basiskorven, 3 bestekkorven en 3 bordenkorven. | 600 x 657 x 1880 |  | 12.9 | Wexiodisk | WD-6 9KW,
VELP39
Eilandmeubel | Koelbak met vitrine 3/1gn | 1 | Snack-counter Wiha 520BE (o.g.) Stekkerklaar. RVS verdamper opklapbaar. 1 tussenplateau, elektrische verdampingsbak. Koelmiddel: R290. | 1125 x 695 x 1215 | 1.2 |  | Wiha | 520BE (23077)
| Drankenkoeling 3-deurs onderbouw | 1 | Gamko LG3/315G84 (o.g.). Stekkerklaar aangesloten. Antraciet glasdeur. 3-deurs drankenkoeling met circa 330 liter capaciteit. Temperatuurbereik van +2/ +8 ° C. Antraciet exterieur , interieur grijs plaatstaal. Voorzien van dimbare LED verlichting, drie compartimenten met stevig plateau geschikt voor flessen. Voorzien van glasdeuren met slot. Geschikt voor 243 flesjes van 300 CL. Koelmiddel: R290. | 1350 x 520 x 850 | 0.2 |  | Gamko
| Koelwerkbank 3 secties stekkerklaar | 1 | Stekkerklaar. Vervaardigd van RVS. Geheel geïsoleerd en voorzien van in hoogte verstelbare poten. De laden geschikt voor 1/1 GN zijn voorzien van RVS telescoopgeleiders. De temperatuur is thermostatisch regelbaar op het touch bedieningspaneel. Inclusief automatische lekwaterverdamping. Temperatuurbereik -2˚C +10˚C bij een omgevingstemperatuur van 40˚C. De koelwerkbank is voorzien van een slimme regelaar. De ontdooicyclus wordt automatisch ingeregeld aan de hand van het werkelijke gebruik. IQ defrost / adaptive control. Klimaatklasse: 5. Energielabel: A. Koelmiddel: R290 v.l.n.r. 3x deursectie, verdampersectie. | 1730 x 700 x 950 | 0.45 |  | Nova Meta | 3.5
| Saladiere Tafelmodel | 1 | Stekkerklaar. Opzetmodel 6 x 1/3 GN met glasopbouw. Vervaardigd van RVS met aan de rechterzijde voorzien van ingebouwde koelmotor. Voorzien van een sparing, geschikt voor GN inzetbakjes van 100mm diep. Thermostatisch regelbare temperatuur, digitaal uitleesbaar. Voorzien van glaswand aan drie zijden. Temperatuurbereik: 2º C / +10º C. Koelgas: R290/ R600a. | 1630 x 380 x440 | 0.13 |  | Cool Head
| Inductie kookplaat 2 zones inbouw (EGO) | 1 | Inbouw inductiekookplaat vervaardigd van ceran glas. Voorzien van 2 kookzones, eenvoudige bediening d.m.v. een draaiknop, automatische pandetectie. Spoelafmeting van 270 Ø mm . | 650x 325 |  | 7 | EGO | Vario Quad 2x C270
| Koffiemolen | 2 | Fiorenzato EVO F64 (o.g.) Zwarte elektrische bonenmaler. 600 gram inhoud bonenreservoir. | 475 x 105 x 180 | 0.78 |  | Fiorenzato
| Espressomachine 2-groeps | 1 | La Marzocco GB5 (o.g.) 2-groeps espressomachine voorzien van Dual Boiler, digitale display en automatische reinigingscycli. Voorzien van 3.4 liter koffie boiler en 7 liter stoom boiler. | 720 x 622 x 475 |  | 4.6 | Faema
| Inductie kookplaat 2 zones inbouw (EGO) | 1 | Inbouw inductiekookplaat vervaardigd van ceran glas. Voorzien van 2 kookzones, eenvoudige bediening d.m.v. een draaiknop, automatische pandetectie. Spoelafmeting van 270 Ø mm . | 650x 325 |  | 7 | EGO | Vario Quad 2x C270
| Bakplaat 400 mm inbouw | 1 | Vervaardigd van RVS. Inbouw-bakplaat. De temperatuur is door middel van een thermostaat regelbaar in 2 zones van 50 tot 300˚C. De bakplaat is verdiept uitgevoerd met een gladde plaat van hoogwaardig RVS. Onder de bakplaat bevindt zich een vet opvangbak. Bediening aan de voorzijde. Afmeting verwarmd element: 325 x 525 mm. | 400 x 610 |  | 3.5 | Ascobloc
| Koelwerkbank 3 secties stekkerklaar | 1 | Stekkerklaar. Vervaardigd van RVS. Geheel geïsoleerd en voorzien van in hoogte verstelbare poten. De laden geschikt voor 1/1 GN zijn voorzien van RVS telescoopgeleiders. De temperatuur is thermostatisch regelbaar op het touch bedieningspaneel. Inclusief automatische lekwaterverdamping. Temperatuurbereik -2˚C +10˚C bij een omgevingstemperatuur van 40˚C. De koelwerkbank is voorzien van een slimme regelaar. De ontdooicyclus wordt automatisch ingeregeld aan de hand van het werkelijke gebruik. IQ defrost / adaptive control. Klimaatklasse: 5. Energielabel: A. Koelmiddel: R290 v.l.n.r. 3x deursectie, verdampersectie. | 1730 x 700 x 950 | 0.45 |  | Nova Meta
| Dranken/ fustenkoeling 3 segmenten | 1 | Staande 2-deurs fustenkoeling. Afwerking vervaardigd van zilvergrijs plaatstaal. Geschikt voor 6x20L of 1x50L en 2x20 L fusten. Machine-unit aan de linkerzijde. Voorzien van LED verlichting. Temperatuurbereik: 0°C / +7°C. Koelmiddel R600a/ R290. | 1110 x 567 x 880 | 0.5 |  | Gamko | Noverta Premium FK2-25/6L
| Voorlader | 1 | Vervaardigd van RVS. Voorzien van warmteterugwinning en 3 instelbare programma's. De deur, zijpanelen en wastank zijn vervaardigd van dubbelwandig RVS. De diepgetrokken wastank is uitgevoerd met een niveaubeveiligingsschakelaar en een uitneembaar dubbel vuilfilter. De vaatwasmachine is voorzien van roestvast stalen sproeiarmen en een doseerunit voor het naglansmiddel. De waspomp is thermisch beveiligd tegen oververhitting. Levering inclusief: - 1x bordenkorf, kunststof - 1x universeelkorf, kunststof - 2x bestekbeker, kunststof. | 600 x 600 x 820 |  | 4.95 | Dihr | LUX² 60 EL
| Contact Grill | 1 | Opzet Contactgrill gietijzer plaat, RVS behuizing. Gietijzeren grillplaten met onder- en bovenplaten parallel gegroefd. | 385 x 330 x 300 | 2.5 |  | Roller Grill
| Combisteamer - 6 regaals | 1 | Rational iCombi Pro (o.g.) 6- 1/1 GN regaals. Voorzien van 5 ventilator standen, 3-laags glasruit, automatisch reinigingsprogramma en actieve ontvochtiging via de afvoer. Geleider afstand: minimaal 60 mm. Functies: Stomen, hetelucht en combinatie stomen. Voorzien van multi-level control. Accessoire: 6 roosters, 1 pizzabakplaat, 1 frituurmand en 1 eierbakplaat Incl. waterslang, aansluitset. | 850x842x754/ onderstel 855x680x930 |  | 10.8 | Rational | I combi Pro
| Drankenkoeling 3-deurs onderbouw | 1 | Gamko LG3/315G84 (o.g.). Stekkerklaar aangesloten. Antraciet glasdeur. 3-deurs drankenkoeling met circa 330 liter capaciteit. Temperatuurbereik van +2/ +8 ° C. Antraciet exterieur , interieur grijs plaatstaal. Voorzien van dimbare LED verlichting, drie compartimenten met stevig plateau geschikt voor flessen. Voorzien van glasdeuren met slot. Geschikt voor 243 flesjes van 300 CL. Koelmiddel: R290. | 1350 x 520 x 850 | 0.2 |  | Gamko
| Drankenkoeling 3-deurs onderbouw | 1 | Gamko LG3/315G84 (o.g.). Stekkerklaar aangesloten. Antraciet glasdeur. 3-deurs drankenkoeling met circa 330 liter capaciteit. Temperatuurbereik van +2/ +8 ° C. Antraciet exterieur , interieur grijs plaatstaal. Voorzien van dimbare LED verlichting, drie compartimenten met stevig plateau geschikt voor flessen. Voorzien van glasdeuren met slot. Geschikt voor 243 flesjes van 300 CL. Koelmiddel: R290. | 1350 x 520 x 850 | 0.2 |  | Gamko
Leskeuken | Wijn klimaatkast | 1 | Avintage (o.g.) Onderbouw wijnklimaatkast met 2 zones. Capaciteit: maximaal 52 flessen. Voorzien van LED-verlichting. Voorzien van in hoogte verstelbare onderstel. Energieklasse: C. Elektronisch push-to-open systeem. 2 Compartimenten, instelbaar tussen 5° - 12°C / 12° - 20°C. | 595 x 574 x 817 | 0.08 |  | Avintage
| Pannenwas klein model | 1 | Winterhalter UF-L (o.g.) Gereedschappenwasmachine met 69 liter wastank, naglansdoseerpomp, en meerdere wasprogramma's. Tank temperatuur van 60 ºC. Naspoeltemperatuur van 85 ºC. Programmaduur van 90/ 150/ 300 seconden. | 750 x 660 x 1540 x 2080 |  | 13.5 | Dihr | KP202E Plus
| Ontharder OKW doorschuiver | 1 | Inclusief RVS waterslang, verloopnippels en verrijdbaar onderstel. Onderhoudsvrije volume gestuurde duplex waterontharder zonder solenoïd kleppen, zonder gecompliceerde timers, zonder problemen door stroomuitval, zonder elektrische aansluitingen en compact. Automatische regeneratie op basis van waterverbruik. Twee harstanks, zodat een continu verbruik van zacht water mogelijk is. Totaal vervaardigd van corrosievrije materialen. Harsinhoud: 2 maal 4 liter. Zoutvoorraad in tank: circa 20 kg. Waterdruk: max 7,5 kg/cm2, min 2,5 kg/cm2 Temperatuur: max 65 °C. | 262 x 463 x 630 / onderstel 450x250 | 0.1 |  | BWT
| Ontharder | 1 | Lubron EasySoft 450 Classic (o.g.) De waterontharder dient geschikt te zijn voor vaatspoelmachine. Onderhoudsvrije duplex koudwaterontharder zonder solenoïd kleppen, zonder gecompliceerde timers, zonder problemen door stroomuitval, zonder elektrische aansluitingen en compact. Automatische regeneratie op basis van waterverbruik. Twee harstanks, zodat een continu verbruik van zacht water mogelijk is. Totaal vervaardigd van corrosievrije materialen. Inclusief RVS aansluitslang, verloopnippels en verrijdbaar onderstel. | 262 x 463 x 630 onderstel 450x250 | 0.1 |  | Lubron Pro-Line | Bestsoft 4
| Koffie filter automaat 2 kannen | 1 | Bravilor Mondo Twin (o.g.) Snelfiltermachine t.b.v. 2 koffie kannen. Uurcapaciteit: 28 ltr. Bij 230V. Zettijd: 6 per 2 kannen (230V). Levering inclusief stekker en 4 kannen. | 404 x 406 x 446 | 3.4 |  | Bravilor | Mondo MND2-031
| Sous-vide kooktoestel 1/1GN | 1 | Sous-vide kooktoestel 1/1 GN Vervaardigd van RVS. Temperatuur instelbaar van 35°C/90°C. Instelbaar per 0.1 °C. Bruto inhoud: 20 liter. Digitale bediening. Voorzien van aftapkraan, handvatten aan de zijkanten en deksel met siliconen afsluitrand. | 540 x 335 x 310 | 0.6 |  | Hendi
| Sous-vide kooktoestel 1/1GN | 1 | Sous-vide kooktoestel 1/1 GN Vervaardigd van RVS. Temperatuur instelbaar van 35°C/90°C. Instelbaar per 0.1 °C. Bruto inhoud: 20 liter. Digitale bediening. Voorzien van aftapkraan, handvatten aan de zijkanten en deksel met siliconen afsluitrand. | 540 x 335 x 310 | 0.6 |  | Hendi
| Vrieskast onderbouw stekkerklaar | 1 | Capaciteit: 143 liter (bruto). Vervaardigd van RVS deur en voorzien van rilsan roosters. Temperatuur instelbaar van -15°C -32°C. Voorzien van handmatig ontdooisysteem. Koelmiddel: R600a/ R290. LED digitaal temperatuurdisplay. Klimaatklasse: 5. | 600 x 615 x 830 | 0.45 |  | Liebherr
| Crushed icemachine | 1 | Brema (o.g.) Onderbouw crushed-ice machine. Vervaardigd van RVS. Koelmiddel: R290. Capaciteit: 140 KG/24u. Opslag capaciteit: 50 KG | 940 x 600 x 800 | 0.355 |  | Brema
| Friteuse inbouw dubbel 600 mm | 1 | Ascobloc IEF 224 (o.g.). Vervaardigd van RVS. Capaciteit: 2x 8 liter. De frituur wordt ingebouwd in de apparatentafel. Bediening aan de voorzijde. Inclusief aftapkraan met kogelkraan, deksel, bodemzeef en korf. Het element kan in zijn geheel uit het vet gekanteld worden. | 600 x 610 |  | 18 | Mareno
| Blastchiller 5 regaals | 1 | Stekkerklaar. 5- laags blastchiller. Vervaardigd van RVS. Koelcapaciteit: (+90ºC>+3º): 18kg. Vriescapaciteit: (+90ºC>-18º kg): 12kg. Koelmiddel: R290. | 790 x 700 x 850 |  | 2 | Friulinox | BF051AG
| Vacumeermachine | 1 | Henkelman Jumbo 35 (o.g.) Opzetmodel Vervaardigd van RVS en transparante deksel . Voorzien van 345 mm sealbalk. De sealbalk is makkelijk te verwijderen. Levering inclusief 2 inlegplaten. | 698 x 528 x 440 | 0.75 |  | Henkelman | Jumbo 30
| Koelkast enkeldeurs stekkerklaar | 1 | Stekkerklaar. In en uitwendig vervaardigd van RVS. Voorzien van 6 in hoogte verstelbare RVS roosters. Zelfsluitende deur met magneetsluiting en slot. Digitale instelling en temperatuur uitlezing. Geventileerde koeling. Automatische ontdooiregeling. LED binnen verlichting. De ontdooicycli wordt automatisch aangepast aan het aantal malen dat de deur geopend wordt. Inhoud: Ca. 700 liter Temperatuurbereik: 4-6 C bij maximale omgevingstemperatuur van +43 C. Energieklasse A. | 700 x 830 x 2125 | 0.3 |  | Liebherr | Profiline GKV 5760
| Braadpan 2x 25 liter | 1 | Rational iVario Pro 2-S (o.g.) Twee onafhankelijke kookzones. Capaciteit: 2x 25 liter. Kookoppervlak: 2x 1/1 GN Temperatuurbereik: 30 - 250 °C. | 1100 x 938 x 485 |  | 21 | Rational | iVario 2s
| Inductie kookplaat 2 zones inbouw (EGO) | 1 | Inbouw inductiekookplaat vervaardigd van ceran glas. Voorzien van 2 kookzones, eenvoudige bediening d.m.v. een draaiknop, automatische pandetectie. Spoelafmeting van 270 Ø mm . | 650x 325 |  | 7 | EGO | Vario Quad 4x C270
| Inductie kookplaat 2 zones inbouw (EGO) | 1 | Inbouw inductiekookplaat vervaardigd van ceran glas. Voorzien van 2 kookzones, eenvoudige bediening d.m.v. een draaiknop, automatische pandetectie. Spoelafmeting van 270 Ø mm . | 650x 325 |  | 7 | EGO | Vario Quad 4x C270
| Inductie kookplaat 2 zones inbouw (EGO) | 1 | Inbouw inductiekookplaat vervaardigd van ceran glas. Voorzien van 2 kookzones, eenvoudige bediening d.m.v. een draaiknop, automatische pandetectie. Spoelafmeting van 270 Ø mm . | 650x 325 |  | 7 | EGO | Vario Quad 4x C270
| Inductie kookplaat 2 zones inbouw (EGO) | 1 | Inbouw inductiekookplaat vervaardigd van ceran glas. Voorzien van 2 kookzones, eenvoudige bediening d.m.v. een draaiknop, automatische pandetectie. Spoelafmeting van 270 Ø mm . | 650x 325 |  | 7 | EGO | Vario Quad 4x C270
| Inductie kookplaat 2 zones inbouw (EGO) | 1 | Inbouw inductiekookplaat vervaardigd van ceran glas. Voorzien van 2 kookzones, eenvoudige bediening d.m.v. een draaiknop, automatische pandetectie. Spoelafmeting van 270 Ø mm . | 650x 325 |  | 7 | EGO | Vario Quad 4x C270
| Inductie kookplaat 2 zones inbouw (EGO) | 1 | Inbouw inductiekookplaat vervaardigd van ceran glas. Voorzien van 2 kookzones, eenvoudige bediening d.m.v. een draaiknop, automatische pandetectie. Spoelafmeting van 270 Ø mm . | 650x 325 |  | 7 | EGO | Vario Quad 4x C270
| Inductie kookplaat 2 zones inbouw (EGO) | 1 | Inbouw inductiekookplaat vervaardigd van ceran glas. Voorzien van 2 kookzones, eenvoudige bediening d.m.v. een draaiknop, automatische pandetectie. Spoelafmeting van 270 Ø mm . | 650x 325 |  | 7 | EGO | Vario Quad 4x C270
| Snijmachine | 1 | Berkel 834 Safe Vervaardigd van RVS. Tafelmodel met geïntegreerde slijpunit. De vleesgrib is voorzien van ribstructuur. Voorzien van waar geleider en bodem pennenplaat. Mes: Ø 296 mm. Snijdikte 0-14 mm. Messnelheid: 280 RPM | 625 x 585 x 460 | 0.4 |  | Berkel | 834
| Combisteamer - 10 regaals | 1 | Rational iCombi Pro (o.g.) 10- 1/1 GN regaals. Voorzien van 5 ventilator standen, 3-laags glasruit, automatisch reinigingsprogramma en actieve ontvochtiging via de afvoer. Geleider afstand: minimaal 60 mm. Functies: Stomen, hetelucht en combinatie stomen. Voorzien van multi-level. Accessoire: 12 roosters, 1 pizzabakplaat, 1 frituurmand en 1 eierbakplaat Incl. waterslang, aansluitset. | 850x842x1014 |  | 18.9 | Rational | I combi Pro
| Koelwerkbank 2 secties stekkerklaar | 1 | Stekkerklaar. Vervaardigd van RVS. Geheel geïsoleerd en voorzien van in hoogte verstelbare poten. De laden geschikt voor 1/1 GN zijn voorzien van RVS telescoopgeleiders. De temperatuur is thermostatisch regelbaar op het touch bedieningspaneel. Inclusief automatische lekwaterverdamping. Temperatuurbereik -2˚C +10˚C bij een omgevingstemperatuur van 40˚C. De koelwerkbank is voorzien van een slimme regelaar. De ontdooicyclus wordt automatisch ingeregeld aan de hand van het werkelijke gebruik. IQ defrost / adaptive control. Klimaatklasse: 5. Energielabel: A. Koelmiddel: R290 v.l.n.r. 2x deursectie, verdampersectie. | 1289 x 700 x 950 | 0.35 |  | Polaris | TR2SC710
| Warmhoudlamp | 1 | Zwart, in hoogte verstelbare lamp |  | 0.75 |  | Scholl | 23001
| Warmhoudlamp | 3 | Zwart, in hoogte verstelbare lamp |  | 0.75 |  | EMGA
| Warmhoudlades 3x 1/1gn | 1 | Vervaardigd van RVS lades met RVS geleiders, zonder rubberen afdichting. De omkasting is volledig vervaardigd van RVS. De digitale thermostaat is instelbaar tot 93˚C | 664 x 624 x 657 | 0.59 |  | Alto shaam | 500-3d
| Warmhoudkast | 1 | RVS borden warmhoudkast geplaats op stelpoten. Voorzien van dubbelwandige schuifdeuren en traploze draaithermostaat. Verplaatsbaar RVS tussenschap. Temperatuur instelbaar van 30 - 93 °C. | 1600 x 645 x 850 | 0.8 |  | Olis | Tes7-12
| Drankenkoeling 1-deur onderbouw | 1 | 1-deurs stekkerklare drankenkoeling. Kleur: Antraciet. Vervaardigd van zilvergrijs plaatstaal. Voorzien van dimbare LED verlichting en digitale thermostaat. Temperatuurbereik: +2°C / +18°C. Energielabel: C. Koelmiddel: R600a/ R290. | 600 x 576 x 850 | 0.95 |  | Gamko | Maxiglass Noverta Premium LG3/150LG
| Drankenkoeling 1-deur onderbouw | 1 | 1-deurs stekkerklare drankenkoeling. Kleur: Antraciet. Vervaardigd van zilvergrijs plaatstaal. Voorzien van dimbare LED verlichting en digitale thermostaat. Temperatuurbereik: +2°C / +18°C. Energielabel: C. Koelmiddel: R600a/ R290. | 600 x 576 x 850 | 0.95 |  | Gamko | Maxiglass Noverta Premium LG3/150LG
| IJsblokjesmachine | 1 | Brema (o.g.) Onderbouw ijsblokjesmachine. Vervaardigd van RVS. Koelmiddel: R290. Capaciteit: 140 KG/24u. Opslag capaciteit: 50 KG | 1004 x 600 x 800 | 0.5 |  | Brema | CB316A
| Doorschuifvaatwasser | 1 | Eén tanks vaatwasmachine voor handmatige invoer van de korven. De afwasmachine heeft een diepgetrokken afwastank met ronde hoeken RVS zeven, was- en naspoelarmen. De vlakke binnen- en buitenbeplating met afgeronde hoeken maakt reiniging eenvoudig. De machine heeft 3 wasprogramma’s. Door de atmosferische boiler wordt een constante naspoeltemperatuur van minimaal 84°C gegarandeerd. Drie instelbare programma's, aangesloten op koud water, Voorzien van RVS wasarm en naspoelarm. Met hoge en lage pompdruk. Geluidsniveau <68 decibel. Accessoires: RVS aansluitslang; 4 basiskorven, 3 bestekkorven en 3 bordenkorven. | 600 x 657 x 1880 |  | 12.9 | Wexiodisk | WD-6
| Ontharder OKW doorschuiver | 1 | Inclusief RVS waterslang, verloopnippels en verrijdbaar onderstel. Onderhoudsvrije volume gestuurde duplex waterontharder zonder solenoïd kleppen, zonder gecompliceerde timers, zonder problemen door stroomuitval, zonder elektrische aansluitingen en compact. Automatische regeneratie op basis van waterverbruik. Twee harstanks, zodat een continu verbruik van zacht water mogelijk is. Totaal vervaardigd van corrosievrije materialen. Harsinhoud: 2 maal 4 liter. Zoutvoorraad in tank: circa 20 kg. Waterdruk: max 7,5 kg/cm2, min 2,5 kg/cm2 Temperatuur: max 65 °C. | 262 x 463 x 630 / onderstel 450x250 | 0.1 |  | BWT | Bestsoft 4
| Remrijskast | 1 | Gram Baker GA 500 (o.g.) Staande remrijskast. Ook voorzien van koel- en vriesfunctie. Vervaardigd van RVS. Geschikt voor plaatmaat 60 x 40 cm. Voorzien van geïsoleerde zelfsluitende deur met slot, automatische ontdooiing/ herverdamping ontdooiwater, luchtcirculatiesysteem, pedaal deuropener en LED verlichting. Isolatiedikte: 70 mm. Capaciteit: 460 Liter (bruto). Temperatuurbereik: -25/+40. Koelmiddel: R290. | 600 x 806 x 2235 | 0.224 |  | Gram | Baker GA 500
| Koelkast dubbeldeurs stekkerklaar | 1 | Stekkerklaar. In en uitwendig vervaardigd van RVS. Voorzien van 6 in hoogte verstelbare RVS roosters. Zelfsluitende deur met magneetsluiting en slot. Digitale instelling en temperatuur uitlezing. Geventileerde koeling. Automatische ontdooiregeling. LED binnen verlichting. De ontdooicycli wordt automatisch aangepast aan het aantal malen dat de deur geopend wordt. Inhoud: Ca. 1400 liter Temperatuurbereik: 4-6 C bij maximale omgevingstemperatuur van +43 C. Energieklasse A. Koelmiddel: R290. | 1400 x 830 x 2125 | 0.6 |  | Polaris | AD140TNN
| Combisteamer - 10 regaals | 1 | Rational iCombi Pro (o.g.) 10- 1/1 GN regaals. Voorzien van 5 ventilator standen, 3-laags glasruit, automatisch reinigingsprogramma en actieve ontvochtiging via de afvoer. Geleider afstand: minimaal 60 mm. Functies: Stomen, hetelucht en combinatie stomen. Voorzien van multi-level control. Accessoire: 6 roosters, 1 pizzabakplaat, 1 frituurmand en 1 eierbakplaat Incl. waterslang, aansluitset. | 850x842x1014 |  | 18.9 | Rational | iCombi Pro
| Snijmachine | 1 | Vervaardigd van RVS. Tafelmodel met geïntegreerde slijpunit. De vleesgrib is voorzien van ribstructuur. Voorzien van waar geleider en bodem pennenplaat. Mes: Ø 296 mm. Snijdikte 0-14 mm. Messnelheid: 280 RPM | 625 x 585 x 460 | 0.4 |  | Berkel | 250sr
| Cutter keukenmachine | 1 | Robot Coupe 301 Ultra (o.g.) Vervaardigd van RVS. |  | 0.65 |  | Robot Coupe | 301 Ultra
| Contact Grill | 1 | Opzet Contactgrill gietijzer plaat, RVS behuizing. Gietijzeren grillplaten met onder- en bovenplaten parallel gegroefd. | 385 x 330 x 300 | 2.5 |  | Roller Grill | Savoye R
| Cutter keukenmachine | 1 | Robot Coupe 301 Ultra (o.g.) Vervaardigd van RVS. |  | 0.65 |  | Robot Coupe | model R6
| Magnetron huishoudelijk | 1 | RVS omkasting, glazen deur, draaiplateau en soft-close. Voorzien van 30 voorkeuze programma's. Capaciteit: 18 liter. Elektronische bediening. | 650 x 530 x 470 | 2.1 |  | Menumaster | DEC18E
| Combisteamer - 10 regaals | 1 | Rational iCombi Pro (o.g.) 10- 1/1 GN regaals. Voorzien van 5 ventilator standen, 3-laags glasruit, automatisch reinigingsprogramma en actieve ontvochtiging via de afvoer. Geleider afstand: minimaal 60 mm. Functies: Stomen, hetelucht en combinatie stomen Accessoire: 12 roosters, 1 pizzabakplaat, 1 frituurmand en 1 eierbakplaat Incl. waterslang, aansluitset. | 850x842x1014 |  | 18.9 | Rational | iCombi Pro 10-1/1-E
| Blastchiller 5 regaals | 1 | Stekkerklaar. 5- laags blastchiller. Vervaardigd van RVS. Koelcapaciteit: (+90ºC>+3º): 18kg. Vriescapaciteit: (+90ºC>-18º kg): 12kg. Koelmiddel: R290. | 790 x 700 x 850 |  | 2 | Electrolux
| Vacumeermachine | 1 | Henkelman Jumbo 35 (o.g.) Opzetmodel Vervaardigd van RVS en transparante deksel . Voorzien van 345 mm sealbalk. De sealbalk is makkelijk te verwijderen. Levering inclusief 2 inlegplaten. | 698 x 528 x 440 | 0.75 |  | Henkelman | Jumbo 30
| Ontharder OKW doorschuiver | 1 | Inclusief RVS waterslang, verloopnippels en verrijdbaar onderstel. Onderhoudsvrije volume gestuurde duplex waterontharder zonder solenoïd kleppen, zonder gecompliceerde timers, zonder problemen door stroomuitval, zonder elektrische aansluitingen en compact. Automatische regeneratie op basis van waterverbruik. Twee harstanks, zodat een continu verbruik van zacht water mogelijk is. Totaal vervaardigd van corrosievrije materialen. Harsinhoud: 2 maal 4 liter. Zoutvoorraad in tank: circa 20 kg. Waterdruk: max 7,5 kg/cm2, min 2,5 kg/cm2 Temperatuur: max 65 °C. | 262 x 463 x 630 / onderstel 450x250 | 0.1 |  | BWT | Bestsoft 4
| Doorschuifvaatwasser | 1 | Uitgevoerd met condens-warmteterugwinning (machine kan geplaatst worden zonder dampafzuigkap). Eén tanks vaatwasmachine voor handmatige invoer van de korven. De afwasmachine heeft een diepgetrokken afwastank met ronde hoeken RVS zeven, was- en naspoelarmen. De vlakke binnen- en buitenbeplating met afgeronde hoeken maakt reiniging eenvoudig. De machine heeft 3 wasprogramma’s. Door de atmosferische boiler wordt een constante naspoeltemperatuur van minimaal 84°C gegarandeerd. Drie instelbare programma's, aangesloten op koud water, Voorzien van RVS wasarm en naspoelarm. Met hoge en lage pompdruk. Geluidsniveau <68 decibel. Accessoires: RVS aansluitslang; 4 basiskorven, 3 bestekkorven en 3 bordenkorven. | 600 x 657 x 1880 |  | 12.9 | Wexiodisk | WD6 12KW+ condensor
| Inductie kookplaat 2 zones inbouw (EGO) | 1 | Inbouw inductiekookplaat vervaardigd van ceran glas. Voorzien van 2 kookzones, eenvoudige bediening d.m.v. een draaiknop, automatische pandetectie. Spoelafmeting van 270 Ø mm . | 650x 325 |  | 7 | EGO | Vario Quad 2x C270
| Inductie kookplaat 2 zones inbouw (EGO) | 1 | Inbouw inductiekookplaat vervaardigd van ceran glas. Voorzien van 2 kookzones, eenvoudige bediening d.m.v. een draaiknop, automatische pandetectie. Spoelafmeting van 270 Ø mm . | 650x 325 |  | 7 | EGO | Vario Quad 2x C271
| Inductie kookplaat 2 zones inbouw (EGO) | 1 | Inbouw inductiekookplaat vervaardigd van ceran glas. Voorzien van 2 kookzones, eenvoudige bediening d.m.v. een draaiknop, automatische pandetectie. Spoelafmeting van 270 Ø mm . | 650x 325 |  | 7 | EGO | Vario Quad 2x C272
| Inductie kookplaat 2 zones inbouw (EGO) | 1 | Inbouw inductiekookplaat vervaardigd van ceran glas. Voorzien van 2 kookzones, eenvoudige bediening d.m.v. een draaiknop, automatische pandetectie. Spoelafmeting van 270 Ø mm . | 650x 325 |  | 7 | EGO | Vario Quad 2x C272
| Inductie kookplaat 2 zones inbouw (EGO) | 1 | Inbouw inductiekookplaat vervaardigd van ceran glas. Voorzien van 2 kookzones, eenvoudige bediening d.m.v. een draaiknop, automatische pandetectie. Spoelafmeting van 270 Ø mm . | 650x 325 |  | 7 | EGO | Vario Quad 2x C272
| Inductie kookplaat 2 zones inbouw (EGO) | 1 | Inbouw inductiekookplaat vervaardigd van ceran glas. Voorzien van 2 kookzones, eenvoudige bediening d.m.v. een draaiknop, automatische pandetectie. Spoelafmeting van 270 Ø mm . | 650x 325 |  | 7 | EGO | Vario Quad 2x C272
| Inductie kookplaat 2 zones inbouw (EGO) | 1 | Inbouw inductiekookplaat vervaardigd van ceran glas. Voorzien van 2 kookzones, eenvoudige bediening d.m.v. een draaiknop, automatische pandetectie. Spoelafmeting van 270 Ø mm . | 650x 325 |  | 7 | EGO | Vario Quad 2x C272
| Inductie kookplaat 2 zones inbouw (EGO) | 1 | Inbouw inductiekookplaat vervaardigd van ceran glas. Voorzien van 2 kookzones, eenvoudige bediening d.m.v. een draaiknop, automatische pandetectie. Spoelafmeting van 270 Ø mm . | 650x 325 |  | 7 | EGO | Vario Quad 2x C273
| Inductie kookplaat 2 zones inbouw (EGO) | 1 | Inbouw inductiekookplaat vervaardigd van ceran glas. Voorzien van 2 kookzones, eenvoudige bediening d.m.v. een draaiknop, automatische pandetectie. Spoelafmeting van 270 Ø mm . | 650x 325 |  | 7 | EGO | Vario Quad 2x C274
| Inductie kookplaat 2 zones inbouw (EGO) | 1 | Inbouw inductiekookplaat vervaardigd van ceran glas. Voorzien van 2 kookzones, eenvoudige bediening d.m.v. een draaiknop, automatische pandetectie. Spoelafmeting van 270 Ø mm . | 650x 325 |  | 7 | EGO | Vario Quad 2x C274
| Friteuse opzet 15 liter | 1 | Opzetmodel. Vervaardigd van RVS. Elektrische verhitting. Voorzien van aftapkraan en uitneembaar verhittingselement. Traploos instelbaar. Capaciteit: 15 liter. | 600 x 700 x 350 | 3 |  | Hendi | 205822
| Weegschaal opzetmodel | 6 | Opzetmodel. Vervaardigd van kunststof/ aluminium. Digitale bediening. Uitgevoerd in grijs. | 255 x 295 x 105 |  |  | Escali | M136
| Friteuse opzet 15 liter | 1 | Opzetmodel. Vervaardigd van RVS. Elektrische verhitting. Voorzien van aftapkraan en uitneembaar verhittingselement. Traploos instelbaar. Capaciteit: 15 liter. | 600 x 700 x 350 | 3 |  | hendi | 205822
| Inductie kookplaat 2 zones inbouw (EGO) | 1 | Inbouw inductiekookplaat vervaardigd van ceran glas. Voorzien van 2 kookzones, eenvoudige bediening d.m.v. een draaiknop, automatische pandetectie. Spoelafmeting van 270 Ø mm . | 650x 325 |  | 7 | EGO | Vario Quad 2x C274
| Inductie kookplaat 2 zones inbouw (EGO) | 1 | Inbouw inductiekookplaat vervaardigd van ceran glas. Voorzien van 2 kookzones, eenvoudige bediening d.m.v. een draaiknop, automatische pandetectie. Spoelafmeting van 270 Ø mm . | 650x 325 |  | 7 | EGO | Vario Quad 2x C274
| Inductie kookplaat 2 zones inbouw (EGO) | 1 | Inbouw inductiekookplaat vervaardigd van ceran glas. Voorzien van 2 kookzones, eenvoudige bediening d.m.v. een draaiknop, automatische pandetectie. Spoelafmeting van 270 Ø mm . | 650x 325 |  | 7 | EGO | Vario Quad 2x C274
| Inductie kookplaat 2 zones inbouw (EGO) | 1 | Inbouw inductiekookplaat vervaardigd van ceran glas. Voorzien van 2 kookzones, eenvoudige bediening d.m.v. een draaiknop, automatische pandetectie. Spoelafmeting van 270 Ø mm . | 650x 325 |  | 7 | EGO | Vario Quad 2x C274
| Inductie kookplaat 2 zones inbouw (EGO) | 1 | Inbouw inductiekookplaat vervaardigd van ceran glas. Voorzien van 2 kookzones, eenvoudige bediening d.m.v. een draaiknop, automatische pandetectie. Spoelafmeting van 270 Ø mm . | 650x 325 |  | 7 | EGO | Vario Quad 2x C274
| Inductie kookplaat 2 zones inbouw (EGO) | 1 | Inbouw inductiekookplaat vervaardigd van ceran glas. Voorzien van 2 kookzones, eenvoudige bediening d.m.v. een draaiknop, automatische pandetectie. Spoelafmeting van 270 Ø mm . | 650x 325 |  | 7 | EGO | Vario Quad 2x C274
| Inductie kookplaat 2 zones inbouw (EGO) | 1 | Inbouw inductiekookplaat vervaardigd van ceran glas. Voorzien van 2 kookzones, eenvoudige bediening d.m.v. een draaiknop, automatische pandetectie. Spoelafmeting van 270 Ø mm . | 650x 325 |  | 7 | EGO | Vario Quad 2x C274
| Inductie kookplaat 2 zones inbouw (EGO) | 1 | Inbouw inductiekookplaat vervaardigd van ceran glas. Voorzien van 2 kookzones, eenvoudige bediening d.m.v. een draaiknop, automatische pandetectie. Spoelafmeting van 270 Ø mm . | 650x 325 |  | 7 | EGO | Vario Quad 2x C274
| Sous-vide kooktoestel 1/1GN | 1 | Sous-vide kooktoestel 1/1 GN Vervaardigd van RVS. Temperatuur instelbaar van 35°C/90°C. Instelbaar per 0.1 °C. Bruto inhoud: 20 liter. Digitale bediening. Voorzien van aftapkraan, handvatten aan de zijkanten en deksel met siliconen afsluitrand. | 540 x 335 x 310 | 0.6 |  | Hendi | Waterbad slowcooker
| Sous-vide kooktoestel 1/1GN | 1 | Sous-vide kooktoestel 1/1 GN Vervaardigd van RVS. Temperatuur instelbaar van 35°C/90°C. Instelbaar per 0.1 °C. Bruto inhoud: 20 liter. Digitale bediening. Voorzien van aftapkraan, handvatten aan de zijkanten en deksel met siliconen afsluitrand. | 540 x 335 x 310 | 0.6 |  | Hendi | Waterbad slowcooker
| Inductie kookplaat 2 zones inbouw (EGO) | 1 | Inbouw inductiekookplaat vervaardigd van ceran glas. Voorzien van 2 kookzones, eenvoudige bediening d.m.v. een draaiknop, automatische pandetectie. Spoelafmeting van 270 Ø mm . | 650x 325 |  | 7 | EGO | Vario Quad 2x C274
| Wijn klimaatkast | 1 | Avintage (o.g.) Onderbouw wijnklimaatkast met 2 zones. Capaciteit: maximaal 52 flessen. Voorzien van LED-verlichting. Voorzien van in hoogte verstelbare onderstel. Energieklasse: C. Elektronisch push-to-open systeem. 2 Compartimenten, instelbaar tussen 5° - 12°C / 12° - 20°C. | 595 x 574 x 817 | 0.08 |  | Liebherr | Wkes
| Wijn klimaatkast | 1 | Avintage (o.g.) Onderbouw wijnklimaatkast met 2 zones. Capaciteit: maximaal 52 flessen. Voorzien van LED-verlichting. Voorzien van in hoogte verstelbare onderstel. Energieklasse: C. Elektronisch push-to-open systeem. 2 Compartimenten, instelbaar tussen 5° - 12°C / 12° - 20°C. | 595 x 574 x 817 | 0.08 |  | Liebherr | Wkes
| Koelkast enkeldeurs stekkerklaar | 1 | Stekkerklaar. In en uitwendig vervaardigd van RVS. Voorzien van 6 in hoogte verstelbare RVS roosters. Zelfsluitende deur met magneetsluiting en slot. Digitale instelling en temperatuur uitlezing. Geventileerde koeling. Automatische ontdooiregeling. LED binnen verlichting. De ontdooicycli wordt automatisch aangepast aan het aantal malen dat de deur geopend wordt. Inhoud: Ca. 700 liter Temperatuurbereik: 4-6 C bij maximale omgevingstemperatuur van +43 C. Energieklasse A. | 700 x 830 x 2125 | 0.3 |  | Polaris
| Koelkast enkeldeurs stekkerklaar | 1 | Stekkerklaar. In en uitwendig vervaardigd van RVS. Voorzien van 6 in hoogte verstelbare RVS roosters. Zelfsluitende deur met magneetsluiting en slot. Digitale instelling en temperatuur uitlezing. Geventileerde koeling. Automatische ontdooiregeling. LED binnen verlichting. De ontdooicycli wordt automatisch aangepast aan het aantal malen dat de deur geopend wordt. Inhoud: Ca. 700 liter Temperatuurbereik: 4-6 C bij maximale omgevingstemperatuur van +43 C. Energieklasse A. | 700 x 830 x 2125 | 0.3 |  | Polaris
| Inductie kookplaat 2 zones inbouw (EGO) | 1 | Inbouw inductiekookplaat vervaardigd van ceran glas. Voorzien van 2 kookzones, eenvoudige bediening d.m.v. een draaiknop, automatische pandetectie. Spoelafmeting van 270 Ø mm . | 650x 325 |  | 7 | EGO | Vario Quad 2x C274
| Koelkast onderbouw stekkerklaar | 1 | Uitwendig vervaardigd van roestvast staal, met ABS binnenzijde. Voorzien van in de wand geperste geleiders. Zelfsluitende deur met magneetsluiting en slot. Digitale instelling en temperatuur uitlezing. Geventileerde koeling. Automatische ontdooiregeling. LED binnen verlichting. Inhoud: Ca. 134 liter Temperatuurbereik: 4-6 C bij maximale omgevingstemperatuur van +43 C. Energieklasse A. | 595 x 642 x 830 | 0.2 |  | Liebherr | FKUv1660
| Inbouw oven huishoudelijk | 1 | Euromax - 10990 HBL Humi (o.g.) Heteluchtoven 2/3 met bevochtiging en valdeur. Vervaardigd van RVS. Voorzien van 4 lagen. Levering inclusief 4 roosters. | 625 x 595 x 635 | 2.7 |  | ATAG | OX6611C
| Dry age kast | 1 | Polaris LF82V (0.g.) Staande dry age kast vervaardigd van RVS. Voorzien van 10 programma's met 6 fases om de temperatuur, tijd en vochtigheid te controleren. Koelmiddel: R290. | 790 x 1030 x 2110 | 1.8 |  | Polaris | LF82V
APE210
| Doorschuifvaatwasser | 1 | Uitgevoerd met condens-warmteterugwinning (machine kan geplaatst worden zonder dampafzuigkap). Eén tanks vaatwasmachine voor handmatige invoer van de korven. De afwasmachine heeft een diepgetrokken afwastank met ronde hoeken RVS zeven, was- en naspoelarmen. De vlakke binnen- en buitenbeplating met afgeronde hoeken maakt reiniging eenvoudig. De machine heeft 3 wasprogramma’s. Door de atmosferische boiler wordt een constante naspoeltemperatuur van minimaal 84°C gegarandeerd. Drie instelbare programma's, aangesloten op koud water, Voorzien van RVS wasarm en naspoelarm. Met hoge en lage pompdruk. Geluidsniveau <68 decibel. Accessoires: RVS aansluitslang; 4 basiskorven, 3 bestekkorven en 3 bordenkorven. | 600 x 657 x 1880 |  | 12.9 | Dihr | DW014
| Ontharder | 1 | Lubron EasySoft 450 Classic (o.g.) De waterontharder dient geschikt te zijn voor vaatspoelmachine. Onderhoudsvrije duplex koudwaterontharder zonder solenoïd kleppen, zonder gecompliceerde timers, zonder problemen door stroomuitval, zonder elektrische aansluitingen en compact. Automatische regeneratie op basis van waterverbruik. Twee harstanks, zodat een continu verbruik van zacht water mogelijk is. Totaal vervaardigd van corrosievrije materialen. Inclusief RVS aansluitslang, verloopnippels en verrijdbaar onderstel. | 262 x 463 x 630 onderstel 450x250 | 0.1 |  | Lubron Pro-Line | Softstar
| Insectenverdelger | 1 | Insect-o-cutor Aura Zilver (o.g.) Vervaardigd van RVS. Voorzien van kleefplaat en klapdeksel. Lamp 22W. Bereik: 40 m2 | Ø 270 x 135 | 0.02 |  | CRI-CRI
| Insectenverdelger | 1 | Insect-o-cutor Aura Zilver (o.g.) Vervaardigd van RVS. Voorzien van kleefplaat en klapdeksel. Lamp 22W. Bereik: 40 m2 | Ø 270 x 135 | 0.02 |  | CRI-CRI | geen onderhoud
| Koelkast dubbeldeurs stekkerklaar | 1 | Stekkerklaar. In en uitwendig vervaardigd van RVS. Voorzien van 6 in hoogte verstelbare RVS roosters. Zelfsluitende deur met magneetsluiting en slot. Digitale instelling en temperatuur uitlezing. Geventileerde koeling. Automatische ontdooiregeling. LED binnen verlichting. De ontdooicycli wordt automatisch aangepast aan het aantal malen dat de deur geopend wordt. Inhoud: Ca. 1400 liter Temperatuurbereik: 4-6 C bij maximale omgevingstemperatuur van +43 C. Energieklasse A. Koelmiddel: R290. | 1400 x 830 x 2125 | 0.6 |  | Sagi | VD150-OP14
| Vrieskast enkeldeurs stekkerklaar | 1 | Stekkerklaar. In en uitwendig vervaardigd van RVS. Voorzien van 6 in hoogte verstelbare RVS roosters. Zelfsluitende deuren met magneetsluiting en slot. Digitale instelling en temperatuur uitlezing. Geventileerde koeling. Automatische ontdooiregeling. LED binnen verlichting. Temperatuurbereik: -25°C bij een maximale omgevingstemperatuur van +43°C. Energieklasse: A Inhoud: circa 700 liter. | 700 x 905 x 2125 | 0.45 |  | Kronus | PEB71BK
| Vrieskast dubbeldeurs stekkerklaar | 1 | Stekkerklaar. In en uitwendig vervaardigd van RVS. Voorzien van 6 in hoogte verstelbare RVS roosters. Zelfsluitende deuren met magneetsluiting en slot. Digitale instelling en temperatuur uitlezing. Geventileerde koeling. Automatische ontdooiregeling. LED binnen verlichting. De ontdooicycli wordt aangepast aan het aantal malen dat de deur geopend wordt. Inhoud: circa 1400 liter. Temperatuurbereik: -25°C bij een maximale omgevingstemperatuur van +43°C. Energieklasse: A | 1400 x 780 x 2000 | 0.9 |  | Polar | U636-E-02
| Cutter keukenmachine | 1 | Robot Coupe 301 Ultra (o.g.) Vervaardigd van RVS. |  | 0.65 |  | Hendi | 2.5 liter
| Koffie filter automaat 2 kannen | 1 | Bravilor Mondo Twin (o.g.) Snelfiltermachine t.b.v. 2 koffie kannen. Uurcapaciteit: 28 ltr. Bij 230V. Zettijd: 6 per 2 kannen (230V). Levering inclusief stekker en 4 kannen. | 404 x 406 x 446 | 3.4 |  | Bravilor
| Contact Grill | 1 | Opzet Contactgrill gietijzer plaat, RVS behuizing. Gietijzeren grillplaten met onder- en bovenplaten parallel gegroefd. | 385 x 330 x 300 | 2.5 |  | Hendi | 263655
| Koelwerkbank 3 secties stekkerklaar | 1 | Stekkerklaar. Vervaardigd van RVS. Geheel geïsoleerd en voorzien van in hoogte verstelbare poten. De laden geschikt voor 1/1 GN zijn voorzien van RVS telescoopgeleiders. De temperatuur is thermostatisch regelbaar op het touch bedieningspaneel. Inclusief automatische lekwaterverdamping. Temperatuurbereik -2˚C +10˚C bij een omgevingstemperatuur van 40˚C. De koelwerkbank is voorzien van een slimme regelaar. De ontdooicyclus wordt automatisch ingeregeld aan de hand van het werkelijke gebruik. IQ defrost / adaptive control. Klimaatklasse: 5. Energielabel: A. Koelmiddel: R290 v.l.n.r. 3x deursectie, verdampersectie. | 1730 x 700 x 950 | 0.45 |  | Polaris | TR3SC17
| Combisteamer - 10 regaals | 1 | Rational iCombi Pro (o.g.) 10- 1/1 GN regaals. Voorzien van 5 ventilator standen, 3-laags glasruit, automatisch reinigingsprogramma en actieve ontvochtiging via de afvoer. Geleider afstand: minimaal 60 mm. Functies: Stomen, hetelucht en combinatie stomen Accessoire: 12 roosters, 1 pizzabakplaat, 1 frituurmand en 1 eierbakplaat Incl. waterslang, aansluitset. | 850x842x1014 |  | 18.9 | Rational | I combi Pro
| Warmhoudlamp staand model dubbele lamp | 1 | Chroom, RVS buffet warmhoudlamp, met ingebouwde aan-/uitschakelaar stekkerklaar. Met voetplaat | 200 x 200 x 70 | 0.5 |  | Scholl
| Warmhoudlamp staand model dubbele lamp | 1 | Chroom, RVS buffet warmhoudlamp, met ingebouwde aan-/uitschakelaar stekkerklaar. Met voetplaat | 200 x 200 x 70 | 0.5 |  | Scholl
| Inductie kookplaat 1 zone inbouw (EGO) | 1 | Inbouw inductiekookplaat vervaardigd van ceran glas. Voorzien van 2 kookzones, eenvoudige bediening d.m.v. een draaiknop, automatische pandetectie. Spoelafmeting van 140x290 Ø mm . | 360 x 360 |  | 7 | Moduline | MO/BA 3500
| Inductie kookplaat 1 zone inbouw (EGO) | 1 | Inbouw inductiekookplaat vervaardigd van ceran glas. Voorzien van 2 kookzones, eenvoudige bediening d.m.v. een draaiknop, automatische pandetectie. Spoelafmeting van 140x290 Ø mm . | 360 x 360 |  | 7 | Moduline | Inducs MO/BA 3500
| Insectenverdelger | 1 | Insect-o-cutor Aura Zilver (o.g.) Vervaardigd van RVS. Voorzien van kleefplaat en klapdeksel. Lamp 22W. Bereik: 40 m2 | Ø 270 x 135 | 0.02 |  | CRI-CRI
| Saladiere Tafelmodel | 1 | Stekkerklaar. Opzetmodel 6 x 1/3 GN met glasopbouw. Vervaardigd van RVS met aan de rechterzijde voorzien van ingebouwde koelmotor. Voorzien van een sparing, geschikt voor GN inzetbakjes van 100mm diep. Thermostatisch regelbare temperatuur, digitaal uitleesbaar. Voorzien van glaswand aan drie zijden. Temperatuurbereik: 2º C / +10º C. Koelgas: R290/ R600a. | 1630 x 380 x440 | 0.13 |  | Rational
| Inductiekookplaat | 1 | Opzetinductiekookplaat. 1 Kookzone. RVS omkasting inclusief warmhoudfunctie. Oppervlak van keramisch glas. Geschikt voor pannen met een bodemmaat van 140 mm tot 260 mm. De temperatuur kan ingesteld worden van 35 tot 240 °C. | 294 x 370 x 47 | 2 |  | Hendi | 2000D
| Inductiekookplaat | 1 | Opzetinductiekookplaat. 1 Kookzone. RVS omkasting inclusief warmhoudfunctie. Oppervlak van keramisch glas. Geschikt voor pannen met een bodemmaat van 140 mm tot 260 mm. De temperatuur kan ingesteld worden van 35 tot 240 °C. | 294 x 370 x 47 | 2 |  | Hendi | 2000D
| Warmhoudplaat 1/1 GN opzet | 1 | 1/1 GN glaskeramische warmhoudplaat. RVS omkasting, inclusief warmtestraler. | 606 x 470 | 0.95 |  | Rocam
| Warmhoudplaat 2/1GN opzetmodel | 1 | 2/1 GN glaskeramische warmhoudplaat. RVS omkasting, inclusief warmtelamp met halogeenstraler. Traploze thermostaat. | 650 x 500 x 440 | 0.65 |  | Rocam
| Wandkoeling 1500 mm stekkerklaar | 1 | Fogal Alaska 1500 MT (o.g.) De buitenzijden zijn afgewerkt met geïsoleerde panelen. Met 4 glazen schappen, Interieur in kleur gespoten, LED verlichting, elektrisch rolgordijn. Automatische ontdooiing, automatische condensatieverdamping. Koelmiddel: R290 De wandkoeling wordt omlijst d.m.v. een interieurmeubel. Hierdoor zijn de zijpanelen en frontpanelen van de wandkoeling niet zichtbaar. Het blad wordt deels doorgetrokken tot in de nis van de wandkoeling. Het rolluik sluit tot op dit blad. | 1510 x 790 x 1950 | 1.37 |  | Jordao | Pronto
BEU3
| Combisteamer - 10 regaals | 1 | Rational iCombi Pro (o.g.) 10- 1/1 GN regaals. Voorzien van 5 ventilator standen, 3-laags glasruit, automatisch reinigingsprogramma en actieve ontvochtiging via de afvoer. Geleider afstand: minimaal 60 mm. Functies: Stomen, hetelucht en combinatie stomen Accessoire: 12 roosters, 1 pizzabakplaat, 1 frituurmand en 1 eierbakplaat Incl. waterslang, aansluitset. | 850x842x1014 |  | 18.9 | Rational | I combi Pro
| Friteuse staand elektrisch 12 L 700 lijn | 1 | Angelo Po Ogofred (o.g.) Staand model, 1x 12L capaciteit, open onderstel, | 400 x 706 x 850 |  | 9 | Angelo Po | ogofr3ed
| Wandkoeling 1500 mm stekkerklaar | 1 | Fogal Alaska 1500 MT (o.g.) De buitenzijden zijn afgewerkt met geïsoleerde panelen. Met 4 glazen schappen, Interieur in kleur gespoten, LED verlichting, elektrisch rolgordijn. Automatische ontdooiing, automatische condensatieverdamping. Koelmiddel: R290 De wandkoeling wordt omlijst d.m.v. een interieurmeubel. Hierdoor zijn de zijpanelen en frontpanelen van de wandkoeling niet zichtbaar. Het blad wordt deels doorgetrokken tot in de nis van de wandkoeling. Het rolluik sluit tot op dit blad. | 1510 x 790 x 1950 | 1.37 |  | Primis
| Vrieskast dubbeldeurs stekkerklaar | 1 | Stekkerklaar. In en uitwendig vervaardigd van RVS. Voorzien van 6 in hoogte verstelbare RVS roosters. Zelfsluitende deuren met magneetsluiting en slot. Digitale instelling en temperatuur uitlezing. Geventileerde koeling. Automatische ontdooiregeling. LED binnen verlichting. De ontdooicycli wordt aangepast aan het aantal malen dat de deur geopend wordt. Inhoud: circa 1400 liter. Temperatuurbereik: -25°C bij een maximale omgevingstemperatuur van +43°C. Energieklasse: A | 1400 x 780 x 2000 | 0.9 |  | Snowflake gram | k1605rv i dl/drdr
| Magnetron huishoudelijk | 1 | RVS omkasting, glazen deur, draaiplateau en soft-close. Voorzien van 30 voorkeuze programma's. Capaciteit: 18 liter. Elektronische bediening. | 650 x 530 x 470 | 2.1 |  | Siemens
| Koelkast enkeldeurs stekkerklaar | 1 | Stekkerklaar. In en uitwendig vervaardigd van RVS. Voorzien van 6 in hoogte verstelbare RVS roosters. Zelfsluitende deur met magneetsluiting en slot. Digitale instelling en temperatuur uitlezing. Geventileerde koeling. Automatische ontdooiregeling. LED binnen verlichting. De ontdooicycli wordt automatisch aangepast aan het aantal malen dat de deur geopend wordt. Inhoud: Ca. 700 liter Temperatuurbereik: 4-6 C bij maximale omgevingstemperatuur van +43 C. Energieklasse A. | 700 x 830 x 2125 | 0.3 |  | Snowflake gram | k605rgl
| Koelkast enkeldeurs stekkerklaar | 1 | Stekkerklaar. In en uitwendig vervaardigd van RVS. Voorzien van 6 in hoogte verstelbare RVS roosters. Zelfsluitende deur met magneetsluiting en slot. Digitale instelling en temperatuur uitlezing. Geventileerde koeling. Automatische ontdooiregeling. LED binnen verlichting. De ontdooicycli wordt automatisch aangepast aan het aantal malen dat de deur geopend wordt. Inhoud: Ca. 700 liter Temperatuurbereik: 4-6 C bij maximale omgevingstemperatuur van +43 C. Energieklasse A. | 700 x 830 x 2125 | 0.3 |  | Snowflake gram | k605rgl
| Koelkast enkeldeurs stekkerklaar | 1 | Stekkerklaar. In en uitwendig vervaardigd van RVS. Voorzien van 6 in hoogte verstelbare RVS roosters. Zelfsluitende deur met magneetsluiting en slot. Digitale instelling en temperatuur uitlezing. Geventileerde koeling. Automatische ontdooiregeling. LED binnen verlichting. De ontdooicycli wordt automatisch aangepast aan het aantal malen dat de deur geopend wordt. Inhoud: Ca. 700 liter Temperatuurbereik: 4-6 C bij maximale omgevingstemperatuur van +43 C. Energieklasse A. | 700 x 830 x 2125 | 0.3 |  | Snowflake gram | k605rgl
| Koelkast enkeldeurs stekkerklaar | 1 | Stekkerklaar. In en uitwendig vervaardigd van RVS. Voorzien van 6 in hoogte verstelbare RVS roosters. Zelfsluitende deur met magneetsluiting en slot. Digitale instelling en temperatuur uitlezing. Geventileerde koeling. Automatische ontdooiregeling. LED binnen verlichting. De ontdooicycli wordt automatisch aangepast aan het aantal malen dat de deur geopend wordt. Inhoud: Ca. 700 liter Temperatuurbereik: 4-6 C bij maximale omgevingstemperatuur van +43 C. Energieklasse A. | 700 x 830 x 2125 | 0.3 |  | Snowflake gram
| Koelkast enkeldeurs stekkerklaar | 1 | Stekkerklaar. In en uitwendig vervaardigd van RVS. Voorzien van 6 in hoogte verstelbare RVS roosters. Zelfsluitende deur met magneetsluiting en slot. Digitale instelling en temperatuur uitlezing. Geventileerde koeling. Automatische ontdooiregeling. LED binnen verlichting. De ontdooicycli wordt automatisch aangepast aan het aantal malen dat de deur geopend wordt. Inhoud: Ca. 700 liter Temperatuurbereik: 4-6 C bij maximale omgevingstemperatuur van +43 C. Energieklasse A. | 700 x 830 x 2125 | 0.3 |  | Snowflake gram
| Inductiekookplaat | 2 | Hendi model 3500D (o.g.) Opzetinductiekookplaat. 1 Kookzone. RVS omkasting inclusief warmhoudfunctie. Geschikt voor pannen met een bodemmaat van 140 mm tot 280 mm. De temperatuur kan ingesteld worden van 35 tot 240 °C. | 340 x 440 x 120 | 3.5 |  | Hendi | 2000D
| Koelwerkbank 3 secties stekkerklaar | 1 | Stekkerklaar. Vervaardigd van RVS. Geheel geïsoleerd en voorzien van in hoogte verstelbare poten. De laden geschikt voor 1/1 GN zijn voorzien van RVS telescoopgeleiders. De temperatuur is thermostatisch regelbaar op het touch bedieningspaneel. Inclusief automatische lekwaterverdamping. Temperatuurbereik -2˚C +10˚C bij een omgevingstemperatuur van 40˚C. De koelwerkbank is voorzien van een slimme regelaar. De ontdooicyclus wordt automatisch ingeregeld aan de hand van het werkelijke gebruik. IQ defrost / adaptive control. Klimaatklasse: 5. Energielabel: A. Koelmiddel: R290 v.l.n.r. 3x deursectie, verdampersectie. | 1730 x 700 x 950 | 0.45 |  | Snowflake Gram
| Contact Grill | 1 | Opzet Contactgrill gietijzer plaat, RVS behuizing. Gietijzeren grillplaten met onder- en bovenplaten parallel gegroefd. | 385 x 330 x 300 | 2.5 |  | Bartscher | A160778
| Koffie filter automaat 2 kannen | 1 | Bravilor Mondo Twin (o.g.) Snelfiltermachine t.b.v. 2 koffie kannen. Uurcapaciteit: 28 ltr. Bij 230V. Zettijd: 6 per 2 kannen (230V). Levering inclusief stekker en 4 kannen. | 404 x 406 x 446 | 3.4 |  | Animo | combi line cb1010
| Inductie Fornuis 2 pits 850 lijn | 1 | Inductie fornuis met 2-zones, ceran kookoppervlak en open onderbouw, Voorzien van open onderbouw kast en RVS draaipoten. | 400 x 856 x 900 |  | 10 | Angelo Po | Ogope 1
| Warmhoudplaat 1/1 GN opzet | 1 | 1/1 GN glaskeramische warmhoudplaat. RVS omkasting, inclusief warmtelamp met halogeenstraler. Traploze thermostaat. | 606 x 470 | 0.95 |  | Rieber | Buffet kantine
| Verwarmde vitrine 2/1 | 1 | 1 tussenplateau, halotherm verwarming dimbaar | 790 x 695 x 630 | 1.47 |  | Getra | RTR160L
| Warmhoudplaat 1/1 GN opzet | 1 | 1/1 GN glaskeramische warmhoudplaat. RVS omkasting, inclusief warmtelamp met halogeenstraler. Traploze thermostaat. | 606 x 470 | 0.95 |  | Rieber | Buffet kantine
| Koelbak 2/1gn | 1 | AKE UKW 2/1-E (o.g.) Stekkerklaar RVS verdamper opklapbaar met gasveren. Geforceerde RVS koelbak voorzien van gecoate lamellen verdamper. Elektrische verdampingsbak. Koelvermogen: 490W bij -6°C (VT) Energielabel: E. Temperatuurklasse: 3. Koelmiddel: R290. | 725 x 660 x 655 | 0.8 |  | Wehako | Onbekend
| Saladiere Tafelmodel | 1 | Stekkerklaar. Opzetmodel 6 x 1/3 GN met glasopbouw. Vervaardigd van RVS met aan de rechterzijde voorzien van ingebouwde koelmotor. Voorzien van een sparing, geschikt voor GN inzetbakjes van 100mm diep. Thermostatisch regelbare temperatuur, digitaal uitleesbaar. Voorzien van glaswand aan drie zijden. Temperatuurbereik: 2º C / +10º C. Koelgas: R290/ R600a. | 1630 x 380 x440 | 0.13 |  | Cool Head | VK38-180-I
| Friteuse opzet 15 liter | 1 | Opzetmodel. Vervaardigd van RVS. Elektrische verhitting. Voorzien van aftapkraan en uitneembaar verhittingselement. Traploos instelbaar. Capaciteit: 15 liter. | 600 x 700 x 350 | 3 |  | Angelo Po
| Voorlader | 1 | Vervaardigd van RVS. Voorzien van warmteterugwinning en 3 instelbare programma's. De deur, zijpanelen en wastank zijn vervaardigd van dubbelwandig RVS. De diepgetrokken wastank is uitgevoerd met een niveaubeveiligingsschakelaar en een uitneembaar dubbel vuilfilter. De vaatwasmachine is voorzien van roestvast stalen sproeiarmen en een doseerunit voor het naglansmiddel. De waspomp is thermisch beveiligd tegen oververhitting. Levering inclusief: - 1x bordenkorf, kunststof - 1x universeelkorf, kunststof - 2x bestekbeker, kunststof. | 600 x 600 x 820 |  | 4.95 | Modular
MID2
| Inbouw oven huishoudelijk | 1 | Euromax - 10990 HBL Humi (o.g.) Heteluchtoven 2/3 met bevochtiging en valdeur. Vervaardigd van RVS. Voorzien van 4 lagen. Levering inclusief 4 roosters. | 625 x 595 x 635 | 2.7 |  | Euromax | EMX 10990HBL
| Doorschuifvaatwasser | 1 | Eén tanks vaatwasmachine voor handmatige invoer van de korven. De afwasmachine heeft een diepgetrokken afwastank met ronde hoeken RVS zeven, was- en naspoelarmen. De vlakke binnen- en buitenbeplating met afgeronde hoeken maakt reiniging eenvoudig. De machine heeft 3 wasprogramma’s. Door de atmosferische boiler wordt een constante naspoeltemperatuur van minimaal 84°C gegarandeerd. Drie instelbare programma's, aangesloten op koud water, Voorzien van RVS wasarm en naspoelarm. Met hoge en lage pompdruk. Geluidsniveau <68 decibel. Accessoires: RVS aansluitslang; 4 basiskorven, 3 bestekkorven en 3 bordenkorven. | 600 x 657 x 1880 |  | 12.9 | Wexiodisk | WD6
| Koffie filter automaat 2 kannen | 1 | Bravilor Mondo Twin (o.g.) Snelfiltermachine t.b.v. 2 koffie kannen. Uurcapaciteit: 28 ltr. Bij 230V. Zettijd: 6 per 2 kannen (230V). Levering inclusief stekker en 4 kannen. |  |  |  | Animo | cb 2x10
| Koelwerkbank 4 secties stekkerklaar | 1 | Stekkerklaar. Vervaardigd van RVS. Geheel geïsoleerd en voorzien van in hoogte verstelbare poten. De laden geschikt voor 1/1 GN zijn voorzien van RVS telescoopgeleiders. De temperatuur is thermostatisch regelbaar op het touch bedieningspaneel. Inclusief automatische lekwaterverdamping. Temperatuurbereik -2˚C +10˚C bij een omgevingstemperatuur van 40˚C. De koelwerkbank is voorzien van een slimme regelaar. De ontdooicyclus wordt automatisch ingeregeld aan de hand van het werkelijke gebruik. IQ defrost / adaptive control. Klimaatklasse: 5. Energielabel: A. Koelmiddel: R290 v.l.n.r. 4x deursectie, verdampersectie. | 2163 x 700 x 950 | 0.55 |  | Polaris | kst 04tn
| Combisteamer - 6 regaals | 1 | Rational iCombi Pro (o.g.) 6- 1/1 GN regaals. Voorzien van 5 ventilator standen, 3-laags glasruit, automatisch reinigingsprogramma en actieve ontvochtiging via de afvoer. Geleider afstand: minimaal 60 mm. Functies: Stomen, hetelucht en combinatie stomen Accessoire: 6 roosters, 1 pizzabakplaat, 1 frituurmand en 1 eierbakplaat Incl. waterslang, aansluitset. | 850x842x754/ onderstel 855x680x930 |  | 10.8 | Rational | I combi Pro
| Vriescel | 1 | De koel- en vriescellen worden samengebouwd als één geheel. De ruimtes tussen cellen en plafond en tussen cellen en wanden dienen door de keukenleverancier te worden dichtgezet met celpanelen. De wand-, plafond- en vloerpanelen zijn opgebouwd uit twee 0,7 mm senzimir basis wit gemoffelde staalplaten met daartussen een onder hoge druk geïnjecteerde Polyurethaan. De draaideur wordt uitgevoerd met sleeprubber, oploopscharnieren, afsluitbare werpsluiting en noodopener. Door deze constructie is de deur zelfsluitend. De afdichting van de deur geschiedt middels een rubber welke in een aluminium tandprofiel wordt gedrukt. De deur en kozijn kennen geen koudebruggen. (ook niet waar de sloten en scharnieren bevestigd worden). Het kozijn is eveneens met Polyurethaan geschuimd. De paneelverbindingen worden volgens de tapse inklemmethode gemaakt. De panelen worden tevens voorzien van een 8 mm brede compriband welke doorlaatbaarheid volledig voorkomt. Op het front van de cel wordt per cel een regelkast gemonteerd met daarin een elektronische regelaar. Deze regelaar heeft de volgende functies: thermostaat /ontdooiregeling, uitlezing en ventilator regeling. Op deze regelkast is mede de aan/uit schakelaar gemonteerd. De thermostaat schakelt een magneetafsluiter in de vloeistofleiding. Het aggregaat wordt geschakeld middels een lage- druk regel-pressostaat. De vriescel wordt tot aan het plafond en wand afgewerkt met celwandpanelen. Isolatie: 120 mm Polyurethaan. Deuren: 1 stuk met dagmaat 900 x 2000 mm. Vloerafwerking: Met vloerpanelen, voorzien van stelvoeten. Celtemperatuur: -22 ° C. Koelmiddel: zie koelinstallatie. Celaccessoires: LED verlichting met bewegingsschakelaar in armatuur, insluitalarm, controlelampje aan binnenzijde van de cel, strokengordijn. | .. X .. X 2400 | 1 |  | JH Koeltechniek
| Vriesinstallatie remote object | 1 | Voor de vriescel dient u een passende installatie aan te bieden op basis van CO2. Uitvoering aangesloten inclusief alle appendages, handafsluiters, elektronische ventielen, olieafscheiders, kijkglas, oliezakken, lekdetectie, terugpomp functie en 15 meter leidingwerk. Omkasting: Akoestische kast voor binnen opstelling, inclusief wand draag consoles. | circa 1150 x 570 x 805 | 2.8 |  | Poly systems
| Koelcel | 1 | De wand-, plafond- en vloerpanelen zijn opgebouwd uit twee 0,7 mm senzimir basis wit gemoffelde staalplaten met daartussen een onder hoge druk geïnjecteerde Polyurethaan. De draaideur wordt uitgevoerd met sleeprubber en oploopscharnieren, afsluitbare werpsluiting en noodopener. Door deze constructie is de deur zelfsluitend. De afdichting van de deur geschiedt middels een rubber welke in een aluminium tandprofiel wordt gedrukt. De deur en kozijn kennen geen koudebruggen (ook niet waar de sloten en scharnieren bevestigd worden). Het kozijn is eveneens met Polyurethaan geschuimd. De paneelverbindingen worden volgens de tapse inklemmethode gemaakt. De panelen worden tevens voorzien van een 8 mm brede compriband welke doorlaatbaarheid volledig voorkomt. Op het front van de cel wordt per cel een regelkast gemonteerd met daarin een elektronische regelaar. Deze regelaar heeft de volgende functies: thermostaat /ontdooiregeling, uitlezing en ventilator regeling. Op deze regelkast is mede de aan/uit schakelaar gemonteerd. De thermostaat schakelt een magneetafsluiter in de vloeistofleiding. Het aggregaat wordt geschakeld middels een lage- druk regel-pressostaat. De koelcel wordt tot aan het plafond en wand afgewerkt met celwandpanelen. Isolatie: 120 mm Polyurethaan. Aantal deuren: 1 x dagmaat 900 x 2100 mm. Met geïsoleerde vloer. Celtemperatuur: +2°C. Koelmiddel: zie koelinstallatie. Celaccessoires: LED verlichting met bewegingsschakelaar in armatuur, insluitalarm, controlelampje aan binnenzijde van de cel, strokengordijn. | conform huidig | 1 |  | JH Koeltechniek
| Koelinstallatie remote object | 1 | Op basis van CO2. Uitvoering aangesloten inclusief alle appendages, handafsluiters, elektronische ventielen, olieafscheiders, kijkglas, oliezakken, lekdetectie terugpomp functie en 15 meter leidingwerk. Omkasting: Akoestische kast voor binnen opstelling. Inclusief wandconsoles. |  | 2
| Combisteamer - 6 regaals | 1 | Rational iCombi Pro (o.g.) 6- 1/1 GN regaals. Voorzien van 5 ventilator standen, 3-laags glasruit, automatisch reinigingsprogramma en actieve ontvochtiging via de afvoer. Geleider afstand: minimaal 60 mm. Functies: Stomen, hetelucht en combinatie stomen. Voorzien van multi-level control. Accessoire: 6 roosters, 1 pizzabakplaat, 1 frituurmand en 1 eierbakplaat Incl. waterslang, aansluitset. | 850x842x754/ onderstel 855x680x930 |  | 10.8 | Rational | I combi Pro
| Bakplaat 800mm | 1 | Vervaardigd van RVS. Inbouw-bakplaat. De temperatuur is door middel van een thermostaat regelbaar in 2 zones van 50 tot 300 ˚C. De bakplaat is verdiept uitgevoerd met een gladde plaat van hoogwaardig chroomstaal. Onder de bakplaat bevindt zich een vet opvangbak. Bediening aan de voorzijde. Afmeting verwarmd element: 650 x 525 mm. | 900 x 856 x 900 |  | 14.1 | Mareno | FTE-60db
| Friteuse inbouw enkel 400 mm | 3 | Ascobloc IEF 124 (o.g.). Vervaardigd van RVS. Capaciteit: 1x 8 liter. De frituur wordt ingebouwd in de apparatentafel. Bediening aan de voorzijde. Inclusief aftapkraan met kogelkraan, deksel, bodemzeef en korf. Het element kan in zijn geheel uit het vet gekanteld worden. | 400 x 610 |  | 9 | Ascobloc | IEF224
| Inductie kookplaat 2 zones inbouw (EGO) | 2 | Inbouw inductiekookplaat vervaardigd van ceran glas. Voorzien van 2 kookzones, eenvoudige bediening d.m.v. een draaiknop, automatische pandetectie. Spoelafmeting van 270 Ø mm . | 650x 325 |  | 7 | EGO | Quad
| Koelwerkbank 3 secties stekkerklaar | 1 | Stekkerklaar. Vervaardigd van RVS. Geheel geïsoleerd en voorzien van in hoogte verstelbare poten. De laden geschikt voor 1/1 GN zijn voorzien van RVS telescoopgeleiders. De temperatuur is thermostatisch regelbaar op het touch bedieningspaneel. Inclusief automatische lekwaterverdamping. Temperatuurbereik -2˚C +10˚C bij een omgevingstemperatuur van 40˚C. De koelwerkbank is voorzien van een slimme regelaar. De ontdooicyclus wordt automatisch ingeregeld aan de hand van het werkelijke gebruik. IQ defrost / adaptive control. Klimaatklasse: 5. Energielabel: A. Koelmiddel: R290 v.l.n.r. 3x deursectie, verdampersectie. | 1730 x 700 x 950 | 0.45 |  | Innomak | PNRP999/RU
| Contact Grill | 1 | Opzet Contactgrill gietijzer plaat, RVS behuizing. Gietijzeren grillplaten met onder- en bovenplaten parallel gegroefd. | 385 x 330 x 300 | 2.5 |  | Caterchef | Mini
| Warmtereflectieplaat met warmtebrug | 1 | Vervaardigd van RVS. Warmtereflectieplaat met warmtebrug. Traploos instelbare thermostaat. | conform huidig | 2 |  | Maatwerk | Maatwerk
| Koelbak 3/1gn | 1 | AKE UKW 3/1-E (o.g.) Stekkerklaar RVS verdamper opklapbaar met gasveren. Geforceerde RVS koelbak voorzien van gecoate lamellen verdamper. Elektrische verdampingsbak. Koelvermogen: 490W bij -6°C (VT) Energielabel: E. Temperatuurklasse: 3. Koelmiddel: R290. | 1050 x 660 x 655 | 1.1 |  | Wehako | 3/1 Gn
| Wandkoeling 1500 mm stekkerklaar | 1 | Fogal Alaska 1500 MT (o.g.) De buitenzijden zijn afgewerkt met geïsoleerde panelen. Met 4 glazen schappen, Interieur in kleur gespoten, LED verlichting, elektrisch rolgordijn. Automatische ontdooiing, automatische condensatieverdamping. Koelmiddel: R290 De wandkoeling wordt omlijst d.m.v. een interieurmeubel. Hierdoor zijn de zijpanelen en frontpanelen van de wandkoeling niet zichtbaar. Het blad wordt deels doorgetrokken tot in de nis van de wandkoeling. Het rolluik sluit tot op dit blad. | 1510 x 790 x 1950 | 1.37 |  | Fogal | Alaska 1450 R290
| Koelwerkbank 4 secties stekkerklaar | 1 | Stekkerklaar. Vervaardigd van RVS. Geheel geïsoleerd en voorzien van in hoogte verstelbare poten. De laden geschikt voor 1/1 GN zijn voorzien van RVS telescoopgeleiders. De temperatuur is thermostatisch regelbaar op het touch bedieningspaneel. Inclusief automatische lekwaterverdamping. Temperatuurbereik -2˚C +10˚C bij een omgevingstemperatuur van 40˚C. De koelwerkbank is voorzien van een slimme regelaar. De ontdooicyclus wordt automatisch ingeregeld aan de hand van het werkelijke gebruik. IQ defrost / adaptive control. Klimaatklasse: 5. Energielabel: A. Koelmiddel: R290 v.l.n.r. 4x deursectie, verdampersectie. | 2163 x 700 x 950 | 0.55 |  | Polaris | kst 04tn
KRO16
| Vrieskast enkeldeurs stekkerklaar | 1 | Stekkerklaar. In en uitwendig vervaardigd van RVS. Voorzien van 6 in hoogte verstelbare RVS roosters. Zelfsluitende deuren met magneetsluiting en slot. Digitale instelling en temperatuur uitlezing. Geventileerde koeling. Automatische ontdooiregeling. LED binnen verlichting. Temperatuurbereik: -25°C bij een maximale omgevingstemperatuur van +43°C. Energieklasse: A Inhoud: circa 700 liter. | 700 x 905 x 2125 | 0.45 |  | Cool Head | GNF740 RL1
| Koelkast dubbeldeurs stekkerklaar | 1 | Stekkerklaar. In en uitwendig vervaardigd van RVS. Voorzien van 6 in hoogte verstelbare RVS roosters. Zelfsluitende deur met magneetsluiting en slot. Digitale instelling en temperatuur uitlezing. Geventileerde koeling. Automatische ontdooiregeling. LED binnen verlichting. De ontdooicycli wordt automatisch aangepast aan het aantal malen dat de deur geopend wordt. Inhoud: Ca. 1400 liter Temperatuurbereik: 4-6 C bij maximale omgevingstemperatuur van +43 C. Energieklasse A. Koelmiddel: R290. | 1400 x 830 x 2125 | 0.6 |  | Polaris | S-140-TN
| Bakplaat 600mm | 1 | Chrome top, open onderbouw | 540 x 755 x 345 |  | 9.3 | Caterchef | 688510
| Saladiere Tafelmodel | 1 | Stekkerklaar. Opzetmodel 6 x 1/3 GN met glasopbouw. Vervaardigd van RVS met aan de rechterzijde voorzien van ingebouwde koelmotor. Voorzien van een sparing, geschikt voor GN inzetbakjes van 100mm diep. Thermostatisch regelbare temperatuur, digitaal uitleesbaar. Voorzien van glaswand aan drie zijden. Temperatuurbereik: 2º C / +10º C. Koelgas: R290/ R600a. | 1630 x 380 x440 | 0.13 |  | Cool Head | VRX1433SS
| Combisteamer - 10 regaals | 1 | Rational iCombi Pro (o.g.) 10- 1/1 GN regaals. Voorzien van 5 ventilator standen, 3-laags glasruit, automatisch reinigingsprogramma en actieve ontvochtiging via de afvoer. Geleider afstand: minimaal 60 mm. Functies: Stomen, hetelucht en combinatie stomen. Voorzien van multi-level control. Accessoire: 6 roosters, 1 pizzabakplaat, 1 frituurmand en 1 eierbakplaat Incl. waterslang, aansluitset. | 850x842x1014 |  | 18.9 | Rational | I combi Pro
| Contact Grill | 1 | Opzet Contactgrill gietijzer plaat, RVS behuizing. Gietijzeren grillplaten met onder- en bovenplaten parallel gegroefd. | 385 x 330 x 300 | 2.5 |  | Elite | FBMR
| Koelkast enkeldeurs stekkerklaar | 1 | Stekkerklaar. In en uitwendig vervaardigd van RVS. Voorzien van 6 in hoogte verstelbare RVS roosters. Zelfsluitende deur met magneetsluiting en slot. Digitale instelling en temperatuur uitlezing. Geventileerde koeling. Automatische ontdooiregeling. LED binnen verlichting. De ontdooicycli wordt automatisch aangepast aan het aantal malen dat de deur geopend wordt. Inhoud: Ca. 700 liter Temperatuurbereik: 4-6 C bij maximale omgevingstemperatuur van +43 C. Energieklasse A. | 700 x 830 x 2125 | 0.3 |  | Tefcold | RK710-P
| Kookplaat inductie | 1 | Ceran kookoppervlak met zones van 3,5 kW elk. De omlijsting is geheel vervaardigd van RVS. Het element wordt gemonteerd in de tafel. De generator is aan de onderzijde gemonteerd. | 650 x 650 x 320 | 14 |  | Kuppersbosch | EEH
| Koffie filter automaat 2 kannen | 2 | Bravilor Mondo Twin (o.g.) Snelfiltermachine t.b.v. 2 koffie kannen. Uurcapaciteit: 28 ltr. Bij 230V. Zettijd: 6 per 2 kannen (230V). Levering inclusief stekker en 4 kannen. | 404 x 406 x 446 | 3.4 |  | Animo | combi line
| Crushed icemachine | 1 | Brema (o.g.) Onderbouw crushed-ice machine. Vervaardigd van RVS. Koelmiddel: R290. Capaciteit: 140 KG/24u. Opslag capaciteit: 50 KG | 940 x 600 x 800 | 0.355 |  | Brema | 1555A
| Wandkoeling 1500 mm stekkerklaar | 1 | Fogal Alaska 1500 MT (o.g.) De buitenzijden zijn afgewerkt met geïsoleerde panelen. Met 4 glazen schappen, Interieur in kleur gespoten, LED verlichting, elektrisch rolgordijn. Automatische ontdooiing, automatische condensatieverdamping. Koelmiddel: R290 De wandkoeling wordt omlijst d.m.v. een interieurmeubel. Hierdoor zijn de zijpanelen en frontpanelen van de wandkoeling niet zichtbaar. Het blad wordt deels doorgetrokken tot in de nis van de wandkoeling. Het rolluik sluit tot op dit blad. | 1510 x 790 x 1950 | 1.37 |  | Fogal | Alaska 1450 R290
| Doorschuifvaatwasser | 1 | Uitgevoerd met condens-warmteterugwinning (machine kan geplaatst worden zonder dampafzuigkap). Eén tanks vaatwasmachine voor handmatige invoer van de korven. De afwasmachine heeft een diepgetrokken afwastank met ronde hoeken RVS zeven, was- en naspoelarmen. De vlakke binnen- en buitenbeplating met afgeronde hoeken maakt reiniging eenvoudig. De machine heeft 3 wasprogramma’s. Door de atmosferische boiler wordt een constante naspoeltemperatuur van minimaal 84°C gegarandeerd. Drie instelbare programma's, aangesloten op koud water, Voorzien van RVS wasarm en naspoelarm. Met hoge en lage pompdruk. Geluidsniveau <68 decibel. Accessoires: RVS aansluitslang; 4 basiskorven, 3 bestekkorven en 3 bordenkorven. | 600 x 657 x 1880 |  | 12.9 | Wexiodisk | WD6
| Vrieskast liggend | 1 | Stekkerklaar. In en uitwendig vervaardigd van RVS. Zelfsluitende deuren met magneetsluiting en slot. Digitale instelling en temperatuur uitlezing. Geventileerde koeling. Automatische ontdooiregeling. LED binnen verlichting. Temperatuurbereik: -25°C bij een maximale omgevingstemperatuur van +43°C. Energieklasse: A Inhoud: circa 635 liter. | 1904 x 743 x 840 | 0.23 |  | Combi steel | CF6600
| Koelkast enkeldeurs stekkerklaar | 1 | Stekkerklaar. In en uitwendig vervaardigd van RVS. Voorzien van 6 in hoogte verstelbare RVS roosters. Zelfsluitende deur met magneetsluiting en slot. Digitale instelling en temperatuur uitlezing. Geventileerde koeling. Automatische ontdooiregeling. LED binnen verlichting. De ontdooicycli wordt automatisch aangepast aan het aantal malen dat de deur geopend wordt. Inhoud: Ca. 700 liter Temperatuurbereik: 4-6 C bij maximale omgevingstemperatuur van +43 C. Energieklasse A. | 700 x 830 x 2125 | 0.3 |  | Polaris | Ad70TNN
| Vrieskast enkeldeurs stekkerklaar | 1 | Stekkerklaar. In en uitwendig vervaardigd van RVS. Voorzien van 6 in hoogte verstelbare RVS roosters. Zelfsluitende deuren met magneetsluiting en slot. Digitale instelling en temperatuur uitlezing. Geventileerde koeling. Automatische ontdooiregeling. LED binnen verlichting. Temperatuurbereik: -25°C bij een maximale omgevingstemperatuur van +43°C. Energieklasse: A Inhoud: circa 700 liter. | 700 x 905 x 2125 | 0.45 |  | Snowflake Gram
| Koelwerkbank 2 secties stekkerklaar | 1 | Stekkerklaar. Vervaardigd van RVS. Geheel geïsoleerd en voorzien van in hoogte verstelbare poten. De laden geschikt voor 1/1 GN zijn voorzien van RVS telescoopgeleiders. De temperatuur is thermostatisch regelbaar op het touch bedieningspaneel. Inclusief automatische lekwaterverdamping. Temperatuurbereik -2˚C +10˚C bij een omgevingstemperatuur van 40˚C. De koelwerkbank is voorzien van een slimme regelaar. De ontdooicyclus wordt automatisch ingeregeld aan de hand van het werkelijke gebruik. IQ defrost / adaptive control. Klimaatklasse: 5. Energielabel: A. Koelmiddel: R290 v.l.n.r. 2x deursectie, verdampersectie. | 1289 x 700 x 950 | 0.35 |  | Polaris | TR2SC710
| Inductiekookplaat | 2 | Opzetinductiekookplaat. 1 Kookzone. RVS omkasting inclusief warmhoudfunctie. Oppervlak van keramisch glas. Geschikt voor pannen met een bodemmaat van 140 mm tot 280 mm. De temperatuur kan ingesteld worden van 35 tot 240 °C. | 294 x 370 x 47 | 2 |  | Hendi | 2000D
| Friteuse inbouw dubbel 600 mm |  | Ascobloc IEF 224 (o.g.). Vervaardigd van RVS. Capaciteit: 2x 8 liter. De frituur wordt ingebouwd in de apparatentafel. Bediening aan de voorzijde. Inclusief aftapkraan met kogelkraan, deksel, bodemzeef en korf. Het element kan in zijn geheel uit het vet gekanteld worden. | 600 x 610 |  | 18 | Kuppersbosch | EEF224
| Afvalweegschaal | 1 | Levering cateraar. |  |  |  | Orbisk
| Warmhoudplaat 1/1 GN opzet | 4 | 1/1 GN glaskeramische warmhoudplaat. RVS omkasting, inclusief warmtelamp met halogeenstraler. Traploze thermostaat. | 606 x 470 | 0.95 |  | Rocam | Vulcano 6060x40
| Warmhoudlamp | 4 | Zwart, in hoogte verstelbare lamp |  | 0.75 |  | Scholl | B0041
| Ronde keramische kookplaat opzet | 2 | RVS omkasting, Ceran oppervlak, traploze thermostaat en pannen borgings ring | rond 325 x 100 | 2.1 |  | Ubert | AK-2
| Blanco cook wok | 1 | Opzet inductiewok | 400 x 620 x 240 |  | 5 | Electrolux | Dito
MAR5 - Restaurant bar
| Espressomachine 2-groeps | 1 | La Marzocco GB5 (o.g.) 2-groeps espressomachine voorzien van Dual Boiler, digitale display en automatische reinigingscycli. Voorzien van 3.4 liter koffie boiler en 7 liter stoom boiler. | 720 x 622 x 475 |  | 4.6 | Faema | E98 UP
| Koffiemolen | 1 | Fiorenzato EVO F64 (o.g.) Zwarte elektrische bonenmaler. 600 gram inhoud bonenreservoir. | 475 x 105 x 180 | 0.78 |  | Fiorenzato | F64EVO
| Wijn klimaatkast | 1 | Avintage (o.g.) Onderbouw wijnklimaatkast met 2 zones. Capaciteit: maximaal 52 flessen. Voorzien van LED-verlichting. Voorzien van in hoogte verstelbare onderstel. Energieklasse: C. Elektronisch push-to-open systeem. 2 Compartimenten, instelbaar tussen 5° - 12°C / 12° - 20°C. | 595 x 574 x 817 | 0.08 |  | Eurocave Professional | EBB000352
| Drankenkoeling 2-deurs onderbouw | 1 | Gamko MG2/2752 (o.g.). Stekkerklaar aangesloten. Antraciet glasdeur. 2-deurs drankenkoeling met circa 275 liter capaciteit. Temperatuurbereik van +2/ +8 ° C. Antraciet exterieur , interieur grijs plaatstaal. Voorzien van dimbare LED verlichting, drie compartimenten met stevig plateau geschikt voor flessen. Voorzien van glasdeuren met slot. Geschikt voor 289 flesjes van 300 CL. Koelmiddel: R290. | 120 x 50 x 90 | 0.46 |  | Gamko | MG2/2752
| Dranken/ fustenkoeling 3 segmenten | 1 | Gamko Flexbar GM3/242 (o.g.) Flessenkoeling 2 deuren + 2 laden. Kleur: Antraciet. Stekkerklare uitvoering. Voorzien van dimbaar LED verlichting. Temperatuurbereik: +2°C / +18°C. Afwerking: Zilvergrijs plaatstaal. Capaciteit: 552 flessen van 30/33 cl. Energielabel: D. Koelmiddel: R290. | 1670 x 576 x 850 |  |  | Gamko | Flexbar
| Wijn klimaatkast | 1 | Avintage (o.g.) Onderbouw wijnklimaatkast met 2 zones. Capaciteit: maximaal 52 flessen. Voorzien van LED-verlichting. Voorzien van in hoogte verstelbare onderstel. Energieklasse: C. Elektronisch push-to-open systeem. 2 Compartimenten, instelbaar tussen 5° - 12°C / 12° - 20°C. | 595 x 574 x 817 | 0.08 |  | Kuppersbosch | EWK880/0/2Z
| Voorlader | 1 | Vervaardigd van RVS. Voorzien van warmteterugwinning en 3 instelbare programma's. De deur, zijpanelen en wastank zijn vervaardigd van dubbelwandig RVS. De diepgetrokken wastank is uitgevoerd met een niveaubeveiligingsschakelaar en een uitneembaar dubbel vuilfilter. De vaatwasmachine is voorzien van roestvast stalen sproeiarmen en een doseerunit voor het naglansmiddel. De waspomp is thermisch beveiligd tegen oververhitting. Levering inclusief: - 1x bordenkorf, kunststof - 1x universeelkorf, kunststof - 2x bestekbeker, kunststof. | 600 x 600 x 820 |  | 4.95 | Meiko | MI Clean
| IJsblokjesmachine | 1 | Hoshizaki (o.g.) Onderbouw ijsblokjesmachine. Vervaardigd van RVS. Koelmiddel: R290. Capaciteit: 25 KG/24u. Opslag capaciteit: 11,5 KG | 1004 x 600 x 800 | 0.5 |  | Hoshizaki | IM-21CNE-HC
MAR5 -Keuken 2
| Doorschuifvaatwasser | 1 | Eén tanks vaatwasmachine voor handmatige invoer van de korven. De afwasmachine heeft een diepgetrokken afwastank met ronde hoeken RVS zeven, was- en naspoelarmen. De vlakke binnen- en buitenbeplating met afgeronde hoeken maakt reiniging eenvoudig. De machine heeft 3 wasprogramma’s. Door de atmosferische boiler wordt een constante naspoeltemperatuur van minimaal 84°C gegarandeerd. Drie instelbare programma's, aangesloten op koud water, Voorzien van RVS wasarm en naspoelarm. Met hoge en lage pompdruk. Geluidsniveau <68 decibel. Accessoires: RVS aansluitslang; 4 basiskorven, 3 bestekkorven en 3 bordenkorven. | 600 x 657 x 1880 |  | 12.9 | Meiko | M - iClean HL M2
| Koelwerkbank 2 secties stekkerklaar | 1 | Stekkerklaar. Vervaardigd van RVS. Geheel geïsoleerd en voorzien van in hoogte verstelbare poten. De laden geschikt voor 1/1 GN zijn voorzien van RVS telescoopgeleiders. De temperatuur is thermostatisch regelbaar op het touch bedieningspaneel. Inclusief automatische lekwaterverdamping. Temperatuurbereik -2˚C +10˚C bij een omgevingstemperatuur van 40˚C. De koelwerkbank is voorzien van een slimme regelaar. De ontdooicyclus wordt automatisch ingeregeld aan de hand van het werkelijke gebruik. IQ defrost / adaptive control. Klimaatklasse: 5. Energielabel: A. Koelmiddel: R290 v.l.n.r. 2x deursectie, verdampersectie. | 1289 x 700 x 950 | 0.35 |  | Gram | K1407 CSF A
| Weegschaal opzetmodel | 1 | Opzetmodel. Vervaardigd van kunststof/ aluminium. Digitale bediening. Uitgevoerd in grijs. | 255 x 295 x 105 |  |  | Weda | Epelsa
| Friteuse staand elektrisch 2x 12L 700 lijn | 1 | Staand model, 2x 12 liter capaciteit, open onderstel. | 600 x 706 x 850 |  | 18 | Mareno
| Combisteamer - 6 regaals | 1 | Rational iCombi Pro (o.g.) 6- 1/1 GN regaals. Voorzien van 5 ventilator standen, 3-laags glasruit, automatisch reinigingsprogramma en actieve ontvochtiging via de afvoer. Geleider afstand: minimaal 60 mm. Functies: Stomen, hetelucht en combinatie stomen. Voorzien van multi-level besturing. Accessoire: 6 roosters, 1 pizzabakplaat, 1 frituurmand en 1 eierbakplaat Incl. waterslang, aansluitset. | 850x842x754/ onderstel 855x680x930 |  | 10.8 | Rational | I combi Pro
| Combisteamer - 6 regaals | 1 | Rational iCombi Pro (o.g.) 6- 1/1 GN regaals. Voorzien van 5 ventilator standen, 3-laags glasruit, automatisch reinigingsprogramma en actieve ontvochtiging via de afvoer. Geleider afstand: minimaal 60 mm. Functies: Stomen, hetelucht en combinatie stomen. Voorzien van multi-level besturing. Accessoire: 6 roosters, 1 pizzabakplaat, 1 frituurmand en 1 eierbakplaat Incl. waterslang, aansluitset. | 850x842x754/ onderstel 855x680x930 |  | 10.8 | Rational | I combi Pro
| Grillplaat 400 mm opzet | 1 | Rosval RWG-44 (o.g.) Elektrische waterbadgrill. Vervaardigd van RVS. 2 Kookzones. Twee onafhankelijk instelbare elementen van RVS. De weerstanden zijn opklapbaar. Diepgetrokken, geëmailleerde en wegneembare waterbak. Kookoppervlak: 355 x 325 mm. | 415 x 708 x 150 |  | 5 | Rosval | RWG-44
| Inductie kookplaat 2 zones inbouw (EGO) | 16 | Inbouw inductiekookplaat vervaardigd van ceran glas. Voorzien van 2 kookzones, eenvoudige bediening d.m.v. een draaiknop, automatische pandetectie. Spoelafmeting van 270 Ø mm . | 650x 325 |  | 7 | EGO | Schott Ceran
| Koelwerkbank 2 secties stekkerklaar | 1 | Stekkerklaar. Vervaardigd van RVS. Geheel geïsoleerd en voorzien van in hoogte verstelbare poten. De laden geschikt voor 1/1 GN zijn voorzien van RVS telescoopgeleiders. De temperatuur is thermostatisch regelbaar op het touch bedieningspaneel. Inclusief automatische lekwaterverdamping. Temperatuurbereik -2˚C +10˚C bij een omgevingstemperatuur van 40˚C. De koelwerkbank is voorzien van een slimme regelaar. De ontdooicyclus wordt automatisch ingeregeld aan de hand van het werkelijke gebruik. IQ defrost / adaptive control. Klimaatklasse: 5. Energielabel: A. Koelmiddel: R290 v.l.n.r. 2x deursectie, verdampersectie. | 1289 x 700 x 950 | 0.35 |  | GGM Gastro | K1407 CSF A
| Weegschaal opzetmodel | 3 | Opzetmodel. Vervaardigd van kunststof/ aluminium. Digitale bediening. Uitgevoerd in grijs. | 255 x 295 x 105 |  |  | UWE | ADM 6000
| Inductie kookplaat 1 zone inbouw (EGO) | 1 | Inbouw inductiekookplaat vervaardigd van ceran glas. Voorzien van 2 kookzones, eenvoudige bediening d.m.v. een draaiknop, automatische pandetectie. Spoelafmeting van 140x290 Ø mm . | 360 x 360 |  | 7 | EGO
| Afvalweegschaal | 1 | Levering cateraar. |  |  |  | Orbisk | Staand model
| Salamander 400 mm | 1 | Tecno-Inox SE40/OCB (o.g.) Elektrische salamander met in hoogte verstelbare bovenzijde. Vervaardigd van RVS. Afmetingen kookzone: 400 x 350 mm. | 400 x 550 x 500 | 2 |  | Tecno-Inox | SE40/OCB
| Warmhoudlades 3x 1/1gn | 1 | Vervaardigd van RVS lades met RVS geleiders, zonder rubberen afdichting. De omkasting is volledig vervaardigd van RVS. De digitale thermostaat is instelbaar tot 93˚C | 664 x 624 x 657 | 0.59 |  | Alto-Shaam | Halo Heet
| Warmhoudlamp | 4 | Zwart, in hoogte verstelbare lamp |  | 0.75 |  | Emga
| Magnetron professioneel | 1 | RVS omkasting, glazen deur, draaiplateau en soft-close. Voorzien van 30 voorkeuze programma's. Capaciteit: 18 liter. Elektronische bediening. | 650 x 530 x 470 | 3.2 |  | Gigatherm
| Big Green Egg 2XL | 1 | Green Egg 2XL (o.g.) Grid diameter 730 mm. Inclusief tafelnest. |  |  |  | Green Egg | 2XL
| Rookoven opzetmodel | 1 | Helia Smoker type 24 (o.g.) Opzet rookoven. Vervaardigd van RVS. Voorzien van bedieningsschakelaar, controle-lampje, thermostaat en tijdregelaar. | 450 x 450 x 350 | 1.5 |  | Helia | 24
| Planeetmenger opzetmodel | 3 | RVS omkasting, trolly, deeghaak en Garde |  | 1.2 |  | Hobart | N50
| Planeetmenger opzetmodel | 1 | RVS omkasting, trolly, deeghaak en Garde |  | 1.2 |  | Magimix
| Snijmachine | 5 | Vervaardigd van RVS. Tafelmodel met geïntegreerde slijpunit. De vleesgrib is voorzien van ribstructuur. Voorzien van waar geleider en bodem pennenplaat. Mes: Ø 296 mm. Snijdikte 0-14 mm. Messnelheid: 280 RPM | 625 x 585 x 460 | 0.4 |  | Robot Coupe | 43001R
| Sous-vide opzetbak 1/1GN | 1 | Sous-vide kooktoestel 1/1 GN Vervaardigd van RVS. Temperatuur instelbaar van 35°C/90°C. Instelbaar per 0.1 °C. Bruto inhoud: 20 liter. Digitale bediening. Voorzien van aftapkraan, handvatten aan de zijkanten en deksel met siliconen afsluitrand. | 540 x 335 x 310 | 0.6 |  | Hendi
| Sous-vide opzetbak 2x 1/1GN | 1 | Sous-vide kooktoestel 2x1/1 GN Vervaardigd van RVS. Temperatuur instelbaar van 35°C/90°C. Instelbaar per 0.1 °C. Bruto inhoud: 45 liter. Digitale bediening. Voorzien van aftapkraan, handvatten aan de zijkanten en deksel met siliconen afsluitrand. | 540 x 335 x 310 | 2.4 |  | Roner | Roner compact 45 L: ICC29
| Koelwerkbank 2 secties stekkerklaar | 1 | Stekkerklaar. Vervaardigd van RVS. Geheel geïsoleerd en voorzien van in hoogte verstelbare poten. De laden geschikt voor 1/1 GN zijn voorzien van RVS telescoopgeleiders. De temperatuur is thermostatisch regelbaar op het touch bedieningspaneel. Inclusief automatische lekwaterverdamping. Temperatuurbereik -2˚C +10˚C bij een omgevingstemperatuur van 40˚C. De koelwerkbank is voorzien van een slimme regelaar. De ontdooicyclus wordt automatisch ingeregeld aan de hand van het werkelijke gebruik. IQ defrost / adaptive control. Klimaatklasse: 5. Energielabel: A. Koelmiddel: R290 v.l.n.r. 2x deursectie, verdampersectie. | 1289 x 700 x 950 | 0.35 |  | GGM Gastro | K1407 CSF A
| Crushed icemachine | 1 | Brema (o.g.) Onderbouw crushed-ice machine. Vervaardigd van RVS. Koelmiddel: R290. Capaciteit: 140 KG/24u. Opslag capaciteit: 50 KG | 940 x 600 x 800 | 0.355 |  | Hoshizaki | FM80KEHC
| Big Green Egg Mini | 1 | Green Egg mini (o.g.) Grid diameter 250 mm. Inclusief tafelnest. |  |  |  | Green Egg | Mini
| Koelcel | 1 | De wand-, plafond- en vloerpanelen zijn opgebouwd uit twee 0,7 mm senzimir basis wit gemoffelde staalplaten met daartussen een onder hoge druk geïnjecteerde Polyurethaan. De draaideur wordt uitgevoerd met sleeprubber en oploopscharnieren, afsluitbare werpsluiting en noodopener. Door deze constructie is de deur zelfsluitend. De afdichting van de deur geschiedt middels een rubber welke in een aluminium tandprofiel wordt gedrukt. De deur en kozijn kennen geen koudebruggen (ook niet waar de sloten en scharnieren bevestigd worden). Het kozijn is eveneens met Polyurethaan geschuimd. De paneelverbindingen worden volgens de tapse inklemmethode gemaakt. De panelen worden tevens voorzien van een 8 mm brede compriband welke doorlaatbaarheid volledig voorkomt. Op het front van de cel wordt per cel een regelkast gemonteerd met daarin een elektronische regelaar. Deze regelaar heeft de volgende functies: thermostaat /ontdooiregeling, uitlezing en ventilator regeling. Op deze regelkast is mede de aan/uit schakelaar gemonteerd. De thermostaat schakelt een magneetafsluiter in de vloeistofleiding. Het aggregaat wordt geschakeld middels een lage- druk regel-pressostaat. De koelcel wordt tot aan het plafond en wand afgewerkt met celwandpanelen. Isolatie: 120 mm Polyurethaan. Aantal deuren: 1 x dagmaat 900 x 2100 mm. Met geïsoleerde vloer. Celtemperatuur: +2°C. Koelmiddel: zie koelinstallatie. Celaccessoires: LED verlichting met bewegingsschakelaar in armatuur, insluitalarm, controlelampje aan binnenzijde van de cel, strokengordijn. | conform huidig | 1 |  | Smeva | Kelvion verdamper
| Blastchiller 10 regaals | 1 | Gram Infinity blastchiller (o.g.) Vervaardigd van RVS. Capaciteit: 10x 1/1GN. Koelmiddel: R290. | 800 x 830 x 1850 |  | 2 | Gram | infinity
| Doorschuifvaatwasser | 1 | Eén tanks vaatwasmachine voor handmatige invoer van de korven. De afwasmachine heeft een diepgetrokken afwastank met ronde hoeken RVS zeven, was- en naspoelarmen. De vlakke binnen- en buitenbeplating met afgeronde hoeken maakt reiniging eenvoudig. De machine heeft 3 wasprogramma’s. Door de atmosferische boiler wordt een constante naspoeltemperatuur van minimaal 84°C gegarandeerd. Drie instelbare programma's, aangesloten op koud water, Voorzien van RVS wasarm en naspoelarm. Met hoge en lage pompdruk. Geluidsniveau <68 decibel. Accessoires: RVS aansluitslang; 4 basiskorven, 3 bestekkorven en 3 bordenkorven. | 600 x 657 x 1880 |  | 12.9 | Meiko | M - iClean HL M2
| Vriescel | 1 | De ruimtes tussen cellen en plafond en tussen cellen en wanden dienen door de keukenleverancier te worden dichtgezet met celpanelen. De wand-, plafond- en vloerpanelen zijn opgebouwd uit twee 0,7 mm senzimir basis wit gemoffelde staalplaten met daartussen een onder hoge druk geïnjecteerde Polyurethaan. De draaideur wordt uitgevoerd met sleeprubber, oploopscharnieren, afsluitbare werpsluiting en noodopener. Door deze constructie is de deur zelfsluitend. De afdichting van de deur geschiedt middels een rubber welke in een aluminium tandprofiel wordt gedrukt. De deur en kozijn kennen geen koudebruggen. (ook niet waar de sloten en scharnieren bevestigd worden). Het kozijn is eveneens met Polyurethaan geschuimd. De paneelverbindingen worden volgens de tapse inklemmethode gemaakt. De panelen worden tevens voorzien van een 8 mm brede compriband welke doorlaatbaarheid volledig voorkomt. Op het front van de cel wordt per cel een regelkast gemonteerd met daarin een elektronische regelaar. Deze regelaar heeft de volgende functies: thermostaat /ontdooiregeling, uitlezing en ventilator regeling. Op deze regelkast is mede de aan/uit schakelaar gemonteerd. De thermostaat schakelt een magneetafsluiter in de vloeistofleiding. Het aggregaat wordt geschakeld middels een lage- druk regel-pressostaat. De vriescel wordt tot aan het plafond en wand afgewerkt met celwandpanelen. Isolatie: 120 mm Polyurethaan. Deuren: 1 stuk met dagmaat 900 x 2000 mm. Vloerafwerking: Met vloerpanelen, voorzien van stelvoeten. Celtemperatuur: -22 ° C. Koelmiddel: zie vriesinstallatie. Celaccessoires: LED verlichting met bewegingsschakelaar in armatuur, insluitalarm, controlelampje aan binnenzijde van de cel, strokengordijn. | conform huidig | 1 |  | Smeva | Kelvion verdamper
| Vriesinstallatie remote object | 1 | Voor de vriescel dient u een passende installatie aan te bieden op basis van CO2. Uitvoering aangesloten inclusief alle appendages, handafsluiters, elektronische ventielen, olieafscheiders, kijkglas, oliezakken, lekdetectie, terugpomp functie en 15 meter leidingwerk. Omkasting: Akoestische kast voor binnen opstelling, inclusief wand draag consoles. | circa 1150 x 570 x 805 | 2.8 |  | Poly systems
| Koelcel | 1 | De wand-, plafond- en vloerpanelen zijn opgebouwd uit twee 0,7 mm senzimir basis wit gemoffelde staalplaten met daartussen een onder hoge druk geïnjecteerde Polyurethaan. De draaideur wordt uitgevoerd met sleeprubber en oploopscharnieren, afsluitbare werpsluiting en noodopener. Door deze constructie is de deur zelfsluitend. De afdichting van de deur geschiedt middels een rubber welke in een aluminium tandprofiel wordt gedrukt. De deur en kozijn kennen geen koudebruggen (ook niet waar de sloten en scharnieren bevestigd worden). Het kozijn is eveneens met Polyurethaan geschuimd. De paneelverbindingen worden volgens de tapse inklemmethode gemaakt. De panelen worden tevens voorzien van een 8 mm brede compriband welke doorlaatbaarheid volledig voorkomt. Op het front van de cel wordt per cel een regelkast gemonteerd met daarin een elektronische regelaar. Deze regelaar heeft de volgende functies: thermostaat /ontdooiregeling, uitlezing en ventilator regeling. Op deze regelkast is mede de aan/uit schakelaar gemonteerd. De thermostaat schakelt een magneetafsluiter in de vloeistofleiding. Het aggregaat wordt geschakeld middels een lage- druk regel-pressostaat. De koelcel wordt tot aan het plafond en wand afgewerkt met celwandpanelen. Isolatie: 120 mm Polyurethaan. Aantal deuren: 1 x dagmaat 900 x 2100 mm. Met geïsoleerde vloer. Celtemperatuur: +2°C. Koelmiddel: zie koelinstallatie. Celaccessoires: LED verlichting met bewegingsschakelaar in armatuur, insluitalarm, controlelampje aan binnenzijde van de cel, strokengordijn. | conform huidig | 1 |  | Smeva | Kelvion verdamper
| Koelinstallatie object | 1 | Op basis van CO2. Uitvoering aangesloten inclusief alle appendages, handafsluiters, elektronische ventielen, olieafscheiders, kijkglas, oliezakken, lekdetectie terugpomp functie en 15 meter leidingwerk. Omkasting: Akoestische kast voor binnen opstelling. Inclusief wandconsoles. |  | 2
| Koelwerkbank 2 secties stekkerklaar | 1 | Stekkerklaar. Vervaardigd van RVS. Geheel geïsoleerd en voorzien van in hoogte verstelbare poten. De laden geschikt voor 1/1 GN zijn voorzien van RVS telescoopgeleiders. De temperatuur is thermostatisch regelbaar op het touch bedieningspaneel. Inclusief automatische lekwaterverdamping. Temperatuurbereik -2˚C +10˚C bij een omgevingstemperatuur van 40˚C. De koelwerkbank is voorzien van een slimme regelaar. De ontdooicyclus wordt automatisch ingeregeld aan de hand van het werkelijke gebruik. IQ defrost / adaptive control. Klimaatklasse: 5. Energielabel: A. Koelmiddel: R290 v.l.n.r. 2x deursectie, verdampersectie. | 1289 x 700 x 950 | 0.35 |  | Gram | K1407 CSF A
| Warmhoudkast | 1 | RVS borden warmhoudkast geplaats op stelpoten. Voorzien van dubbelwandige schuifdeuren en traploze draaithermostaat. Verplaatsbaar RVS tussenschap. Temperatuur instelbaar van 30 - 93 °C. | 1600 x 600 x 850 | 0.8 |  | Groku
| Koelinstallatie koelcellen en vriescel | 1
MAR5 - Keuken 1
| Planeetmenger staand model | 1 | Vervaardigd van RVS. Voorzien van vloerstandaard, mengkom en bedieningspaneel. Met mengbakbeveiliging en 15 minuten timer. Levering inclusief 30 liter mengkom. 1 RVS mengarm, 1 RVS deeghaak, RVS mengkom 1 RVS draadgarde, vultrechter en noodstop. | 406 x 510 x 1207 | 1 |  | Hobart | A120
| Magnetron professioneel | 1 | RVS uitvoering, glazen deur, soft-close. Voorzien van 30 voorkeuze programma's. Capaciteit: 18 liter. Elektronische bediening. | 650 x 530 x 470 | 3,20 |  | Gigatherm
| Vacumeermachine | 1 | Henkelman Jumbo 35 (o.g.) Opzetmodel Vervaardigd van RVS en transparante deksel . Voorzien van 345 mm sealbalk. De sealbalk is makkelijk te verwijderen. Levering inclusief 2 inlegplaten. | 698 x 528 x 440 | 0.75 |  | Henkelman | 200A
| Vacumeermachine | 1 | Henkelman Jumbo 35 (o.g.) Opzetmodel Vervaardigd van RVS en transparante deksel . Voorzien van 345 mm sealbalk. De sealbalk is makkelijk te verwijderen. Levering inclusief 2 inlegplaten. | 698 x 528 x 440 | 0.75 |  | Henkelman | Jumbo 42
| Weegschaal opzetmodel | 1 | Opzetmodel. Vervaardigd van kunststof/ aluminium. Digitale bediening. Uitgevoerd in grijs. | 255 x 295 x 105 |  |  | Weda | Epelsa
| Braadpan 2x 25 liter | 1 | Rational iVario Pro 2-S (o.g.) Twee onafhankelijke kookzones. Capaciteit: 2x 25 liter. Kookoppervlak: 2x 1/1 GN Temperatuurbereik: 30 - 250 °C. | 1100 x 938 x 485 |  | 21 | Rational | VCC 112L
| Combisteamer - 6 regaals | 2 | Rational iCombi Pro. (o.g.) 6- 1/1 GN regaals. Voorzien van 5 ventilator standen, 3-laags glasruit, automatisch reinigingsprogramma en actieve ontvochtiging via de afvoer. Geleider afstand: minimaal 60 mm. Functies: Stomen, hetelucht en combinatie stomen. Voorzien van multi-level controll. Accessoire: 6 roosters, 1 pizzabakplaat, 1 frituurmand en 1 eierbakplaat Incl. waterslang, aansluitset. | 850x842x754/ onderstel 855x680x930 |  | 10.8 | Rational | I combi Pro
| Snijmachine | 1 | Vervaardigd van RVS. Tafelmodel met geïntegreerde slijpunit. De vleesgrib is voorzien van ribstructuur. Voorzien van waar geleider en bodem pennenplaat. Mes: Ø 296 mm. Snijdikte 0-14 mm. Messnelheid: 280 RPM | 625 x 585 x 460 | 0.4 |  | Berkel | 834S
| Inductie kookplaat 2 zones inbouw (EGO) | 14 | Inbouw inductiekookplaat vervaardigd van ceran glas. Voorzien van 2 kookzones, eenvoudige bediening d.m.v. een draaiknop, automatische pandetectie. Spoelafmeting van 270 Ø mm . | 650x 325 |  | 7 | EGO | Schott Ceran
| Koelwerkbank 2 secties stekkerklaar | 1 | Stekkerklaar. Vervaardigd van RVS. Geheel geïsoleerd en voorzien van in hoogte verstelbare poten. De laden geschikt voor 1/1 GN zijn voorzien van RVS telescoopgeleiders. De temperatuur is thermostatisch regelbaar op het touch bedieningspaneel. Inclusief automatische lekwaterverdamping. Temperatuurbereik -2˚C +10˚C bij een omgevingstemperatuur van 40˚C. De koelwerkbank is voorzien van een slimme regelaar. De ontdooicyclus wordt automatisch ingeregeld aan de hand van het werkelijke gebruik. IQ defrost / adaptive control. Klimaatklasse: 5. Energielabel: A. Koelmiddel: R290 v.l.n.r. 2x deursectie, verdampersectie. | 1289 x 700 x 950 | 0.35 |  | Gram | K1407 CSF A
| Snijmachine | 1 | Vervaardigd van RVS. Tafelmodel met geïntegreerde slijpunit. De vleesgrib is voorzien van ribstructuur. Voorzien van waar geleider en bodem pennenplaat. Mes: Ø 296 mm. Snijdikte 0-14 mm. Messnelheid: 280 RPM | 625 x 585 x 460 | 0.4 |  | Robot Coupe | 43001R
| Grillplaat 400 mm opzet | 1 | Rosval RWG-44 (o.g.) Elektrische waterbadgrill. Vervaardigd van RVS. 2 Kookzones. Twee onafhankelijk instelbare elementen van RVS. De weerstanden zijn opklapbaar. Diepgetrokken, geëmailleerde en wegneembare waterbak. Kookoppervlak: 355 x 325 mm. | 415 x 708 x 150 |  | 5 | Rosval | RWG-44
| Friteuse staand elektrisch 2x 12L 700 lijn | 1 | Staand model, 2x 12 liter capaciteit, open onderstel. | 600 x 706 x 850 |  | 18 | Mareno
| weegschaal opzetmodel | 5 | Opzetmodel. Vervaardigd van kunststof/ aluminium. Digitale bediening. Uitgevoerd in grijs. | 255 x 295 x 105 |  |  | UWE | DM-11000
| Doorschuifvaatwasser | 1 | Eén tanks vaatwasmachine voor handmatige invoer van de korven. De afwasmachine heeft een diepgetrokken afwastank met ronde hoeken RVS zeven, was- en naspoelarmen. De vlakke binnen- en buitenbeplating met afgeronde hoeken maakt reiniging eenvoudig. De machine heeft 3 wasprogramma’s. Door de atmosferische boiler wordt een constante naspoeltemperatuur van minimaal 84°C gegarandeerd. Drie instelbare programma's, aangesloten op koud water, Voorzien van RVS wasarm en naspoelarm. Met hoge en lage pompdruk. Geluidsniveau <68 decibel. Accessoires: RVS aansluitslang; 4 basiskorven, 3 bestekkorven en 3 bordenkorven. | 600 x 657 x 1880 |  | 12.9 | Meiko | M - iClean HL M2
Bakkerij uitgifte
| Opzet kookplaat | 1 | Ubert AK-2 (o.g.) | rond 325 x 100 | 2.1 |  | Ubert | AK-2
RVS omkasting, Ceran oppervlak, traploze thermostaat en pannen borgings ring.
| Opzet kookplaat | 1 | Ubert AK-2 (o.g.) | rond 325 x 100 | 2.1 |  | Ubert | AK-2
RVS omkasting, Ceran oppervlak, traploze thermostaat en pannen borgings ring.
| Opzet kookplaat | 1 | Ubert AK-2 (o.g.) | rond 325 x 100 | 2.1 |  | Ubert | AK-2
RVS omkasting, Ceran oppervlak, traploze thermostaat en pannen borgings ring.
| Saladiere | 1 | Polaris (o.g.) | 1630 x 380 x440 | 0.13 |  | Polaris
Stekkerklaar.
Opzetmodel 6 x 1/3 GN met glasopbouw.
Vervaardigd van RVS met aan de rechterzijde voorzien van ingebouwde koelmotor.
Voorzien van een sparing, geschikt voor GN inzetbakjes van 100mm diep. Thermostatisch regelbare temperatuur, digitaal uitleesbaar. Voorzien van glaswand aan drie zijden.
Temperatuurbereik: 2º C / +10º C.
Koelgas: R290/ R600a.
| Koelwerkbank | 1 | Gram (o.g.) | 1730 x 700 x 950 | 0.45 |  | Gram | Gastro - K1807CSG
Stekkerklaar.
Vervaardigd van RVS. Geheel geïsoleerd en voorzien van in hoogte verstelbare poten. De laden geschikt voor 1/1 GN zijn voorzien van RVS telescoopgeleiders. De temperatuur is thermostatisch regelbaar op het touch bedieningspaneel. Inclusief automatische lekwaterverdamping.
Temperatuurbereik -2˚C +10˚C bij een omgevingstemperatuur van 40˚C.
Klimaatklasse: 5.
Energielabel: A.
Koelmiddel: R290
v.l.n.r. 3x deursectie, verdampersectie.
| Warmhoudwagen | 1 | Vervaardigd van RVS. Mobiele 1/1 GN warmhoudwagen | 560 x 650 x 850 | 1.95 |  | Groku
| Warmhoudbrug | 1 | Vervaardigd van RVS. Voorzien van vierkante poten en twee verwarmingszones. | 1000 x 400 x 400 | 0.8 |  | Groku
| Blanco cook grillplaat | 1 | Blanco Cook BCGF 3500 (o.g.) | 400 x 620 x 240 |  | 4.2 | Blanco Cook | BCGF3500
Opzet inductiebakplaat, glad oppervlak. Vervaardigd van rvs. Voorzien van in hoogte verstelbare poten.
| Blanco cook wok | 1 | Blanco Cook BC IW 3500(o.g.) | 400 x 620 x 240 | 3.5 |  | Blanco Cook | BCIW3500
Opzet inductiewok. Vervaardigd van RVS. Voorzien van in hoogte verstelbare poten.
| Blanco cook wok | 1 | Blanco Cook BC IW 3500(o.g.) | 400 x 620 x 240 | 3.5 |  | Blanco cook | BCIW3500
Opzet inductiewok. Vervaardigd van RVS. Voorzien van in hoogte verstelbare poten.
| Blanco cook inductiekookplaat | 1 | Blanco Cook BC IH 5000 (o.g.) |  |  | 12 | Blanco Cook | BCIH 5000
Opzet inductiekookplaat. Vervaardigd van RVS. Voorzien van glad Ceran oppervlak, traploze vermogensregeling met draaiknop en hoog rendement.
| Contactgrill | 1 | Opzet Contactgrill gietijzer plaat, RVS behuizing. Gietijzeren grillplaten met onder- en bovenplaten parallel gegroefd. | 385 x 330 x 300 | 2.5 |  | Hendi
| Warmhoudlades | 1 | Alto Shaam 500 3D (o.g.) | 664 x 624 x 657 | 0.59 |  | Alto-Shaam | 500 3D
Vervaardigd van RVS lades met RVS geleiders, zonder rubberen afdichting. De omkasting is volledig vervaardigd van RVS. De digitale thermostaat is instelbaar tot 93˚C.
| Combi-steamer | 1 | Rational iCombi Classic (o.g.) | 850x842x754 |  | 10.8 | Rational | I combi Pro
6- 1/1 GN regaals.
Voorzien van 5 ventilator standen, 3-laags glasruit, automatisch reinigingsprogramma en actieve ontvochtiging via de afvoer.
Geleider afstand: minimaal 60 mm.
Functies: Stomen, hetelucht en combinatie stomen
Accessoire: 6 roosters, 1 pizzabakplaat, 1 frituurmand en 1 eierbakplaat
Incl. waterslang, aansluitset.
| Magnetron | 1 | RVS omkasting, glazen deur, draaiplateau en soft-close. | 650 x 530 x 470 | 2.1 |  | Siemens
Voorzien van 30 voorkeuze programma's. Capaciteit: 18 liter. Elektronische bediening.
| Voorlader | 1 | Meiko Mi-Clean (o.g.) | 600 x 600 x 820 |  | 4.95 | Meiko | MI Clean
Vervaardigd van RVS. Voorzien van warmteterugwinning en 3 instelbare programma's.
De deur, zijpanelen en wastank zijn vervaardigd van dubbelwandig RVS. De diepgetrokken wastank is uitgevoerd met een niveaubeveiligingsschakelaar en een uitneembaar dubbel vuilfilter. De vaatwasmachine is voorzien van roestvast stalen sproeiarmen en een doseerunit voor het naglansmiddel. De waspomp is thermisch beveiligd tegen oververhitting.
Levering inclusief:
- 1x bordenkorf, kunststof
- 1x universeelkorf, kunststof
- 2x bestekbeker, kunststof.
| Koelkast enkeldeurs | 1 | Gram M950 (o.g.) | 700 x 830 x 2125 | 0.3 |  | Gram | M950
Stekkerklaar. In en uitwendig vervaardigd van RVS.
Voorzien van 6 in hoogte verstelbare RVS roosters. Zelfsluitende deur met magneetsluiting en slot. Digitale instelling en temperatuur uitlezing. Geventileerde koeling. Automatische ontdooiregeling. LED binnen verlichting.
De ontdooicycli wordt automatisch aangepast aan het aantal malen dat de deur geopend wordt.
Inhoud: Ca. 700 liter
Temperatuurbereik: 4-6 C bij maximale omgevingstemperatuur van +43 C.
Energieklasse A.
| Vrieskast enkeldeurs | 1 | Gram F950 (o.g.) | 700 x 905 x 2125 | 0.45 |  | Gram | F950
Stekkerklaar.
In en uitwendig vervaardigd van RVS.
Voorzien van 6 in hoogte verstelbare RVS roosters. Zelfsluitende deuren met magneetsluiting en slot. Digitale instelling en temperatuur uitlezing. Geventileerde koeling. Automatische ontdooiregeling. LED binnen verlichting.
Temperatuurbereik: -25°C bij een maximale omgevingstemperatuur van +43°C.
Energieklasse: A
Inhoud: circa 700 liter.
| Vrieskast enkeldeurs | 1 | Gram F950 (o.g.) | 700 x 905 x 2125 | 0.45 |  | Gram | F950
Stekkerklaar.
In en uitwendig vervaardigd van RVS.
Voorzien van 6 in hoogte verstelbare RVS roosters. Zelfsluitende deuren met magneetsluiting en slot. Digitale instelling en temperatuur uitlezing. Geventileerde koeling. Automatische ontdooiregeling. LED binnen verlichting.
Temperatuurbereik: -25°C bij een maximale omgevingstemperatuur van +43°C.
Energieklasse: A
Inhoud: circa 700 liter.
| Combi-steamer | 1 | Rational iCombi Plus (o.g.) | 850x842x754 |  | 10.8 | Rational | Combi-Master plus
6- 1/1 GN regaals.
Voorzien van 5 ventilator standen, 3-laags glasruit, automatisch reinigingsprogramma en actieve ontvochtiging via de afvoer.
Geleider afstand: minimaal 60 mm.
Functies: Stomen, hetelucht en combinatie stomen
Accessoire: 6 roosters, 1 pizzabakplaat, 1 frituurmand en 1 eierbakplaat
Incl. waterslang, aansluitset.
| Koelkast onderbouw | 1 | Gram F210RG3n (o.g.) | 595 x 642 x 830 | 0.2 |  | Gram | F210RG3N
Stekkerklaar
Vervaardigd van gespoten plaatmateriaal (witgemoffelde staalplaat). Voorzien van één gesloten sleepdeur, rechtsdraaiend (huishoudelijk).
Digitale instelling en temperatuur uitlezing. Geventileerde koeling. LED binnen verlichting en automatische ontdooicyclus.
Temperatuurbereik: +2ºC tot +12ºC bij een maximale omgevingstemperatuur van +43°C.
Capaciteit: Bruto 128 liter.
Geluidsniveau: max. 32 dB.
Energieklasse: D.
Koelmiddel: R290
| Inbouwkoelvitrine | 1 | AKE Ideal BAKL68 (o.g.) | 920 x 800 x 938 | 0.125 |  | AKE Ideal | BAKL68
Vervaardigd van RVS, alle zichtzijden dichtgeslepen. Voorzien glasopbouw met rechte uitvoering met normaal glas.
Isolatie in polyurethaanschuim (drukgeschuimd).
Elektronische regeling met digitale temperatuuraanduiding.
Diepgetrokken dooiwaterafvoer.
Verlichting per etage.
| Espressomachine | 1 | Dalla Corte DC Pro 3-group (o.g.) | 960 x 622 x 475 |  | 6.1 | Dalla Corte | DC Pro
3-groeps espressomachine voorzien van Dual Boiler, digitale display en automatische reinigingscycli.
Voorzien van 5 liter koffie boiler en 11 liter stoom boiler.
| Koffiemolen | 1 | Fiorenzato EVO F64 (o.g.) | 475 x 105 x 180 | 0.78 |  | Fiorenzato | F64EVO
Zwarte elektrische bonenmaler. 600 gram inhoud bonenreservoir.
| Koelkast onderbouw | 1 | Gamko Maxiglass Noverta Premium (o.g.) | 595 x 642 x 830 | 0.2 |  | Gamko | Maxiglass Noverta Premium LG3/150LG
Stekkerklaar
Vervaardigd van gespoten plaatmateriaal (witgemoffelde staalplaat). Voorzien van één gesloten sleepdeur, rechtsdraaiend (huishoudelijk).
Digitale instelling en temperatuur uitlezing. Geventileerde koeling. LED binnen verlichting en automatische ontdooicyclus.
Temperatuurbereik: +2ºC tot +12ºC bij een maximale omgevingstemperatuur van +43°C.
Capaciteit: Bruto 128 liter.
Geluidsniveau: max. 32 dB.
Energieklasse: D.
Koelmiddel: R290

## Prijs invullijst vervanging
Apparaat | Aangeboden artikelen | Aantal | Kosten per stuk bij vervanging | Korting per stuk in euro's | Nettoprijs excl btw. | Plaatsingskosten | Totaalprijs excl. btw
Tiv 40 | [6 empty] | 0
Koelcel |  | 1 |  |  | 0 |  | 0
Koelinstallatie remote object |  | 1 |  |  | 0 |  | 0
Crushed icemachine |  | 1 |  |  | 0 |  | 0
Koffie filter automaat 2 kannen |  | 1 |  |  | 0 |  | 0
Koelkast dubbeldeurs stekkerklaar |  | 1 |  |  | 0 |  | 0
Vrieskast enkeldeurs stekkerklaar |  | 1 |  |  | 0 |  | 0
Insectenverdelger |  | 1 |  |  | 0 |  | 0
Inductiekookplaat |  | 1 |  |  | 0 |  | 0
Warmhoudplaat 2/1GN opzetmodel met warmhoudlamp |  | 1 |  |  | 0 |  | 0
Warmhoudplaat 2/1GN opzetmodel met warmhoudlamp |  | 1 |  |  | 0 |  | 0
Vrieskast dubbeldeurs stekkerklaar |  | 1 |  |  | 0 |  | 0
Bakplaat 400 mm inbouw |  | 1 |  |  | 0 |  | 0
Bakplaat 800mm inbouw |  | 1 |  |  | 0 |  | 0
Combisteamer - 6 regaals |  | 1 |  |  | 0 |  | 0
Ontharder OKW doorschuiver |  | 1 |  |  | 0 |  | 0
Doorschuifvaatwasser |  | 1 |  |  | 0 |  | 0
Koelwerkbank 3 secties stekkerklaar |  | 1 |  |  | 0 |  | 0
Saladiere Tafelmodel |  | 1 |  |  | 0 |  | 0
Wandkoeling 1500 mm stekkerklaar |  | 1 |  |  | 0 |  | 0
Crushed icemachine |  | 1 |  |  | 0 |  | 0
Ontharder OKW doorschuiver |  | 1 |  |  | 0 |  | 0
Doorschuifvaatwasser |  | 1 |  |  | 0 |  | 0
Koelcel |  | 1 |  |  | 0 |  | 0
Koelinstallatie remote object |  | 1 |  |  | 0 |  | 0
Vriescel |  | 1 |  |  | 0 |  | 0
Vriesinstallatie remote object |  | 1 |  |  | 0 |  | 0
Koelwerkbank 3 secties stekkerklaar |  | 1 |  |  | 0 |  | 0
Saladiere Tafelmodel |  | 1 |  |  | 0 |  | 0
Contact Grill |  | 1 |  |  | 0 |  | 0
Snijmachine |  | 1 |  |  | 0 |  | 0
Inductie kookplaat 2 zones inbouw (EGO) |  | 1 |  |  | 0 |  | 0
Bakplaat 800mm |  | 1 |  |  | 0 |  | 0
Combisteamer - 6 regaals |  | 1 |  |  | 0 |  | 0
Koelkast dubbeldeurs stekkerklaar |  | 1 |  |  | 0 |  | 0
Warmhoudplaat 2/1GN opzetmodel |  | 2 |  |  | 0 |  | 0
Ronde keramische kookplaat opzet |  | 2 |  |  | 0 |  | 0
Warmhoudlamp staand model enkele lamp |  | 3 |  |  | 0 |  | 0
Warmhoudlamp |  | 3 |  |  | 0 |  | 0
Magnetron huishoudelijk |  | 1 |  |  | 0 |  | 0
Wandkoeling 1500 mm stekkerklaar |  | 1 |  |  | 0 |  | 0
Koelkast onderbouw stekkerklaar |  | 2 |  |  | 0 |  | 0
Espressomachine 3-groeps |  | 1 |  |  | 0 |  | 0
Koffiemolen |  | 1 |  |  | 0 |  | 0
Ontharder OKW doorschuiver |  | 1 |  |  | 0 |  | 0
Doorschuifvaatwasser |  | 1 |  |  | 0 |  | 0
Tiv 10 | [6 empty] | 0
Crushed icemachine |  | 1 |  |  | 0 |  | 0
Ontharder OKW doorschuiver |  | 1 |  |  | 0 |  | 0
Doorschuifvaatwasser |  | 1 |  |  | 0 |  | 0
Koelcel |  | 1 |  |  | 0 |  | 0
Koelinstallatie remote object |  | 1 |  |  | 0 |  | 0
Vriescel |  | 1 |  |  | 0 |  | 0
Vriesinstallatie remote object |  | 1 |  |  | 0 |  | 0
Koelwerkbank 3 secties stekkerklaar |  | 1 |  |  | 0 |  | 0
Saladiere Tafelmodel |  | 1 |  |  | 0 |  | 0
Contact Grill |  | 1 |  |  | 0 |  | 0
Cutter keukenmachine |  | 1 |  |  | 0 |  | 0
Inductie kookplaat 2 zones inbouw (EGO) |  | 2 |  |  | 0 |  | 0
Bakplaat 800mm |  | 1 |  |  | 0 |  | 0
Combisteamer - 6 regaals |  | 1 |  |  | 0 |  | 0
Koelkast onderbouw stekkerklaar |  | 2 |  |  | 0 |  | 0
Warmhoudplaat 1/1 GN inbouw |  | 4 |  |  | 0 |  | 0
Inductiekookplaat |  | 2 |  |  | 0 |  | 0
Warmhoudlamp staand model enkele lamp |  | 3 |  |  | 0 |  | 0
Warmhoudlamp |  | 3 |  |  | 0 |  | 0
Magnetron huishoudelijk |  | 1 |  |  | 0 |  | 0
Wandkoeling 1500 mm stekkerklaar |  | 1 |  |  | 0 |  | 0
Koelkast onderbouw stekkerklaar |  | 2 |  |  | 0 |  | 0
Koffiemolen |  | 1 |  |  | 0 |  | 0
Koffiemolen |  | 1 |  |  | 0 |  | 0
Ontharder |  | 1 |  |  | 0 |  | 0
Doorschuifvaatwasser |  | 1 |  |  | 0 |  | 0
Velp 39 | [6 empty] | 0
Koelbak met vitrine 3/1gn |  | 1 |  |  | 0 |  | 0
Drankenkoeling 3-deurs onderbouw |  | 1 |  |  | 0 |  | 0
Koelwerkbank 3 secties stekkerklaar |  | 1 |  |  | 0 |  | 0
Saladiere Tafelmodel |  | 1 |  |  | 0 |  | 0
Inductie kookplaat 2 zones inbouw (EGO) |  | 1 |  |  | 0 |  | 0
Koffiemolen |  | 2 |  |  | 0 |  | 0
Espressomachine 2-groeps |  | 1 |  |  | 0 |  | 0
Inductie kookplaat 2 zones inbouw (EGO) |  | 1 |  |  | 0 |  | 0
Bakplaat 400 mm inbouw |  | 1 |  |  | 0 |  | 0
Koelwerkbank 3 secties stekkerklaar |  | 1 |  |  | 0 |  | 0
Dranken/ fustenkoeling 3 segmenten |  | 1 |  |  | 0 |  | 0
Voorlader |  | 1 |  |  | 0 |  | 0
Contact Grill |  | 1 |  |  | 0 |  | 0
Combisteamer - 6 regaals |  | 1 |  |  | 0 |  | 0
Drankenkoeling 3-deurs onderbouw |  | 1 |  |  | 0 |  | 0
Drankenkoeling 3-deurs onderbouw |  | 1 |  |  | 0 |  | 0
Wijn klimaatkast |  | 1 |  |  | 0 |  | 0
Pannenwas klein model |  | 1 |  |  | 0 |  | 0
Ontharder OKW doorschuiver |  | 1 |  |  | 0 |  | 0
Ontharder |  | 1 |  |  | 0 |  | 0
Koffie filter automaat 2 kannen |  | 1 |  |  | 0 |  | 0
Sous-vide kooktoestel 1/1GN |  | 1 |  |  | 0 |  | 0
Sous-vide kooktoestel 1/1GN |  | 1 |  |  | 0 |  | 0
Vrieskast onderbouw stekkerklaar |  | 1 |  |  | 0 |  | 0
Crushed icemachine |  | 1 |  |  | 0 |  | 0
Friteuse inbouw dubbel 600 mm |  | 1 |  |  | 0 |  | 0
Blastchiller 5 regaals |  | 1 |  |  | 0 |  | 0
Vacumeermachine |  | 1 |  |  | 0 |  | 0
Koelkast enkeldeurs stekkerklaar |  | 1 |  |  | 0 |  | 0
Braadpan 2x 25 liter |  | 1 |  |  | 0 |  | 0
Inductie kookplaat 2 zones inbouw (EGO) |  | 1 |  |  | 0 |  | 0
Inductie kookplaat 2 zones inbouw (EGO) |  | 1 |  |  | 0 |  | 0
Inductie kookplaat 2 zones inbouw (EGO) |  | 1 |  |  | 0 |  | 0
Inductie kookplaat 2 zones inbouw (EGO) |  | 1 |  |  | 0 |  | 0
Inductie kookplaat 2 zones inbouw (EGO) |  | 1 |  |  | 0 |  | 0
Inductie kookplaat 2 zones inbouw (EGO) |  | 1 |  |  | 0 |  | 0
Inductie kookplaat 2 zones inbouw (EGO) |  | 1 |  |  | 0 |  | 0
Snijmachine |  | 1 |  |  | 0 |  | 0
Combisteamer - 10 regaals |  | 1 |  |  | 0 |  | 0
Koelwerkbank 2 secties stekkerklaar |  | 1 |  |  | 0 |  | 0
Warmhoudlamp |  | 1 |  |  | 0 |  | 0
Warmhoudlamp |  | 3 |  |  | 0 |  | 0
Warmhoudlades 3x 1/1gn |  | 1 |  |  | 0 |  | 0
Warmhoudkast |  | 1 |  |  | 0 |  | 0
Drankenkoeling 1-deur onderbouw |  | 1 |  |  | 0 |  | 0
Drankenkoeling 1-deur onderbouw |  | 1 |  |  | 0 |  | 0
IJsblokjesmachine |  | 1 |  |  | 0 |  | 0
Doorschuifvaatwasser |  | 1 |  |  | 0 |  | 0
Ontharder OKW doorschuiver |  | 1 |  |  | 0 |  | 0
Remrijskast |  | 1 |  |  | 0 |  | 0
Koelkast dubbeldeurs stekkerklaar |  | 1 |  |  | 0 |  | 0
Combisteamer - 10 regaals |  | 1 |  |  | 0 |  | 0
Snijmachine |  | 1 |  |  | 0 |  | 0
Cutter keukenmachine |  | 1 |  |  | 0 |  | 0
Contact Grill |  | 1 |  |  | 0 |  | 0
Cutter keukenmachine |  | 1 |  |  | 0 |  | 0
Magnetron huishoudelijk |  | 1 |  |  | 0 |  | 0
Combisteamer - 10 regaals |  | 1 |  |  | 0 |  | 0
Blastchiller 10 regaals |  | 1 |  |  | 0 |  | 0
Vacumeermachine |  | 1 |  |  | 0 |  | 0
Ontharder OKW doorschuiver |  | 1 |  |  | 0 |  | 0
Doorschuifvaatwasser |  | 1 |  |  | 0 |  | 0
Inductie kookplaat 2 zones inbouw (EGO) |  | 1 |  |  | 0 |  | 0
Inductie kookplaat 2 zones inbouw (EGO) |  | 1 |  |  | 0 |  | 0
Inductie kookplaat 2 zones inbouw (EGO) |  | 1 |  |  | 0 |  | 0
Inductie kookplaat 2 zones inbouw (EGO) |  | 1 |  |  | 0 |  | 0
Inductie kookplaat 2 zones inbouw (EGO) |  | 1 |  |  | 0 |  | 0
Inductie kookplaat 2 zones inbouw (EGO) |  | 1 |  |  | 0 |  | 0
Inductie kookplaat 2 zones inbouw (EGO) |  | 1 |  |  | 0 |  | 0
Inductie kookplaat 2 zones inbouw (EGO) |  | 1 |  |  | 0 |  | 0
Inductie kookplaat 2 zones inbouw (EGO) |  | 1 |  |  | 0 |  | 0
Inductie kookplaat 2 zones inbouw (EGO) |  | 1 |  |  | 0 |  | 0
Friteuse opzet 15 liter |  | 1 |  |  | 0 |  | 0
Weegschaal opzetmodel |  | 6 |  |  | 0 |  | 0
Friteuse opzet 15 liter |  | 1 |  |  | 0 |  | 0
Inductie kookplaat 2 zones inbouw (EGO) |  | 1 |  |  | 0 |  | 0
Inductie kookplaat 2 zones inbouw (EGO) |  | 1 |  |  | 0 |  | 0
Inductie kookplaat 2 zones inbouw (EGO) |  | 1 |  |  | 0 |  | 0
Inductie kookplaat 2 zones inbouw (EGO) |  | 1 |  |  | 0 |  | 0
Inductie kookplaat 2 zones inbouw (EGO) |  | 1 |  |  | 0 |  | 0
Inductie kookplaat 2 zones inbouw (EGO) |  | 1 |  |  | 0 |  | 0
Inductie kookplaat 2 zones inbouw (EGO) |  | 1 |  |  | 0 |  | 0
Inductie kookplaat 2 zones inbouw (EGO) |  | 1 |  |  | 0 |  | 0
Sous-vide kooktoestel 1/1GN |  | 1 |  |  | 0 |  | 0
Sous-vide kooktoestel 1/1GN |  | 1 |  |  | 0 |  | 0
Inductie kookplaat 2 zones inbouw (EGO) |  | 1 |  |  | 0 |  | 0
Wijn klimaatkast |  | 1 |  |  | 0 |  | 0
Wijn klimaatkast |  | 1 |  |  | 0 |  | 0
Koelkast enkeldeurs stekkerklaar |  | 1 |  |  | 0 |  | 0
Koelkast enkeldeurs stekkerklaar |  | 1 |  |  | 0 |  | 0
Inductie kookplaat 2 zones inbouw (EGO) |  | 1 |  |  | 0 |  | 0
Koelkast onderbouw stekkerklaar |  | 1 |  |  | 0 |  | 0
Inbouw oven huishoudelijk |  | 1 |  |  | 0 |  | 0
Dry age kast |  | 1 |  |  | 0 |  | 0
APE 210 | [6 empty] | 0
Doorschuifvaatwasser |  | 1 |  |  | 0 |  | 0
Ontharder |  | 1 |  |  | 0 |  | 0
Insectenverdelger |  | 1 |  |  | 0 |  | 0
Insectenverdelger |  | 1 |  |  | 0 |  | 0
Koelkast dubbeldeurs stekkerklaar |  | 1 |  |  | 0 |  | 0
Vrieskast enkeldeurs stekkerklaar |  | 1 |  |  | 0 |  | 0
Vrieskast dubbeldeurs stekkerklaar |  | 1 |  |  | 0 |  | 0
Cutter keukenmachine |  | 1 |  |  | 0 |  | 0
Koffie filter automaat 2 kannen |  | 1 |  |  | 0 |  | 0
Contact Grill |  | 1 |  |  | 0 |  | 0
Koelwerkbank 3 secties stekkerklaar |  | 1 |  |  | 0 |  | 0
Combisteamer - 10 regaals |  | 1 |  |  | 0 |  | 0
Warmhoudlamp staand model dubbele lamp |  | 1 |  |  | 0 |  | 0
Warmhoudlamp staand model dubbele lamp |  | 1 |  |  | 0 |  | 0
Inductie kookplaat 1 zone inbouw (EGO) |  | 1 |  |  | 0 |  | 0
Inductie kookplaat 1 zone inbouw (EGO) |  | 1 |  |  | 0 |  | 0
Insectenverdelger |  | 1 |  |  | 0 |  | 0
Saladiere Tafelmodel |  | 1 |  |  | 0 |  | 0
Inductiekookplaat |  | 1 |  |  | 0 |  | 0
Inductiekookplaat |  | 1 |  |  | 0 |  | 0
Warmhoudplaat 1/1 GN opzet |  | 1 |  |  | 0 |  | 0
Warmhoudplaat 2/1GN opzetmodel |  | 1 |  |  | 0 |  | 0
Wandkoeling 1500 mm stekkerklaar |  | 1 |  |  | 0 |  | 0
BEU | [6 empty] | 0
Combisteamer - 10 regaals |  | 1 |  |  | 0 |  | 0
Friteuse staand elektrisch 12 L 700 lijn |  | 1 |  |  | 0 |  | 0
Wandkoeling 1500 mm stekkerklaar |  | 1 |  |  | 0 |  | 0
Vrieskast dubbeldeurs stekkerklaar |  | 1 |  |  | 0 |  | 0
Magnetron huishoudelijk |  | 1 |  |  | 0 |  | 0
Koelkast enkeldeurs stekkerklaar |  | 1 |  |  | 0 |  | 0
Koelkast enkeldeurs stekkerklaar |  | 1 |  |  | 0 |  | 0
Koelkast enkeldeurs stekkerklaar |  | 1 |  |  | 0 |  | 0
Koelkast enkeldeurs stekkerklaar |  | 1 |  |  | 0 |  | 0
Koelkast enkeldeurs stekkerklaar |  | 1 |  |  | 0 |  | 0
Inductiekookplaat |  | 2 |  |  | 0 |  | 0
Koelwerkbank 3 secties stekkerklaar |  | 1 |  |  | 0 |  | 0
Contact Grill |  | 1 |  |  | 0 |  | 0
Koffie filter automaat 2 kannen |  | 1 |  |  | 0 |  | 0
Inductie Fornuis 2 pits 850 lijn |  | 1 |  |  | 0 |  | 0
Warmhoudplaat 1/1 GN opzet |  | 1 |  |  | 0 |  | 0
Verwarmde vitrine 2/1 |  | 1 |  |  | 0 |  | 0
Warmhoudplaat 1/1 GN opzet |  | 1 |  |  | 0 |  | 0
Koelbak 2/1gn |  | 1 |  |  | 0 |  | 0
Saladiere Tafelmodel |  | 1 |  |  | 0 |  | 0
Friteuse opzet 15 liter |  | 1 |  |  | 0 |  | 0
Voorlader |  | 1 |  |  | 0 |  | 0
MID | [6 empty] | 0
Inbouw oven huishoudelijk |  | 1 |  |  | 0 |  | 0
Doorschuifvaatwasser |  | 1 |  |  | 0 |  | 0
Koffie filter automaat 2 kannen |  | 1 |  |  | 0 |  | 0
Koelwerkbank 4 secties stekkerklaar |  | 1 |  |  | 0 |  | 0
Combisteamer - 6 regaals |  | 1 |  |  | 0 |  | 0
Vriescel |  | 1 |  |  | 0 |  | 0
Vrienstallatie remote object |  | 1 |  |  | 0 |  | 0
Koelcel |  | 1 |  |  | 0 |  | 0
Koelinstallatie remote object |  | 1 |  |  | 0 |  | 0
Combisteamer - 6 regaals |  | 1 |  |  | 0 |  | 0
Bakplaat 800mm |  | 1 |  |  | 0 |  | 0
Friteuse inbouw enkel 400 mm |  | 3 |  |  | 0 |  | 0
Inductie kookplaat 2 zones inbouw (EGO) |  | 2 |  |  | 0 |  | 0
Koelwerkbank 3 secties stekkerklaar |  | 1 |  |  | 0 |  | 0
Contact Grill |  | 1 |  |  | 0 |  | 0
Warmtereflectieplaat met warmtebrug |  | 1 |  |  | 0 |  | 0
Koelbak 3/1gn |  | 1 |  |  | 0 |  | 0
Wandkoeling 1500 mm stekkerklaar |  | 1 |  |  | 0 |  | 0
Koelwerkbank 4 secties stekkerklaar |  | 1 |  |  | 0 |  | 0
KRO | [6 empty] | 0
Vrieskast enkeldeurs stekkerklaar |  | 1 |  |  | 0 |  | 0
Koelkast dubbeldeurs stekkerklaar |  | 1 |  |  | 0 |  | 0
Bakplaat 600mm |  | 1 |  |  | 0 |  | 0
Saladiere Tafelmodel |  | 1 |  |  | 0 |  | 0
Combisteamer - 10 regaals |  | 1 |  |  | 0 |  | 0
Contact Grill |  | 1 |  |  | 0 |  | 0
Koelkast enkeldeurs stekkerklaar |  | 1 |  |  | 0 |  | 0
Kookplaat inductie |  | 1 |  |  | 0 |  | 0
Koffie filter automaat 2 kannen |  | 2 |  |  | 0 |  | 0
Crushed icemachine |  | 1 |  |  | 0 |  | 0
Wandkoeling 1500 mm stekkerklaar |  | 1 |  |  | 0 |  | 0
Doorschuifvaatwasser |  | 1 |  |  | 0 |  | 0
Vrieskast liggend |  | 1 |  |  | 0 |  | 0
Koelkast enkeldeurs stekkerklaar |  | 1 |  |  | 0 |  | 0
Vrieskast enkeldeurs stekkerklaar |  | 1 |  |  | 0 |  | 0
Koelwerkbank 2 secties stekkerklaar |  | 1 |  |  | 0 |  | 0
Inductiekookplaat |  | 2 |  |  | 0 |  | 0
Friteuse inbouw dubbel 600 mm |  | 1 |  |  | 0 |  | 0
Afvalweegschaal |  | 1
Warmhoudplaat 1/1 GN opzet |  | 4 |  |  | 0 |  | 0
Warmhoudlamp |  | 4 |  |  | 0 |  | 0
Ronde keramische kookplaat opzet |  | 2 |  |  | 0 |  | 0
Blanco cook wok |  | 1 |  |  | 0 |  | 0
Restaurant bar | [6 empty] | 0
Espressomachine 2-groeps |  | 1 |  |  | 0 |  | 0
Koffiemolen |  | 1 |  |  | 0 |  | 0
Wijn klimaatkast |  | 1 |  |  | 0 |  | 0
Drankenkoeling 2-deurs onderbouw |  | 1 |  |  | 0 |  | 0
Dranken/ fustenkoeling 3 segmenten |  | 1 |  |  | 0 |  | 0
Wijn klimaatkast |  | 1 |  |  | 0 |  | 0
Voorlader |  | 1 |  |  | 0 |  | 0
IJsblokjesmachine |  | 1 |  |  | 0 |  | 0
Keuken 2 | [6 empty] | 0
Doorschuifvaatwasser |  | 1 |  |  | 0 |  | 0
Koelwerkbank 2 secties stekkerklaar |  | 1 |  |  | 0 |  | 0
Weegschaal opzetmodel |  | 1 |  |  | 0 |  | 0
Friteuse staand elektrisch 2x 12L 700 lijn |  | 1 |  |  | 0 |  | 0
Combisteamer - 6 regaals |  | 1 |  |  | 0 |  | 0
Combisteamer - 6 regaals |  | 1 |  |  | 0 |  | 0
Grillplaat 400 mm opzet |  | 1 |  |  | 0 |  | 0
Inductie kookplaat 2 zones inbouw (EGO) |  | 16 |  |  | 0 |  | 0
Koelwerkbank 2 secties stekkerklaar |  | 1 |  |  | 0 |  | 0
Weegschaal opzetmodel |  | 3 |  |  | 0 |  | 0
Inductie kookplaat 1 zone inbouw (EGO) |  | 1 |  |  | 0 |  | 0
Afvalweegschaal |  | 1 |  |  | 0 |  | 0
Salamander 400 mm |  | 1 |  |  | 0 |  | 0
Warmhoudlades 3x 1/1gn |  | 1 |  |  | 0 |  | 0
Warmhoudlamp |  | 4 |  |  | 0 |  | 0
Magnetron professioneel |  | 1 |  |  | 0 |  | 0
Big Green Egg 2XL |  | 1 |  |  | 0 |  | 0
Rookoven opzetmodel |  | 1 |  |  | 0 |  | 0
Planeetmenger opzetmodel |  | 3 |  |  | 0 |  | 0
Planeetmenger opzetmodel |  | 1 |  |  | 0 |  | 0
Snijmachine |  | 5 |  |  | 0 |  | 0
Sous-vide opzetbak 1/1GN |  | 1 |  |  | 0 |  | 0
Sous-vide opzetbak 2x 1/1GN |  | 1 |  |  | 0 |  | 0
Koelwerkbank 2 secties stekkerklaar |  | 1 |  |  | 0 |  | 0
Crushed icemachine |  | 1 |  |  | 0 |  | 0
Big Green Egg Mini |  | 1 |  |  | 0 |  | 0
Koelcel |  | 1 |  |  | 0 |  | 0
Koelinstallatie |  | 1 |  |  | 0 |  | 0
Blastchiller 10 regaals |  | 1 |  |  | 0 |  | 0
Doorschuifvaatwasser |  | 1 |  |  | 0 |  | 0
Vriescel |  | 1 |  |  | 0 |  | 0
Vriesinstallatie |  | 1 |  |  | 0 |  | 0
Koelcel |  | 1 |  |  | 0 |  | 0
Koelinstallatie |  | 1 |  |  | 0 |  | 0
Koelwerkbank 2 secties stekkerklaar |  | 1 |  |  | 0 |  | 0
Warmhoudkast |  | 1 |  |  | 0 |  | 0
Keuken 1 | [6 empty] | 0
Planeetmenger staand model |  | 1 |  |  | 0 |  | 0
Magnetron professioneel |  | 1 |  |  | 0 |  | 0
Vacumeermachine |  | 1 |  |  | 0 |  | 0
Vacumeermachine |  | 1 |  |  | 0 |  | 0
Weegschaal opzetmodel |  | 1 |  |  | 0 |  | 0
Braadpan 2x 25 liter |  | 1 |  |  | 0 |  | 0
Combisteamer - 6 regaals |  | 2 |  |  | 0 |  | 0
Snijmachine |  | 1 |  |  | 0 |  | 0
Inductie kookplaat 2 zones inbouw (EGO) |  | 14 |  |  | 0 |  | 0
Koelwerkbank 2 secties stekkerklaar |  | 1 |  |  | 0 |  | 0
Snijmachine |  | 1 |  |  | 0 |  | 0
Grillplaat 400 mm opzet |  | 1 |  |  | 0 |  | 0
Friteuse staand elektrisch 2x 12L 700 lijn |  | 1 |  |  | 0 |  | 0
weegschaal opzetmodel |  | 5 |  |  | 0 |  | 0
Doorschuifvaatwasser |  | 1 |  |  | 0 |  | 0
Bakkerij uitgifte | [6 empty] | 0
Opzet kookplaat |  | 1 |  |  | € - |  | € -
Opzet kookplaat |  | 1 |  |  | € - |  | € -
Opzet kookplaat |  | 1 |  |  | € - |  | € -
Saladiere |  | 1 |  |  | € - |  | € -
Koelwerkbank |  | 1 |  |  | € - |  | € -
Warmhoudwagen |  | 1 |  |  | € - |  | € -
Warmhoudbrug |  | 1 |  |  | € - |  | € -
Blanco cook grillplaat |  | 1 |  |  | € - |  | € -
Blanco cook wok |  | 1 |  |  | € - |  | € -
Blanco cook wok |  | 1 |  |  | € - |  | € -
Blanco cook inductiekookplaat |  | 1 |  |  | € - |  | € -
Contactgrill |  | 1 |  |  | € - |  | € -
Warmhoudlades |  | 1 |  |  | € - |  | € -
Combi-steamer |  | 1 |  |  | € - |  | € -
Magnetron |  | 1 |  |  | € - |  | € -
Voorlader |  | 1 |  |  | € - |  | € -
Koelkast enkeldeurs |  | 1 |  |  | € - |  | € -
Vrieskast enkeldeurs |  | 1 |  |  | € - |  | € -
Vrieskast enkeldeurs |  | 1 |  |  | € - |  | € -
Combi-steamer |  | 1 |  |  | € - |  | € -
Koelkast onderbouw |  | 1 |  |  | € - |  | € -
Inbouwkoelvitrine |  | 1 |  |  | € - |  | € -
Espressomachine |  | 1 |  |  | € - |  | € -
Koffiemolen |  | 1 |  |  | € - |  | € -
Koelkast onderbouw |  | 1 |  |  | € - |  | € -
Totaal vervanging | [6 empty] | 0 | INSCHRIJFPRIJS