## Stoffen inventarisatie
Sustainable Material Inventory (SMI) Materialenlijst inspectieniveau 3 "Circulaire sloop uitgebreid niveau"
R- ladder strategie
R-0: Rethink (heroverwegen, niet relevant bij sloop)
R-1: Redesign (herontwerpen, niet relevant bij sloop)
R-2: Reduce (verminderen, niet relevant bij sloop)
R-3: Reuse (hergebruik, volwaardig hergebruik product)
|  |  | Kwaliteit |  | Demontabelheid |  | Schil (6-S model) |  | R-4: Repair (repareren en hergebruiken element)
|  |  | Conditie 1: uitstekend (nieuwbouwkwaliteit) |  | D 1: uitstekend: toegankelijk en los |  | 1: SITE (terrein) |  | R-5: Refubish (renoveren, opknappen producten)
|  |  | Conditie 2: goede kwaliteit: de nieuwbouwglans is er duidelijk af. |  | D 2: goed: toegankelijk en verbonden met eenvoudige losmaakbare verbindingen |  | 2: STRUCTURE = hoofddraagconstructie |  | R-6: Remanufacture (reviseren, nieuw product van oud)
|  |  | Conditie 3: redelijke kwaliteit: duidelijke veroudering |  | D 3: redelijk: toegankelijk, losschroefbaar of zonder veel schade anders losmaakbaar |  | 3: SKIN = gevel en dak (niet constructief) |  | R-7: Repurpose (hergebruiken producten met ander doel)
|  |  | Conditie 4: matige kwaliteit: sterke veroudering |  | D 4: matig: lastig bereikbaar, lastig losmaakbaar zonder schade |  | 4: SERVICES = installaties |  | R-8: Hoogwaardige grondstoffen recycling
|  |  | Conditie 5: slechte kwaliteit, veroudering leidt tot slecht functioneren |  | D 5: slecht: lastig/slecht bereikbaar, verschillende componenten chemisch verbonden |  | 5: SPACE PLAN = niet dragende bouwkundige delen, vaste inrichting |  | R-9: Laagwaardige grondstoffen recycling
|  |  | Conditie 6: zeer slechte conditie; technisch rijp voor de sloop |  | D 6: niet losmaakbaar zonder sloop. |  | 6: STUFF = losse inrichting |  | R-10: Recover (herwinnen. Energieterugwinning)
Uitwerken door | NL-SFB benaming | NL-SFB code (element) | Aard van de materialen | Eural Code | Eural Code omschrijving | Classificatie | Inspectie- niveau | Aantal | Totale gewicht in ton | Totale gewicht in kg | Opmerking | Gevaarlijke stoffen verdacht/aangetoont | kwaliteit | Demon-tabelheid | R- Ladder | Skin (6-S) | foto nummer(s) | Locatie aanduiding
| Funderingsconstructies | 16 | Funderingconstructies |  |  | Steenachtige materialen |  | 0 | 118.2144 | 118214.4
| funderingsconstructies; voeten en balken | 16.1 | Fundering, Beton | 17 01 01 | beton | Steenachtige materialen | 3 | 24.756 | 59.4144 | 59414.4 |  |  | 3 | 6 | 8 | 2
| funderingsconstructies; voeten en balken | 16.1 | Fundering, Beton poeren | 17 01 01 | beton | Steenachtige materialen | 3 | 24.5 | 58.8 | 58800 |  |  | 3 | 6 | 8 | 2
| Paalfunderingen | 17 | Paal funderingen |  |  |  |  | 0 | 37.8556 | 37855.62
| paalfunderingen; niet geheid | 17.1 | Paalfundering, paal Beton | 17 01 01 | beton | Steenachtige materialen | 3 | 111 | 37.8556 | 37855.62 |  |  | 3 | 6 | 8 | 2
| Binnenwanden | 22 | Binnenwanden |  |  |  |  | 0 | 42.7721 | 42772.14
| binnenwanden; niet constructief | 22.1 | Binnenwanden, Behandeld hout | 17 02 01 | hout | Andere niet-gevaarlijke materialen | 3 | 57.2 | 24.024 | 24024 |  |  | 5 | 4 | 5 | 5 | 10
| binnenwanden; niet constructief | 22.1 | Binnenwanden, Houten regelwerk met hout | 17 02 01 | hout | Andere niet-gevaarlijke materialen | 3 | 22 | 0.03234 | 32.34 |  |  | 4 | 4 | 5 | 5 | 10
Ruud | binnenwanden; niet constructief | 22.1 | Wand isolatie, Glaswol | 17 06 04 | niet onder 17 06 01 en 17 06 03 vallend isolatiemateriaal | Andere niet-gevaarlijke materialen | 3 | 22 | 0.495 | 495 |  |  | 3 | 4 | 5 | 5 | 10
| binnenwanden; niet constructief | 22.1 | Binnenwand, Kalkzandsteen | 17 01 02 | stenen | Steenachtige materialen | 3 | 113.88 | 18.2208 | 18220.8 |  |  | 3 | 6 | 8 | 2 | 9
| Vloeren | 23 | Vloeren |  |  |  |  | 0 | 1803.831 | 1803831
| vloeren; constructief | 23.2 | Vloeren, Beton | 17 01 01 | beton | Steenachtige materialen | 3 | 464 | 222.72 | 222720 |  |  | 3 | 6 | 8 | 2 | 9
| buitenwanden; niet constructief | 23.2 | Vloer isolatie, Pur Kunststofschumen | 17 06 04 | niet onder 17 06 01 en 17 06 03 vallend isolatiemateriaal | Andere niet-gevaarlijke materialen | 3 | 464 | 1.4848 | 1484.8 |  |  |  | 4 |  | 3 | 9
| vloeren; constructief | 23.2 | Vloeren, Prefab beton Kanaalplaat | 17 01 01 | beton |  | 3 | 39.636 | 17.8362 | 17836.2 | trappenhuis |  | 3 | 3 | 5 | 2 | 115
| vloeren; constructief | 23.2 | Vloeren, Prefab beton garagevloer (T-liggers) type 601 | 17 01 01 | beton |  | 3 | 5 | 62.92 | 62920 |  |  | 3 | 3 | 5 | 2 | 46
|  | 24.2 | Vloeren, Prefab beton garagevloer (T-liggers) type 602 | 18 01 01 | beton |  | 3 | 25 | 315.7 | 315700 |  |  | 3 | 3 | 5 | 2 | 46
|  | 25.2 | Vloeren, Prefab beton garagevloer (T-liggers) type 603 | 19 01 01 | beton |  | 3 | 5 | 63.14 | 63140 |  |  | 3 | 3 | 5 | 2 | 46
|  | 26.2 | Vloeren, Prefab beton garagevloer (T-liggers) type 604 | 20 01 01 | beton |  | 3 | 2 | 25.256 | 25256 |  |  | 3 | 3 | 5 | 2 | 46
|  | 27.2 | Vloeren, Prefab beton garagevloer (T-liggers) type 605 | 21 01 01 | beton |  | 3 | 3 | 37.884 | 37884 |  |  | 3 | 3 | 5 | 2 | 46
|  | 28.2 | Vloeren, Prefab beton garagevloer (T-liggers) type 606 | 22 01 01 | beton |  | 3 | 20 | 252.56 | 252560 |  |  | 3 | 3 | 5 | 2 | 46
|  | 29.2 | Vloeren, Prefab beton garagevloer (T-liggers) type 607 | 23 01 01 | beton |  | 3 | 5 | 62.92 | 62920 |  |  | 3 | 3 | 5 | 2 | 46
|  | 30.2 | Vloeren, Prefab beton garagevloer (T-liggers) type 608 | 24 01 01 | beton |  | 3 | 20 | 252.56 | 252560 | let op sparing trap ingemaakt |  | 3 | 3 | 5 | 2 | 68
|  | 31.2 | Vloeren, Prefab beton garagevloer (T-liggers) type 609 | 25 01 01 | beton |  | 3 | 5 | 62.92 | 62920 |  |  | 3 | 3 | 5 | 2 | 46
|  | 32.2 | Vloeren, Prefab beton garagevloer (T-liggers) type 701 | 26 01 01 | beton |  | 3 | 2 | 25.27 | 25270 |  |  | 3 | 3 | 5 | 2 | 46
|  | 33.2 | Vloeren, Prefab beton garagevloer (T-liggers) type 702 | 27 01 01 | beton |  | 3 | 2 | 25.27 | 25270 |  |  | 3 | 3 | 5 | 2 | 46
|  | 34.2 | Vloeren, Prefab beton garagevloer (T-liggers) type 703 | 28 01 01 | beton |  | 3 | 2 | 25 | 25000 |  |  | 3 | 3 | 5 | 2 | 46
|  | 35.2 | Vloeren, Prefab beton garagevloer (T-liggers) type 704 | 29 01 01 | beton |  | 3 | 3 | 26.094 | 26094 |  |  | 3 | 3 | 5 | 2 | 46
|  | 36.2 | Vloeren, Prefab beton garagevloer (T-liggers) type 705 | 30 01 01 | beton |  | 3 | 3 | 24.36 | 24360 |  |  | 3 | 3 | 5 | 2 | 46
|  | 37.2 | Vloeren, Prefab beton garagevloer (T-liggers) type 706 | 31 01 01 | beton |  | 3 | 3 | 25.686 | 25686 |  |  | 3 | 3 | 5 | 2 | 46
|  | 38.2 | Vloeren, Prefab beton garagevloer (T-liggers) type 711 | 32 01 01 | beton |  | 3 | 5 | 63.175 | 63175 |  |  | 3 | 3 | 5 | 2 | 46
|  | 39.2 | Vloeren, Prefab beton garagevloer (T-liggers) type 712 | 33 01 01 | beton |  | 3 | 5 | 59.965 | 59965 |  |  | 3 | 3 | 5 | 2 | 46
|  | 40.2 | Vloeren, Prefab beton garagevloer (T-liggers) type 713 | 34 01 01 | beton |  | 3 | 5 | 62.505 | 62505 |  |  | 3 | 3 | 5 | 2 | 46
| vloeren; constructief | 23.2 | Vloeren, beton fietsenkelder | 17 01 01 | beton |  | 3 | 40.275 | 88.605 | 88605 | gestort op 80 mm PS isolatie |  | 3 | 6 | 8 | 2 | 31
| trappen en hellingen; trappen | 24.1 | Trap, Staal | 17 04 05 | ijzer en staal | Andere niet-gevaarlijke materialen | 3 | 2 | 0.8 | 800 |  |  | 4 | 3 | 5 | 5 | 65
| trappen en hellingen; trappen | 24.1 | Trap, Staal | 17 04 05 | ijzer en staal | Andere niet-gevaarlijke materialen | 3 | 1 | 0.25 | 250 |  |  | 4 | 3 | 5 | 5 | 96
| trappen en hellingen; trappen | 24.1 | Trap, Staal Oostgevel | 17 04 05 | ijzer en staal | Andere niet-gevaarlijke materialen | 3 | 1 | 0.25 | 250 |  |  | 4 | 3 | 5 | 5 | 29
| trappen en hellingen; trappen | 24.1 | Trap, Beton fietsenkelder | 17 01 01 | beton | Steenachtige materialen | 3 | 2.2 | 5.28 | 5280 |  |  | 4 | 3 | 8 | 5 | 25
| trappen en hellingen; trappen | 24.1 | Trap, Beton trappenhuis | 17 01 01 | beton | Steenachtige materialen | 3 | 4 | 4900 | 4900000 |  |  | 3 | 3 | 5 | 5 | 129
| trappen en hellingen; trappen | 24.1 | Trap, Beton trappenhuis bordes 1 | 17 01 01 | beton | Steenachtige materialen | 3 | 2 | 3640 | 3640000 |  |  | 3 | 6 | 8 | 5 | 131
| trappen en hellingen; trappen | 24.1 | Trap, Beton trappenhuis bordes 2 | 17 01 01 | beton | Steenachtige materialen | 3 | 3 | 29175 | 29175000 |  |  | 3 | 6 | 8 | 5 | 132
| Hoofddraagconstructies | 28 | Hoofddraagconstructies |  |  |  |  | 0 | 647.0527 | 647052.66
| hoofddraagconstructies; kolommen en liggers | 28.1 | Hoofddraagconstructies, Beton kolom type 101 | 17 01 01 | beton |  | 3 | 6 | 32.076 | 32076 |  |  | 3 | 5 | 5 | 2
|  | 28.1 | Hoofddraagconstructies, Beton kolom type 102 | 17 01 01 | beton |  | 3 | 1 | 5.67 | 5670 |  |  | 3 | 5 | 5 | 2
|  | 28.1 | Hoofddraagconstructies, Beton kolom type 103 | 17 01 01 | beton |  | 3 | 1 | 5.096 | 5096 |  |  | 3 | 5 | 5 | 2
|  | 28.1 | Hoofddraagconstructies, Beton kolom type 105 | 17 01 01 | beton |  | 3 | 1 | 4.83 | 4830 |  |  | 3 | 5 | 5 | 2
|  | 28.1 | Hoofddraagconstructies, Beton kolom type 106 | 17 01 01 | beton |  | 3 | 1 | 5.218 | 5218 |  |  | 3 | 5 | 5 | 2
|  | 28.1 | Hoofddraagconstructies, Beton kolom type 111 | 17 01 01 | beton |  | 3 | 7 | 30.695 | 30695 |  |  | 3 | 5 | 5 | 2
|  | 28.1 | Hoofddraagconstructies, Beton kolom type 112 | 17 01 01 | beton |  | 3 | 1 | 4.091 | 4091 |  |  | 3 | 5 | 5 | 2
|  | 28.1 | Hoofddraagconstructies, Beton kolom type 113 | 17 01 01 | beton |  | 3 | 1 | 4.091 | 4091 |  |  | 3 | 5 | 5 | 2
|  | 28.1 | Hoofddraagconstructies, Beton kolom type 201 | 17 01 01 | beton |  | 3 | 3 | 18.375 | 18375 |  |  | 3 | 5 | 5 | 2
|  | 28.1 | Hoofddraagconstructies, Beton kolom type 202 | 17 01 01 | beton |  | 3 | 2 | 11.564 | 11564 |  |  | 3 | 5 | 5 | 2
|  | 28.1 | Hoofddraagconstructies, Beton kolom type 301 | 17 01 01 | beton |  | 3 | 4 | 22.64 | 22640 |  |  | 3 | 5 | 5 | 2
|  | 28.1 | Hoofddraagconstructies, Beton kolom type 302 | 17 01 01 | beton |  | 3 | 1 | 5.66 | 5660 |  |  | 3 | 5 | 5 | 2
|  | 28.1 | Hoofddraagconstructies, Beton kolom type 401 | 17 01 01 | beton |  | 3 | 8 | 36.856 | 36856 |  |  | 3 | 5 | 5 | 2
|  | 28.1 | Hoofddraagconstructies, Beton kolom type 402 | 17 01 01 | beton |  | 3 | 37 | 167.018 | 167018 |  |  | 3 | 5 | 5 | 2
|  | 28.1 | Hoofddraagconstructies, Beton kolom type 403 | 17 01 01 | beton |  | 3 | 12 | 53.328 | 53328 |  |  | 3 | 5 | 5 | 2
|  | 28.1 | Hoofddraagconstructies, Beton kolom type 404 | 17 01 01 | beton |  | 3 | 2 | 9.214 | 9214 |  |  | 3 | 5 | 5 | 2
|  | 28.1 | Hoofddraagconstructies, Beton kolom type 405 | 17 01 01 | beton |  | 3 | 3 | 13.332 | 13332 |  |  | 3 | 5 | 5 | 2
| hoofddraagconstructies; kolommen en liggers | 28.1 | Hoofddraagconstructies, Prefab Beton wanden type 801 | 17 01 01 | beton |  | 3 | 1 | 13.339 | 13339 |  |  | 3 | 5 | 5 | 2
|  | 28.1 | Hoofddraagconstructies, Prefab Beton wanden type 802 | 17 01 01 | beton |  | 3 | 3 | 28.5 | 28500 |  |  | 3 | 5 | 5 | 2
|  | 28.1 | Hoofddraagconstructies, Prefab Beton wanden type 803 | 17 01 01 | beton |  | 3 | 1 | 8.45 | 8450 |  |  | 3 | 5 | 5 | 2
|  | 28.1 | Hoofddraagconstructies, Prefab Beton wanden type 804 | 17 01 01 | beton |  | 3 | 1 | 3.282 | 3282 |  |  | 3 | 5 | 5 | 2
|  | 28.1 | Hoofddraagconstructies, Prefab Beton wanden type 811 | 17 01 01 | beton |  | 3 | 2 | 21.782 | 21782 |  |  | 3 | 5 | 5 | 2
|  | 28.1 | Hoofddraagconstructies, Prefab Beton wanden type 812 | 17 01 01 | beton |  | 3 | 1 | 7.62 | 7620 |  |  | 3 | 5 | 5 | 2
|  | 28.1 | Hoofddraagconstructies, Prefab Beton wanden type 901 | 17 01 01 | beton |  | 3 | 3 | 25.14 | 25140 |  |  | 3 | 5 | 5 | 2
|  | 28.1 | Hoofddraagconstructies, Prefab Beton wanden type 902 | 17 01 01 | beton |  | 3 | 3 | 27.69 | 27690 |  |  | 3 | 5 | 5 | 2
|  | 28.1 | Hoofddraagconstructies, Prefab Beton wanden type 903 | 17 01 01 | beton |  | 3 | 3 | 14.37 | 14370 |  |  | 3 | 5 | 5 | 2
|  | 28.1 | Hoofddraagconstructies, Prefab Beton wanden type 904 | 17 01 01 | beton |  | 3 | 2 | 12.72 | 12720 |  |  | 3 | 5 | 5 | 2
|  | 28.1 | Hoofddraagconstructies, Prefab Beton wanden type 905 | 17 01 01 | beton |  | 3 | 3 | 15.15 | 15150 |  |  | 3 | 5 | 5 | 2
|  | 28.1 | Hoofddraagconstructies, Prefab Beton wanden type 911 | 17 01 01 | beton |  | 3 | 1 | 7.44 | 7440 |  |  | 3 | 5 | 5 | 2
|  | 28.1 | Hoofddraagconstructies, Prefab Beton wanden type 912 | 17 01 01 | beton |  | 3 | 1 | 6.201 | 6201 |  |  | 3 | 5 | 5 | 2
|  | 28.1 | Hoofddraagconstructies, Prefab Beton wanden type 913 | 17 01 01 | beton |  | 3 | 1 | 4.615 | 4615 |  |  | 3 | 5 | 5 | 2
|  | 28.1 | Hoofddraagconstructies, Prefab Beton wanden type 914 | 17 01 01 | beton |  | 3 | 1 | 4.315 | 4315 |  |  | 3 | 5 | 5 | 2
|  | 28.1 | Hoofddraagconstructies, Prefab Beton wanden type 915 | 17 01 01 | beton |  | 3 | 1 | 3.482 | 3482 |  |  | 3 | 5 | 5 | 2
|  | 28.1 | Hoofddraagconstructies, Prefab Beton wanden type 924 | 17 01 01 | beton |  | 3 | 1 | 9.425 | 9425 |  |  | 3 | 5 | 5 | 2
| hoofddraagconstructies; kolommen en liggers | 28.1 | Hoofddraagconstructies, Staal kolom 10x10cm | 17 04 05 | ijzer en staal | Andere niet-gevaarlijke materialen | 3 | 93 | 1.5903 | 1590.3 |  |  | 3 | 3 | 3 | 2 | 134
| hoofddraagconstructies; kolommen en liggers | 28.1 | Hoofddraagconstructies, Staal kolom 13,5*14cm | 17 04 05 | ijzer en staal | Andere niet-gevaarlijke materialen | 3 | 86.8 | 2.1874 | 2187.36 |  |  | 3 | 3 | 3 | 2 | 140
| Buitenwandopeningen | 31 | Buitenwandopeningen |  |  |  |  | 0 | 135.5471 | 135547.08
| buitenwandopeningen; niet gevuld | 31.1 | Buitenwandopeningen, Enkelglas | 17 02 02 | glas | Hout, glas en kunststof | 3 | 171.27 | 68.508 | 68508 |  |  | 3 | 6 | 8 | 3 | 137 | niveau 1 t/m5
| buitenwandopeningen; niet gevuld | 31.1 | Buitenwandopeningen, Dubbelglas | 17 02 02 | glas | Hout, glas en kunststof | 3 | 80.82 | 32.328 | 32328 |  |  | 3 | 6 | 8 | 3 | 152 | niveau 0
| buitenwandopeningen; niet gevuld | 31.1 | Buitenwandopeningen, Draadglas | 17 02 02 | glas | Hout, glas en kunststof | optie | 19.2 | 7.68 | 7680 |  |  | 4 | 6 | 8 | 3 | 159 | niveau 0
| buitenwandopeningen; niet gevuld | 31.1 | Buitenwandopeningen, Boardpaneel | 17 02 03 | kunststof | Hout, glas en kunststof | 3 | 19.2 | 0.2304 | 230.4 |  |  | 4 |  | 3 | 3 | 159
| buitenwandopeningen; gevuld met ramen | 31.2 | Buitenwandopeningen, Kozijnen Aluminium | 17 04 02 | aluminium | Hout, glas en kunststof | 3 | 529.8 | 14.8344 | 14834.4 | vliesgevel |  | 3 | 4 | 3 | 3 | 27
| buitenwandopeningen; gevuld met ramen | 31.2 | Buitenwandopeningen, Kozijnen Behandeld hout | 17 02 01 | hout | Andere niet-gevaarlijke materialen | 3 | 3 | 0.06 | 60 |  |  | 4 | 4 | 8 | 3 | 54
| buitenwandopeningen; gevuld met ramen | 31.2 | Buitenwandopeningen, Beweegbaardeel kozijnen Aluminium | 17 04 02 | aluminium | Hout, glas en kunststof | optie | 7 | 0.119 | 119 |  |  | 3 | 4 | 3 | 3 | 140
| buitenwandopeningen; gevuld met deuren | 31.3 | Buitenwandopeningen, Deurdorpels Natuursteen | 17 01 02 | stenen | Steen, beton of keramisch product | optie | 3 | 9 | 0.009 |  |  | 3 | 6 | 8 | 3 | 54
| buitenwandopeningen; gevuld met deuren | 31.3 | Buitenwandopeningen, Deuren Aluminium | 17 04 02 | aluminium | Andere niet-gevaarlijke materialen | 3 | 3 | 0.13608 | 136.08 |  |  | 3 | 3 | 3 | 3
| buitenwandopeningen; gevuld met deuren | 31.3 | Buitenwandopeningen, Deuren Behandeld hout | 17 02 01 | hout | Andere niet-gevaarlijke materialen | 3 | 3 | 0.1512 | 151.2 | trappenhuis |  | 4 | 2 | 3 | 3 | 54
Ruud | buitenwandopeningen; gevuld met puien | 31.4 | Buitenwandopeningen, Overhead deur |  |  |  | 3 | 2 | 2.5 | 2500 |  |  | 3 | 2 | 3 | 3 | 35, 41
Ruud | Binnenwandopeningen | 32 | Binnenwandopeningen |  |  |  |  | 0 | 1.536 | 1536
| binnenwandopeningen; gevuld met deuren | 32.3 | Binnenwandopeningen, Deuren Behandeld hout | 17 02 01 | hout | Andere niet-gevaarlijke materialen | 3 | 7 | 0.14 | 140 |  |  | 4 | 2 | 3 | 5 | 19
| binnenwandopeningen; gevuld met deuren | 32.3 | Binnenwandopeningen, Kozijnen Behandeld hout | 17 02 01 | hout | Andere niet-gevaarlijke materialen | 3 | 7 | 0.14 | 140 |  |  | 4 | 4 | 8 | 3 | 19
| binnenwandopeningen; gevuld met puien | 32.4 | Binnenwandopeningen, Overheaddeur |  |  |  | 3 | 1 | 1.25 | 1250 |  |  | 3 | 2 | 3 | 5 | 8
| binnenwandopeningen; gevuld met puien | 32.4 | Binnenwandopening, Deurdrangers | 17 04 05 | ijzer en staal |  | 3 | 3 | 0.006 | 6 |  |  | 3 | 3 | 3 | 4 | 59
| Balustrades en leuningen | 34 | Balustrades, leuningen & stootranden |  |  |  |  | 0 | 1.05 | 750
| balustrades en leuningen; balustrades | 34.1 | Balustrades, Staal | 17 04 05 | ijzer en staal | Andere niet-gevaarlijke materialen | 3 | 3 | 0.75 | 750 |  | Chroom 6 aangetoont | 4 | 4 | 3 | 5 | 133 | trappenhuis
| balustrades en leuningen; leuningen | 34.2 | Leuningen, staal | 17 04 05 | ijzer en staal | Andere niet-gevaarlijke materialen | 3 | 3 | 0.3 | 300 |  | Chroom 6 aangetoont | 4 | 4 | 3 | 5 | 132 | trappenhuis
| Buitenwandafwerkingen | 41 | Buitenwandafwerking |  |  |  | 0 | 0 | 1.7576 | 1757.6
| buitenwandafwerkingen | 41.1 | Buitenwandafwerking, Gevelbekleding | 17 02 03 | kunststof | Hout, glas en kunststof | 3 | 33.8 | 1.7576 | 1757.6 | Luifel trappenhuis |  | 4 | 3 | 3 | 3 | 124
Ruud | Binnenwandafwerkingen | 42 | Binnenwandafwerking |  |  |  |  | 0 | 2.4788 | 2478.84
Ruud | binnenwandafwerkingen | 42.1 | Binnenwandafwerking, Keramische tegels | 17 01 03 | tegels en keramische producten | Steen, beton of keramisch product | 3 | 31.2 | 0.3822 | 382.2 |  |  | 3 | 6 | 8 | 5 | 9
| buitenwandafwerkingen | 42.1 | Buitenwandafwerking, Gevelbekleding | 17 02 03 | kunststof | Hout, glas en kunststof | 3 | 40.32 | 2.0966 | 2096.64 | Tussen niveau 0 en 1 |  | 3 | 3 | 3 | 3 | 6
| Vloerafwerkingen | 43 | Vloerafwerkingen |  |  |  |  | 0 | 1.3202 | 1320.2088
| vloerafwerkingen; niet verhoogd | 43.2 | Vloerafwerking, Tegelwerk | 17 01 03 | tegels en keramische producten | Steen, beton of keramisch product | 3 | 12 | 1.32 | 1320 |  |  | 3 | 6 | 8 | 5 | 19
| vloerafwerkingen; niet verhoogd | 43.2 | Vloerafwerking, Marmoleum | 17 02 03 | kunststof |  | 3 | 24 | 0.0002088 | 0.2088 |  |  | 5 | 6 | 8 | 5 | 13
Ruud | Plafondafwerkingen | 45 | Plafondafwerking |  |  |  |  | 0 | 1.6128 | 1612.8
| dakafwerkingen; afwerkingen | 45.1 | Plafondafwerking, isolatie | 17 06 04 | niet onder 17 06 01 en 17 06 03 vallend isolatiemateriaal | Andere niet-gevaarlijke materialen | 3 | 57.6 | 1.6128 | 1612.8 |  |  | 3 | 3 | 3 | 3 | 20
Ruud | Dakafwerkingen | 47 | Dakafwerking |  |  |  |  | 0 | 0.062752 | 62.752
| dakafwerkingen; afwerkingen | 47.1 | Dakafwerking, Bitimuneuze dakbedekking niet teerhoudend | 17 03 02 | niet onder 17 03 01 vallende bitumineuze mengsels | Andere niet-gevaarlijke materialen | 3 | 39.22 | 0.062752 | 62.752 |  |  | 3 | 6 | 8 | 3 | 119
| Afvoeren | 52 | Afvoeren |  |  |  |  | 0 | 0.40733 | 407.33
Ruud | afvoeren; regenwater | 52.1 | Regenwaterafvoerpijpen, gegalvaniseerd staal | 17 04 05 | ijzer en staal | Andere niet-gevaarlijke materialen | optie | 88.55 | 0.40733 | 407.33 |  |  | 4 | 3 | 3 | 4 | 44
| verwarming; opwekking centraal | 56.2 | Tracing | 16 02 14 | niet onder 16 02 09 tot en met 16 02 13 vallende afgedankte apparatuur |  | optie | 1 | 0.0025 | 2.5 | Spiraalverwarming in meterkast |  |  | 4 | 2 | 5 | 163
| luchtbehandeling; natuurlijk | 57.1 | Ventilatoren | 16 02 14 | niet onder 16 02 09 tot en met 16 02 13 vallende afgedankte apparatuur | Andere niet-gevaarlijke materialen | 3 | 2 | 0.006 | 6 |  |  | 4 | 3 | 3 | 6 | 151
Bram | Centrale elektrotechnische voorzieningen | 61 | Centrale elektrotechnische voorzieningen |  |  |  |  | 0 | 0.38707 | 387.07
| centrale elektrotechnische voorzieningen; energiedistributie middenspanning >1kV | 61.4 | Kabelgoot | 16 02 14 | niet onder 16 02 09 tot en met 16 02 13 vallende afgedankte apparatuur |  | optie | 172.8 | 0.32832 | 328.32 |  |  | 5 | 3 | 8 | 4 | 21
| centrale elektrotechnische voorzieningen; energiedistributie middenspanning >1kV | 61.4 | Wandgoot | 16 02 14 | niet onder 16 02 09 tot en met 16 02 13 vallende afgedankte apparatuur |  | optie | 7 | 0.00875 | 8.75 |  |  | 4 | 3 | 3 | 4 | 10
| centrale elektrotechnische voorzieningen; energiedistributie middenspanning >1kV | 61.4 | Groepenkast | 16 02 14 | niet onder 16 02 09 tot en met 16 02 13 vallende afgedankte apparatuur |  | optie | 1 | 0.05 | 50 | Inname door Circolektra |  | 4 | 3 | 3 | 4 | 162
| Verlichting | 63 | Verlichting |  |  |  |  | 0 | 0.3716 | 371.6
| verlichting; verlichting, bediening, regeling en signalering | 63.1 | Noodverlichting, decentraal gevoed | 16 02 14 | niet onder 16 02 09 tot en met 16 02 13 vallende afgedankte apparatuur |  | 3 | 14 | 0.056 | 56 |  |  | 3 | 3 | 3 | 5 | 51
| verlichting; verlichting, bediening, regeling en signalering | 63.1 | Noodverlichting, decentraal gevoed met pictogram | 16 02 14 | niet onder 16 02 09 tot en met 16 02 13 vallende afgedankte apparatuur |  | 3 | 5 | 0.02 | 20 |  |  | 3 | 3 | 3 | 5 | 4
| verlichting; verlichting, bediening, regeling en signalering | 63.1 | TL-lampen | 20 01 21* | tl-buizen en ander kwikhoudend afval | Gevaarlijke afvalstoffen - Exclusief asbest en radioactief afval | 3 | 160 | 0.16 | 160 |  |  | 3 | 3 | 8 | 6 | 47
| verlichting; verlichting standaard armaturen | 63.2 | TL-armatuur opbouw | 20.01.36 | Weelabex |  | 3 | 80 | 0.12 | 120 |  |  | 3 | 3 | 3 | 6 | 47
| verlichting; verlichting standaard armaturen | 63.2 | Plafonniere | 20.01.36 | Weelabex |  | optie | 6 | 0.0156 | 15.6 |  |  | 3 | 3 | 3 | 6 | 115
| Beveiliging | 65 | Beveliging |  |  |  |  | 0 | 0.016 | 16
| beveiliging; brandmeldings en ontruimingsinstallatie | 65.1 | Brandblusser poeder | 16 02 14 | niet onder 16 02 09 tot en met 16 02 13 vallende afgedankte apparatuur |  | 3 | 5 | 0.01 | 10 |  |  | 3 | 3 | 3 | 6 | 49 | parkeergarage
| beveiliging; brandmeldings en ontruimingsinstallatie | 65.1 | Brandblusser schuim | 16 02 14 | niet onder 16 02 09 tot en met 16 02 13 vallende afgedankte apparatuur |  | 3 | 3 | 0.006 | 6 |  |  | 3 | 3 | 3 | 6 | 56 | trappenhuis
Bram | Vaste keukenvoorzieningen | 73 | Vaste keukenvoorzieningen |  |  |  |  | 0 | 0.15 | 150
| vaste keukenvoorzieningen; standaard | 73.1 | Pantry | 17 02 01 | hout |  | 3 | 1 | 0.15 | 150 |  |  | 5 | 3 | 8 | 8 | 17
Bram | terrein | 90 | Terrein |  |  |  |  | 0 | 458.9914 | 458991.44
Bram | terreinafwerkingen | 90.4 | Terrein, Betonnen tegels | 17 01 03 | tegels en keramische producten | Steenachtige materialen | 3 | 154.8 | 371.52 | 371520 |  |  | 3 | 3 | 3 | 1 | 150
| terreinafwerkingen | 90.4 | Terrein, Betonklinkers | 17 01 01 | beton | Steenachtige materialen | 3 | 300 | 72 | 72000 |  |  | 3 | 3 | 3 | 1 | 40
| terreinafwerkingen | 90.4 | Terrein, Verlichting | 16 02 14 | niet onder 16 02 09 tot en met 16 02 13 vallende afgedankte apparatuur | Steenachtige materialen | 3 | 13 | 0.02 | 20 |  |  | 4 | 3 | 5 | 1 | 111
| terreinafwerkingen | 90.4 | Terrein, Verlichting | 16 02 14 | niet onder 16 02 09 tot en met 16 02 13 vallende afgedankte apparatuur | Steenachtige materialen | 3 | 8 | 1.2 | 1200 | lantaarnpaal enkel |  | 4 | 3 | 5 | 1 | 94
| terreinafwerkingen | 90.4 | Terrein, Verlichting | 16 02 14 | niet onder 16 02 09 tot en met 16 02 13 vallende afgedankte apparatuur | Steenachtige materialen | 3 | 3 | 0.45 | 450 | lantaarnpaal dubbel |  | 4 | 3 | 5 | 1 | 107
| terreinafwerkingen | 90.4 | Terrein, Verlichting | 16 02 14 | niet onder 16 02 09 tot en met 16 02 13 vallende afgedankte apparatuur | Steenachtige materialen | 3 | 1 | 0.15 | 150 | lantaarnpaal bol bij entree |  | 4 | 3 | 5 | 1 | 148
| terreinafwerkingen | 90.4 | Terrein, terreinafscheiding Staal | 17 04 05 | ijzer en staal |  | 3 | 555.6 | 2.778 | 2778 | balustrades |  | 3 | 3 | 3 | 1 | 139
| terreinafwerkingen | 90.4 | Terrein, terreinafscheiding Staal | 17 04 05 | ijzer en staal |  | 3 | 101.6 | 0.8128 | 812.8 | hekwerk stalen spijlen hoog 2,1 m |  | 3 | 3 | 3 | 1 | 70
| terreinafwerkingen | 90.4 | Terrein, terreinafscheiding Staal | 17 04 05 | ijzer en staal |  | 3 | 79.6 | 0.398 | 398 | hekwerk stalen spijlen hoog 0,85 m |  | 3 | 3 | 3 | 1 | 139
| terreinafwerkingen | 90.4 | Terrein, terreinafscheiding Staal | 17 04 05 | ijzer en staal |  | 3 | 101.6 | 0.3048 | 304.8 | Hekwerk gaas hoog 1,6m |  | 3 | 3 | 3 | 1 | 77
| terreinafwerkingen | 90.4 | Terrein, terreinafscheiding Staal | 17 04 05 | ijzer en staal |  | 3 | 101.6 | 0.2032 | 203.2 | Hekwerk gaas laag 1,2m |  | 3 | 3 | 3 | 1 | 76
| terreinafwerkingen | 90.4 | Terrein, terreinafscheiding Staal | 17 04 05 | ijzer en staal |  | 3 | 77 | 0.154 | 154 | Steigerbuizen |  | 3 | 3 | 3 | 1 | 80
| terreinafwerkingen | 90.4 | Terrein, terreinafscheiding Staal | 17 04 05 | ijzer en staal |  | 3 | 115.2 | 0.08064 | 80.64 | hekwerk gaas tussen verdiepingen |  | 5 | 3 | 3 | 1 | 6
| terreinafwerkingen | 90.4 | Terrein, biggenruggetjes | 17 01 01 | beton |  | 3 | 446 | 8.92 | 8920 |  |  | 3 | 6 | 8 | 4 | 7

## Uittrekstaat (hidden)
| Heipalen | lengte | breedte | diepte | aantal | m3
|  | 0.32 | 0.32 | 1.5 | 12 | 1.8432
|  | 0.32 | 0.32 | 1.5 | 34 | 5.2224
|  | 0.32 | 0.32 | 1.5 | 18 | 2.7648
|  | 0.32 | 0.32 | 1.5 | 25 | 3.84
|  | 0.38 | 0.38 | 1.5 | 12 | 2.5992
|  | 0.25 | 0.25 | 1.5 | 10 | 0.9375
[5 empty] | 111 | 17.2071 | m3
| Fundatie | aantal | lengte | breedte | dikte | m3
| Poer driehoek | 14 | 1.25 | 1.25 | 1 | 17.5
| Poer rechthoek | 3 | 1.5 | 1.5 | 1 | 7
| fundering |  | 103.15 | 0.4 | 0.6 | 24.756
49.256
| Fitesenkelder | lengte | hoogte | dikte | oppervlakte | m3
| vloer |  |  | 0.25 | 161.1 | 40.275
| wanden | 50.8 | 1.4 | 0.25 |  | 17.78
| betontrap |  |  |  |  | 2.2
60.255
| Vloer BG | [5 empty] | Opp. B.g. | Trapgat | Helling |  | Opp. | dikte | volume
| niveau 0 |  |  | 16.3 | 58 |  | 945.4 | 35.2 | 50.4 |  | 960.6 | 0.2 | 192.12
|  |  |  | lengte | breedte | dikte | m3
| Klinkers |  |  | 28.8 | 16 | 0.1 | 46.08
| gestort beton |  |  | 28.8 | 16 | 0.2 | 92.16 |  | (dikte 15cm + vorstrand is 20 gemiddeld)
|  |  |  | breed | lengte |  | gewicht | per m1
| Vloerplaat parkeergarage: |  |  | 2.4 | 15.595 |  | 12584 | 806.9253
|  |  | aantal vloerplaten |  |  | m2 | gewicht
| Nievau 1 |  | 24 | 2.4 | 15.595 | 898.272 | 302016
| correctie trappenhuis |  | 3 | 2.4 | -5 | -36 | -29049.3107
| Nievau 2 |  | 24 | 2.4 | 15.595 | 898.272 | 302016
| Nievau 3 |  | 24 | 2.4 | 15.595 | 898.272 | 302016
| correctie trappenhuis |  | 3 | 2.4 | -5 | -36 | -29049.3107
| Nievau 4 |  | 24 | 2.4 | 15.595 | 898.272 | 302016
| Nievau 5 |  | 24 | 2.4 | 15.595 | 898.272 | 302016
| correctie trappenhuis |  | 3 | 2.4 | -5 | -36 | -29049.3107
1422932.068
Kanaalplaten
| dak trapenhuis |  | 6 | 1.2 | 5.505 | 39.636
| Vloer trappenhuis |  |  | aantal | op. M2 | dikte | volume
| bordes 1 |  |  |  | 27 | 0.2 | 5.4
| bordes 3 |  |  |  | 27 | 1.2 | 32.4
| bordes 5 |  |  |  | 27 | 2.2 | 59.4
| Aanzichten trap, trap nr. 1001 |  |  | 2 |  |  | 1225 | 2450
| Aanzichten trap, trap nr. 1002 |  |  | 2 |  |  | 1225 | 2450
| Aanzichten bordes, bordes nr. 1101, 2 st. |  |  | 2 |  |  | 1820 | 3640
| Aanzichten bordes, bordes nr. 1201, 3 st. |  |  | 3 |  |  | 9725 | 29175
|  |  |  | Nr. | Aantal | lengte | breedte | diepte | gewicht kg
| Tandwapening haakse kop TTP 450, vloer-/dakplaat nr. 601, 5 st. |  |  | nr. 601 | 5 |  |  |  | 12584 | 62920
| Tandwapening haakse kop TTP 450, vloer-/dakplaat nr. 602, 25 st. |  |  | nr. 602 | 25 |  |  |  | 12628 | 315700
| Tandwapening haakse kop TTP 450, vloer-/dakplaat nr. 603, 5 st. |  |  | nr. 603 | 5 |  |  |  | 12628 | 63140
| Tandwapening haakse kop TTP 450, vloer-/dakplaat nr. 605, 3 st. |  |  | nr. 604 | 2 |  |  |  | 12628 | 25256
| Tandwapening haakse kop TTP 450, vloer-/dakplaat nr. 604, 2 st. |  |  | nr. 605 | 3 |  |  |  | 12628 | 37884
| Tandwapening haakse kop TTP 450, vloer-/dakplaat nr. 606, 20 st. |  |  | nr. 606 | 20 |  |  |  | 12628 | 252560
| Tandwapening haakse kop TTP 450, vloer-/dakplaat nr. 607, 5 st. |  |  | nr. 607 | 5 |  |  |  | 12584 | 62920
| Tandwapening haakse kop TTP 450, vloer-/dakplaat nr. 608, 20 st. |  |  | nr. 608 | 20 |  |  |  | 12628 | 252560
| Tandwapening haakse kop TTP 450, vloer-/dakplaat nr. 609, 5 st. |  |  | nr. 609 | 5 |  |  |  | 12584 | 62920
| Tandwapening haakse kop TTP 450, vloer-/dakplaat nr. 701, 2 st. |  |  | nr. 701 | 2 |  |  |  | 12635 | 25270
| Tandwapening haakse kop TTP 450, vloer-/dakplaat nr. 702, 2 st. |  |  | nr. 702 | 2 |  |  |  | 12635 | 25270
| Tandwapening haakse kop TTP 450, vloer-/dakplaat nr. 703, 2 st. |  |  | nr. 703 | 2 |  |  |  | 12500 | 25000
| Tandwapening haakse kop TTP 450, vloer-/dakplaat nr. 704, 3 st. |  |  | nr. 704 | 3 |  |  |  | 8698 | 26094
| Tandwapening haakse kop TTP 450, vloer-/dakplaat nr. 705, 3 st. |  |  | nr. 705 | 3 |  |  |  | 8120 | 24360
| Tandwapening haakse kop TTP 450, vloer-/dakplaat nr. 706, 3 st. |  |  | nr. 706 | 3 |  |  |  | 8562 | 25686
| Tandwapening haakse kop TTP 450, vloer-/dakplaat nr. 711, 5 st. |  |  | nr. 711 | 5 |  |  |  | 12635 | 63175
| Tandwapening haakse kop TTP 450, vloer-/dakplaat nr. 712, 5 st. |  |  | nr. 712 | 5 |  |  |  | 11993 | 59965
| Tandwapening haakse kop TTP 450, vloer-/dakplaat nr. 713, 5 st. |  |  | nr. 713 | 5 |  |  |  | 12501 | 62505
1473185
| Kolommen en balk | Nr. | Aantal | lengte | breedte | diepte | gewicht kg | totaal ton
Kolom | Profiel CR 600/400 (6 st.): verzamelstaat, vooraanzicht, bovenaanzicht, eindaanzicht, middendoorsnede, einddoorsnede en strengen verdeling (aan kolom kop en aan kolom voet), kolom nr. 101 | nr. 101 | 6 | 8.57 |  |  | 5346 | 32.076
Kolom | Profiel CR 600/400 (1 st.): verzamelstaat, vooraanzicht, bovenaanzicht, eindaanzicht, middendoorsnede, einddoorsnede en strengen verdeling (aan kolom kop en aan kolom voet), kolom nr. 102 | nr. 102 | 1 | 9.6 |  |  | 5670 | 5.67
Kolom | Profiel CR 600/400 (1 st.): verzamelstaat, vooraanzicht, bovenaanzicht, eindaanzicht, middendoorsnede, einddoorsnede en strengen verdeling (aan kolom kop en aan kolom voet), kolom nr. 103 | nr. 103 | 1 | 8.57 |  |  | 5096 | 5.096
Kolom | Profiel CR 600/400 (1 st.): verzamelstaat, vooraanzicht, bovenaanzicht, eindaanzicht, middendoorsnede, einddoorsnede en strengen verdeling, kolom nr. 105 | nr. 105 | 1 | 7.67 |  |  | 4830 | 4.83
Kolom | Profiel CR 600/400 (1 st.): verzamelstaat, vooraanzicht, bovenaanzicht, eindaanzicht, middendoorsnede, einddoorsnede en strengen verdeling, kolom nr. 106 | nr. 106 | 1 | 8.259 |  |  | 5218 | 5.218
Kolom | Profiel CR 600/400 (7 st.): verzamelstaat, vooraanzicht, bovenaanzicht, eindaanzicht, middendoorsnede, einddoorsnede en strengen verdeling (aan kolom kop en aan kolom voet), kolom nr. 111 | nr. 111 | 7 | 7.17 |  |  | 4385 | 30.695
Kolom | Profiel CR 600/400 (1 st.): verzamelstaat, vooraanzicht, bovenaanzicht, eindaanzicht, middendoorsnede, einddoorsnede en strengen verdeling (aan kolom kop en aan kolom voet), kolom nr. 112 | nr. 112 | 1 | 7.17 |  |  | 4091 | 4.091
Kolom | Profiel CR 600/400 (1 st.): verzamelstaat, vooraanzicht, bovenaanzicht, eindaanzicht, middendoorsnede, einddoorsnede en strengen verdeling (aan kolom kop en aan kolom voet), kolom nr. 113 | nr. 113 | 1 | 7.17 |  |  | 4091 | 4.091
Kolom | Profiel CR 600/500 (3 st.): verzamelstaat, vooraanzicht, bovenaanzicht, eindaanzicht, middendoorsnede, einddoorsnede en strengen verdeling, kolom nr. 201 | nr. 201 | 3 | 7.65 |  |  | 6125 | 18.375
Kolom | Profiel CR 600/500 (2 st.): verzamelstaat, vooraanzicht, bovenaanzicht, eindaanzicht, middendoorsnede, einddoorsnede en strengen verdeling, kolom nr. 202 | nr. 202 | 2 | 7.65 |  |  | 5782 | 11.564
Balk | Profiel RR 500/700 (4 st.): verzamelstaat, vooraanzicht, bovenaanzicht, doorsnede en strengenverdeling, balk nr. 301 | nr. 301 | 4 | 6.985 |  |  | 5660 | 22.64
Balk | Profiel RR 500/700 (1 st.): verzamelstaat, vooraanzicht, bovenaanzicht, doorsnede en strengenverdeling, balk nr. 302 | nr. 302 | 1 | 6.985 |  |  | 5660 | 5.66
Balk | Profiel RRHS 600/600 (8 st.): verzamelstaat, vooraanzicht, bovenaanzicht, doorsnede en strengenverdeling, balk nr. 401 | nr. 401 | 8 | 6.915 |  |  | 4607 | 36.856
Balk | Profiel RRHS 600/600 (37 st.): verzamelstaat, vooraanzicht, bovenaanzicht, doorsnede en strengenverdeling, balk nr. 402 | nr. 402 | 37 | 6.77 |  |  | 4514 | 167.018
Balk | Profiel RRHS 600/600 (12 st.): verzamelstaat, vooraanzicht, bovenaanzicht, doorsnede en strengenverdeling, balk nr. 403 | nr. 403 | 12 | 6.67 |  |  | 4444 | 53.328
Balk | Profiel RRHS 600/600 (2 st.): verzamelstaat, vooraanzicht, bovenaanzicht, doorsnede en strengenverdeling, balk nr. 404 | nr. 404 | 2 | 6.915 |  |  | 4607 | 9.214
Balk | Profiel RRHS 600/600 (3 st.): verzamelstaat, vooraanzicht, bovenaanzicht, doorsnede en strengenverdeling, balk nr. 405 | nr. 405 | 3 | 6.67 |  |  | 4444 | 13.332
429.754
| Wanden |  |  |  |  | aantal | gewicht kg | totaal ton
| Aanzichten stabiliteitswand, wand nr. 801, 1 st. |  |  |  |  | 1 | 13339 | 13.339
| Aanzichten stabiliteitswand, wand nr. 802, 3 st. |  |  |  |  | 3 | 9500 | 28.5
| Aanzichten stabiliteitswand, wand nr. 803, 1 st. |  |  |  |  | 1 | 8450 | 8.45
| Aanzichten stabiliteitswand, wand nr. 804, 1 st. |  |  |  |  | 1 | 3282 | 3.282
| Aanzichten stabiliteitswand, wand nr. 811, 2 st. |  |  |  |  | 2 | 10891 | 21.782
| Aanzichten stabiliteitswand, wand nr. 812, 1 st. |  |  |  |  | 1 | 7620 | 7.62
| Detailaanzichten wand, wand nr. 901, 3 st. |  |  |  |  | 3 | 8380 | 25.14
| Detailaanzichten wand, wand nr. 902, 3 st. |  |  |  |  | 3 | 9230 | 27.69
| Detailaanzichten wand, wand nr. 903, 3 st. |  |  |  |  | 3 | 4790 | 14.37
| Detailaanzichten wand, wand nr. 904, 2 st. |  |  |  |  | 2 | 6360 | 12.72
| Detailaanzichten wand, wand nr. 905, 3 st. |  |  |  |  | 3 | 5050 | 15.15
| Detailaanzichten wand, wand nr. 911, 1 st. |  |  |  |  | 1 | 7440 | 7.44
| Detailaanzichten wand, wand nr. 912, 1 st. |  |  |  |  | 1 | 6201 | 6.201
| Detailaanzichten wand, wand nr. 913, 1 st. |  |  |  |  | 1 | 4615 | 4.615
| Detailaanzichten wand, wand nr. 914, 1 st. |  |  |  |  | 1 | 4315 | 4.315
| Detailaanzichten wand, wand nr. 915, 1 st. |  |  |  |  | 1 | 3482 | 3.482
| Detailaanzichten wand, wand nr. 924, 1 st. |  |  |  |  | 1 | 9425 | 9.425
Aanzichten stabiliteitswand, wand nr. 802, 3 st.
Detailaanzichten wand, wand nr. 811
Detailaanzichten wand, wand nr. 901
Detailaanzichten wand, wand nr. 902, 3 st.
Detailaanzichten wand, wand nr. 903, 3 st.
Wapening trap, trap nr. 1001
213.521
| Gevels |  |  | noord | oost | zuid | west | totaal
| alu vliesgevel |  |  | 336.96 | 102.8 | 59.04 | 31 | 529.8 | m2
| glas enkel |  |  | 125.28 | 19.8 | 19.44 | 6.75 | 171.27 | m2
| glas dubbel |  |  | 50.4 | 30.42 |  |  | 80.82 | m2
| alu deuren |  |  | 1 | 2 |  |  | 3 | st
| allu ramen |  |  | 5 | 2 |  |  | 7 | st
| stalen kolommen 10*10 |  |  |  | 46.5 |  | 46.5 | 93 | m1
| stalen kolommen 13,5x14 |  |  |  |  | 86.8 |  | 86.8 | m1
| balustrades |  |  | 172.8 | 105 | 172.8 | 105 | 555.6 | m1
| hekwerk stalen spijlen hoog 2,1 m |  |  |  | 22 | 57.6 | 22 | 101.6 | m1
| hekwerk stalen spijlen hoog 0,85 m |  |  |  | 11 | 57.6 | 11 | 79.6 | m1
| Hekwerk gaas hoog 1,6m |  |  |  | 22 | 57.6 | 22 | 101.6 | m1
| Hekwerk gaas laag 1,2m |  |  |  | 22 | 57.6 | 22 | 101.6 | m1
| Steigerbuizen | [5 empty] | 77 | 77 | m1
| hekwerk gaas tussen verdiepingen | [6 empty] | 115.2 | m1
| buitenlamp | [6 empty] | 13 | st
| luifel trespa trappenhuis | [6 empty] | 33.8 | m2
| trespa gevelbekleding niveo 0-1 op houten achter constructie | [6 empty] | 40.32 | m2
Terrein
Klinkers
betontegels
Stelconplaten
Overig
| fietsenrekken | [6 empty] | 22 | st
| paaltjes | [6 empty] | 12 | st
| leidspaaltje | [6 empty] | 1 | st
| draadglas | [6 empty] | 19.2 | m2
|  | 0 | 1 | 2 | 3 | 4 | 5
| biggen ruggetjes | 34 | 84 | 82 | 82 | 82 | 82 | 446 | st
| ventilator | 0: 2; 1: st
riolering