## Omschrijvingen
Type omschrijvingen:
Algemeen:
Al het meubilair dient te functioneren zoals omschreven is, bedrijfsgereed opgeleverd.
Al het meubilair dient getest te worden, keuringsrapporten dienen aan school overhandigd te worden.
Alle achterzijden van kasten / demonstratietafels welke zichtbaar zijn dienen afgewerkt te worden met zichtachterwanden en sokkels.
Kasten dienen rondom voorzien te zijn van sokkels.
Voor demarcatie zie Besprekingsverslag van ..-..-.... en Demarcatie tabel van ..-..-….
Alle kasten (deur / ladekasten) dienen te worden voorzien van handgrepen en sokkels. Sokkels dienen rondom gemaakt te worden en niet alleen aan voorzijde.
Alle kasten (deur / ladekasten) dienen te worden voorzien van PP of ABS randafwerking exclusief de brandveiligheidskast.
Alle sleutelschakelaars met het zelfde sleutelnummer.
De scharnieren van de deuren dienen 270 graden draaibaar te zijn.
Al het meubilair dient onbeschadigd aangeleverd en geplaatst te worden.
Er zijn geen werkzaamheden aan de verlichting of plafond opgenomen in dit bestek.
Meubelleverancier dient een controle uit te voeren op het door de aannemer aangebrachte leidingwerk voor de meubels.
Meubels in onderdelen aanleveren i.v.m. de lift en de deuren.
De gasklep (LSV) dient voorzien te zijn van een hoofdklep, bypass, inschakelklep en een pressostaat.
A | Oogdouche Broen dubbel rechte uitvoering incl. EA-klep
B | Mengkraan Broen met keramisch binnenwerk (300 mm hoog) met perlator drinkwater
C | Koud waterkraan Broen dubbele uitloop met keramisch binnenwerk (300 mm hoog)
D | Nooddouche Broen voor wandmontage
E | Mengkraan Broen met keramisch binnenwerk en slangtule (300 mm hoog) proceswater
F | Koud waterkraan Broen met keramisch binnenwerk en slangtule (300 mm hoog) proceswater
G | Demiwaterkraan Broen met keramisch binnenwerk en slangtule (300 mm hoog)
H | Vaatwasserkraan VSH 3560012 met keerklep en sticker voor demiwater
I | Vaatwasserkraan VSH 3560012 met keerklep
J | Propaan gaskraan enkelvoudig Broen met keramisch binnenwerk
90 graden met beveiligde snelkoppeling. Plaatsing in energiegoot
K | Propaan gaskraan 2-voudig Broen met keramisch binnenwerk
180 graden t.o.v. elkaar met beveiligde snelkoppeling. Plaatsing in energiegoot
L | Propaan gaskraan enkelvoudig Broen met keramisch binnenwerk
90 graden met beveiligde snelkoppeling. Plaatsing in werkblad
M | Propaan gaskraan 2-voudig Broen met keramisch binnenwerk
180 graden t.o.v. elkaar met beveiligde snelkoppeling. Plaatsing in werkblad
N | Stikstofkraan enkelvoudig Broen met keramisch binnenwerk
90 graden met beveiligde snelkoppeling. Plaatsing in energiegoot
O | Vacuümkraan enkelvoudig Broen met keramisch binnenwerk
90 graden met beveiligde snelkoppeling. Plaatsing in energiegoot
P | Persluchtkraan enkelvoudig Broen met keramisch binnenwerk
90 graden met beveiligde snelkoppeling. Plaatsing in energiegoot
Q | Zuivere persluchtkraan enkelvoudig Broen met keramisch binnenwerk
90 graden met beveiligde snelkoppeling. Plaatsing in energiegoot
De betreffende installaties dienen aan de onderstaande normen te voldoen (laatste versie):
NEN1010 (laagspanningsinstallatie)
NEN3140 (bedrijfsvoering van elektrische installaties - laagspanning)
NPR3378 (praktijkrichtlijn voor gasinstallaties)
Waterwerkbladen
PGS15 (Opslag van verpakte gevaarlijke stoffen)
NEN-EN-IEC 61439 1 en 2 (norm voor laagspanningsschakel- en verdeelinrichingen)
NEN-EN 14175 deel 1 t/m 7 (normen voor zuurkasten)
NEN-EN 13792 (kleurcoderingen van kranen en afsluiters)

## Prijzenblad
CSG Reggesteyn - Inrichting praktijklokalen BiNaSk
CSG Reggesteyn |  |  | Inschrijver dient de blauw gearceerde cellen in te vullen
Referentienummer: 2024/0423AB
Aantal | Positie | Omschrijving | Model / Typenummer | Bruto prijs per stuk excl. BTW | Korting | Nettoprijs per stuk excl. BTW | Totaal Netto excl. BTW
Lokaal 2.29
1 | 31 | Demonstratietafel (bxhxd) 2700x900x750mm |  | 0 | 0% | 0 | 0
1 | 32 | Docentenstoel |  | 0 | 0% | 0 | 0
8 | 33 | Flexpoint lift |  | 0 | 0% | 0 | 0
8 | 34 | Alcident afzuigarm |  | 0 | 0% | 0 | 0
16 | 35 | Leerlingtafel (bxhxd) 1300x900x700mm |  | 0 | 0% | 0 | 0
32 | 36 | Krukken |  | 0 | 0% | 0 | 0
2 | 37 | Kastenblok met aanbouwspoelbak (bxhxd)1200x1300x840 mm |  | 0 | 0% | 0 | 0
1 | 38 | Kastenwand (bxhxd) 6600x2880x580 mm |  | 0 | 0% | 0 | 0
Lokaal 2.30
1 | 41 | Demonstratietafel (bxhxd) 2700x900x750mm |  | 0 | 0% | 0 | 0
1 | 42 | Docentenstoel |  | 0 | 0% | 0 | 0
1 | 43 | Lage kastenwand (bxhxd) 4840x900x650 mm |  | 0 | 0% | 0 | 0
8 | 44 | Plafondhaspel |  | 0 | 0% | 0 | 0
16 | 45 | Leerlingtafel (bxhxd) 1300x900x700mm |  | 0 | 0% | 0 | 0
32 | 46 | Krukken |  | 0 | 0% | 0 | 0
1 | 47 | Kastenblok met aanbouwspoelbak (bxhxd)3600x1300x840 mm |  | 0 | 0% | 0 | 0
1 | 48 | Kastenwand (bxhxd) 6600x2880x580 mm |  | 0 | 10% | 0 | 0
Lokaal 2.31
1 | 51 | Eilandtafel (bxhxd)3640x900x1500 mm |  | 0 | 0% | 0 | 0
1 | 52 | Kastenwand (bxhxd) 4800x2880x580 mm |  | 0 | 0% | 0 | 0
1 | 53 | Wandtafel (bxhxd) 3840x900x750 mm |  | 0 | 0% | 0 | 0
1 | 54 | Kastenwand (bxhxd) 6000x2080x600mm |  | 0 | 0% | 0 | 0
1 | 55 | Wandzuurkast 1200x2750x935mm |  | 0 | 0% | 0 | 0
2 | 56 | Docentenstoel |  | 0 | 0% | 0 | 0
Lokaal 2.32
1 | 61 | Demonstratietafel (bxhxd) 2700x900x750mm |  | 0 | 0% | 0 | 0
1 | 62 | Docentenstoel |  | 0 | 0% | 0 | 0
8 | 63 | Flexpoint lift |  | 0 | 0% | 0 | 0
8 | 64 | Alcident afzuigarm |  | 0 | 0% | 0 | 0
16 | 65 | Leerlingtafel (bxhxd) 1300x900x700mm |  | 0 | 0% | 0 | 0
32 | 66 | Krukken |  | 0 | 0% | 0 | 0
1 | 67 | Kastenblok met aanbouwspoelbak (bxhxd)3600x1300x840 mm |  | 0 | 0% | 0 | 0
1 | 68 | Kastenwand (bxhxd) 6600x2880x580 mm |  | 0 | 0% | 0 | 0
Lokaal 2.34
1 | 71 | Verrijdbare tafelv.v. volkern blad (bxhxd) 1350x900x750mm |  | 0 | 0% | 0 | 0
1 | 72 | Docentenstoel |  | 0 | 0% | 0 | 0
1 | 73 | Lage kastenwand (bxhxd) 9600x900x600 mm |  | 0 | 0% | 0 | 0
1 | 74 | Leerlingtafel met spoelbak (bxh) Ø1800x900 mm |  | 0 | 0% | 0 | 0
1 | 75 | Leerlingtafel met spoelbak (bxh) Ø1800x900 mm |  | 0 | 0% | 0 | 0
1 | 76 | Leerlingtafel met spoelbak (bxh) Ø1800x900 mm |  | 0 | 0% | 0 | 0
1 | 77 | Leerlingtafel met spoelbak (bxh) Ø1800x900 mm |  | 0 | 0% | 0 | 0
1 | 78 | Leerlingtafel met spoelbak (bxh) Ø1800x900 mm |  | 0 | 0% | 0 | 0
5 | 79 | Alcident afzuigarm |  | 0 | 0% | 0 | 0
32 | 81 | Krukken |  | 0 | 0% | 0 | 0
Leverings- en plaatsingskosten
1 | Div. 1 | Levering/plaatsingskosten van de hierboven benoemde posities conform voorwaarden werkblad specificaties |  |  |  |  | 0
1 | Div. 2 | Montage afzuigkappen posities 34, 64 en 79 |  |  |  |  | 0
[6 empty] | Totaal | 0 | Inschrijfprijs t.b.v. gunning
U dient de blauw gearceerde cellen in te vullen
Naam Inschrijver
Naam ondertekenaar
Handtekening
Datum

## Optioneel
CSG Reggesteyn - Inrichting praktijklokalen BiNaSk
CSG Reggesteyn |  |  | Inschrijver dient de blauw gearceerde cellen in te vullen welk item Inschrijver waarvoor een alternatief aanbied. Inschrijver geeft aan in plaatst waarvan het alternatief komt of extra is.
Referentienummer: 2024/0423AB
Aantal | Positie | Omschrijving | Model / Typenummer | Bruto prijs per stuk excl. BTW | Korting | Nettoprijs per stuk excl. BTW | Totaal Netto excl. BTW
Inrichting praktijklokalen BiNaSk
Lokaal 2.29
|  |  |  | 0 | 0% | 0 | 0
|  |  |  | 0 | 0% | 0 | 0
|  |  |  | 0 | 0% | 0 | 0
|  |  |  | 0 | 0% | 0 | 0
|  |  |  | 0 | 0% | 0 | 0
Lokaal 2.30
|  |  |  | 0 | 0% | 0 | 0
|  |  |  | 0 | 0% | 0 | 0
|  |  |  | 0 | 0% | 0 | 0
|  |  |  | 0 | 0% | 0 | 0
|  |  |  | 0 | 10% | 0 | 0
Lokaal 2.31
|  |  |  | 0 | 0% | 0 | 0
|  |  |  | 0 | 0% | 0 | 0
|  |  |  | 0 | 0% | 0 | 0
|  |  |  | 0 | 0% | 0 | 0
|  |  |  | 0 | 0% | 0 | 0
Lokaal 2.32
|  |  |  | 0 | 0% | 0 | 0
|  |  |  | 0 | 0% | 0 | 0
|  |  |  | 0 | 0% | 0 | 0
|  |  |  | 0 | 0% | 0 | 0
|  |  |  | 0 | 0% | 0 | 0
Lokaal 2.34
|  |  |  | 0 | 0% | 0 | 0
|  |  |  | 0 | 0% | 0 | 0
|  |  |  | 0 | 0% | 0 | 0
|  |  |  | 0 | 0% | 0 | 0
|  |  |  | 0 | 0% | 0 | 0
[6 empty] | Totaal | 0
U dient de blauw gearceerde cellen in te vullen
Naam Inschrijver
Naam ondertekenaar
Handtekening
Datum

## Specificaties
Specificaties CSG Reggesteyn inrichting praktijklokalen BiNaSk
Inschrijver hoeft op dit werkblad niets in te vullen. Dit werkblad is enkel ter informatie van de specificaties van de gewenste items. Prijzen dienen ingevuld te worden op het werkblad Calculatieblad. Vanuit daar worden de prijzen autoamtisch ingevuld op dit werkblad. De items op de geel gearceerde regels zijn bestaande items die door Opdrachtgever verplaatst worden naar de nieuwe situatie.
Positie | Omschrijving | Aantal | Brutoprijs per stuk | Korting | Nettoprijs per stuk | Totaal netto
LOKAAL 2.29
31 | Demonstratietafel (bxhxd) 2700x900x750mm | 1 | 0 | 0% | 0 | 0
| Werkblad volkern compact 750 mm diep 20 mm dik met afgeronde hoeken, kleur wit | 2.45
| Aanbouw spoelbak keramisch (wit) met achterwand (bxhxd) 530x400x270 mm | 1
| Sifon 50 mm | 1
| Onderkast voor aanbouw spoelbak (bxhxd) 550x700x520 mm links draaiend | 1
| Koud waterkraan 300 mm hoog met keramisch binnenwerk (type F of gelijkwaardig) 15mm | 1
| Waterleiding voor koud water | 1
| Handoogdouche dubbel rechte uitvoering incl. EA-klep (type A of gelijkwaardig) | 1
| EA-klep voor handoogdouche | 1
| Waterleiding voor koud water | 1
| Elektra onderkast (bxhxd) 900x880x580 mm, met handgreep en slot, 2 vleugeldeuren | 1
| Energiekanaal kort inbouw/opbouw | 1
| Sleutelschakelaar met uitknop, noodstop, controlelamp en 2 sleutels | 1
| Drukknop voor gas, aan-/uitknop met controlelamp docent | 1
| Drukknop voor gas, aan-/uitknop met controlelamp leerlingen | 1
| Drukknop voor 230V, aan-/uitknop met controlelamp leerlingen | 1
| Drukknop voor 230V, aan-/uitknop voor bediening alcidentarm | 1
| Wandcontactdoos 230V 16A met aanraakbeveiliging | 4
| Bedrading voor 230V wandcontactdoos | 1
| Gaskraan voor bladmontage enkel met keramisch binnenwerk en beveiligde snelkoppeling (type J of gelijkwaardig) | 1
| Gasleiding voor 1 aansluiting | 1
| Besturingskast 900 | 1
| A9S65440 Hoofdschakelaar 4P 40A 415V | 1
| A9R01240 Aardlekschakelaar 2P 40A | 2
| A9P42606 Installatieautomaat B karakteristiek 6A 2p | 1
| A9P52616 Installatieautomaat C karakteristiek 16A 2p | 7
| A9C15914 Act o+f hulpcontact ct | 4
| A9C20842 Magneetschakelaar 2P 40a 230V Elektra | 2
| A9C20842 Magneetschakelaar 2P 40a 230V Gas | 2
| Eaton Motorbev.schak.pkzm0-1 3p 0,63.1a | 1
| Laboratorium gasmagneetventiel, incl. gasfilter, gasgebrekklep, bypassvent. drukopbouw en magn.vent. | 2
| Alsident arm 3 delen | 1
| Montage | 1
Let op: ventilatiesysteem vanaf plafond tot en met dak niet in dit PVE opgenomen, maar wordt door de W-installateur uitgevoerd
| Deurkast (bxhxd) 600x880x580mm met handgreep en slot, links draaiend | 1
| Legbord (bxd) 600x560 mm | 1
| Zichtachterwand (bxh) 600x880 mm | 1
| Zichtachterwand (bxh) 900x880 mm voor zitnis | 1
| Transport | 1
| Montage demonstratietafel | 1
| Aansluiten demonstratietafel | 1
| Inbedrijfstellen demonstratietafel | 1
32 | Docentenstoel | 1 | 0 | 0% | 0 | 0
| Docentenstoel hoogte 500 - 700 mm, 5-teens onderstel, geremde wielen, voetenring | 1
33 | Flexpoint lift | 8 | 0 | 0% | 0 | 0
| Manueel zwenkbare leerling lift voorzien van: | 8
| Wandcontactdoos 230V 16A met aanraakbeveiliging | 32
| Bedrading voor 230V wandcontactdoos | 8
| 2-voudige gaskraan met keramisch binnenwerk en beveiligde snelkoppelingen (type K of gelijkwaardig) | 8
| Gasleiding in Flexpoint | 8
| Voormontage materiaal Flexpoint voor betonnen plafond | 8
| Montage van Flexpoint | 8
| Transport | 8
Aanpassingen aan systeemplafond door derden
Tot een constructie plafond hoogte van 3,5 m
| Aansluiten | 8
| Inbedrijfstellen | 8
34 | Alcident afzuigarm | 8 | 0 | 0% | 0 | 0
| Alsident arm 3 delen | 8
| Montage | 8
Let op: ventilatiesysteem vanaf plafond tot en met dak niet in dit PVE opgenomen, maar wordt door de W-installateur uitgevoerd
| Aansluiten | 8
| Inbedrijfstellen | 8
35 | Leerlingtafel (bxhxd) 1300x900x700 mm | 16 | 0 | 0% | 0 | 0
| Werkblad volkern compact 700 mm diep 20 mm dik met afgeronde hoeken, kleur wit | 16
| 4-poots onderstel (bxhxd) 1160x880x530 mm, rechthoek profiel met kunststof glijders RAL 9006 | 16
| Transport | 1
36 | Krukken | 32 | 0 | 0% | 0 | 0
| Stapelbare taboeret met voetenring zithoogte 500/550/600/650 mm | 32
| Transport | 1
37 | Kastenblok met aanbouwspoelbak (bxhxd)1200x1300x840 mm (2x) | 2 | 0 | 0% | 0 | 0
| Werkblad volkern compact 840 mm diep 20 mm dik met afgeronde hoeken, kleur wit | 2.48
| Kast (bxhxd) 1200x1300x400 mm | 4
| Aanbouw spoelbak keramisch (wit) met achterwand (bxhxd) 530x400x270 mm | 2
| Sifon 50 mm | 2
| Onderkast voor aanbouw spoelbak (bxhxd) 550x700x520 mm links draaiend | 2
| Koud waterkraan 300 mm hoog met keramisch binnenwerk (type F of gelijkwaardig) 15mm | 2
| Waterleiding voor koud water | 2
| Montage per kast | 4
| Transport per kast | 4
| Montage aanbouwspoelbak | 2
| Aansluiten | 2
| Inbedrijfstellen | 2
38 | Kastenwand (bxhxd) 6600x2880x580 mm | 1 | 0 | 0% | 0 | 0
| Kast (bxhxd) 900x2080x580 mm met handgrepen, 2 vleugel deuren | 2
| Legbord (bxd) 900x560 mm | 8
| Kast (bxhxd) 1200x2080x580 mm met handgrepen, 2 vleugel deuren | 4
| Legbord (bxd) 1200x560 mm | 16
| Opzet kast (bxhxd) 900x800x580 mm met handgrepen, 2 vleugel deuren | 2
| Legbord (bxd) 900x560 mm | 2
| Opzet kast (bxhxd) 1200x800x580 mm met handgrepen, 2 vleugel deuren | 4
| Legbord (bxd) 1200x560 mm | 16
| Tussenstuk met ladderprofiel | 6
| Aluminium ladder voor kast hoogte 2080 mm + ophangprofiel | 1
| Montage per kast | 12
| Transport per kast | 12
LOKAAL 2.30
41 | Demonstratietafel (bxhxd) 2700x900x750mm | 1 | 0 | 0% | 0 | 0
| Werkblad volkern compact 750 mm diep 20 mm dik met afgeronde hoeken, kleur wit | 2.45
| Aanbouw spoelbak keramisch (wit) met achterwand (bxhxd) 530x400x270 mm | 1
| Sifon 50 mm | 1
| Onderkast voor aanbouw spoelbak (bxhxd) 550x700x520 mm links draaiend | 1
| Koud waterkraan 300 mm hoog met keramisch binnenwerk (type F of gelijkwaardig) 15mm | 1
| Waterleiding voor koud water | 1
| Handoogdouche dubbel rechte uitvoering incl. EA-klep (type A of gelijkwaardig) | 1
| EA-klep voor handoogdouche | 1
| Waterleiding voor koud water | 1
| Elektra onderkast (bxhxd) 900x880x580 mm, met handgreep en slot, 2 vleugeldeuren | 1
| Energiekanaal kort inbouw/opbouw | 1
| Sleutelschakelaar met uitknop, noodstop, controlelamp en 2 sleutels | 1
| Drukknop voor 230V, aan-/uitknop met controlelamp leerlingen | 1
| Drukknop voor gas, aan-/uitknop met controlelamp docent | 1
| Wandcontactdoos 230V 16A met aanraakbeveiliging | 4
| Bedrading voor 230V wandcontactdoos | 1
| Gaskraan voor bladmontage enkel met keramisch binnenwerk en beveiligde snelkoppeling (type J of gelijkwaardig) | 1
| Gasleiding voor 1 aansluiting | 1
| Besturingskast 900 | 1
| A9S65440 Hoofdschakelaar 4P 40A 415V | 1
| A9R01240 Aardlekschakelaar 2P 40A | 2
| A9P42606 Installatieautomaat B karakteristiek 6A 2p | 1
| A9P52616 Installatieautomaat C karakteristiek 16A 2p | 7
| A9C15914 Act o+f hulpcontact ct | 3
| A9C20842 Magneetschakelaar 2P 40a 230V Elektra | 2
| A9C20842 Magneetschakelaar 2P 40a 230V Gas | 1
| Laboratorium gasmagneetventiel, incl. gasfilter, gasgebrekklep, bypassvent. drukopbouw en magn.vent. | 1
| Deurkast (bxhxd) 600x880x580mm met handgreep en slot, links draaiend | 1
| Legbord (bxd) 600x560 mm | 1
| Zichtachterwand (bxh) 600x880 mm | 1
| Zichtachterwand (bxh) 900x880 mm voor zitnis | 1
| Transport | 1
| Montage demonstratietafel | 1
| Aansluiten demonstratietafel | 1
| Inbedrijfstellen demonstratietafel | 1
42 | Docentenstoel | 1 | 0 | 0% | 0 | 0
| Docentenstoel, hoogte 500 - 700 mm,5-teens onderstel, geremde wielen, voetenring | 1
43 | Lage kastenwand (bxhxd) 4840x900x650 mm | 1 | 0 | 0% | 0 | 0
| Werkblad 675 mm diep 30 mm dik met 0,8 mm HPL toplaag en ABS randafwerking | 4.84
| Deurkast (bxhxd) 1200x880x580mm met handgrepen en 2 vleugel deuren | 4
| Legbord (bxd) 1200x560 mm | 4
| Hangkast (bxhxd) 1200x780x400 mm met 2 vleugel deuren | 2
| Legbord (bxd) 600x400 mm | 2
| Montage per kast | 6
| Transport per kast | 6
44 | Plafondhaspel | 8 | 0 | 0% | 0 | 0
| Plafondhaspel | 8
| Zeer stevige ophangbeugel voor plafond montage | 8
| 4 voudige WCD 230V | 8
| Paraplu stok voor omlaag halen wcd's | 1
| Montage | 8
| Aansluiten plafondhaspels | 1
| Inbedrijfstellen plafondhaspels | 1
45 | Leerlingtafel (bxhxd) 1300x900x700mm | 16 | 0 | 0% | 0 | 0
| Werkblad volkern compact 700 mm diep 20 mm dik met afgeronde hoeken, kleur wit | 16
| 4-poots onderstel (bxhxd) 1160x880x530 mm, rechthoek profiel met kunststof glijders RAL 9006 | 16
| Transport | 1
46 | Krukken | 32 | 0 | 0% | 0 | 0
| Stapelbare taboeret met voetenring zithoogte 500/550/600/650 mm | 32
| Transport | 1
47 | Kastenblok met aanbouwspoelbak (bxhxd)3600x1300x840 mm | 1 | 0 | 0% | 0 | 0
| Werkblad volkern compact 840 mm diep 20 mm dik met afgeronde hoeken, kleur wit | 3.64
| Kast (bxhxd) 1200x1300x400 mm | 6
| Aanbouw spoelbak keramisch (wit) met achterwand (bxhxd) 530x400x270 mm | 2
| Sifon 50 mm | 2
| Onderkast voor aanbouw spoelbak (bxhxd) 550x700x520 mm links draaiend | 2
| Koud waterkraan 300 mm hoog met keramisch binnenwerk (type F of gelijkwaardig) 15mm | 2
| Waterleiding voor koud water | 2
| Montage per kast | 6
| Transport per kast | 6
| Montage aanbouwspoelbak | 2
| Aansluiten | 2
| Inbedrijfstellen | 2
48 | Kastenwand (bxhxd) 6600x2880x580 mm | 1 | 0 | 10% | 0 | 0
| Kast (bxhxd) 1200x2080x580 mm, 72 sets Gratnells geleiders, met handgrepen, 2 vleugel deuren | 1
| Gratnells bak 75 mm hoog (Type F1) kleur ... | 72
| Kast (bxhxd) 900x2080x580 mm met handgrepen, 2 vleugel deuren | 1
| Legbord (bxd) 900x560 mm | 4
| Kast (bxhxd) 1200x2080x580 mm, met handgrepen en slot, 2 vleugel deuren met bovenzijde glas | 1
| Legbord (bxd) 1200x560 mm | 4
| Open kast (bxhxd) 1200x2080x560 mm | 1
| Legbord (bxd) 1200x560 mm | 4
| Open kast (bxhxd) 900x2080x560 mm | 1
| Legbord (bxd) 900x560 mm | 4
| Opzet kast (bxhxd) 900x800x580 mm met handgrepen, 2 vleugel deuren | 2
| Legbord (bxd) 900x560 mm | 2
| Opzet kast (bxhxd) 1200x800x580 mm met handgrepen, 2 vleugel deuren | 2
| Legbord (bxd) 1200x560 mm | 2
| Hangkast (bxhxd) 1200x780x400 mm met 2 vleugel deuren | 2
| Legbord (bxd) 600x400 mm | 2
| Tussenstuk met ladderprofiel | 6
| Aluminium ladder voor kast hoogte 2080 mm + ophangprofiel | 1
| Montage per kast | 12
| Transport per kast | 12
LOKAAL 2.31
51 | Eilandtafel (bxhxd)3640x900x1500 mm | 1 | 0 | 0% | 0 | 0
| Werkblad volkern compact 750 mm diep 20 mm dik met afgeronde hoeken, kleur wit | 7.28
| Deurkast (bxhxd) 600x880x580 mm met handgreep, rechts draaiend | 2
| Deurkast (bxhxd) 600x880x580mm met handgreep, links draaiend | 3
| Legbord (bxd) 600x560 mm | 5
| Spoelonderkast (bxhxd) 600x880x580mm met handgreep, rechts draaiend | 2
| Onderbouw kunststof (PP) spoelbak (bxhxd) 400x250x400mm | 2
| Sifon 50 mm | 2
| Koud waterkraan 300 mm hoog met keramisch binnenwerk (type F of gelijkwaardig) | 2
| Waterleiding voor koud water | 2
| Vaatwasser onderbouw | 1
| Energiekanaal brug | 9.282
| Glasplaten energiebrug | 1
| Energiekanaal kort inbouw/opbouw | 1
| Sleutelschakelaar met uitknop, noodstop, controlelamp en 2 sleutels | 1
| Drukknop voor gas, aan-/uitknop met controlelamp docent | 1
| Wandcontactdoos 230V 16A met aanraakbeveiliging | 4
| Bedrading voor 230V wandcontactdoos | 1
| Gaskraan voor bladmontage enkel met keramisch binnenwerk en beveiligde snelkoppeling (type J of gelijkwaardig) | 2
| Gasleiding voor 1 aansluiting | 2
| Besturingskast 600 | 1
| A9S65440 Hoofdschakelaar 4P 40A 415V | 1
| A9R01240 Aardlekschakelaar 2P 40A | 2
| A9P42606 Installatieautomaat B karakteristiek 6A 2p | 1
| A9P52616 Installatieautomaat C karakteristiek 16A 2p | 7
| A9C15914 Act o+f hulpcontact ct | 2
| A9C20842 Magneetschakelaar 2P 40a 230V Elektra | 1
| A9C20842 Magneetschakelaar 2P 40a 230V Gas | 1
| A9C20844 Ict magneetschakelaar 4p 4m 40a 230v Krachtgroep | 1
| Eaton Motorbev.schak.pkzm0-1 3p 0,63.1a | 2
| A9C20834 Magneetschakelaar 4P 25a 230V Kracht/Ventilator | 2
| Laboratorium gasmagneetventiel, incl. gasfilter, gasgebrekklep, bypassvent. drukopbouw en magn.vent. | 1
| Passtukken | 4
| Transport | 1
| Montage eilandtafel | 1
| Aansluiten eilandtafel | 1
| Inbedrijfstellen eilandtafel | 1
52 | Kastenwand (bxhxd) 4800x2880x580 mm | 1 | 0 | 0% | 0 | 0
| Kast (bxhxd) 1200x2080x580 mm met handgrepen, 2 vleugel deuren | 2
| Legbord (bxd) 1200x560 mm | 8
| Kast (bxhxd) 600x2080x580 mm met handgreep, links draaiend | 2
| Legbord (bxd) 600x560 mm | 8
| Opzet kast (bxhxd) 600x800x580 mm met handgreep, links draaiend | 2
| Legbord (bxd) 600x560 mm | 2
| Opzet kast (bxhxd) 1200x800x580 mm met handgrepen, 2 vleugel deuren | 2
| Legbord (bxd) 1200x560 mm | 2
| Tussenstuk met ladderprofiel | 4
| Aluminium ladder voor kast hoogte 2080 mm + ophangprofiel | 1
| Montage per kast | 8
| Transport per kast | 8
53 | Wandtafel (bxhxd) 3840x900x750 mm | 1 | 0 | 0% | 0 | 0
| Werkblad volkern compact 750 mm diep 20 mm dik met afgeronde hoeken, kleur wit | 3.04
| Deurkast (bxhxd) 600x880x580 mm met handgreep, rechts draaiend | 2
| Deurkast (bxhxd) 600x880x580mm met handgreep, links draaiend | 3
| Legbord (bxd) 600x560 mm | 5
| Montage wandtafel | 1
54 | Kastenwand (bxhxd) 6000x2080x600mm | 1 | 0 | 0% | 0 | 0
| Kast (bxhxd) 600x2080x580 mm met handgreep, links draaiend | 1
| Legbord (bxd) 600x560 mm | 4
| Gasflessenkast Düperthal Supreme Plus M type 90 (bxhxd) 595x2080x595 mm links of rechts draaiend | 1
| Legplank voor Supreme S/ M | 1
| Adapter voor opzetkast | 1
| Transportkosten van 1 kast | 1
| Verpakkingskosten van 1 kast | 1
| Zuren- en logenkast (bxhxd) 600x2080x580 mm | 2
Per stuk bestaande uit:
Dubbeldeurs uitvoering per stuk bestaande uit:
Bovenzijde:
Compartiment voorzien van:
1 x draaideur met handgreep en cilinderslot links draaiend
2 x uittrekbare opvangbak van polypropyleen (PP) (bxhxd) 515x40x370 mm
Onderzijde:
Compartiment voorzien van:
1 x draaideur met handgreep en cilinderslot links draaiend
2 x uittrekbare opvangbak van polypropyleen (PP) (bxhxd) 515x40x370 mm
Ventilatie via luchtroosters in de deuren en via het afvoerkanaal in de achterwand
Belasting 30 Kg per opvangbak.
De gehele combinatie is voorzien van een aansluiting voor geforceerde ventilatie van Ø 110 mm
1x ventilatie aansluiting rond 110 mm Sokkel 100 mm hoog, kleur antraciet
Sokkel 100 mm hoog, kleur antraciet
| Apothekerskast (bxhxd) 600x2080x580 mm Per stuk voorzien van: | 3
2 afzonderlijk uitschuifbare compartimenten (deuren)
2 vertikale rekken met 5 verstelbare korven, 10 onderverdeel schotjes en 2 inlegschalen
1x ventilatie aansluiting rond 110 mm
Handmatig instelbare ontluchtingsaansluiting
Cilinderslot
| Brandveiligheidskast Düperthal Classic XL1 type 90 (bxhxd) 1195x2080x595 mm | 1
- 90 minuten brandwerende gecompartimenteerde veiligheidskast geschikt voor de opslag van gevaarlijke stoffen conform PGS 15 m.u.v.ADR 8
- type goedkeuring, volgens NEN-EN 14470-1 MPA/IBMB NEN-EN 14727 (laboratorium meubelnorm)
- 4 x legbord gepoedercoat, 38 mm hoog
- 1 x roosterinzet bodemopvangbak, gepoedercoat 33L
- 1 x bodemopvangbak, gepoedercoat
* be- en ontluchting op bovenzijde kast welke automatisch sluit bij een temperatuur van 70 graden celcius, ontluchting rond 75/100 mm
* draaideuren blijven in elke positie geopend, maar zijn beveiligd met een thermomechaniek die in geval van brand de deuren automatisch sluit,
* aardingspunten op bovenzijde kast zijn verbonden met de binnen inrichting
Let op: ventilatiesysteem vanaf plafond tot en met dak niet in dit PVE opgenomen, maar wordt door de W-installateur uitgevoerd
| Adapter voor opzetkast | 1
| Transportkosten van 1 kast | 1
| Verpakkingskosten van 1 kast | 1
| Opzet kast (bxhxd) 1200x800x580 mm met handgrepen, 2 vleugel deuren | 4
| Opzet kast (bxhxd) 600x800x580 mm met handgreep, rechts draaiend | 1
| Legbord (bxd) 600x560 mm | 4
| Legbord (bxd) 1200x560 mm | 1
| Montage afwerkpanelen | 1
| Transport | 9
| Montage | 9
| Aansluiten veiligheidskasten en ventilatie | 1
| Inbedrijfstellen veiligheidskasten en ventilatie | 1
55 | Wandzuurkast 1200x2750x935mm | 1 | 0 | 0% | 0 | 0
| Wandzuurkast (bxhxd) 1200x2750x935 mm | 1
| Onderkast voorzien van draaideuren | 2
| Keramiek werkblad met rondom een waterkeringsrand uitgevoerd met 1 keramiek waterbakje | 1
| Sifon 50 mm | 1
| Horizontale en verticale schuiframen van veiligheidsglas met RVS ophanging, contragewicht en valbeveiliging | 1
| Airflow-systeem met ingebouwde schakelaars (FM500) t.b.v. de bediening voor de ventilatie en de verlichting in de wandzuurkast | 1
| Aansluitflens rond 200mm t.b.v. afzuiging | 1
| Koud water uitloop groen wandmontage | 1
| Koud water bedieningsventiel | 1
| Waterleiding aansluitpunt naar bedieningsventiel voor wandzuurkast | 1
| Waterleiding bedieningsventiel naar uitloop voor wandzuurkast | 1
| Gasuitloop 45 graden voor wandmontage 90mm | 1
| Gasbedieningsventiel | 1
| Gasleiding aansluitpunt naar bedieningsventiel voor zuurkast | 1
| Gasleiding bedieningsventiel naar uitloop voor wandzuurkast | 1
| Wandcontactdoos 230V 16A met aanraakbeveiliging | 4
| Bedrading voor 230V wandcontactdoos | 1
| Noodstop 2-polig | 1
| Aftimmering tot plafond | 1
Let op: ventilatiesysteem vanaf plafond tot en met dak niet in dit PVE opgenomen, maar wordt door de W-installateur uitgevoerd
| Montage | 1
| Transport | 1
| Luchtcontrolemeting inclusief rapport | 1
56 | Docentenstoel | 2 | 0 | 0% | 0 | 0
| Docentenstoel, hoogte 500 - 700 mm,5-teens onderstel, geremde wielen, voetenring | 2
LOKAAL 2.32
61 | Demonstratietafel (bxhxd) 2700x900x750mm | 1 | 0 | 0% | 0 | 0
| Werkblad volkern compact 750 mm diep 20 mm dik met afgeronde hoeken, kleur wit | 2.45
| Aanbouw spoelbak keramisch (wit) met achterwand (bxhxd) 530x400x270 mm | 1
| Sifon 50 mm | 1
| Onderkast voor aanbouw spoelbak (bxhxd) 550x700x520 mm links draaiend | 1
| Koud waterkraan 300 mm hoog met keramisch binnenwerk (type F of gelijkwaardig) 15mm | 1
| Waterleiding voor koud water | 1
| Handoogdouche dubbel rechte uitvoering incl. EA-klep (type A of gelijkwaardig) | 1
| EA-klep voor handoogdouche | 1
| Waterleiding voor koud water | 1
| Elektra onderkast (bxhxd) 900x880x580 mm, met handgreep en slot, 2 vleugeldeuren | 1
| Energiekanaal kort inbouw/opbouw | 1
| Sleutelschakelaar met uitknop, noodstop, controlelamp en 2 sleutels | 1
| Drukknop voor gas, aan-/uitknop met controlelamp docent | 1
| Drukknop voor gas, aan-/uitknop met controlelamp leerlingen | 1
| Drukknop voor 230V, aan-/uitknop met controlelamp leerlingen | 1
| Drukknop voor 230V, aan-/uitknop voor bediening alcidentarm | 1
| Wandcontactdoos 230V 16A met aanraakbeveiliging | 4
| Bedrading voor 230V wandcontactdoos | 1
| Gaskraan voor bladmontage enkel met keramisch binnenwerk en beveiligde snelkoppeling (type J of gelijkwaardig) | 1
| Gasleiding voor 1 aansluiting | 1
| Besturingskast 900 | 1
| A9S65440 Hoofdschakelaar 4P 40A 415V | 1
| A9R01240 Aardlekschakelaar 2P 40A | 2
| A9P42606 Installatieautomaat B karakteristiek 6A 2p | 1
| A9P52616 Installatieautomaat C karakteristiek 16A 2p | 7
| A9C15914 Act o+f hulpcontact ct | 4
| A9C20842 Magneetschakelaar 2P 40a 230V Elektra | 2
| A9C20842 Magneetschakelaar 2P 40a 230V Gas | 2
| Eaton Motorbev.schak.pkzm0-1 3p 0,63.1a | 1
| Laboratorium gasmagneetventiel, incl. gasfilter, gasgebrekklep, bypassvent. drukopbouw en magn.vent. | 2
| Alsident arm 3 delen | 1
| Montage | 1
Let op: ventilatiesysteem vanaf plafond tot en met dak niet in dit PVE opgenomen, maar wordt door de W-installateur uitgevoerd
| Deurkast (bxhxd) 600x880x580mm met handgreep en slot, links draaiend | 1
| Legbord (bxd) 600x560 mm | 1
| Zichtachterwand (bxh) 600x880 mm | 1
| Zichtachterwand (bxh) 900x880 mm voor zitnis | 1
| Transport | 1
| Montage demonstratietafel | 1
| Aansluiten demonstratietafel | 1
| Inbedrijfstellen demonstratietafel | 1
62 | Docentenstoel | 1 | 0 | 0% | 0 | 0
| Docentenstoel, hoogte 500 - 700 mm,5-teens onderstel, geremde wielen, voetenring | 1
63 | Flexpoint lift | 8 | 0 | 0% | 0 | 0
| Manueel zwenkbare leerling lift voorzien van: | 8
| Wandcontactdoos 230V 16A met aanraakbeveiliging | 32
| Bedrading voor 230V wandcontactdoos | 8
| 2-voudige gaskraan met keramisch binnenwerk en beveiligde snelkoppelingen (type K of gelijkwaardig) | 8
| Gasleiding in Flexpoint | 8
| Voormontage materiaal Flexpoint voor betonnen plafond | 8
| Montage van Flexpoint | 8
| Transport | 8
Aanpassingen aan systeemplafond door derden
Tot een constructie plafond hoogte van 3,5 m
64 | Alcident afzuigarm | 8 | 0 | 0% | 0 | 0
| Alsident arm 3 delen | 8
| Montage | 8
Let op: ventilatiesysteem vanaf plafond tot en met dak niet in dit PVE opgenomen, maar wordt door de W-installateur uitgevoerd
| Aansluiten | 8
| Inbedrijfstellen | 8
65 | Leerlingtafel (bxhxd) 1300x900x700mm | 16 | 0 | 0% | 0 | 0
| Werkblad volkern compact 700 mm diep 20 mm dik met afgeronde hoeken, kleur wit | 16
| 4-poots onderstel (bxhxd) 1160x880x530 mm, rechthoek profiel met kunststof glijders RAL 9006 | 16
| Transport | 1
66 | Krukken | 32 | 0 | 0% | 0 | 0
| Stapelbare taboeret met voetenring zithoogte 500/550/600/650 mm | 32
| Transport | 1
67 | Kastenblok met aanbouwspoelbak (bxhxd)3600x1300x840 mm | 1 | 0 | 0% | 0 | 0
| Werkblad volkern compact 840 mm diep 20 mm dik met afgeronde hoeken, kleur wit | 3.64
| Kast (bxhxd) 1200x1300x400 mm | 6
| Aanbouw spoelbak keramisch (wit) met achterwand (bxhxd) 530x400x270 mm | 2
| Sifon 50 mm | 2
| Onderkast voor aanbouw spoelbak (bxhxd) 550x700x520 mm links draaiend | 2
| Koud waterkraan 300 mm hoog met keramisch binnenwerk (type F of gelijkwaardig) 15mm | 2
| Waterleiding voor koud water | 2
| Montage per kast | 6
| Transport per kast | 6
| Montage aanbouwspoelbak | 2
| Aansluiten | 2
| Inbedrijfstellen | 2
68 | Kastenwand (bxhxd) 6600x2880x580 mm | 1 | 0 | 0% | 0 | 0
| Kast (bxhxd) 900x2080x580 mm met handgrepen, 2 vleugel deuren | 2
| Legbord (bxd) 900x560 mm | 8
| Kast (bxhxd) 1200x2080x580 mm met handgrepen, 2 vleugel deuren | 4
| Legbord (bxd) 1200x560 mm | 16
| Opzet kast (bxhxd) 900x800x580 mm met handgrepen, 2 vleugel deuren | 2
| Legbord (bxd) 900x560 mm | 2
| Opzet kast (bxhxd) 1200x800x580 mm met handgrepen, 2 vleugel deuren | 4
| Legbord (bxd) 1200x560 mm | 16
| Tussenstuk met ladderprofiel | 6
| Aluminium ladder voor kast hoogte 2080 mm + ophangprofiel | 1
| Montage per kast | 12
| Transport per kast | 12
LOKAAL 2.34
71 | Verrijdbare tafelv.v. volkern blad (bxhxd) 1350x900x750mm | 1 | 0 | 0% | 0 | 0
| Verrijdbare tafel (bxhxd) 1350x900x750 mm | 1
| Transport | 1
72 | Docentenstoel | 1 | 0 | 0% | 0 | 0
| Docentenstoel, hoogte 500 - 700 mm,5-teens onderstel, geremde wielen, voetenring | 1
73 | Lage kastenwand (bxhxd) 9600x900x600 mm | 1 | 0 | 0% | 0 | 0
| Werkblad 600 mm diep 30 mm dik met melamine toplaag en ABS randafwerking | 9.6
| Deurkast (bxhxd) 1200x880x580mm met handgrepen en 2 vleugel deuren | 8
| Legbord (bxd) 1200x560 mm | 8
| Besturingskast 900 | 1
| A9S65440 Hoofdschakelaar 4P 40A 415V | 1
| A9R01240 Aardlekschakelaar 2P 40A | 2
| A9P42606 Installatieautomaat B karakteristiek 6A 2p | 1
| A9P52616 Installatieautomaat C karakteristiek 16A 2p | 5
| A9C15914 Act o+f hulpcontact ct | 2
| A9C20842 Magneetschakelaar 2P 40a 230V Elektra | 1
| A9C20842 Magneetschakelaar 2P 40a 230V Gas | 1
| Laboratorium gasmagneetventiel, incl. gasfilter, gasgebrekklep, bypassvent. drukopbouw en magn.vent. | 1
| Passtukken | 2
| Transport | 8
| Montage per kast | 8
74 | Leerlingtafel met spoelbak (bxh) Ø1800x900 mm | 1 | 0 | 0% | 0 | 0
Elke labtafel bestaat uit:
| werkblad volkern toplab plus, bladdikte van 20 mm | 1
Totaal voorzien van de onderstaande aansluitingen:
| Energiekanaal kort inbouw/opbouw | 1
| Wandcontactdoos 230V 16A met aanraakbeveiliging | 4
| Bedrading voor 230V wandcontactdoos | 1
| Gaskraan voor bladmontage met dubbele uitloop onder 180 graden met keramisch binnenwerk en beveiligde snelkoppeling (type M of gelijkwaardig) | 2
| Gasleiding voor 1 aansluiting | 1
| PP spoelbak | 1
| Dubbele koud waterkraan (wegklapbaar) | 1
| Transport | 1
| Montage | 1
| Aansluiten | 1
| Inbedrijfstellen | 1
75 | Leerlingtafel met spoelbak (bxh) Ø1800x900 mm | 1 | 0 | 0% | 0 | 0
Elke labtafel bestaat uit:
| werkblad volkern toplab plus, bladdikte van 20 mm | 1
Totaal voorzien van de onderstaande aansluitingen:
| Energiekanaal kort inbouw/opbouw | 1
| Wandcontactdoos 230V 16A met aanraakbeveiliging | 4
| Bedrading voor 230V wandcontactdoos | 1
| Gaskraan voor bladmontage met dubbele uitloop onder 180 graden met keramisch binnenwerk en beveiligde snelkoppeling (type M of gelijkwaardig) | 2
| Gasleiding voor 1 aansluiting | 1
| PP spoelbak | 1
| Dubbele koud waterkraan (wegklapbaar) | 1
| Transport | 1
| Montage | 1
| Aansluiten | 1
| Inbedrijfstellen | 1
Algemeen
Elke labtafel bestaat uit:
| werkblad volkern toplab plus, bladdikte van 20 mm | 1
Totaal voorzien van de onderstaande aansluitingen:
| Energiekanaal kort inbouw/opbouw | 0.6
| Wandcontactdoos 230V 16A met aanraakbeveiliging | 4
| Bedrading voor 230V wandcontactdoos | 1
| Gaskraan met dubbele tegenover elkaar liggende uitloop met beveiligde snelkoppeling | 2
| Gasleiding voor 1 aansluiting | 1
| PP spoelbak | 1
| Dubbele koud waterkraan (wegklapbaar) | 1
| Transport | 1
| Montage | 1
| Aansluiten | 1
| Inbedrijfstellen | 1
76 | Leerlingtafel met spoelbak (bxh) Ø1800x900 mm | 1 | 0 | 0% | 0 | 0
Elke labtafel bestaat uit:
| werkblad volkern toplab plus, bladdikte van 20 mm | 1
Totaal voorzien van de onderstaande aansluitingen:
| Energiekanaal kort inbouw/opbouw | 1
| Wandcontactdoos 230V 16A met aanraakbeveiliging | 4
| Bedrading voor 230V wandcontactdoos | 1
| Gaskraan voor bladmontage met dubbele uitloop onder 180 graden met keramisch binnenwerk en beveiligde snelkoppeling (type M of gelijkwaardig) | 2
| Gasleiding voor 1 aansluiting | 1
| PP spoelbak | 1
| Dubbele koud waterkraan (wegklapbaar) | 1
| Transport | 1
| Montage | 1
| Aansluiten | 1
| Inbedrijfstellen | 1
77 | Leerlingtafel met spoelbak (bxh) Ø1800x900 mm | 1 | 0 | 0% | 0 | 0
Elke labtafel bestaat uit:
| werkblad volkern toplab plus, bladdikte van 20 mm | 1
Totaal voorzien van de onderstaande aansluitingen:
| Energiekanaal kort inbouw/opbouw | 1
| Wandcontactdoos 230V 16A met aanraakbeveiliging | 4
| Bedrading voor 230V wandcontactdoos | 1
| Gaskraan voor bladmontage met dubbele uitloop onder 180 graden met keramisch binnenwerk en beveiligde snelkoppeling (type M of gelijkwaardig) | 2
| Gasleiding voor 1 aansluiting | 1
| PP spoelbak | 1
| Dubbele koud waterkraan (wegklapbaar) | 1
| Transport | 1
| Montage | 1
| Aansluiten | 1
| Inbedrijfstellen | 1
78 | Leerlingtafel met spoelbak (bxh) Ø1800x900 mm | 1 | 0 | 0% | 0 | 0
Elke labtafel bestaat uit:
| werkblad volkern toplab plus, bladdikte van 20 mm | 1
Totaal voorzien van de onderstaande aansluitingen:
| Energiekanaal kort inbouw/opbouw | 1
| Wandcontactdoos 230V 16A met aanraakbeveiliging | 4
| Bedrading voor 230V wandcontactdoos | 1
| Gaskraan voor bladmontage met dubbele uitloop onder 180 graden met keramisch binnenwerk en beveiligde snelkoppeling (type M of gelijkwaardig) | 2
| Gasleiding voor 1 aansluiting | 1
| PP spoelbak | 1
| Dubbele koud waterkraan (wegklapbaar) | 1
| Transport | 1
| Montage | 1
| Aansluiten | 1
| Inbedrijfstellen | 1
79 | Alcident afzuigarm | 5 | 0 | 0% | 0 | 0
| Alsident arm 3 delen | 5
| Montage | 5
Let op: ventilatiesysteem vanaf plafond tot en met dak niet in dit PVE opgenomen, maar wordt door de W-installateur uitgevoerd
| Aansluiten | 5
| Inbedrijfstellen | 5
80 | Pantry bouwkundig
Levering derden
81 | Krukken | 32 | 0 | 0% | 0 | 0
| Stapelbare taboeret met voetenring zithoogte 500/550/600/650 mm | 30
| Transport | 1
[5 empty] | Totaal | 0