## Sheet1
Demarcatie COA leveringen
Datum: 1 november 2019
Onderdeel | Omschrijving | COA | Opdrachtnemer
Bruin- en witgoed
Koelkast | Tafelmodel met vriesvak; De afmetingen zijn B 60cm * D 60cm * H 85cm. | Levering en montage | Geaard elektrapunt 230V (zie PvE keuken).
Waterkoker | Waterkoker in de woningen | Levering en montage | Geaard elektrapunt 230V (zie PvE keuken)
TV met beugel | TV in huiskamer wordt middels een beugel aan de wand opgehangen. +/- 1700+ peil. in overleg met OG Gewicht TV = 15 kg; Afmetingen plaat van beugel t..b.v. wandbevestiging: H 28cm x B 20cm. Twee bevestigingspunten, afstand punten: 5 cm h.o.h. Punten zijn verticaal geplaatst t.o.v. elkaar en bevinden zich centraal op plaat. | Levering en montage | Geaard elektrapunt 230V in de woonkamer van de wooneenheid; Wand dient geschikt te zijn om de beugel op de bevestigen; CAI aansluiting.
Wasmachine (wasgebouw) | Machine met 800 toeren; Af te zekeren op 16 Ampère; Aansluitingen wasmachine op waterkranen zijn voorzien van een waterslot; De afmetingen B 60cm x D 60cm x H 85cm. | Levering en montage | Geaard stopcontact 230V; Kraan (koud water) t.b.v. aansluiting wasmachine; Afvoerleiding voor vuilwater.
Wasdroger (wasgebouw) | Hete lucht droger; af te zekeren op 16 Ampère; Machine laadvermogen 4,5 kg; De afmetingen B 60cm x D 60cm x H 85cm; Geschikt voor plaatsing op wasmachine. | Levering en montage | Geaard elektrapunt 230V; Afvoerleiding voor lucht, dusdanig aanbrengen dat een asielzoeker er niet bij kan en de afvoer niet kan afkoppelen of eenvoudig kan beschadigen
Elektrische kookplaat (woongebouw) | Elektrische kookplaat, inbouwmodel, 4 pits; Af te zekeren op 16 Ampère; Afmetingen conform door COA te verstrekken productbladen | Levering | Geaard stopcontact 230V; Montage in aanrechtblad.
Gaskookplaat | Inbouwmodel - 4 pits thermokoppel (vonkontsteking); Afmetingen buitenzijde: B 58cm x D 50cm; De afmetingen binnenzijde: B 55,5cm x D 47,5cm x H 4,5cm. | Levering | Gaskraan t.b.v. aansluiting kookplaat; Elektrapunt 230Volt; Montage in aanrechtblad; Aansluiting op gas door erkend installateur.
Afzuigkap (motor) | Onderbouwmodel met of zonder motor, 3 standen; Separate afvoer aan achterzijde of aan bovenzijde afzuigkap, diameter 120 mm; Capaciteit 150 m3/h bij stand 3; Afmetingen zijn B 60cm X D 48cm X H 15cm. | Levering | Montage afzuigkap; Aansluiting op gevel- of dakafvoer met harde aluminium leiding met een diameter van 120mm voor capaciteit afzuigkap; Geaard elektrapunt 230V.
Vaatwasmachine (dienstengebouwen) | Vaatwasmachine; af te zekeren op 16 Ampère; De afmetingen B 60cm x D 60cm x H 85cm; | Levering en montage | Geaard stopcontact 230V; Kraan (koud water) t.b.v. aansluiting vaatwasmachine; Afvoerleiding voor vuilwater.
Koffieautomaat (dienstengebouwen) | Koffieautomaat bestaande uit een automaat op een onderkast; Specificaties zijn indicatief ivm de leveranciers raamovereenkomst: Afmetingen automaat: H 95cm x B 60cm x D 55,5cm; Afmetingen automaat: H 85cm x B 60cm x D 60 cm; Vermogen 139 W (standby) 2900 W met 2,7 kW verwarming en 230V (geaard); Aansluitsnoer: Lengte circa 1,8 - 3,0m (afhankelijk van de plaatselijke omstandigheden); Koud wateraansluiting: min. waterdruk 0,8 bar; max. waterdruk max 6 bar. Toevoerslang water: verloopnippel 1/4" - 3/8". | Levering en montage | 2 stuks Geaard stopcontact 230V; Kraan (koud water) t.b.v. aansluiting automaat: - min waterdruk: 0,8 bar - max water druk: max 6 bar (indien > 6 bar, ook kortstondig), dan drukbegrenzer plaatsen in waterleiding); Aansluiting slang op kraan: uitgang kraan 3/8"aansluiting (binnendraad).
Elektrische kookplaat (dienstengebouw) | Elektrische kookplaat, inbouwmodel, 4 pits; Af te zekeren op 16 Ampère; Afmetingen conform door COA te verstrekken productbladen | Levering | Geaard stopcontact 230V; Montage in aanrechtblad.
Meubilair
Bed | Los eenpersoonsbed; B 95cm x L 206cm x 73,5cm. | Levering en plaatsing | Intekenen in ontwerp
Kast slaapkamer | Metalen tweedeurskast; B 62cm x D 50cm; 1 stuk per bewoner. | Levering en plaatsing | Intekenen in ontwerp
Tafel woonkamer | 4-pootstafel, blad 120cm x 80cm, H 75cm; 1 stuk per wooneenheid. | Levering en plaatsing | Intekenen in ontwerp
Stoel woonkamer | Kunststof kuipstoel (rood / blauw); 1 stuk per bewoner. | Levering en plaatsing | Intekenen in ontwerp
Prullenbak | Vlamdovend, inhoud 30 L | Levering en plaatsing | Intekenen in ontwerp
Sleutels en sloten
Sluitplan sleutelsysteem |  | Levering | Levering van DO-documenten t.bv. opstellen sluitplan door COA-leverancier. Rekening houdend met levertijd van +/_ 3 maanden
Sleutels en cilinders | Ruimten waarvan de deur met een cilinderslot worden uitgevoerd: conform eisen ruimtestaat van het TPvE 2019 Buitendeur: afhankelijk van de plek een deurkruk of een knop aan de buitenzijde, uitvoeren in overleg met het COA Alg: alle cilinders zijn europrofiel en aan één zijde voorzien van knop | Levering en montage cilinders; | Levering en montage van gangbaar slot t.bv. europrofiel cilinder.
Brandpreventie en blusmiddelen
Brandblusser | Blusser in alle keukens en pantry's | Levering | Montage
Branddeken | Branddeken in alle keukens en pantry's | Levering | Montage
Terreinvoorzieningen
Rolcontainers | Rolcontainers tbv afval 1 per 64 bewoners | Levering en plaatsing | Opstelplaatsen voor rolcontainer conform RPvE.
Perscontainers | perscontainer tbv verwerken afval rolcontainers (afhankelijk van de opvanglocatie of deze wel of niet aanwezig is). | Levering en plaatsing | Indien van toepassing, opstelplaatsen voor perscontainers dicht bij de toegang en eenvoudig bereikbaar voor vrachtwagens en transport rolcontainers
Terreininrichting | Speeltoestellen, buitenfitness toestellen, afvalbakken, parkbanken | Levering en plaatsing | Circa 1 afvalbak per 30 bewoner, afhankelijk van terreinindeling. ON reserveert ruimte voor voorzieningen, leverancier zorgt voor aanpassingen van grond, rubber tegels (speeltoestellen) etc.
Parkbanken | parkbanken verspreid over het centrum 1 per 30 bewoners (aantallen afhanklijk van terreinindeling en locatie) | Levering | Bestrating van de opstelplaats voor de banken. Plaatsing van de banken.
Vlaggenmast | Hoogte 7 meter. 3 bij de hoofdingang | Levering | Plaatsing
Fietsenrekken | Fietsenrekken scharnierend verankerd aan prefab betonblok. | levering | Plaatsen van rekken. Per woning/wooneenheid van 8 personen een rek voor 4 fietsen. Per dienstengebouw een rek voor 16 fietsen. In de fietsenstallingen conform vereiste capaciteit fietsenstalling.
Communicatie
ontvangststation t.b.v. tv-signaal distributie | 28 kanalen digitaal inclusief de voorziening voor een videokanaal/kabelkrant | verwijderen oude actieve componenten | Aansluiting in gebouw 'B' in MER: - 1 vrije groep 230 VAC met 'schone' randaarde, niet gedeeld met andere groepen, storing afstand groter dan 40 dB; - inschakelvermogen bedraagt 10 amp maximaal; - t.b.v. plaatsing ontvangststation een 19"afsluitbare kast v.v. deugdelijke warmte afvoer en 'schone' randaarde; - er mag geen sprake zijn van onderlinge invloeden zoals EMI; - er mag geen sprake zijn van onderlinge storingen tussen componenten. Leveringen en montage ontvangststation; draagt zorg voor een goede netontstoring bij bijv. blikseminslag - Het aantal van 28 kanalen moet uitbreidbaar zijn zonder kwaliteitsverlies van de kanalen. - Het head-end dient digitale signalen te kunnen verwerken voor alle soorten coderingen, flexibel instelbaar te zijn en een hoge bedrijfszekerheid te hebben; - Het head-end moet uitbreidbaar zijn voor de ontvangst van eventuele andere satellieten en/of zender. - De Opdrachtnemer moet de ontvangst garanderen van alle zenders die door deze satellieten worden doorgegeven. - Minimaal ontvangst van 2 satellieten (Hotbird en Astra)
Portofooninstallatie | Portofooninstallatie. Aantallen op basis FTE per locatie; iedere medewerker heeft een eigen portofoon. | Levering benodigde apparatuur; voeding in de receptie, steunmasten verspreid over de locatie. | Leveren en realiseren bouwkundige componenten en voorzieningen zoals mast tbv steunzender, doorvoeringen, brandwerende afwerkingen, voorzieningen tbv laadstations enz. Realiseren benodigde electrotechnische voedingen.
Telefoon | Tolkentelefoon spreekkamers | Levering tolkentelefoon | Levering en montage beugels om telefoon vast op blad te zetten. Aansluitingen.
Sanitaire hygiene
Sanitaire accessoires | Zeepdispensers, handdroog papierhouder, hygiëne box, luchtverfrisser, toiletborstel + houder t.b.v. dienstengebouwen. | Levering | Montage
Sanitaire accessoires pantry | Zeepdispensers, handdroog papierhouder. | Levering | Montage