## Type 1 A4 printer mono 40 ppm
# | Minimale eisen Type 1 A4 printer mono 40 ppm
Afdrukken
1 | Afdrukken en originelen in A4 en A5
2 | Afdruksnelheid zwart/wit minimaal 40 pagina's per minuut
3 | Printen in zwart/wit
4 | Dubbelzijdig afdrukken
5 | Printer maakt gebruik van laser-technologie
Papier
6 | 1 papierlades met minimaal 500 vel
7 | Handinvoer 100 vel. De handinvoer mag niet gezien worden als papierlade
8 | Verwerkbare papiergrammages: 70 - 163 gr/m²
Optioneel
9 | Papierlade 500 vel - tot 2 extra papierlades mogelijk (totaal 4 maal 500 vel)
10 | Geintegreerde multicardreader waarop meerdere protocollen beschikbaar zijn, en die in iedergeval het Mifare protocol ondersteunt

## Type 2 A4 printer kleur 35 ppm
# | Minimale eisen Type 2 A4 printer kleur 35 ppm
Afdrukken
11 | Afdrukken en originelen in A4 en A5
12 | Afdruksnelheid zwart/wit en kleur minimaal 35 pagina's per minuut
13 | Printen in zwart/wit en kleur
14 | Dubbelzijdig afdrukken
15 | Printer maakt gebruik van laser-technologie
Papier
16 | 1 papierlades met minimaal 500 vel
17 | Handinvoer 100 vel. De handinvoer mag niet gezien worden als papierlade
18 | Verwerkbare papiergrammages: 70 - 163 gr/m²
Optioneel
19 | Papierlade 500 vel - tot 2 extra papierlades mogelijk (totaal 4 maal 500 vel)
20 | Geintegreerde multicardreader waarop meerdere protocollen beschikbaar zijn, en die in iedergeval het Mifare protocol ondersteunt

## Type 3 A3 MFP kleur 30 ppm
# | Minimale eisen Type 3 A3 MFP kleur 30 ppm
Afdrukken
21 | Afdrukken en originelen in A3, A4 en A5
22 | Afdruksnelheid kleur en zwart/wit minimaal 30 pagina's per minuut
23 | Printen, kopiëren en scannen in kleur en zwart/wit
24 | Dubbelzijdig afdrukken
25 | MFP maakt gebruik van laser-technologie
Scannen
26 | Scannen in zowel grijstinten als kleur (enkel- en dubbelzijdig)
27 | Capaciteit Single Pass ADF scanner minimaal 100 vel
28 | Scanresolutie moet instelbaar zijn. Standaard zal 300 x 300 dpi zijn. Indien gewenst moet 600 x 600 dpi ook mogelijk zijn
29 | De volgende formaten dienen minimaal ondersteund te worden m.b.t. scannen: - doorzoekbaar (OCR) en compact (gecomprimeerd) PDF - JPEG - TIFF
Papier
30 | 4 papierlades met minimaal 500 vel per stuk
31 | Handinvoer 100 vel. De handinvoer mag niet gezien worden als papierlade
32 | Verwerkbare papiergrammages: 70 - 256 gr/m²
Standaard uitvoering
33 | Geintegreerde multicardreader waarop meerdere protocollen beschikbaar zijn, en die in iedergeval het Mifare protocol ondersteunt
Optioneel
34 | Interne finisher: - Nieten minimaal 30 vel - Nieten op mininmaal 2 posities (links boven en linker zijkant)

## Type 4 A3 MFP kleur 45 ppm
# | Minimale eisen Type 4 A3 MFP kleur 45 ppm
Afdrukken
35 | Afdrukken en originelen in A3, A4 en A5
36 | Afdruksnelheid zwart/wit en kleur van minimaal 45 pagina's per minuut
37 | Printen, kopiëren en scannen in kleur en zwart/wit
38 | Dubbelzijdig afdrukken
39 | MFP maakt gebruik van laser-technologie
Scannen
40 | Scannen in zowel grijstinten als kleur (enkel- en dubbelzijdig)
41 | Capaciteit Single Pass ADF scanner minimaal 100 vel
42 | Scanresolutie moet instelbaar zijn. Standaard zal 300 x 300 dpi zijn. Indien gewenst moet 600 x 600 dpi ook mogelijk zijn
43 | De volgende formaten dienen minimaal ondersteund te worden m.b.t. scannen: - doorzoekbaar (OCR) en compact (gecomprimeerd) PDF - JPEG - TIFF
Papier
44 | 4 papierlades met minimaal 500 vel per stuk.
45 | Handinvoer 100 vel. De handinvoer mag niet gezien worden als papierlade
46 | Verwerkbare papiergrammages: 70 - 256 gr/m²
Standaard uitvoering
47 | Geintegreerde multicardreader waarop meerdere protocollen beschikbaar zijn, en die in iedergeval het Mifare protocol ondersteunt
Optioneel
48 | Interne finisher: - Nieten minimaal 30 vel - Nieten op mininmaal 2 posities (links boven en linker zijkant)
49 | Externe finisher: - Nieten minimaal 50 vel - Nieten op mininmaal 2 posities (links boven en linker zijkant) - Uitvoercapaciteit minimaal 1.500 vel