## Blad2
| Programma van eisen confocale microscoop | Verklaard te kunnen voldoen
| L-EU-24-09 | Ja
A. | Algemene kenmerken
A.1 | Omkeer microscoop uitgerust met de combinatie:
· Helderveld
· Differentieel interferentie contrast (DIC), of gelijkwaardig
· Confocale fluorescentie
A.2 | Het detectiebereik moet voldoende zijn van DAPI tot (ten minste) AF750
A.3 | Mogelijkheden om door combinatie van hardware/software fluorescentie van (ten minste) 7 verschillende fluorophoren te onderscheiden
B. | Rechtopstaande Epi-fluorescentie Microscoop
B.2 | Gemotoriseerde en geëncodeerde aansturing
B.3 | DIC (of gelijkwaardig) prisma/polarisator passend bij objectieven
B.4 | Optiek:
· High-end lage vergroting objectief (of gelijkwaardig)
· High-end objectief 20x (of gelijkwaardig), welke voldoet aan:
- geschikt voor olie immersie
- geschikt voor glycerol immersie
- geschikt voor water immersie
- werkafstand +- 500um
- mag 1 multi-immersie objectief zijn, of meerdere om aan gevraagde specificaties te kunnen voldoen
· High-end objectief voor hoge-resolutie live-cell imaging 2d cellkweek
- Vergroting, NA en type immersie mag bepaald worden door leverancier
· n.b. Alle objectieven worden gebruikt voor het beoordelen van de kwaliteit
· condensor
· binoculair
B.5 | Fluorescentie:
· filter cubus(sen) voor DAPI/FITC/TRITC (of gelijke fluoroforen)
F. | Lasers
F.1 | laser excitatie geschikt voor een verscheidenheid aan fluorophoren (ten minste 6), bijvoorbeeld: dapi/af488/af514/af555/af568/af594/af647/af680/af750
G. | Detectoren
G.2 | ten minste 4 detectiekanalen voor confocale beeldvorming
G.4 | PMT detector voor doorvallend licht detectie in confocale modus
H. | XY tafel & focus
H.1 | gemotoriseerde XY kruistafel met encoders voor herpositionering
H.2 | gemotoriseerde Z-focus
H.3 | module om focus vast te houden voor time-lapse metingen
I. | Klimaat beheersing
I.1 | stage-top temperatuur en co2 klimaatkamer (co2 aanvoer is ter plaatse aanwezig), inclusief benodigdheden
J. | Werkstation en software
J.1 | "High performance" acquisitie computer
J.2 | Acquisitie en analyse software
· de software moet alle geleverde hardware correct aan kunnen sturen
· procedures voor z-stack, time-lapse, multi-channel, multi position, tiling en stitching, navigatie
· spectral unmixing functionaliteit
· bleaching/FRAP functionaliteit
· bestandsformaten compatibel met OME BioFormats
· extra functionaliteit wordt gewaardeerd zoals beschreven in testprotocol
K. | Overige eisen
K.1 | tafel geschikt voor microscoop
K.2 | Inschrijver dient bij zijn inschrijving een uitsplitsing van zijn prijs voor de microscoop mee te sturen. Uit deze uitsplitsing moet blijken hoe in het prijzenblad ingevulde prijs is opgebouwd.
K.3 | De microscoop dient een CE-markering te hebben.
K.4 | De Opdrachtnemer levert digitaal een handleidingboek met instructies over hoe de milieuprestaties van de specifieke apparatuur gemaximaliseerd kunnen worden tijdens de levensduur van het apparaat.
K.5 | De Opdrachtnemer geeft instructie voor gebruikers van de apparatuur om het elektriciteitsgebruik te verminderen.
K.6 | Op basis van een analyse van de behoeften van de afdeling (bijv. gebruiksfrequentie van de apparatuur) installeert de Opdrachtnemer de apparatuur zodanig dat de energie-efficiëntie optimaal is.
K.7 | De Opdrachtnemer geeft elektrisch vermogen en de piekbelasting op in aanbieding ter overweging.