## Sheet1
Bijlage J: Inschrijfstaat ROK Portfolio 1, staal-beton Bruggen Vast Groot
Voor de uitvoering van de Raamovereenkomst met zaaknummer 31197126
Inschrijfstaat
Kostenposten van de directe kosten: Elke afzonderlijke regel (dus A1, A2, B1, etc.) is een kostenpost
A | Directe kosten | Uitgangspunten | Prijs is exclusief | Prijs is inclusief | Eenheid | Aantal eenheden (fictief)** | Prijs per eenheid (€) ex. Btw | Minimum*** | Maximum*** | Prijs totaal (€)
Conservering
1 | Hogedruk waterreinigen | min 200 bar, wateraansluiting beschikbaar, afstand tot werk maxinaal 300 meter, te reinigen oppervlak betreft de onderzijde van een orthotrope rijvloer. Inzet op basis van 8 uur per werkdag | Aanvoer van water, bereikbaarheidsvoorzieningen en milieuvoorzieningen | Reis- en verblijfkosten. Energiekosten. | m2 | 30000 |  | - | - | 0
2 | Ontroesten | Reinheidsgraad St 3, inclusief equipment, te behandelen oppervlak betreft een orthotrope rijvloer, rekening houden met chroom VI en zware metalen. Percentage te ontroesten oppervlak: / of een m2 / aantal lokaties Inzet op basis van 8 uur per werkdag | Bereikbaarheidsvoorzieningen en milieuvoorzieningen | Reis- en verblijfkosten. | m2 | 12000 |  | - | - | 0
3 | Staal stralen | Reinheidsgraad Sa2,5, inclusief equipment, afstand tot werk maximaal 100 meter, te behandelen oppervlak betreft een samengestelde ligger, bestaande laagdikte 1000 um, rekening houden met chroom VI en zware metalen/PAK. Inzet op basis van 8 uur per werkdag | Bereikbaarheidsvoorzieningen en milieuvoorzieningen, afvoer en stortkosten straalgrit | Reis- en verblijfkosten. Energiekosten. Te gebruiken straalgrit. | m2 | 12000 |  | - | - | 0
4 | Aanbrengen verflaag: Rollen op samengestelde ligger | Applicatiemethode rollen, inclusief equipment, te behandelen oppervlak betreft een samengestelde ligger, type coating epoxy, laagdikte tussen de 80um en 120um. Inzet op basis van 8 uur per werkdag | Bereikbaarheidsvoorzieningen en milieuvoorzieningen | Reis- en verblijfkosten. Inkoop en transportkosten van de verf. Voorzetwerk. | m2 | 12000 |  | - | - | 0
5 | Aanbrengen 1e verflaag: Spuiten op samengestelde ligger | Applicatiemethode spuiten, inclusief equipment [compressor, drukvat en slangen] afstand tot werk maximaal 100 meter, te behandelen oppervlak betreft een samengestelde ligger, type coating epoxy, laagdikte tussen de 80um en 200um. Inzet op basis van 8 uur per werkdag | Bereikbaarheidsvoorzieningen en milieuvoorzieningen | Reis- en verblijfkosten. Inkoop en transportkosten van de verf. Voorzetwerk. Energiekosten. | m2 | 12000 |  | - | - | 0
6 | Aanbrengen verflaag: Rollen op orthotrope rijvloer | Applicatiemethode rollen, inclusief equipment, te behandelen oppervlak betreft de onderzijde van een orthotrope rijvloer, type coating epoxy, laagdikte tussen de 80um en 120um. Inzet op basis van 8 uur per werkdag | Bereikbaarheidsvoorzieningen en milieuvoorzieningen | Reis- en verblijfkosten. Inkoop en transportkosten van de verf. Voorzetwerk. | m2 | 10000 |  | - | - | 0
7 | Aanbrengen 1 verflaag: Spuiten op orthotrope rijvloer | Applicatiemethode spuiten, inclusief equipment [compressor, drukvat en slangen] afstand tot werk maximaal 100 meter, te behandelen oppervlak betreft de onderzijde van een orthotrope rijvloer, type coating epoxy, laagdikte tussen de 80um en 200um. | Bereikbaarheidsvoorzieningen en milieuvoorzieningen | Reis- en verblijfkosten. Inkoop en transportkosten van de verf. Voorzetwerk. Energiekosten. | m2 | 10000 |  | - | - | 0
| Verharding | [6 empty] | - | - | 0
8 | Frezen en afvoeren deklaag asfalt | 40 mm frezen Volledige rijbaanafsluiting | Afsluiting rijstrook Transportkosten Inzet in nacht, weekenden en feestdagen | Stortkosten niet teerhoudend, Asfaltreiniging voor verwijderen en verwijderen markering | m2 | 10000 |  | - | - | 0
9 | Verwijderen asfalt | Dikte aanwezig asfalt 70mm Volledige rijbaanafsluiting, | Afsluiting rijstrook Transportkosten Inzet in nacht, weekenden en feestdagen | Frezen en/of een combinatie van schrapen Stortkosten, niet teerhoudend, Asfaltreiniging voor verwijderen en verwijderen markering | m2 | 10000 |  | - | - | 0
10 | Leveren en aanbrengen deklaag op betonnen brugdek | 50 mm DZOAB 16 70/100. Afgestrooid met 0,5 kg/m2 steenslag 1/3. Volledige rijbaanafsluiting, | Afsluiting rijstrook Transportkosten Inzet in nacht, weekenden en feestdagen | Waterdicht membraam (Hoeveelheid 2,5 kg/m2, afgestrooid met 8-9 kg/m2 steenslag 8/11) | m2 | 10000 |  | - | - | 0
11 | Leveren en aanbrengen deklaag op stalen brugdek | 40 mm AC 11 surf PMB (cariphalte). Afgestrooid met 0,8 kg/m2 steenslag 2/6. Volledige rijbaanafsluiting, | Afsluiting rijstrook Transportkosten Inzet in nacht, weekenden en feestdagen | Waterdicht membraan (Hoeveelheid 2,5 kg/m2, afgestrooid met 8-9 kg/m2 steenslag 8/11) | m2 | 10000 |  | - | - | 0
12 | Leveren en aanbrengen kunststof slijtlaag conform de RTD1015. |  | Afsluiting rijstrook Transportkosten Inzet in nacht, weekenden en feestdagen | Verwijderen van de huidige kunststofslijtlaag (dikte 5-10mm) middels stofarm stralen, reinigingsgraad SA2,5 | m2 | 10000 |  | - | - | 0
| Betonherstel |  |  |  | stuk(s) |  |  | - | - | 0
13 | Herstellen beton | Type RT, MK XC/XD, GK2 max saneringsdiepte 60 mm uitvoeren conform de CUR aanbeveling 118. Saneren/ betonherstel vindt plaats vanuit een hoogwerker (maximaal 1 persoon in bak) op een hoogte van 6m boven maaiveld Kleine plekken (maximaal 20x20 cm) | Transportkosten Inzet in nacht, weekenden en feestdagen Hoogwerker | Stortkosten | m2 | 250 |  | - | - | 0
| Bereikbaarheid - Steigerwerk | [6 empty] | - | - | 0
14 | Leveren en aanbrengen staande steiger rondom een pijler in een uiterwaarde | Max werkhoogte = 12m, breedte pijler = 21m, dikte pijler = 2,2m breedte vloer naast pijler 1,6m. vloeroppervlakte rondom pijler = 86m2. Steiger voldoet aan de NEN en 12811 conform steiger richtlijn klasse 4. Vloer is geschikt voor 300kg/m2 op 6m2 en 300 kg puntlast op 500mmx500mm en 100kg puntlast op 200mm x 200mm. | Transportkosten Inzet in nacht, weekenden en feestdagen | Benodigd horizontaal en verticaal transport en 2 trappen i.v.m. vluchtweg | stuk(s) | 10 |  | - | - | 0
15 | In stand houden staande steiger | Steiger op basis van voorgenoemde uitgangspunten | Transportkosten Inzet in nacht, weekenden en feestdagen | Afschrijving/huur en periodieke keuringen | we(e)k(en) | 100 |  | - | - | 0
16 | Verwijderen en afvoeren staande steiger | Steiger op basis van voorgenoemde uitgangspunten | Transportkosten Inzet in nacht, weekenden en feestdagen |  | stuk(s) | 10 |  | - | - | 0
17 | Leveren en aanbrengen hangsteiger rivieroverspanning | Werkhoogte = circa 13m boven de waterstand, werkvloer steiger dient 1,5m onder de hoofdligger aangebracht te worden) breedte steiger 25m, lengte = 97m vloeroppervlakte 25 x 194m = 2425m2. Opbouw/aanvoer vanaf bovenzijde brugdek. Locatie niet bereikbaar vanaf maaiveld en vaarweg Steiger voldoet aan de NEN en 12811 conform steiger richtlijn klasse 4. Vloer is geschikt voor 300kg/m2 op 6m2 en 300 kg puntlast op 500mmx500mm en 100kg puntlast op 200mm x 200mm. Conform tekening (verstrekt bij aanbesteding) | Transportkosten Inzet in nacht, weekenden en feestdagen Afsluiting rijstrook Aanbrengen van afdichtingen/beschermingen ivm straal en conserveringswerk | Benodigd horizontaal en verticaal transport en minimaal 2 vluchtwegen. | stuk(s) | 6 |  | - | - | 0
18 | In stand houden hangsteiger | Steiger op basis van voorgenoemde uitgangspunten | Transportkosten Inzet in nacht, weekenden en feestdagen | Afschrijving/huur en periodieke keuringen | we(e)k(en) | 100 |  | - | - | 0
19 | Verwijderen en afvoeren hangsteiger | Steiger op basis van voorgenoemde uitgangspunten | Transportkosten Inzet in nacht, weekenden en feestdagen |  | stuk(s) | 8 |  | - | - | 0
| Verkeersmaatregelen | [6 empty] | - | - | 0
20 | Aanbrengen en afbreken/afvoeren verkeersmaatregel | Afsluiten 1 rijstrook van de 2 rijstroken in 1 rijrichting t.b.v. uitvoeren werkzaamheden. Werkgebied afgescheiden van verkeer met betonnen barrier icm antizichtscherm. Lengte barrier 800m, wegvak totaal 2200m. Conform voorbeeld (verstrekt bij aanbesteding) | Transportkosten Inzet in nacht, weekenden en feestdagen |  | stuk(s) | 1 |  | - | - | 0
21 | In stand houden verkeersmaatregel | Verkeersmaatregel op basis van voorgenoemde uitgangspunten | Transportkosten Inzet in nacht, weekenden en feestdagen |  | we(e)k(en) | 100 |  | - | - | 0
| Subtotaaal post A | [8 empty] | 0
Kostenposten van de functietarieven: Elke afzonderlijke regel (dus A1, A2, B1, etc.) is een kostenpost
B | Functietarieven per tariefgroep | Uitgangspunten | Prijs is exclusief | Prijs is inclusief | Eenheid | Aantal eenheden (fictief)** | Prijs per eenheid (€) ex. Btw | Minimum*** | Maximum*** | Prijs totaal (€)
Projectmanagement/uitvoering
1 | Projectmanager | Dagtarief. Opslagen t.b.v. inzet nacht/weekenden/feestdagen conform CAO. | Inzet in nacht, weekenden en feestdagen | Reis- en verblijfkosten. | Uur | 2000 |  | 116 | 174 | 0
2 | IPM rolhouder Omgevingsmanager, Manager Projectbeheersing, Contractmanager, Technisch manager | Dagtarief. Opslagen t.b.v. inzet nacht/weekenden/feestdagen conform CAO. | Inzet in nacht, weekenden en feestdagen | Reis- en verblijfkosten. | Uur | 8000 |  | 100 | 150 | 0
3 | Calculator, kostendeskundige, planner, costcontroller, inkoper, projectcoördinator, projectbegeleider, werkvoorbereider senior | Dagtarief. Opslagen t.b.v. inzet nacht/weekenden/feestdagen conform CAO. | Inzet in nacht, weekenden en feestdagen | Reis- en verblijfkosten. | Uur | 5000 |  | 84 | 126 | 0
4 | Uitvoerder, werkvoorbereider, werkbegeleider | Dagtarief. Opslagen t.b.v. inzet nacht/weekenden/feestdagen conform CAO. | Inzet in nacht, weekenden en feestdagen | Reis- en verblijfkosten. | Uur | 5000 |  | 72 | 108 | 0
5 | Hoofduitvoerder, maatvoerder, surveyor, landmeter, uitzetter | Dagtarief. Opslagen t.b.v. inzet nacht/weekenden/feestdagen conform CAO. | Inzet in nacht, weekenden en feestdagen | Reis- en verblijfkosten. | Uur | 5000 |  | 84 | 126 | 0
Engineering
6 | Adviseur constructieve veiligheid, hoofdconstructeur, senior adviseur/specialist | Dagtarief. Opslagen t.b.v. inzet nacht/weekenden/feestdagen conform CAO. | Inzet in nacht, weekenden en feestdagen | Reis- en verblijfkosten. | Uur | 5000 |  | 96 | 144 | 0
7 | Ontwerper, hoofontwerper, engineer, system engineer, BIM-modelleur, projectengineer, medior specialist/adviseur | Dagtarief. Opslagen t.b.v. inzet nacht/weekenden/feestdagen conform CAO. | Inzet in nacht, weekenden en feestdagen | Reis- en verblijfkosten. | Uur | 5000 |  | 80 | 120 | 0
8 | Modelleur / Tekenaar: 2D, 3D, CAD, GIS, junior specialist/adviseur | Dagtarief. Opslagen t.b.v. inzet nacht/weekenden/feestdagen conform CAO. | Inzet in nacht, weekenden en feestdagen | Reis- en verblijfkosten. | Uur | 5000 |  | 72 | 108 | 0
Divers
9 | Inzet beroepsverkeersregelaar | Minimale eis, beroepsverkeersregelaarsexamen in combinatie met een geldige aanstelling door Rijkswaterstaat of gemeente via SVNL. Een verkeersregelaar dient te allen tijde duidelijk herkenbaar te zijn als verkeersregelaar. Inzet op basis van 12 uur per werkdag | Inzet in nacht, weekenden en feestdagen | Reis- en verblijfkosten. | Uur | 30000 |  | 37 | 56 | 0
| Subtotaal post B | [8 empty] | 0
Kostenposten van de indirecte kosten: Elke afzonderlijke regel (dus A1, A2, B1, etc.) is een kostenpost
C | Indirecte kosten | Uitgangspunten | Prijs is exclusief | Prijs is inclusief | Eenheid | Percentage over bedrag | Verrekenprijs/ percentage | Minimum*** | Maximum*** | Prijs totaal (€)
Uitgangspunten
1 | Percentage werkzaamheden uitgevoerd door derden | Percentage van de werkzaamheden die worden uitgevoerd door derden. Percentage is een gegeven uitgangspunt voor de berekening van de indirecte kosten. |  |  |  |  | 50
2 | Omvang directe kosten ten behoeve van Berekening Indirecte Kosten | De hiernaast gegeven omvang van de directe kosten is een uitgangspunt voor de berekening van de indirecte kosten (Algemene kosten, Winst en Riscio) en betreft een fictief bedrag. |  |  |  |  | 10000000
Indirecte kosten eigen organisatie / combinatie (opslagpercentage over eigen werkzaamheden)
3 | Algemene kosten | Betreft kosten die niet aan het project zijn gebonden Percentage kosten over alle directe en indirecte bouwkosten. Percentage over: C2 x percentage niet uitgevoerd door Derden |  | Kosten hoofdkantoor, technische staf, technische diensten, materieelbeheer en marketing(*) | % | 5000000 |  | - | 10 | 0
4 | Winst | Betreft winstpercentage opdrachtnemer Percentage over: (C2 x percentage niet uitgevoerd door Derden) + C3 |  |  | % | 5000000 |  | - | 6 | 0
5 | Risico | Onder risico's vallen alle onvoorziene omstandigheden, bedrijfsrisico's, uitvoeringsrisico's en niet verrekenbare loon- en prijsstijgingen Percentage over: (C2 x percentage niet uitgevoerd door Derden) + C3 | Explicitiet benoemde en bij de Opdrachtnemer gealloceerde projectrisico's | Renteverlies, het niet kunnen verrichten van werkzaamheden door regen, ziekte van een persoonslid of onverzekerde schades, wachturen door te late leverantie of reparaties aan materieel | % | 5000000 |  | - | 4 | 0
| Indirecte kosten Derden (opslagpercentage over werk Derden) | Betreft indirecte kosten (Algemene kosten, Winst en Risico) die de inschrijver rekent over de kosten uitgevoerd door derden. De indirecte kosten van Derden zelf worden geachte onderdeel te zijn van de directe kosten (zoals kostenpost A en B)
6 | Algemene kosten - Derden | Betreft kosten die niet aan het project zijn gebonden Percentage kosten over alle directe en indirecte bouwkosten, uitgevoerd door Derden. Percentage over: C2 x percentage uitgevoerd door Derden |  | Alle benodigde kosten voor begeleiding en aansturing van onderaanneming Kosten hoofdkantoor, technische staf, technische diensten, materieelbeheer en marketing(*) | % | 5000000 |  | - | 10 | 0
7 | Winst - Derden | Betreft winstpercentage over werkzaamheden uitgevoerd door Derden Percentage over: (C2 x percentage uitgevoerd door Derden) + C6 |  |  | % | 5000000 |  | - | 6 | 0
8 | Risico - Derden | Betreft risicopercentage over werkzaamheden uitgevoerd door Derden. Onder risico's vallen alle onvoorziene omstandigheden, bedrijfsrisico's, uitvoeringsrisico's en niet verrekenbare loon- en prijsstijgingen. Percentage over: (C2 x percentage uitgevoerd door Derden) + C6 |  | Renteverlies, het niet kunnen verrichten van werkzaamheden door regen, ziekte van een persoonslid of onverzekerde schades, wachturen door te late leverantie of reparaties aan materieel | % | 5000000 |  | - | 4 | 0
| Subtotaal post C | [8 empty] | 0
[6 empty] | Totaal Inschrijfstaat: |  |  |  | 0 | ex. Btw
| (*) = | Kosten hoofdkantoor: directie, staf, huisvesting, algemene diensten : P&O, archief, R&D, administratie, centrale ICT-diensten en dergelijke
Kosten technische staf: inkoopbureau, werkvoorbereiding, calculatie, kwaliteitsdienst
Kosten technische diensten en materieelbeheer: magazijn, werkplaats en opslag
Kosten voor marketing: acquisitie en public relations en tender- en verwervingskosten van aangenomen en niet aangenomen projecten
| (**) = | De op de Inschrijfstaat genoemde fictieve aantallen hebben geen betrekking op een specifieke Nadere Overeenkomst/project, maar dienen als uitgangspunt voor de ingediende prijs.
| (***) = | Daar waar aangeveven dient het in te vullen bedrag/percentage binnen de bandbreedte te vallen de minimum/maximum waarde
= Invullen door gegadigde