## Desktop PC SFF
Desktop Computer
Merk**: | Lenovo Thinkcentre M75s Gen 5
Eisen
Model / type behuizing
| Maximale afmetingen conform Small Form Factor afmetingen met een marge van 10%. | Eis
| De behuizing moet zowel staand (tower) als liggend (desktop) te gebruiken zijn. | Eis
| Aan/uit knop aan de voorzijde. | Eis
| Beveiligingsoog/vlinder aan achterzijde. | Eis
| Geluidsniveau totale systeem < of = 35 dB. | Eis
| Aansluiting speakers / hoofdtelefoon en microfoon aan voorzijde (zonder klep of afscherming). | Eis
Moederbord
| Processor gebaseerd op Intel of AMD met merk-gerelateerde chipset op moederbord. | Eis
| Minimaal Intel i5 of Ryzen 5 van de meest recente generatie met minimaal 6 fysieke Cores. Minimaal 12 virtuele cores middels HT/CMT of Hybride oplossingen met HT/CMT) op minimaal 2,6Ghz baseclock. | Eis
| Geïntegreerde Realtek HD Audio. Microsoft Teams Qualified. | Eis
| Geïntegreerde USB3.2 of hoger controller. | Eis
| Geïntegreerde minimaal TPM 2.0 t.b.v. Microsoft Bitlocker/Intune & W11. Ter verduidelijking: Dit mag ook een andere oplossing zijn, zoals geïntegreerd in chipset of CPU. Zolang dit functioneert met Windows 11 en bitlocker, als ook Intune/Azure AD/Office/Defender/MECM/Teams/Onedrive. Eigenlijk alle Microsoft Enterprise gerelateerde producten. | Eis
Voeding
| Voedingsstandaard op 230 Volt en niet via buitenzijde omschakelbaar naar 110 Volt. | Eis
| Beveiligd tegen oververhitting | Eis
| Voldoet aan de 80+ certificering | Eis
Netwerkondersteuning
| Onboard netwerkadapter op basis van Intel of Realtek met onboard RJ-45 en een snelheid van 1Gbit of meer. Een fixed adapter en port zijn vereist. Geen oplossing middels USB-kabeltjes. | Eis
| PXE networkboot (IP4) mogelijk via bootmenu (F12) instelbaar. Ter verduidelijking: Betreft het vekrijgen van een keuzeoptie om Networkboot op IP4 basis uit te voeren waarbij boot-informatie via DHCP en TFTP tot de machine komt en geaccepteerd wordt. | Eis
Interne opslag
| Minimaal 512 GB SSD op basis van M.2/NVME | Eis
| Storage (NVME-SSD) moet vervangbaar zijn | Eis
Intern geheugen
| 16 GB RAM basis geheugen. Uitbreidbaar tot minimaal 32 GB. | Eis
| Geheugen moet uitbreidbaar zijn zonder het verwijderen van de reeds geleverde module(s). Ter verduidelijking: De aanwezigheid van een extra geheugenslot om geheugencapaciteit uit te breiden zonder dat reeds aanwezige module verloren zal gaan. In geval van 16GB en 2 sloten : één module van 16GB te plaatsen en 2e slot leeg te houden. Er mag dus niet 2x8GB geplaats zijn om aan de 16GB te komen tijdens de levering. | Eis
I/O USB
| 2 (of meer) USB poorten aan de voorzijde waarvan minimaal 1 USB-A (3.2) en 1 USB-C (3.2) | Eis
| 4 (of meer) USB poorten aan de achterzijde waarvan minimaal 2 USB-A (3.2). | Eis
Videokaart
| iGPU videoadapter, mogelijkheid tot 4K weergave (3840x2160). | Eis
| De toegekende shared RAM aan de iGPU moet in te stellen zijn. | Eis
| Minimaal 2 DP aansluitingen. | Eis
Geluid
| Ingebouwde luidspreker afgekoppeld geleverd of via BIOS-Setup uit te schakelen. | Eis
| 1 jack-aansluiting koptelefoon en 1 jack-microfoon of combinatie-jack (4 polig). | Eis
Muis
| Optische scrollmuis (niet draadloos). Minimaal 2 knoppen en 1 scrollwheel. Merk gelijk aan de desktop. | Eis
| USB aansluiting vast aan muis, geen verloopstuk. | Eis
| Kabellengte: minimaal 150 cm. | Eis
| Geschikt voor links- en rechtshandigen. | Eis
| Voldoet aan NEN-EN-ISO-9241-9:2000 norm. | Eis
| Kleur muis is in overeenstemming met toetsenbord | Eis
Toetsenbord
| Standaard VS internationaal QWERTY toetsenbord met Euro teken, numeriek deel en cursor eiland. Merk eender als desktop. | Eis
| Toetsenbord dient door middel van voetjes in de hoogte verstelbaar te zijn. | Eis
| Kabellengte: minimaal 150 cm. | Eis
| Voldoet aan NEN-EN-ISO-9241-9:2000 norm. | Eis
Besturingssysteem
| Systeem moet Windows 11 Enterprise/Professional 64 bit ondersteunen. | Eis
| Windows 11 Pro licentie dient digitaal te zijn, zodat license subscription via Microsoft Azure, zonder tussenkomst van in te voeren nummers of te gebruiken script, direct functioneert. | Eis
Ondersteuning hardware
| Alle hardware componenten dienen, tijdens lifecycle van het systeem, door alle bovenstaande besturingssystemen ondersteund te worden. Als mede Microsoft MECM current branche en Azure Cloud environment, w.o. Intune. | Eis
Driver ondersteuning
| Drivers dienen Microsoft certified, signed en up2date te zijn. | Eis
| Drivers dienen beschikbaar te zijn via internet (Leverancier) | Eis
| Drivers dienen door leverancier ook regelmatig op Microsoft Update bijgewerkt te worden. | Eis
Bios
| Maximale serienummerlengte van 9 karakters. Ter verduidelijking:Onze hostnaming maakt gebruikt van 5 pre -karakters en een dash. Het totaal van deze pre-naming, komt op 6 karakter, waarbij een hostname maximaal 15 karakters mag zijn. De hostname is opgebouwd als ID op basis van het serienummer/servicetag. Deze mag hierdoor niet langer zijn dan 9 karakters. | Eis.
| Via WinPE x64 Firmware softwarematig upgradable via .exe, óók met wachtwoord actief. Ter verduidelijking De BIOS-setup wordt voorzien van een wachtwoord. De tooling, aangestuurd vanuit WinPE x64, moet hiermee overweg kunnen waarbij het wachtwoord als parameter wordt opgegeven. Of dat, middels Windows-Update allowed UEFI FW-update de firmware toegestaan wordt om bijgewerkt te worden. | Eis
| Firmware Updates mogelijk via Windows update. Ter verduidelijking: Firmware updates dienen evenzo uitgegeven te worden via het Microsoft update kanaal, waarbij zowel driver- en dus ook firmwareupdates bijgewerkt kunnen worden zonder tussenkomst van gebruiker of deployment applicaties (als MECM, Intune e.d.). Voorkeur geniet dat updates niet via de 'handmatige' (aka optional updates) worden gedistribueerd. | Eis
| Toegang tot BIOS-setup middels een wachtwoord te beveiligen. | Eis
| Wachtwoord via een configuratie-tool in te stellen en/of te wijzigen, via WinPE x64 alsook via Windows zelf. | Eis
| Asset-tag is softwarematig én handmatig via BIOS-setup in te stellen. | Eis
| ACPI, Powermanagement. | Eis
| Servicetag (serienr) is softwarematig (via WMI) uitleesbaar . | Eis
| Product type aanduiding is softwarematig (via WMI) uitleesbaar. | Eis
| Microsoft Autopilot compliant (uitlezen van hashcode) | Eis
| Software matig de mogelijkheid bieden tot aanpassen of configureren middels losse commandtool of middels volledige configuratie. Dit moet werken met een wachtwoordbeveiligde BIOS-setup. | Eis
| Secureboot support softwarematig inschakelbaar. | Eis
| Builtin Diagnostics (niet op storage) | Eis
| (f)TPM 2.0 in te stellen in BIOS-setup én via BIOS-configuratie tools via WinPE alsook Windows. | Eis
| AutoPowerOn mogelijkheid om machine buiten werktijd op een in te plannen tijdstip in te schakelen. Ter verduidelijking: De opzet is om devices via BIOS-setup op afstand te configureren, waarbij deze op een specifiek tijdstip kan inschakelen. Dit in een te bepalen maintenance -window om updates te installeren. | Eis
| Opstarten middels USB in de BIOS-Setup uit te schakelen of volledig uit te sluiten uit de boot-order. Dit ook in te stellen via de configuration-tool via WinPE x64 alsook via Windows. | Eis
| BIOS-setup wordt geleverd met ingesteld wachtwoord met 6x0 (000000). | Eis
| De op de machine geleverde firmwares zijn van recente versie (niet ouder dan 6 maanden). | Eis
Garantie termijn
| 3 jaar bring-in garantie | Eis
Documentatie
| Via website. In Nederlands. | Eis
Imagestabiliteit (periode waarin identieke systemen te bestellen zijn)
| Hardware lifecycle 12 maanden | Eis
Note on B66: Firmware updates dienen evenzo uitgegeven te worden via het Microsoft update kanaal, waarbij zowel driver- en dus ook firmwareupdates bijgewerkt kunnen worden zonder tussenkomst van gebruiker of deployment applicaties (als MECM, Intune e.d.). Voorkeur geniet dat updates niet via de 'handmatige' (aka optional updates) worden gedistribueerd.

## Laptop 16"
Laptop 16"
Merk**: | Lenovo Thinkpad T16 Gen 3
Eisen
Systeemkast
| De behuizing en het scharnier mechanisme voor het scherm dienen robuust en degelijk te zijn, en er is niet bespaard op gebruikte materialen. | Eis
| Systeemkast dient voorzien te zijn van een Kensington anti diefstal voorziening. | Eis
Moederbord
| Processor gebaseerd op Intel met merk-gerelateerde chipset op moederbord. | Eis
| Minimaal Intel i5 van de meest recente generatie met minimaal 6 fysieke Cores. Minimaal 12 virtuele cores middels HT/CMT of Hybride oplossingen met HT/CMT). | Eis
| Geïntegreerde Realtek HD Audio. Microsoft Teams Qualified. | Eis
| Geïntegreerde USB3.2 of hoger controller. | Eis
| Geïntegreerde minimaal TPM 2.0 t.b.v. Microsoft Bitlocker/Intune & W11. Ter verduidelijking: Dit mag ook een andere oplossing zijn, zoals geïntegreerd in chipset of CPU. Zolang dit functioneert met Windows 11 en bitlocker, als ook Intune/Azure AD/Office/Defender/MECM/Teams/Onedrive. Eigenlijk alle Microsoft Enterprise gerelateerde producten. | Eis
Imagestabiliteit (periode waarin identieke systemen te bestellen zijn)
| Hardware lifecycle 12 maanden. | Eis
Intern geheugen
| Minimaal 24 GB RAM basis geheugen. Optioneel uitbreidbaar tot minimaal 32 GB. | Eis
| ‘vast’ geheugen toegestaan, mits garantie hierop aansluit en machine ook na 5 jaar nog herstelbaar is. | Eis
Interne opslag
| Minimaal 512 GB SSD op basis van M.2/NVME | Eis
| Storage (NVME-SSD) moet vervangbaar zijn | Eis
Bios
| Maximale serienummerlengte van 9 karakters. Ter verduidelijking: Onze hostnaming maakt gebruikt van 5 pre -karakters en een dash. Het totaal van deze pre-naming, komt op 6 karakter, waarbij een hostname maximaal 15 karakters mag zijn. De hostname is opgebouwd als ID op basis van het serienummer/servicetag. Deze mag hierdoor niet langer zijn dan 9 karakters. | Eis.
| Via WinPE x64 Firmware softwarematig upgradable via .exe, óók met wachtwoord actief. Ter verduidelijking: De BIOS-setup wordt voorzien van een wachtwoord. De tooling, aangestuurd vanuit WinPE x64, moet hiermee overweg kunnen waarbij het wachtwoord als parameter wordt opgegeven. Of dat, middels Windows-Update allowed UEFI FW-update de firmware toegestaan wordt om bijgewerkt te worden. | Eis
| Firmware Updates mogelijk via Windows update. Ter verduidelijking: Firmware updates dienen evenzo uitgegeven te worden via het Microsoft update kanaal, waarbij zowel driver- en dus ook firmwareupdates bijgewerkt kunnen worden zonder tussenkomst van gebruiker of deployment applicaties (als MECM, Intune e.d.). Voorkeur geniet dat updates niet via de 'handmatige' (aka optional updates) worden gedistribueerd. | Eis
| Toegang tot BIOS-setup middels een wachtwoord te beveiligen. | Eis
| Wachtwoord via een configuratie-tool in te stellen en/of te wijzigen, via WinPE x64 alsook via Windows zelf. | Eis
| Asset-tag is softwarematig én handmatig via BIOS-setup in te stellen. | Eis
| ACPI, Powermanagement. | Eis
| Servicetag (serienr) is softwarematig (via WMI) uitleesbaar . | Eis
| Product type aanduiding is softwarematig (via WMI) uitleesbaar. | Eis
| Microsoft Autopilot compliant (uitlezen van hashcode) | Eis
| Software matig de mogelijkheid bieden tot aanpassen of configureren middels losse commandtool of middels volledige configuratie. Dit moet werken met een wachtwoordbeveiligde BIOS-setup. | Eis
| Secureboot support softwarematig inschakelbaar. | Eis
| Builtin Diagnostics (niet op storage) | Eis
| (f)TPM 2.0 in te stellen in BIOS-setup én via BIOS-configuratie tools via WinPE alsook Windows. | Eis
| AutoPowerOn mogelijkheid om machine buiten werktijd op een in te plannen tijdstip in te schakelen. Ter verduidelijking: De opzet is om devices via BIOS-setup op afstand te configureren, waarbij deze op een specifiek tijdstip kan inschakelen. Dit in een te bepalen maintenance -window om updates te installeren. | Eis
| Opstarten middels USB in de BIOS-Setup uit te schakelen of volledig uit te sluiten uit de boot-order. Dit ook in te stellen via de configuration-tool via WinPE x64 alsook via Windows. | Eis
| BIOS-setup wordt geleverd met ingesteld wachtwoord met 6x0 (000000). | Eis
| De op de machine geleverde firmwares zijn van recente versie (niet ouder dan 6 maanden). | Eis
Netwerk
| LAN : Onboard adapter op basis van Intel met onboard RJ-45 en een snelheid van 1Gbit of meer. Een fixed adapter en port zijn vereist. Geen oplossing middels USB-kabeltjes. | Eis
| LAN : PXE networkboot (IP4) mogelijk via bootmenu (F12) instelbaar. Ter verduidelijking: Betreft het vekrijgen van een keuzeoptie om Networkboot op IP4 basis uit te voeren waarbij boot-informatie via DHCP en TFTP tot de machine komt en geaccepteerd wordt. | Eis
| WLAN : Meest recente gangbare WIFI en Bluetooth oplossing alsook correcte bijbehorende optimale antenne. Bijvoorbeeld : Wifi 802.11ax, Wifi 6E, BlueTooth, MU-MIMO Wave2, 2x2 Antenne. | Eis
| WLAN : Explicit Beamforming. | Wens
| WLAN : Dient uitschakelbaar te zijn via schakelaar, sneltoets (fn) of via Windows. | Eis
Besturingssysteem
| Systeem moet Windows 11 Enterprise/Professional 64 bit ondersteunen. | Eis
| Windows 11 Pro licentie dient digitaal te zijn, zodat license subscription via Microsoft Azure, zonder tussenkomst van in te voeren nummers of te gebruiken script, direct functioneert. | Eis
Ondersteuning hardware
| Alle hardware componenten dienen, tijdens lifecycle van het systeem, door alle bovenstaande besturingssystemen ondersteund te worden. Als mede Microsoft MECM current branche en Azure Cloud environment, w.o. Intune. | Eis
Driver ondersteuning
| Drivers dienen Microsoft certified, signed en up2date te zijn. | Eis
| Drivers dienen beschikbaar te zijn via internet (Leverancier) | Eis
| Drivers dienen door leverancier ook regelmatig op Microsoft Update bijgewerkt te worden. | Eis
I/0 USB
| Minimaal 2 USB-A poorten (USB 3.2). | Eis
| Minimaal 2x USB-C waarvan minimaal 1x USB4 40 Gbps met Power Delivery en DisplayPort | Eis
Camera
| 720P+ resolutie en Microsoft Teams Qualified. Het beeld moet scherp, helder en stabiel zijn. Camera moet een stabiel beel weergeven zonder trillingen, aura's of andere artifecten, welke door een slechte CCD of lens worden veroorzaakt. | Eis
Videokaart
| IGPU videoadapter, 4K (3840x2160) weergave mogelijk. | Eis
| De toegekende shared RAM aan de iGPU moet in te stellen zijn. | Eis
| Werken in de dual monitor setup via docking, projector of 2e scherm (hdmi). | Eis
| HDMI aansluiting aanwezig | Eis
Beeldscherm
| 15,8 tot 16,2 inch diagonaal breedbeeld paneel met een resolutie van minimaal 1920x1080. | Eis
| Paneltype van minimaal IPS. VA is wenselijk. | Eis
| Scherm opbrengst van minimaal 250 nits. | Eis
| Niet reflecterende behuizing en paneel. | Eis
| No-Dead pixel of ISO-9241-302. | Eis
Geluid
| Ingebouwde stereo luidsprekers en microfoon. | Eis
| 1 jack-aansluiting koptelefoon en 1 jack-microfoon of combinatie-jack (4 polig). | Eis
Muis
| Laptop dient uitgerust te zijn met een touchpad met minimaal 2 muisknoppen. De muisknoppen mogen geintegreerd zijn in het touchpad, waardoor de knoppen niet zichtbaar zijn, maar wel aanwezig door op het touchpad te drukken. | Eis
| Laptop wordt uitgeleverd met een optische scrollmuis (niet draadloos met een kabellengte van minimaal 50cm en normaal formaat). Minimaal 2 knoppen en 1 scrollwheel. Deze van hetzelfde merk als de laptop. | Eis
Toetsenbord
| Standaard VS internationaal 101 Keys QWERTY met euroteken | Eis
| Functietoetsen omschakelbaar (F-toets of Fn functie). | Eis
Accu
| Batterij tijd 300 minuten bij gemiddeld kantoorgebruik incl Teams. | Eis
| Accu dient vervangbaar te zijn | Eis
Voeding
| Extern, meegeleverd | Eis
| Laptop kan opladen tijdens werken via de USB-C aansluiting (voeding via USB-C) middels elke op Displaylink (Synaptics) gebaseerde- en gecertificeerde USB-C Docking of USB-C DP alt. mode docking. Beide van gerenomeerde merken, zoals Dell, HP, Lenovo, Asus, Acer, MSI, Targus, Belkin, etc. Een losse USB-C voeding is bij de laptop bijgeleverd. | Eis
Docking station
| Laptop kan worden aangesloten op een USB gebaseerde docking station middels USB-C en USB-A (3.0). Voeding kan evenzo van deze verkregen worden middels USB-C. USB-docking gebaseerd op FP alt mode of displaylink (synaptics). | Eis
Gewicht
| maximaal 1.7kg volgens datasheet fabrikant | Eis
Tas/Rugzak
| Laptop wordt uitgeleverd met standaard 2 vaks laptoprugzak t.b.v. 16" laptop | Eis
Garantie
| 3 jaar on-site garantie | Eis
Note on B40: De opzet is om devices via BIOS-setup op afstand te configureren, waarbij deze op een specifiek tijdstip kan inschakelen. Dit in een te bepalen maintenance -window om updates te installeren.

## Dockingstation
Dockingstation
Merk**: | Lenovo 40AF0135EU
Eisen
Verbinding met laptop | Middels vervangbare USB-C kabel wordt de docking (USB-C 3.0 of hoger) verbonden met de laptop (USB-C) waar opvolgend de laptop ook van spanning voorzien kan worden. en wordt geleverd met afneembare USB-A adapter. Elke interne witte/grijze/rode multi-purpose print-connector, welke gebruikelijk zijn voor IN de apparatuur zijn uitgesloten. De kabel mag eventueel aan de zijde van de docking afgeschermd zijn, opdat deze niet zonder gereedschap los te halen is in de vorm van een afdekkapje met een enkel schroefje of klipje. | Eis
Voeding | Aangesloten laptop kan opladen tijdens werken via de USB-C aansluiting (voeding via USB-C) | Eis
Output poorten ACHTERZIJDE | Minimaal 2 USB-A 3.x poorten, 2 digitale video aansluitingen waarvan minimaal 1 DP en een RJ45 Ethernet Gigabit poort of sneller. | Eis
Output poorten VOORZIJDE | Minimaal 1 x USB-C, 1 x USB-A 3.x. | Eis
Compatabiliteit | DisplayLink Certified (indien aparte software op laptop is vereist voor het goed functioneren van de docking). Gerenomeerd merk vereist om compatibiliteit met de gangbare merken laptops te waarborgen. | Eis
Compatabiliteit | Compatible met aangeboden laptops en compatible met binnen zadkine gebruikte laptops | Eis