## Specificaties borstels
| Borstel 1 | Borstel 2 | Borstel 3 | Borstel 4 | Borstel 5 | Borstel 6
Toepassing | Veegborstel | Onkruidborstel | Onkruidborstel | Veegborstel | Onkruidborstel | Onkruidborstel (segment)
Afmetingen (zie ook tekening)
* D1 Veegdiameter (mm) | 900 | 830 | 830 | 870 | 830 | n.v.t.
* D2 Bovenplaatdiameter (mm) | 645 | 495 | 490 | 550 | 495 | 305 x 70
* D4 Binnendiameter (mm) | 200 | 180 | 200 | 200 | 180 | n.v.t.
* H2 Borstelhoogte (mm) | 265 | 290 | 205 | 225 | 290 | 290
Bevestiging (zie ook tekening)
Wijze van bevestiging | Voorzien van voorgemonteerde bevestigingsbouten geschikt voor snelsluitplaten met conische moeren. Ook wel snelwisselsysteem genoemd. |  |  |  |  | Boutverbinding
* D3 Bevestingssteek (mm) | 295 | 295 | 295 | 295 | 237 | n.v.t.
* Aantal draadeinden | 4 | 4 | 4 | 4 | 4 | n.v.t.
* Type/afmeting draadeinden (mm) | M10 x 25 mm | M10 x 30 mm | M10 x 60 mm | M10 x 50 mm | M10 x 30 mm | n.v.t.
* Opstelling bevestiging | Gelijk verdeeld | Gelijk verdeeld | Gelijk verdeeld | Gelijk verdeeld | Gelijk verdeeld | Gelijk verdeeld
* Materiaal borstelplaat | Staal | Staal | Kunststof | Kunststof | Staal | Staal
* Dikte borstelplaat (mm) | 2 | 6 | 24 | 24 | 6 | 5
Borstel bezetting | Bladstaal 2,1 x 0,5 mm Aantal strippen: 40 Met slijtage indicator | 22 staalkabel stronken voorzien van extrusie slang in 1 rij Lengte: 290 mm | Gebundeld bladstaal 2,8 mm Aantal kransen: 2 | Gebundeld bladstaal 3,3 x 0,6 mm Aantal kransen: 4 Met slijtage indicator | 36 staalkabel stronken voorzien van PE-Coating in 2 rijen Lengte: 290 mm | 7 staalkabel stronken voorzien van PE-Coating in 1 rij Diameter stronken: 22 mm Lengte: 290 mm
j