## blad1
Bijlage 6 ¦ Prijs (18-10-24)
WSD ¦ Tuinmachines ¦ 2024-235
Het prijzenformulier (alle lichtblauwe cellen) volledig invullen.
Alle bedragen zijn exclusief BTW!
Product | Minimum functionele eisen | Aantal | Bruto prijs | Korting | Netto prijs per stuk | Prijs | Aangeboden merk / type + evt. specificaties
Accu | LITHIUM-ION accu energie-inhoud minimaal 300 Wh, een nominale spanning van 36V een capaciteit van 8,5 AH met een levensduur van minimaal 1200 laadbeurten, vergelijkbaar of beter | 200 | 0 | 0% | 0 | 0
Accu bosmaaier (onderdeel van de test) | Gewicht zonder accu: max. 4,3 kg Snijcirkel: 380-440 mm Lengte: 175-195 cm Spanning: minimaal 36v Trillingsnivo met kunststof snijgarnituur: max. 5,8 m/s2 | 50 | 0 | 0% | 0 | 0
Accu draaggordel met accutas en kabel | Maakt overdracht van energie van een accu naar een machine met stekkeraansluiting mogelijk. Kabellengte minimaal 110cm. Voorzien van geïntegreerde elektronische stroomonderbrekeing in geval van overbelasting. | 30 | 0 | 0% | 0 | 0
Accu Handbladblazer | Handgedragen op accu, luchtverplaatsing minimaal 750 m3/uur | 40 | 0 | 0% | 0 | 0
Accu Heggenschaar (onderdeel van de test) | Maximaal gewicht zonder accu: 4,4kg, Zaagbladlengte 600-750mm, vermogen minimaal 0,4 kw met mesbeveiliging, zwaardbescherming en grof blad. | 25 | 0 | 0% | 0 | 0
Accu Kettingzaag (onderdeel van de test) | Bladlengte 350 - 400mm, vermogen minimaal 1,5 kw en gewicht zonder accu maximaal 4 kg. vergelijkbaar of beter. Zaagkettingsteek ca. 3/8" P | 10 | 0 | 0% | 0 | 0
Accu Kettingzaag | Bladlengte 350-400mm, vermogen minimaal 2,4 kw en en gewicht maximaal 5,5 kg zonder accu. vergelijkbaar of beter. Zaagkettingsteek ca. 0.325" | 5 | 0 | 0% | 0 | 0
Accu Stok-heggenschaar (onderdeel van de test) | Bladlengte ca. 500mm. Vermogen minimaal 0,7 kwUitgeschoven lengte minimaal 2100 mm. Mag ook vaste lengte van minimaal 205cm zijn. | 10 | 0 | 0% | 0 | 0
Accu stok-kettingzaag | Bladlengte ca. 300mm. Vermogen minimaal 1kw Uitgeschoven lengte minimaal 3500 mm | 5 | 0 | 0% | 0 | 0
Acculader | Nominale spanning 220-240 V, Nominale stroom 2,3 A, Gewicht maximaal 1,5kg, Laadstroom minimaal 6,0 A. Geschikt om accu's op te laden in maximaal 90 minuten. | 10 | 0 | 0% | 0 | 0
Accu multilader | Nominale spanning 220-240 V, Nominale stroom 2,3 A, Gewicht maximaal 9kg, Laadstroom minimaal 6,0 A. Geschikt om 4 accu's tegelijk op te laden | 5 | 0 | 0% | 0 | 0
Accu snellader | Nominale spanning 230 V, Nominale stroom 2,6 A, Gewicht maximaal 1,5kg, Laadstroom minimaal 12 A. Geschikt om accu's op te laden in maximaal 60 minuten. | 50 | 0 | 0% | 0 | 0
Bosmaaier (onderdeel van de test) | Vermogen minimaal 2 KW, gewicht maximaal 9kg, snijcirkel diameter minimaal 300mm, totale lengte minimaal 1700mm. Trillingswaarde max. 3,3 m/s2 | 20 | 0 | 0% | 0 | 0
Kettingzaag | Bladlengte minimaal 350mm, vermogen minimaal 3 kw en gewicht maximaal 6 kg | 5 | 0 | 0% | 0 | 0
Rugbladblazer (onderdeel van de test) | Ruggedragen, luchtverplaatsing minimaal 1000 m3/uur. Gewicht max. 11,5 kg. Trillingswaarde max. 1,9 m/s2 | 50 | 0 | 0% | 0 | 0
Kantensnijder | Meslengte 25 cm. Handgeduwd, minimaal 2,0 KW en snijdiepte min. 100 mm | 15 | 0 | 0% | 0 | 0
Kantensnijder | 4-takt motor met cilinderinhoud van minimaal 25cc, en een minimaal vermogen van 0,8 kw. Meslengte minimaal 20cm en snijdiepte min. 50 mm | 15 | 0 | 0% | 0 | 0
Dienst |  | Aantal uren per jaar | Aantal uren 4 jaar | Uurtarief |  | Totale prijs (4 jaar)
Onderhoud, keuringen en reparaties |  | 350 | 1400 | 0 |  | 0
Onderdelen |  |  | Bruto prijs | Korting | Netto prijs per stuk | Totale prijs (4 jaar)
Onderdelen conform prijslijst producent |  |  | 15000 | 0% | 15000 | 60000
Verbruiksartikelen |  |  | Bruto prijs | Korting | Netto prijs per stuk | Totale prijs (4 jaar)
Onderdelen conform prijslijst inschrijver/fabricant |  |  | 15000 | 0% | 15000 | 60000
Alkylaatbrandstoffen |  | Aantal 5 liter kannen | Bruto prijs per kan 5 Ltr | Korting | Prijs per stuk | Totale prijs (4 jaar) | Aangeboden merk / type
Alkylaat 2takt Loodvrij kan 5L (levering per pallet) |  | 1000 | 0 | 0% | 0 | 0
Totaalprijs | [5 empty] | 120000
Aan de geprognosticeerde aantallen van Tuinmachines, uren, onderdelen, verbruiksartikelen en alkylaatbrandstoffen gedurende de looptijd van de Raamovereenkomst, kunnen geen rechten worden ontleend.
Naam:
Naam tekeningbevoegde:
Functie tekeningbevoegde:
Datum:
Handtekening tekeningbevoegde: