## Blad1
Rijlabels | Aantal van Drager.Woonplaats
Alblasserdam | 1235
Dordrecht | 7697
Heerjansdam | 236
Sliedrecht | 1530
Zwijndrecht | 2583
(leeg)
Eindtotaal | 13281

## Sheet
Drager.Woonplaats | Drager.Openbare ruimte | Drager.Objectnummer | Drager.Model mast | Armatuur.Model armatuur | Armatuur.Plaatsingsdatum | Meldingsdatum | Klachtensoort | Oorzaak storing | Lamp.Model lamp | Model lamp bij vervanging | Lampmaatregel | Model armatuur bij vervanging | Armatuurmaatregel | Voorschakelapparaatmaatregel | Lichtmastmaatregel
Dordrecht | Hastingsweg | 032 1915 | Staal gegalvaniseerd 10,0m DU (127175) | Evolo-2 CPO 60W dim | 2012-05-15 | 2019-01-02 | Eraf/los/nieuw: mastluik | Storing | [6 empty] | M8.7 Plts+lev. RVS luikje > 4,5m
Dordrecht | Laan van Nieuw Groenhove | 031 86618 | Staal gegalvaniseerd 08,0m (127135-1500) | Evolo-2 CPO 60W dim | 2016-07-01 | 2019-01-02 | Lamp brandt niet | Storing |  |  | Lamp vervangen |  | M7.2 uitwis. arm. >4,5 t/m 8m
Dordrecht | Noordendijk | 064 3760 | 127085 Staal gegalvaniseerd 06,0m | ALTRA-2 1x PLL24 E | 2014-10-06 | 2019-01-02 | Lamp brandt niet | Storing |  |  | Lamp vervangen
Dordrecht | Sportlaan (Dordrecht) | 009 4890 | Staal gegalvaniseerd 08,0m (127135-1500) | Evolo-2 CPO 60W dim | 2012-07-12 | 2019-01-02 | Lamp brandt niet | Storing | [6 empty] | Zekering vervangen
Dordrecht | Anna van Burenstraat | 004 0820 | 127085 Staal gegalvaniseerd 06,0m | 2500 1xPLL36 E | 2011-03-15 | 2019-01-03 | Lamp brandt niet | Storing |  |  | Lamp vervangen
Dordrecht | Badweg | 002 0270 | Staal gegalvaniseerd 04,5m TOP76 (127030) | LUXOR SNN/V PLL36W | 2008-08-01 | 2019-01-03 | Lamp brandt niet | Storing |  |  | Lamp vervangen |  |  | HF-P 1 22-42 PL-T/C/L/TL5C EII 2
Dordrecht | Grotekerksbuurt | 005 1805 | Overspanning 06,5m | 132200 Blackbird Hanging ECO CRl70 L19 16LED RAL9006 Zhaga, 12kV SPD klasse 1 30W 4000lm | 2024-11-06 | 2019-01-03 | Lamp brandt niet | Storing |  |  | Lamp vervangen |  |  | HF-P 1 22-42 PL-T/C/L/TL5C EII 2
Dordrecht | Oranjelaan | 048 3905 | St.Gecoat Zwart 08,0m EU (127140) | SGS253 CRGB SONT100 | 2005-09-20 | 2019-01-03 | Lamp brandt niet | Loos alarm
Dordrecht | Oranjepark | 002 3910 | St.Gecoat Zwart 08,0m EU (127140) | Evolo-2 CPO 60W dim | 2014-09-01 | 2019-01-03 | Lamp brandt niet | Storing |  |  | Lamp vervangen |  |  | HID-DV PROG Xt 60 CPO Q 208-277
Dordrecht | Parkeerterrein Sportboulevard | 015 86587 | Staal gegalvaniseerd 10,0m (127175) | KVC 1xSON150 | 1989-10-01 | 2019-01-03 | Lamp brandt niet | Storing
Dordrecht | Parkeerterrein Sportboulevard | 018 86587 | Staal gegalvaniseerd 12,0m | SGS 201 1xSON250 | 1984-12-01 | 2019-01-03 | Lamp brandt niet | Storing | [6 empty] | Zekering vervangen
Dordrecht | Weeskinderendijk | 006 9992 | Staal gegalvaniseerd 12,0m Paaltop | MVP 506 SON-T100W | 2005-11-25 | 2019-01-03 | Lamp brandt niet | Storing |  |  | Lamp vervangen |  |  | HID-DV PROG Xt 100 SON Q 208-27
Dordrecht | Weeskinderendijk | 013 5840 | 127085 Staal gegalvaniseerd 06,0m | Axia 2.1 WW 5187 8 led 690mA 2000lm | 2016-12-20 | 2019-01-03 | Lamp brandt niet | Storing | [6 empty] | Zekering vervangen
Dordrecht | Wielingenstraat | 004A5930 | 127040 Staal ggv 0,60m Paaltop con. | 2500 1xPLL24 E | 2009-07-28 | 2019-01-03 | Lamp brandt niet | Storing |  |  | Lamp vervangen |  |  | HF-P 1 22-42 PL-T/C/L/TL5C EII 2
Dordrecht | Wielingenstraat | 007 5930 | 127040 Staal ggv 0,60m Paaltop con. | 2500 1xPLL24 E | 2009-01-15 | 2019-01-03 | Lamp brandt niet | Storing |  |  | Lamp vervangen |  |  | HF-P 1 22-42 PL-T/C/L/TL5C EII 2
Sliedrecht | Kievitlaan | 017 00640 | Aluminium 6.5m UE 700mm | VP1011 WW RAL-7036 | 2018-03-01 | 2019-01-03 | Lamp brandt niet | Diverse
Zwijndrecht | Stationsweg (Zwijndrecht) | 036 005223 | ST 8,5M CN 5GR AKZO 600 BLEU SABLE TEK NR 201638A | SAFFIER-1 CPO 90W dynadimmer | 2012-10-01 | 2019-01-03 | Lamp brandt niet | Loos alarm
Alblasserdam | Anjerstraat (Alblasserdam) | 011 43344 | 127310 Aluminium 6,0m UE 750mm HDPE | VP1011 WW RAL-7036 | 2018-11-26 | 2019-01-04 | Lamp brandt niet | Diverse
Dordrecht | Albertine Agnesplaats | 009 0080 | Staal gegalvaniseerd 04,5m TOP76 (127030) | 131100 LW-SRDS2 5W 500 LM 8A 730 DANB CC G4 XiSR X XC 7040C3M SPD (diameter 76 mm) XiSR22 | 2023-09-28 | 2019-01-04 | Lamp brandt niet | Storing |  |  | Lamp vervangen |  |  | HF-P 1 22-42 PL-T/C/L/TL5C EII 2
Dordrecht | Albertine Agnesplaats | 010 0080 | Staal gegalvaniseerd 04,5m TOP76 (127030) | 131100 LW-SRDS2 5W 500 LM 8A 730 DANB CC G4 XiSR X XC 7040C3M SPD (diameter 76 mm) XiSR22 | 2024-05-31 | 2019-01-04 | Lamp brandt niet | Storing |  |  | Lamp vervangen |  |  | HF-P 1 22-42 PL-T/C/L/TL5C EII 2
Dordrecht | Merwedestraat | 076 3450 | Staal gegalvaniseerd 08,0m (127135-1500) | LW-SRDS2 2500 LM 16A 730 DAME CC | 2018-12-21 | 2019-01-04 | Anders | Diverse |  |  |  |  | Armatuur rechtzetten
Dordrecht | Merwedestraat | 077 3450 | Staal gegalvaniseerd 07,5m | LW-SRDS2 2500 LM 16A 730 DAME CC | 2018-12-21 | 2019-01-04 | Anders | Diverse |  |  |  |  | Armatuur rechtzetten
Zwijndrecht | Elgarstraat | 009 006807 | Staal gegalvaniseerd 06,0m UE 750mm (127091-750) | LIBRA 1xPLL24 E RAL9007 | 2018-06-01 | 2019-01-04 | Lamp brandt niet | Storing |  |  | Lamp vervangen |  |  | HF-P 1 22-42 PL-T/C/L/TL5C EII 2
Alblasserdam | Sportlaan (Alblasserdam) | 015 43391 | 127310 Aluminium 6,0m UE 750mm HDPE | BGP623 28LED ... WW CLO 3600-7200lm Luma 1 | 2014-12-31 | 2019-01-07 | Lamp brandt niet | Loos alarm
Dordrecht | Aart Alblaspad | 040 86622 | Staal gegalvaniseerd 03,5m (127015) | 132150 Ekra 20 helder lens 63 6W 600 lumen 3000K RAL 9007 XiSR22 | 2023-09-01 | 2019-01-07 | Lamp brandt niet | Storing |  |  | Lamp vervangen |  |  | HF-P 1 22-42 PL-T/C/L/TL5C EII 2
Dordrecht | Achterbergstraat | 002 0030 | Staal gegalvaniseerd 03,5m (127015) | 2000 1x PLL24 E | 2014-04-04 | 2019-01-07 | Lamp brandt niet | Storing |  |  | Lamp vervangen |  |  | HF-P 1 22-42 PL-T/C/L/TL5C EII 2
Dordrecht | Bakema-erf | 024 0295 | Staal gegalvaniseerd 04,5m TOP76 (127030) | FGS 103 1xPLL 24 E | 2007-07-10 | 2019-01-07 | Lamp brandt niet | Loos alarm
Dordrecht | Doelstraat | 001A1140 | Overspanning 06,0m | 132200 Blackbird Hanging ECO CRl70 L19 16LED RAL9006 Zhaga, 12kV SPD klasse 1 30W 4000lm | 2024-11-01 | 2019-01-07 | Lamp brandt niet | Storing | [6 empty] | Zekering vervangen
Dordrecht | Dubbelmondepad | 028 1295 | Staal gegalvaniseerd 03,5m (127015) | BDP102 GRN12 / 830 DRW PCC SI CLO D9 SRG10 | 2018-12-03 | 2019-01-07 | Lamp brandt niet | Loos alarm
Dordrecht | Lunenburg (Dordrecht) | 015 3110 | Staal gegalvaniseerd 07,5m | Sintra 1 SONT070 | 2003-12-04 | 2019-01-07 | Lamp brandt niet | Storing |  |  | Lamp vervangen |  |  | HID-DV PROG Xt 70 CDO Q 208-277
Dordrecht | Lunenburg (Dordrecht) | 018 3110 | Staal gegalvaniseerd 07,5m | Sintra 1 SONT070 | 2003-12-04 | 2019-01-07 | Lamp brandt niet | Storing |  |  | Lamp vervangen |  |  | VSA vervangen
Dordrecht | Mauritsweg | 039 3335 | Staal gegalvaniseerd 07,5m | Sintra 1 SONT070 | 2006-11-29 | 2019-01-07 | Lamp brandt niet | Storing |  |  | Lamp vervangen |  |  | HID-DV PROG Xt 70 CDO Q 208-277
Dordrecht | Mauritsweg | 042 3335 | Staal gegalvaniseerd 07,5m | Sintra 1 SONT070 | 2006-11-29 | 2019-01-07 | Lamp brandt niet | Storing |  |  | Lamp vervangen |  |  | HID-DV PROG Xt 70 CDO Q 208-277
Dordrecht | Reewegpad | 007A4330 | Staal gegalvaniseerd 03,5m (127015) | 2000 1x PLL24 E | 2009-05-01 | 2019-01-07 | Lamp brandt niet | Storing |  |  | Lamp vervangen |  |  | HF-P 1 22-42 PL-T/C/L/TL5C EII 2
Dordrecht | Reewegpad | 008 4330 | Staal gegalvaniseerd 03,5m (127015) | 2000 1x PLL24 E | 2008-07-16 | 2019-01-07 | Lamp brandt niet | Storing |  |  | Lamp vervangen |  |  | HF-P 1 22-42 PL-T/C/L/TL5C EII 2
Dordrecht | Wijnbrug | 015 6245 | Wandsteun Gietijzer 03,0m Dord | Leidse Kap C11 Elegance NU-led Helder | 2015-09-29 | 2019-01-07 | Lamp brandt niet | Storing
Dordrecht | Zuidendijk | 103 6355 | Staal gegalvaniseerd 06.0. UE 1500mm (127091-1500) | Aresa-2 12Led WW lens....350mA | 2015-02-11 | 2019-01-07 | Lamp brandt niet | Diverse | [6 empty] | Zekering vervangen
Sliedrecht | Gantelweg | 004 00360 | Aluminium 4.0m zonder MVB | 132165 Ekra 20 helder lens 63 + CF-F-1/4 9W 1000 lumen 3000K RAL 9007 XiSR22 | 2022-12-01 | 2019-01-07 | Lamp brandt niet | Storing |  |  | Lamp vervangen |  |  | HF-P 1 22-42 PL-T/C/L/TL5C EII 2
Sliedrecht | Kerkbuurt | 044 00620 | Conisch mast 7m-108-4 lph 5.2m 1.1m 1"BI/IP/LG/Houten uithouder RAL9005Oregon Pine 8x gelakt LineX | GAM L2WG4 Helder-LC-M-16LED 3000K 3000lm | 2018-06-21 | 2019-01-07 | Lamp brandt niet | Loos alarm
Sliedrecht | Weberstraat | 002 01675 | Aluminium 6.5m UE 700mm | ALTRA-2 1xPLL 36 E | 2014-01-01 | 2019-01-07 | Lamp brandt niet | Storing |  |  | Lamp vervangen |  |  | HF-P 136 PL-L III 220-240V 50/60
Dordrecht | Lange Geldersekade | 021 2880 | Objecten verlichting | Bega 84 523 K3 3000K 14419lm 323W optiek flat beam 11/54gr | 2020-05-23 | 2019-01-08 | Lamp brandt niet | Storing |  |  | Lamp vervangen
Zwijndrecht | Lindtsedijk (Zwijndrecht) | 074 003298 | Staal gegalvaniseerd 07,5m | Ampera Midi 48LED WW 350mA 005A2 | 2015-09-23 | 2019-01-08 | Lamp brandt niet | Diverse |  |  |  |  | Armatuur vervangen
Dordrecht | Beekenstein | 038 0335 | Staal gegalvaniseerd 03,5m (127015) | 2000 1x PLL24 E | 2011-08-04 | 2019-01-09 | Lamp brandt niet | Storing |  |  | Lamp vervangen |  |  | HF-P 1 22-42 PL-T/C/L/TL5C EII 2
Dordrecht | Buiten Walevest | 004 0790 | 127960 Gietijzeren Mast 03,0m De Nood | 150120 Haagse kap A11 Elegance Son50/70 | 2012-03-15 | 2019-01-09 | Lamp brandt niet | Storing |  |  | Lamp vervangen |  |  | VSA vervangen
Dordrecht | Dwarsgang | 004 1350 | Muurarmatuur 03,5m | Bega 7825S LED 8W 500lm | 2017-07-15 | 2019-01-09 | Lamp brandt niet | Loos alarm
Dordrecht | Kelvinstraat | 014 2445 | Staal gegalvaniseerd 08,0m (127135-1500) | LW-SRDS2 5000LM 24A 730 DANB CV (4500lm dim10-40) Zagha | 2018-10-22 | 2019-01-09 | Lamp brandt niet | Loos alarm
Dordrecht | Kloostertuin | 005 2560 | Wandsteun Gietijzer 03,0m Dord | Leidse kap C11 Elegance QL 55 | 2015-06-23 | 2019-01-09 | Lamp brandt niet | Loos alarm
Dordrecht | Kloostertuin | 006 2560 | Wandsteun Gietijzer 03,0m Dord | Leidse kap C11 Elegance QL 55 | 2014-12-17 | 2019-01-09 | Lamp brandt niet | Loos alarm
Dordrecht | Koningin Wilhelminastraat | 007 2625 | 127085 Staal gegalvaniseerd 06,0m | ALTRA-2 1x PLL24 E | 2015-05-28 | 2019-01-09 | Lamp brandt niet | Storing |  |  | Lamp vervangen
Dordrecht | Madame Curiestraat | 008 1010 | Staal gegalvaniseerd 08,0m (127135-1500) | LW-SRDS2 5000LM 24A 730 DANB CV (4500lm dim10-40) Zagha | 2018-10-22 | 2019-01-09 | Lamp brandt niet | Storing
Dordrecht | Marslaan | 013 3295 | Staal gegalvaniseerd 03,5m (127015) | 2000 1xPLL36 E | 2007-07-02 | 2019-01-09 | Lamp brandt niet | Storing |  |  | Lamp vervangen |  |  | HF-P 136 PL-L III 220-240V 50/60
Dordrecht | Mauritsweg | 027 3335 | Staal gegalvaniseerd 07,5m | Sintra 1 SONT070 | 2006-11-29 | 2019-01-09 | Lamp brandt niet | Storing |  |  | Lamp vervangen |  |  | VSA vervangen
Dordrecht | Middelweg | 056 3480 | Staal gegalvaniseerd 04,5m TOP76 (127030) | Axia 2.1 WW 5167 8 led 480mA 13W 1600lm | 2016-12-20 | 2019-01-09 | Eraf/los/nieuw: mastluik | Storing | [6 empty] | M8.6 Plts+lev. RVS luikje tm 4,5
Dordrecht | Nieuwe Haven | 014 3715 | 127960 Gietijzeren Mast 03,0m De Nood | 150110 Haagse kap A11 Elegance QL55 | 2007-10-25 | 2019-01-09 | Lamp brandt niet | Loos alarm
Dordrecht | Nieuwe Haven | 026 3715 | 127960 Gietijzeren Mast 03,0m De Nood | 150110 Haagse kap A11 Elegance QL55 | 2007-10-25 | 2019-01-09 | Lamp brandt niet | Loos alarm
Dordrecht | Pascalstraat (Dordrecht) | 010 4035 | Staal gegalvaniseerd 08,0m (127135-1500) | LW-SRDS2 5000LM 24A 730 DANB CV (4500lm dim10-40) Zagha | 2018-10-22 | 2019-01-09 | Lamp brandt niet | Kabelstoring
Dordrecht | Pascalstraat (Dordrecht) | 014 4035 | Staal gegalvaniseerd 08,0m (127135-1500) | LW-SRDS2 5000LM 24A 730 DANB CV (4500lm dim10-40) Zagha | 2018-10-22 | 2019-01-09 | Lamp brandt niet | Diverse | [6 empty] | Zekering vervangen
Dordrecht | Pascalstraat (Dordrecht) | 017 4035 | Staal gegalvaniseerd 08,0m (127135-1500) | LW-SRDS2 5000LM 24A 730 DANB CV (4500lm dim10-40) Zagha | 2018-10-22 | 2019-01-09 | Lamp brandt niet | Diverse
Dordrecht | Planckstraat | 008 4090 | Staal gegalvaniseerd 08,0m (127135-1500) | LW-SRDS2 5000LM 24A 730 DANB CV (4500lm dim10-40) Zagha | 2018-10-22 | 2019-01-09 | Lamp brandt niet | Diverse
Dordrecht | Stadspolderring | 125 5035 | Staal gegalvaniseerd 10,0m (127175) | Evolo-2 SON-T100 dim | 2009-08-21 | 2019-01-09 | Lamp brandt niet | Loos alarm
Dordrecht | Sterrenburgpark | 013 5100 | Staal gegalvaniseerd 03,5m (127015) | 2000 1xPLL18 E | 2014-11-21 | 2019-01-09 | Lamp brandt niet | Storing |  |  | Lamp vervangen
Dordrecht | Sterrenburgpark | 014 5100 | Staal gegalvaniseerd 03,5m (127015) | 2000 1xPLL18 E | 2014-11-21 | 2019-01-09 | Lamp brandt niet | Storing |  |  | Lamp vervangen
Dordrecht | Stevenshof | 001 5108 | St.Gecoat 04,5m Zwart top 76 | 2310 2xPLL24 EVSA RAL9005 | 2009-11-01 | 2019-01-09 | Lamp brandt niet | Storing |  |  | Lamp vervangen
Dordrecht | Toermalijnring | 005 5257 | Staal gegalvaniseerd lph 08,0m & 04,5m | 131130 LW-SRDS2 10W 1200 LM 8A 730 DANB CC G4 XiSR22 X XC7040C3M SPD (diameter 60 mm) | 2024-12-28 | 2019-01-09 | Lamp brandt niet | Storing |  |  | Lamp vervangen |  |  | HID-DV PROG Xt 70 CDO Q 208-277
Dordrecht | Toermalijnring | 028 5257 | Staal gegalvaniseerd lph 08,0m & 04,5m | 131207 LW-SRDS2 33W 5000 LM 24A 730 DANB CC G4 XiSR40 X 8SC C1 7040C3M SPD (dimmen basis 20% (4000lm) en tussen 23:00 - 6:00 uur 50%) | 2022-08-01 | 2019-01-09 | Lamp brandt niet | Loos alarm
Dordrecht | Toermalijnring | 031 5257 | Staal gegalvaniseerd lph 08,0m & 04,5m | 131207 LW-SRDS2 33W 5000 LM 24A 730 DANB CC G4 XiSR40 X 8SC C1 7040C3M SPD (dimmen basis 20% (4000lm) en tussen 23:00 - 6:00 uur 50%) | 2022-08-01 | 2019-01-09 | Lamp brandt niet | Loos alarm
Dordrecht | Toermalijnring | 032 5257 | Staal gegalvaniseerd lph 08,0m & 04,5m | 131207 LW-SRDS2 33W 5000 LM 24A 730 DANB CC G4 XiSR40 X 8SC C1 7040C3M SPD (dimmen basis 20% (4000lm) en tussen 23:00 - 6:00 uur 50%) | 2022-08-01 | 2019-01-09 | Lamp brandt niet | Loos alarm
Dordrecht | Toermalijnring | 034 5257 | Staal gegalvaniseerd lph 08,0m & 04,5m | 131130 LW-SRDS2 10W 1200 LM 8A 730 DANB CC G4 XiSR22 X XC7040C3M SPD (diameter 60 mm) | 2024-12-28 | 2019-01-09 | Lamp brandt niet | Loos alarm
Dordrecht | Vreedonklaan | 011 5660 | Staal gegalvaniseerd 03,5m (127015) | 2000 1x PLL24 E | 2014-08-30 | 2019-01-09 | Lamp brandt niet | Storing |  |  | Lamp vervangen |  |  | HF-P 1 22-42 PL-T/C/L/TL5C EII 2
Dordrecht | Zuidendijk | 102 6355 | Staal gegalvaniseerd 06.0. UE 1500mm (127091-1500) | Aresa-2 12Led WW lens....350mA | 2015-02-11 | 2019-01-09 | Lamp brandt niet | Loos alarm
Sliedrecht | Het Groenevelt | 003 00415 | Aluminium 4.0m zonder MVB | 2000 1x PLL24 E | 2014-06-27 | 2019-01-09 | Lamp brandt niet | Storing |  |  | Lamp vervangen |  |  | HF-P 1 22-42 PL-T/C/L/TL5C EII 2
Sliedrecht | Het Groenevelt | 006 00415 | Aluminium 4.0m zonder MVB | 2000 1x PLL24 E | 2014-06-27 | 2019-01-09 | Lamp brandt niet | Loos alarm |  |  | Lamp vervangen
Zwijndrecht | Brugweg | 041 000647 | Wandsteun ggv 08,0m | 131207 LW-SRDS2 33W 5000 LM 24A 730 DANB CC G4 XiSR40 X 8SC C1 7040C3M SPD (dimmen basis 20% (4000lm) en tussen 23:00 - 6:00 uur 50%) | 2024-12-19 | 2019-01-09 | Lamp brandt niet | Storing |  |  | Lamp vervangen
Zwijndrecht | Brugweg | 043 000647 | Wandsteun ggv 08,0m | 131207 LW-SRDS2 33W 5000 LM 24A 730 DANB CC G4 XiSR40 X 8SC C1 7040C3M SPD (dimmen basis 20% (4000lm) en tussen 23:00 - 6:00 uur 50%) | 2024-12-19 | 2019-01-09 | Lamp brandt niet | Storing |  |  | Lamp vervangen |  |  | VSA vervangen
Zwijndrecht | Brugweg | 045 000647 | Wandsteun ggv 08,0m | 131207 LW-SRDS2 33W 5000 LM 24A 730 DANB CC G4 XiSR40 X 8SC C1 7040C3M SPD (dimmen basis 20% (4000lm) en tussen 23:00 - 6:00 uur 50%) | 2024-12-19 | 2019-01-09 | Lamp brandt niet | Storing |  |  | Lamp vervangen
Dordrecht | Lindelaan (Dordrecht) | 033A2995 | Staal gegalvaniseerd 03,5m (127015) | 132155 Ekra 20 helder lens 63 + CF-F-1/4 6W 600 lumen 3000K RAL 9007 XiSR22 | 2022-07-01 | 2019-01-10 | Lamp brandt niet | Storing |  |  | Lamp vervangen
Zwijndrecht | Lunenburg (Zwijndrecht) | 004 003387 | Staal gegalvaniseerd 04,0m con. (127021) | KFK LED2WELL 1050lm | 2018-10-18 | 2019-01-10 | Lamp brandt niet | Loos alarm
Alblasserdam | Scheldeplein | 011 43473 | Staal gegalvaniseerd 08,0m (127135-1500) | 131220 LW-SRDS2 40W 6300LM 36A 730 DANB CC G4 XiSR75 X 6SC C1 7040C3M SPD (dimmen Basis 10% (5500lm) en tussen 23:00 - 6:00 uur 40%) | 2024-05-01 | 2019-01-11 | Lamp brandt niet | Storing |  |  | Lamp vervangen
Alblasserdam | Scheldeplein | 012 43473 | Staal gegalvaniseerd 08,0m (127135-1500) | 131220 LW-SRDS2 40W 6300LM 36A 730 DANB CC G4 XiSR75 X 6SC C1 7040C3M SPD (dimmen Basis 10% (5500lm) en tussen 23:00 - 6:00 uur 40%) | 2024-05-01 | 2019-01-11 | Lamp brandt niet | Loos alarm
Alblasserdam | Van Hogendorpweg | 028 43408 | VOP STAAL 06,0 VERJ CIL UD | FC 78/FC 119(VOP) | 2002-10-01 | 2019-01-11 | Lamp brandt niet | Diverse |  |  |  |  | Armatuur vervangen
Dordrecht | Assumburg (Dordrecht) | 008 0215 | Staal gegalvaniseerd 08,0m (127135-1500) | Sintra 1 SONT070 | 2005-07-13 | 2019-01-11 | Lamp brandt niet | Storing |  |  | Lamp vervangen
Dordrecht | Assumburg (Dordrecht) | 014 0215 | Staal gegalvaniseerd 08,0m (127135-1500) | Sintra 1 SONT070 | 2005-07-13 | 2019-01-11 | Lamp brandt niet | Storing |  |  | Lamp vervangen
Dordrecht | Assumburg (Dordrecht) | 036 0215 | Staal gegalvaniseerd 08,0m (127135-1500) | Sintra 1 SONT070 | 2005-07-13 | 2019-01-11 | Lamp brandt niet | Storing |  |  | Lamp vervangen
Dordrecht | Assumburg (Dordrecht) | 037 0215 | Staal gegalvaniseerd 08,0m (127135-1500) | Sintra 1 SONT100 | 2005-07-13 | 2019-01-11 | Lamp brandt niet | Storing |  |  | Lamp vervangen
Dordrecht | Oranjelaan | 018 3905 | Staal gegalvaniseerd 10,0m DU (127175) | SGS253 CRGB SONT100 | 2005-09-20 | 2019-01-11 | Lamp brandt niet | Storing |  |  | Lamp vervangen
Dordrecht | Van den Broek-erf | 014 0765 | Staal gegalvaniseerd 04,5m TOP76 (127030) | 131100 LW-SRDS2 5W 500 LM 8A 730 DANB CC G4 XiSR X XC 7040C3M SPD (diameter 76 mm) XiSR22 | 2023-10-11 | 2019-01-11 | Lamp brandt niet | Storing |  |  | Lamp vervangen |  |  | HF-P 1 22-42 PL-T/C/L/TL5C EII 2
Alblasserdam | De Helling | 026 43443 | ANWB/OV 10,0 m | MATLN ANWB BEWEGWIJZERBORD NW | 2000-12-01 | 2019-01-14 | Anders | Storing |  |  | Lamp vervangen |  |  | HF-P 155 PL-L III 220-240V 50/60
Alblasserdam | Edisonweg | 001 43446 | VK/ANWB-mast 5,0m | MATLN ANWB BEWEGWIJZERBORD NW | 2002-12-01 | 2019-01-14 | Anders | Storing |  |  | Lamp vervangen
Alblasserdam | Nieuwland Parc | 009 43381 | St.Gecoat Zwart 08,0m EU (127140) | 131207 LW-SRDS2 33W 5000 LM 24A 730 DANB CC G4 XiSR40 X 8SC C1 7040C3M SPD (dimmen basis 20% (4000lm) en tussen 23:00 - 6:00 uur 50%) | 2024-11-22 | 2019-01-14 | Lamp brandt niet | Loos alarm
Alblasserdam | Nieuwland Parc | 012 43381 | St.Gecoat Zwart 08,0m EU (127140) | Stela long 30 Led | 2011-06-01 | 2019-01-14 | Lamp brandt niet | Loos alarm
Alblasserdam | Nieuwland Parc | 019 43381 | St.Gecoat Zwart 08,0m EU (127140) | Stela long 30 Led | 2011-06-01 | 2019-01-14 | Lamp brandt niet | Loos alarm
Dordrecht | Admiraal de Ruyterweg (Dordrecht) | 017 4540 | Staal gegalvaniseerd 03,5m (127015) | 132160 Ekra 20 helder lens 63 9W 1000 lumen 3000K RAL 9007 XiSR22 | 2022-06-17 | 2019-01-14 | Lamp brandt niet | Storing |  |  | Lamp vervangen |  |  | HF-P 1 22-42 PL-T/C/L/TL5C EII 2
Dordrecht | Admiraal de Ruyterweg (Dordrecht) | 019 4540 | Staal gegalvaniseerd 03,5m (127015) | 132160 Ekra 20 helder lens 63 9W 1000 lumen 3000K RAL 9007 XiSR22 | 2022-06-17 | 2019-01-14 | Lamp brandt niet | Storing |  |  | Lamp vervangen |  |  | HF-P 1 22-42 PL-T/C/L/TL5C EII 2
Dordrecht | Fietspad Oostzijde Rondweg | 121 1535 | 127085 Staal gegalvaniseerd 06,0m | ALTRA-2 1x PLL24 E | 2014-08-08 | 2019-01-14 | Lamp brandt niet | Storing |  |  | Lamp vervangen |  |  | HF-P 1 22-42 PL-T/C/L/TL5C EII 2
Dordrecht | Galileïlaan | 241 1580 | Staal gegalvaniseerd 10,0m (127175) | BRISA+ 48 Led optiek ..-. led 3000K 6480-10800lm RAL 9007 | 2016-12-21 | 2019-01-14 | Lamp brandt niet | Loos alarm
Dordrecht | Kelvinstraat | 006 2445 | Staal gegalvaniseerd 08,0m (127135-1500) |  |  | 2019-01-14 | Mast rechtzetten | Onderhoud | [6 empty] | M8.2 Rechtzetten mast >4,5t/m10m
Dordrecht | Kelvinstraat | 010 2445 | Staal gegalvaniseerd 08,0m (127135-1500) |  |  | 2019-01-14 | Mast rechtzetten | Onderhoud | [6 empty] | M8.2 Rechtzetten mast >4,5t/m10m
Dordrecht | Kelvinstraat | 011 2445 | Staal gegalvaniseerd 08,0m (127135-1500) |  |  | 2019-01-14 | Mast rechtzetten | Onderhoud | [6 empty] | M8.2 Rechtzetten mast >4,5t/m10m
Dordrecht | Kelvinstraat | 017 2445 | Staal gegalvaniseerd 08,0m (127135-1500) |  |  | 2019-01-14 | Mast rechtzetten | Onderhoud | [6 empty] | M8.2 Rechtzetten mast >4,5t/m10m
Dordrecht | Kelvinstraat | 018 2445 | Staal gegalvaniseerd 08,0m (127135-1500) |  |  | 2019-01-14 | Mast rechtzetten | Onderhoud | [6 empty] | M8.2 Rechtzetten mast >4,5t/m10m
Dordrecht | Kelvinstraat | 019 2445 | Staal gegalvaniseerd 08,0m (127135-1500) |  |  | 2019-01-14 | Mast rechtzetten | Onderhoud | [6 empty] | M8.2 Rechtzetten mast >4,5t/m10m
Dordrecht | Laan van Barcelona | 001 2839 | St.Gecoat Groen 06,0m | 131205 LW-SRDS2 33W 5000LM 24A 730 DANB CC G4 XiSR40 X 52SC C1 7040C3M SPD (dimmen basis 30% (3500lm) en tussen 23:00 - 6:00 uur 60%) | 2024-12-30 | 2019-01-14 | Eraf/los/nieuw: mastluik | Diverse | [6 empty] | M8.9 Plts+lev. Alu luikje > 4,5m
Dordrecht | Lunenburgplein | 002 3115 | Staal gegalvaniseerd 10,0m (127175) | Sintra 1 SONT150 | 2003-12-19 | 2019-01-14 | Lamp brandt niet | Storing |  |  |  |  | Armatuur vervangen
Dordrecht | Lunenburgplein | 003 3115 | Staal gegalvaniseerd 10,0m (127175) | Sintra 1 SONT150 | 2003-12-19 | 2019-01-14 | Lamp brandt niet | Storing |  |  | Lamp vervangen
Dordrecht | Planckstraat | 010 4090 | Staal gegalvaniseerd 08,0m (127135-1500) |  |  | 2019-01-14 | Mast rechtzetten | Onderhoud | [6 empty] | M8.2 Rechtzetten mast >4,5t/m10m
Dordrecht | Taankade | 001 5185 | 127960 Gietijzeren Mast 03,0m De Nood |  |  | 2019-01-14 | Mast rechtzetten | Onderhoud | [6 empty] | M8.2 Rechtzetten mast >4,5t/m10m
Dordrecht | Taankade | 005 5185 | 127960 Gietijzeren Mast 03,0m De Nood |  |  | 2019-01-14 | Mast rechtzetten | Onderhoud | [6 empty] | M8.2 Rechtzetten mast >4,5t/m10m
Dordrecht | Visserstuin | 006 5517 | 127091-1500 LineX Staal gegalv. 06.0. UE 1500mm | 131140 LW-SRDS2 11W 1600LM 24A 730 DAME CC G4 XiSR22 X XC 7040C3M SPD | 2024-07-26 | 2019-01-14 | Lamp brandt niet | Storing |  |  | Lamp vervangen |  |  | HF-P 136 PL-L III 220-240V 50/60
Sliedrecht | Pergolesilaan | 008 01093 | 127292 Aluminium 6.5m Verj. UE 700mm | ALTRA-2 1xPLL 36 E | 2012-01-01 | 2019-01-14 | Lamp brandt niet | Storing |  |  | Lamp vervangen |  |  | HF-P 136 PL-L III 220-240V 50/60
Zwijndrecht | Mimosastraat | 002 003697 | Aluminium 5.5m | 2500 1xPLL24 E | 2004-12-01 | 2019-01-14 | Lamp brandt niet | Storing |  |  | Lamp vervangen |  |  | HF-P 1 22-42 PL-T/C/L/TL5C EII 2
Zwijndrecht | Mimosastraat | 003 003697 | 127296 Aluminium 6.0m con. UE 750mm | 2500 1xPLL24 E | 2004-11-01 | 2019-01-14 | Lamp brandt niet | Storing |  |  | Lamp vervangen |  |  | HF-P 1 22-42 PL-T/C/L/TL5C EII 2
Zwijndrecht | Mimosastraat | 004 003697 | 127296 Aluminium 6.0m con. UE 750mm | 2500 1xPLL24 E | 2002-01-01 | 2019-01-14 | Lamp brandt niet | Storing |  |  | Lamp vervangen |  |  | HF-P 1 22-42 PL-T/C/L/TL5C EII 2
Zwijndrecht | Montbretiastraat | 001 003751 | Staal gegalvaniseerd 06,0m UE 750mm (127091-750) | LIBRA 1xPLL24 E RAL9007 | 2015-09-24 | 2019-01-14 | Lamp brandt niet | Storing |  |  | Lamp vervangen |  |  | HF-P 1 22-42 PL-T/C/L/TL5C EII 2
Zwijndrecht | Primulastraat | 001 004448 | Staal gegalvaniseerd 06,0m UE 750mm (127091-750) | 2500 1xPLL24 E | 2004-12-01 | 2019-01-14 | Lamp brandt niet | Storing |  |  | Lamp vervangen |  |  | HF-P 1 22-42 PL-T/C/L/TL5C EII 2
Zwijndrecht | Sypestein | 007 005371 | Staal gegalvaniseerd 04,0m con. (127021) | 2550 1xPLL18/24 Iris | 2016-07-20 | 2019-01-14 | Lamp brandt niet | Storing |  |  | Lamp vervangen |  |  | HF-P 136 PL-L III 220-240V 50/60
Alblasserdam | Bark | 002 43379 | St.Gecoat 04,0m con. D60 RAL9023 | LW-SRDS2 800 LM 8A 730 DAME CC top 60 | 2025-03-01 | 2019-01-15 | Lamp brandt niet | Loos alarm
Dordrecht | De Josselin de Jongstraat | 005 2350 | 127085 Staal gegalvaniseerd 06,0m | 2500 1xPLL24 E | 2009-06-01 | 2019-01-15 | Lamp brandt niet | Storing |  |  | Lamp vervangen |  |  | HF-P 1 22-42 PL-T/C/L/TL5C EII 2
Dordrecht | Jacob van Ruisdaelstraat | 003 4515 | Staal gegalvaniseerd 08,0m (127135-1500) | 131160 LW-SRDS2 16W 2500LM 24A 730 DAME CC G4 XiSR22 X XC 7040C3M SPD | 2024-08-28 | 2019-01-15 | Lamp brandt niet | Storing |  |  | Lamp vervangen
Dordrecht | Slangenburg (Dordrecht) | 016 4815 | Staal gegalvaniseerd 03,5m (127015) | 2000 1x PLL24 E | 2008-10-28 | 2019-01-15 | Anders | Diverse
Dordrecht | Talmaweg | 022 5200 | Staal gegalvaniseerd 03,5m (127015) | 132150 Ekra 20 helder lens 63 6W 600 lumen 3000K RAL 9007 XiSR22 | 2022-07-01 | 2019-01-15 | Lamp brandt niet | Storing |  |  | Lamp vervangen
Dordrecht | Talmaweg | 023 5200 | Staal gegalvaniseerd 03,5m (127015) | 132150 Ekra 20 helder lens 63 6W 600 lumen 3000K RAL 9007 XiSR22 | 2022-07-01 | 2019-01-15 | Lamp brandt niet | Storing |  |  | Lamp vervangen |  |  | HF-P 1 22-42 PL-T/C/L/TL5C EII 2
Zwijndrecht | Kreekweg (Zwijndrecht) | 004 003050 | Staal gegalvaniseerd 08,0m (127135-1500) | Ampera EVO1 30LED 5304AS WW 441mA CLO 40W 6300lm D1C3C | 2023-08-01 | 2019-01-15 | Lamp brandt niet | Storing |  |  | Lamp vervangen |  |  | HF-P 155 PL-L III 220-240V 50/60
Zwijndrecht | Reigerstraat (Zwijndrecht) | 006A004650 | Aluminium 4.0m zonder MVB | KFK 1xPLL18/24 E | 2010-08-11 | 2019-01-15 | Lamp brandt niet | Diverse |  |  | Lamp zat los
Dordrecht | Cannenburg (Dordrecht) | 024 0875 | Wandsteun ggv 04,0m | 2000 1x PLL24 E | 2010-11-11 | 2019-01-16 | Lamp brandt niet | Storing |  |  | Lamp vervangen |  |  | HF-P 1 22-42 PL-T/C/L/TL5C EII 2
Dordrecht | Copernicusweg | 048 0965 | Tunnelverlichting 05,0m | NTL-1 CDO-TT70 | 2006-03-15 | 2019-01-16 | Lamp brandt niet | Storing |  |  | Lamp vervangen
Dordrecht | Noordendijk | 216 3760 | R.V.S. Fietspad Stadspolders 4.2 | Kunstobj. Lucifer LED 25W | 2017-04-15 | 2019-01-16 | Lamp brandt niet | Storing |  |  |  |  | M7.1 uitwis. arm. t/m 4,5 m
Zwijndrecht | Langeweg (Zwijndrecht) | 073 003166 | 127300 Aluminium 8.0m verl. UE L1250MM MVB | Ampera Mini 24LED 5068 WW 500mA 38W 4900lm 003A7 | 2018-03-08 | 2019-01-16 | Lamp brandt niet | Storing
Zwijndrecht | Langeweg (Zwijndrecht) | 074 003166 | 127300 Aluminium 8.0m verl. UE L1250MM MVB | Ampera Mini 24LED 5068 WW 500mA 38W 4900lm 003A7 | 2018-03-08 | 2019-01-16 | Lamp brandt niet | Storing
Zwijndrecht | Lindtsedijk (Zwijndrecht) | 007 003298 | 127300 Aluminium 8.0m verl. UE L1250MM MVB | Ampera Midi 48LED WW 350mA 005A2 | 2015-09-23 | 2019-01-16 |  | Diverse |  |  |  |  | Armatuur rechtzetten
Zwijndrecht | Lindtsedijk (Zwijndrecht) | 023 003298 | 127329 ALU 8,0M UE 1250mm HDPE | Ampera Midi 48LED WW 350mA 005A2 | 2015-09-23 | 2019-01-16 |  | Diverse |  |  |  |  | Armatuur rechtzetten
Sliedrecht | Gantelweg | 005 00360 | Aluminium 4.0m zonder MVB | 132165 Ekra 20 helder lens 63 + CF-F-1/4 9W 1000 lumen 3000K RAL 9007 XiSR22 | 2022-12-01 | 2019-01-17 | Lamp brandt niet | Storing |  |  | Lamp vervangen |  |  | HF-P 1 22-42 PL-T/C/L/TL5C EII 2
Zwijndrecht | Laurensvliet | 002 003174 | Staal gegalvaniseerd 04,0m con. (127021) | KFK 1xPLL18/24 E | 2008-05-09 | 2019-01-17 | Lamp brandt niet | Storing |  |  | Lamp vervangen |  |  | HF-P 1 22-42 PL-T/C/L/TL5C EII 2
Zwijndrecht | Laurensvliet | 006 003174 | Staal gegalvaniseerd 04,0m con. (127021) | KFK 1xPLL18/24 E | 2009-08-15 | 2019-01-17 | Lamp brandt niet | Storing |  |  | Lamp vervangen |  |  | HF-P 1 22-42 PL-T/C/L/TL5C EII 2
Zwijndrecht | Oranjeplein | 007 004057 | Aluminium 4.0m zonder MVB | 132160 Ekra 20 helder lens 63 9W 1000 lumen 3000K RAL 9007 XiSR22 | 2023-11-20 | 2019-01-17 | Anders | Diverse
Dordrecht | Hugo de Grootlaan | 082 1780 | Wandsteun ggv 08,0m | 131230 LW-SRDS2 40W 6300LM 36A 730 DANB CC G4 XiSR75 X 3SC C1 7040C3M SPD (dimmen 23:00 - 6:00 uur 30%) | 2024-12-19 | 2019-01-18 | Lamp brandt niet | Storing |  |  | Lamp vervangen |  |  | VSA vervangen
Zwijndrecht | Brugweg | 042 000647 | Wandsteun ggv 08,0m | 131207 LW-SRDS2 33W 5000 LM 24A 730 DANB CC G4 XiSR40 X 8SC C1 7040C3M SPD (dimmen basis 20% (4000lm) en tussen 23:00 - 6:00 uur 50%) | 2024-12-19 | 2019-01-18 | Lamp brandt niet | Storing |  |  | Lamp vervangen
Alblasserdam | Haven | 003L43427 | Staal gegalvaniseerd 08,0m pt | FOCAL 1641 1x CDO-ET 70W | 2009-12-14 | 2019-01-21 | Lamp brandt niet | Storing |  |  | Lamp vervangen
Alblasserdam | Mesdaglaan | 003 43419 | 127135-1500 LineX Staal gegalvaniseerd 08,0m | 131220 LW-SRDS2 40W 6300LM 36A 730 DANB CC G4 XiSR75 X 6SC C1 7040C3M SPD (dimmen Basis 10% (5500lm) en tussen 23:00 - 6:00 uur 40%) | 2024-07-19 | 2019-01-21 | Lamp brandt niet | Storing |  |  | Lamp vervangen
Alblasserdam | Plantageweg (Alblasserdam) | 081 43439 | St.Gecoat Zwart 03,5m (127020) | Urbanstar BDS100DRW 18-3S LED | 2022-10-21 | 2019-01-21 | Lamp brandt niet | Storing | [5 empty] | Xitanium SR 40W 0.70A Prog+ GL-J s
Alblasserdam | Rijnstraat (Alblasserdam) | 022 43413 | 127296 Aluminium 6.0m con. UE 750mm | 2500 1xPLL36 E | 2006-11-01 | 2019-01-21 | Lamp brandt niet | Kabelstoring
Alblasserdam | Van Hogendorpweg | 023 43408 | Staal gegalvaniseerd 08,0m (127135-1500) | 131220 LW-SRDS2 40W 6300LM 36A 730 DANB CC G4 XiSR75 X 6SC C1 7040C3M SPD (dimmen Basis 10% (5500lm) en tussen 23:00 - 6:00 uur 40%) | 2024-05-01 | 2019-01-21 | Lamp brandt niet | Loos alarm
Alblasserdam | Van Hogendorpweg | 055 43408 | VOP STAAL 06,0 VERJ CIL UD | FC 78/FC 119(VOP) | 2002-10-01 | 2019-01-21 | Lamp brandt niet | Storing |  |  | Lamp vervangen |  |  | HF-P 155 PL-L III 220-240V 50/60
Dordrecht | De Jagerweg | 028 2305 | Staal gegalvaniseerd 08,0m (127135-1500) | Sintra 1 SONT070 | 2005-07-05 | 2019-01-21 | Lamp brandt niet | Storing |  |  | Lamp vervangen |  |  | VSA vervangen
Dordrecht | Sandenburg | 002 4595 | Staal gegalvaniseerd 03,5m (127015) | 2000 1x PLL24 E | 2009-10-26 | 2019-01-21 |  | Storing |  |  | Lamp vervangen |  | M7.1 uitwis. arm. t/m 4,5 m | HF-P 1 22-42 PL-T/C/L/TL5C EII 2
Dordrecht | Sandenburg | 023 4595 | Staal gegalvaniseerd 03,5m (127015) | 2000 1x PLL24 E | 2009-10-26 | 2019-01-21 | Eraf/los/nieuw: mastluik | Diverse | [6 empty] | Zekering vervangen
Dordrecht | Sandenburg | 024 4595 | Staal gegalvaniseerd 03,5m (127015) | 2000 1x PLL24 E | 2009-10-26 | 2019-01-21 | Eraf/los/nieuw: mastluik | Diverse | [6 empty] | M8.6 Plts+lev. RVS luikje tm 4,5
Dordrecht | Tesselschadestraat | 007 5215 | 127085 Staal gegalvaniseerd 06,0m | 131150 LW-SRDS2 13W 2000LM 24A 730 DAME CC G4 XiSR22 X XC 7040C3M SPD | 2025-02-25 | 2019-01-21 | Lamp brandt niet | Storing |  |  | Lamp vervangen
Sliedrecht | Hugo de Grootstraat | 001 00420 | 127288 Aluminium 4.0m con HDPE | 132160 Ekra 20 helder lens 63 9W 1000 lumen 3000K RAL 9007 XiSR22 | 2023-12-06 | 2019-01-21 | Lamp brandt niet | Storing |  |  | Lamp vervangen |  |  | HF-P 136 PL-L III 220-240V 50/60
Sliedrecht | Jac. P. Thijssesingel | 009 01460 | Aluminium 6.5m UE 700mm | VP1011 WW RAL-7036 | 2018-03-01 | 2019-01-21 | Lamp brandt niet | Loos alarm
Sliedrecht | Rijnstraat (Sliedrecht) | 022A01260 | 127288 Aluminium 4.0m con HDPE | KFK LED2WELL 1600lm | 2016-02-19 | 2019-01-21 | Lamp brandt niet | Kabelstoring
Zwijndrecht | Beinemastraat (Zwijndrecht) | 003 000388 | Staal gegalvaniseerd 04,0m con. (127021) | KFK 1xPLL18/24 E | 2015-09-24 | 2019-01-21 | Lamp brandt niet | Loos alarm
Dordrecht | Parkeerterrein Sportboulevard | 026 86587 | Staal gegalvaniseerd 12,0m | ARC 80 2680 1x CDO-TT 100W | 2010-11-01 | 2019-01-22 | Lamp brandt niet | Storing |  |  |  |  | M7.3 uitwis. arm. > 8 t/m 10m
Dordrecht | Venuslaan | 032 5425 | Staal gegalvaniseerd 08,0m (127135-1500) | Sintra 1 SONT070 | 2006-08-31 | 2019-01-22 | Lamp brandt niet | Storing |  |  | Lamp vervangen
Dordrecht | Venuslaan | 033 5425 | Staal gegalvaniseerd 08,0m (127135-1500) | Sintra 1 SONT070 | 2006-08-31 | 2019-01-22 | Lamp brandt niet | Storing |  |  | Lamp vervangen
Dordrecht | Almstein | 017 0120 | Staal gegalvaniseerd 03,5m (127015) | 2000 1x PLL24 E | 2011-11-03 | 2019-01-23 | Lamp brandt niet | Storing |  |  | Lamp vervangen |  |  | HF-P 1 22-42 PL-T/C/L/TL5C EII 2
Dordrecht | Heliotroopring | 033 1967 | Staal gegalvaniseerd lph 08,0m & 04,5m | 131207 LW-SRDS2 33W 5000 LM 24A 730 DANB CC G4 XiSR40 X 8SC C1 7040C3M SPD (dimmen basis 20% (4000lm) en tussen 23:00 - 6:00 uur 50%) | 2022-08-01 | 2019-01-23 | Lamp brandt niet | Loos alarm
Dordrecht | Lindelaan (Dordrecht) | 007 2995 | Staal gegalvaniseerd 03,5m (127015) | 2000 1x PLL24 E | 2014-11-10 | 2019-01-23 | Lamp brandt niet | Storing |  |  | Lamp vervangen |  |  | HF-P 136 PL-L III 220-240V 50/60
Dordrecht | Toulonselaan | 003 5305 | Staal gegalvaniseerd 10,0m (127175) | SGS253 CRGB SONT100 | 2010-08-19 | 2019-01-23 |  | Storing |  |  |  |  | M7.2 uitwis. arm. >4,5 t/m 8m
Dordrecht | Venuslaan | 034 5425 | Staal gegalvaniseerd 08,0m (127135-1500) | Sintra 1 SONT070 | 2006-08-31 | 2019-01-23 | Lamp brandt niet | Loos alarm
Dordrecht | Dubbelsteynlaan West | 027 1310 | Staal gegalvaniseerd 08,0m (127135-1500) | Sintra 1 SONT070 | 2006-09-27 | 2019-01-24 | Lamp brandt niet | Storing |  |  | Lamp vervangen |  |  | HID-DV PROG Xt 70 CDO Q 208-277
Dordrecht | Dubbelsteynlaan West | 034 1310 | Staal gegalvaniseerd 08,0m (127135-1500) | Sintra 1 SONT070 | 2006-09-27 | 2019-01-24 | Lamp brandt niet | Storing |  |  | Lamp vervangen |  |  | VSA vervangen
Dordrecht | Dubbelsteynlaan West | 040 1310 | Staal gegalvaniseerd 08,0m (127135-1500) | Sintra 1 SONT070 | 2006-09-27 | 2019-01-24 | Lamp brandt niet | Storing |  |  | Lamp vervangen |  |  | VSA vervangen
Dordrecht | Dubbelsteynlaan West | 041 1310 | Staal gegalvaniseerd 08,0m (127135-1500) | Sintra 1 SONT070 | 2006-09-27 | 2019-01-24 | Lamp brandt niet | Storing |  |  | Lamp vervangen |  |  | VSA vervangen
Sliedrecht | Gantelweg | 022A00360 | 127289 Aluminium 4.0m con.+MVB | HPS 100 CITYZEN 1 x PLL36 E | 2011-08-15 | 2019-01-24 | Lamp brandt niet | Storing |  |  | Lamp vervangen |  |  | HF-P 1 22-42 PL-T/C/L/TL5C EII 2
Dordrecht | Assumburg (Dordrecht) | 032 0215 | Staal gegalvaniseerd 08,0m (127135-1500) | Sintra 1 SONT070 | 2005-07-13 | 2019-01-25 | Lamp brandt niet | Storing |  |  | Lamp vervangen
Dordrecht | Assumburg (Dordrecht) | 033 0215 | Staal gegalvaniseerd 08,0m (127135-1500) | Sintra 1 SONT070 | 2005-08-22 | 2019-01-25 | Lamp brandt niet | Storing |  |  | Lamp vervangen
Dordrecht | Assumburg (Dordrecht) | 065 0215 | Staal gegalvaniseerd 08,0m (127135-1500) | Sintra 1 SONT070 | 2005-07-13 | 2019-01-25 | Lamp brandt niet | Storing |  |  | Lamp vervangen |  |  | HID-DV PROG Xt 70 CDO Q 208-277
Dordrecht | Aventurijn | 029 0233 | 127085 Staal gegalvaniseerd 06,0m | 131205 LW-SRDS2 33W 5000LM 24A 730 DANB CC G4 XiSR40 X 52SC C1 7040C3M SPD (dimmen basis 30% (3500lm) en tussen 23:00 - 6:00 uur 60%) | 2024-12-28 | 2019-01-25 | Lamp brandt niet | Storing |  |  | Lamp vervangen |  |  | HF-P 155 PL-L III 220-240V 50/60
Dordrecht | Balsa | 019 0310 | Staal gegalvaniseerd 03,5m (127015) | 2000 1x PLL24 E | 2007-09-26 | 2019-01-25 | Eraf/los/nieuw: mastluik | Storing | [6 empty] | M8.6 Plts+lev. RVS luikje tm 4,5
Dordrecht | Grotekerksplein | 019 1810 | 127960 Gietijzeren Mast 03,0m De Nood | Haagse kap A11 Elegance E27 | 2008-04-10 | 2019-01-25 | Anders | Storing
Dordrecht | Heliotroopring | 017 1967 | Staal gegalvaniseerd lph 08,0m & 04,5m | 131207 LW-SRDS2 33W 5000 LM 24A 730 DANB CC G4 XiSR40 X 8SC C1 7040C3M SPD (dimmen basis 20% (4000lm) en tussen 23:00 - 6:00 uur 50%) | 2022-08-01 | 2019-01-25 | Lamp brandt niet | Loos alarm
Dordrecht | Heliotroopring | 028 1967 | Staal gegalvaniseerd lph 08,0m & 04,5m | 131207 LW-SRDS2 33W 5000 LM 24A 730 DANB CC G4 XiSR40 X 8SC C1 7040C3M SPD (dimmen basis 20% (4000lm) en tussen 23:00 - 6:00 uur 50%) | 2022-08-01 | 2019-01-25 | Lamp brandt niet | Loos alarm
Dordrecht | Heliotroopring | 031 1967 | Staal gegalvaniseerd lph 08,0m & 04,5m | 131207 LW-SRDS2 33W 5000 LM 24A 730 DANB CC G4 XiSR40 X 8SC C1 7040C3M SPD (dimmen basis 20% (4000lm) en tussen 23:00 - 6:00 uur 50%) | 2022-08-01 | 2019-01-25 | Lamp brandt niet | Loos alarm
Dordrecht | Heliotroopring | 032 1967 | Staal gegalvaniseerd lph 08,0m & 04,5m | 131207 LW-SRDS2 33W 5000 LM 24A 730 DANB CC G4 XiSR40 X 8SC C1 7040C3M SPD (dimmen basis 20% (4000lm) en tussen 23:00 - 6:00 uur 50%) | 2022-08-01 | 2019-01-25 | Lamp brandt niet | Loos alarm
Dordrecht | Heliotroopring | 034 1967 | Staal gegalvaniseerd lph 08,0m & 04,5m | 131207 LW-SRDS2 33W 5000 LM 24A 730 DANB CC G4 XiSR40 X 8SC C1 7040C3M SPD (dimmen basis 20% (4000lm) en tussen 23:00 - 6:00 uur 50%) | 2022-08-01 | 2019-01-25 | Lamp brandt niet | Loos alarm
Dordrecht | Robijn | 014 4427 | 127085 Staal gegalvaniseerd 06,0m | 131205 LW-SRDS2 33W 5000LM 24A 730 DANB CC G4 XiSR40 X 52SC C1 7040C3M SPD (dimmen basis 30% (3500lm) en tussen 23:00 - 6:00 uur 60%) | 2024-12-28 | 2019-01-25 | Lamp brandt niet | Storing |  |  | Lamp vervangen |  |  | HF-P 155 PL-L III 220-240V 50/60
Zwijndrecht | Middellijn | 013 003689 | 127307 Aluminium 8.0m con. UE boog 1800mm MVB | SAFFIER-2 SON-T70W | 2007-02-04 | 2019-01-25 | Lamp brandt niet | Storing |  |  | Lamp vervangen |  |  | HID-DV PROG Xt 70 CDO Q 208-277
Zwijndrecht | Willem van Oranjelaan | 011 006408 | 127302 Aluminium 3.5m con + MVB | KFK 1xPLL18/24 E | 2012-05-22 | 2019-01-25 | Lamp brandt niet | Diverse
Dordrecht | Cosmea | 001 0970 | Staal gegalvaniseerd 03,5m (127015) | 2000 1x PLL24 E | 2015-11-16 | 2019-01-28 | Lamp brandt niet | Storing |  |  | Lamp vervangen
Dordrecht | Malachiet | 008 3213 | Staal gegalvaniseerd 06.0. UE 1500mm (127091-1500) | 131205 LW-SRDS2 33W 5000LM 24A 730 DANB CC G4 XiSR40 X 52SC C1 7040C3M SPD (dimmen basis 30% (3500lm) en tussen 23:00 - 6:00 uur 60%) | 2024-12-28 | 2019-01-28 | Lamp brandt niet | Storing | [6 empty] | Mast dient vervangen te worden
Dordrecht | Nicolaas Beetsstraat (Dordrecht) | 002A0360 | Staal gegalvaniseerd 03,5m (127015) | 2400 1xPLL 18 E Padvinder | 2012-09-12 | 2019-01-28 | Lamp brandt niet | Storing |  |  | Lamp vervangen |  |  | HF-P 1 22-42 PL-T/C/L/TL5C EII 2
Dordrecht | Van Schendelstraat | 012 4655 | Staal gegalvaniseerd 03,5m (127015) | Schreder Friza 5068 16LED WW Symmetrisch | 2015-09-04 | 2019-01-28 | Lamp brandt niet | Storing | [5 empty] | Xitanium SR 40W 0.70A Prog+ GL-J s
Dordrecht | Wijngaardstraat | 004 6250 | Overspanning 05,5m | 132200 Blackbird Hanging ECO CRl70 L19 16LED RAL9006 Zhaga, 12kV SPD klasse 1 30W 4000lm | 2024-10-28 | 2019-01-28 | Lamp brandt niet | Storing |  |  | Lamp vervangen |  |  | HF-P 1 22-42 PL-T/C/L/TL5C EII 2
Sliedrecht | Beyerinckstraat | 016 00100 | 127310 Aluminium 6,0m UE 750mm HDPE | 131170 LW-SRDS2 22W 3400LM 24A DAME CC G4 XiSR40 X XC 7040C3M SPD | 2024-09-28 | 2019-01-28 | Lamp brandt niet | Storing |  |  | Lamp vervangen |  |  | HF-P 136 PL-L III 220-240V 50/60
Sliedrecht | Conradstraat | 001 00180 | Aluminium 6.5m UE 700mm | ALTRA-3 1xPLL 55 E | 2006-03-01 | 2019-01-28 | Lamp brandt niet | Storing |  |  | Lamp vervangen |  |  | HF-P 155 PL-L III 220-240V 50/60
Sliedrecht | Conradstraat | 002 00180 | 127292 Aluminium 6.5m Verj. UE 700mm | ALTRA-3 1xPLL 55 E | 2006-03-01 | 2019-01-28 | Lamp brandt niet | Storing |  |  | Lamp vervangen |  |  | HF-P 155 PL-L III 220-240V 50/60
Sliedrecht | Craijensteijn | 001 00200 | Aluminium 6.5m UE 700mm | 131205 LW-SRDS2 33W 5000LM 24A 730 DANB CC G4 XiSR40 X 52SC C1 7040C3M SPD (dimmen basis 30% (3500lm) en tussen 23:00 - 6:00 uur 60%) | 2024-08-01 | 2019-01-28 | Lamp brandt niet | Storing |  |  | Lamp vervangen
Sliedrecht | Craijensteijn | 050 00200 | Staal gegalvaniseerd 04,5m TOP76 (127030) | 2400 1xPLL 24 E Padvinder | 2012-08-02 | 2019-01-28 | Lamp brandt niet | Storing |  |  | Lamp vervangen |  |  | HF-P 1 22-42 PL-T/C/L/TL5C EII 2
Sliedrecht | Elzenhof | 018 00300 | 127310 Aluminium 6,0m UE 750mm HDPE | VP1011 WW RAL-7036 | 2018-07-01 | 2019-01-28 | Lamp brandt niet | Loos alarm
Sliedrecht | Intermezzo | 001 00565 | Aluminium 8.0m UE 1250mm | MC2 1xSON-T70 | 2005-03-10 | 2019-01-28 | Lamp brandt niet | Storing |  |  | Lamp vervangen |  |  | HID-DV PROG Xt 70 CDO Q 208-277
Sliedrecht | Jacob Catsstraat (Sliedrecht) | 001 00170 | 127310 Aluminium 6,0m UE 750mm HDPE | 131150 LW-SRDS2 13W 2000LM 24A 730 DAME CC G4 XiSR22 X XC 7040C3M SPD | 2023-12-06 | 2019-01-28 | Lamp brandt niet | Storing |  |  | Lamp vervangen
Sliedrecht | Leeghwaterstraat (Sliedrecht) | 042 00810 | St.Gecoat 06,0m Cornaline Schreder | Citea Midi 1xCDO-TT 70W | 2002-11-01 | 2019-01-28 | Lamp brandt niet | Storing |  |  | Lamp vervangen
Sliedrecht | Lijsterweg | 014 00910 | 127296 Aluminium 6.0m con. UE 750mm | LW-SRDS2 2000 LM 16A 730 DAME CC | 2018-09-01 | 2019-01-28 | Lamp brandt niet | Storing | [6 empty] | Zekering vervangen
Sliedrecht | Maaslaan | 001 00920 | Aluminium 6.5m UE 700mm | VP1011 WW RAL-7036 | 2016-02-19 | 2019-01-28 | Lamp brandt niet | Loos alarm
Sliedrecht | Menuet | 009 00945 | 127292 Aluminium 6.5m Verj. UE 700mm | ALTRA-2 1xPLL 36 E | 2010-02-01 | 2019-01-28 | Lamp brandt niet | Storing |  |  | Lamp vervangen |  |  | HF-P 1 22-42 PL-T/C/L/TL5C EII 2
Sliedrecht | Parallelweg (Sliedrecht) | 018 01090 | 127310 Aluminium 6,0m UE 750mm HDPE | MC2 1xSON-T70 | 2009-05-05 | 2019-01-28 | Lamp brandt niet | Storing |  |  | Lamp vervangen
Sliedrecht | Parallelweg (Sliedrecht) | 033 01090 | 127310 Aluminium 6,0m UE 750mm HDPE | MC2 1xSON-T70 | 2004-05-01 | 2019-01-28 | Lamp brandt niet | Storing |  |  | Lamp vervangen
Sliedrecht | Parallelweg (Sliedrecht) | 034 01090 | 127291 Aluminium 6.0m verl. UE 500mm | MC2 1xSON-T70 | 2004-05-01 | 2019-01-28 | Lamp brandt niet | Storing |  |  | Lamp vervangen |  |  | VSA vervangen
Sliedrecht | Parallelweg (Sliedrecht) | 054 01090 | 127310 Aluminium 6,0m UE 750mm HDPE | MC2 1xSON-T70 | 2004-05-01 | 2019-01-28 | Lamp brandt niet | Storing |  |  | Lamp vervangen |  |  | VSA vervangen
Sliedrecht | Parallelweg (Sliedrecht) | 056 01090 | 127310 Aluminium 6,0m UE 750mm HDPE | MC2 1xSON-T70 | 2004-05-01 | 2019-01-28 | Lamp brandt niet | Storing |  |  | Lamp vervangen |  |  | VSA vervangen
Sliedrecht | Parallelweg (Sliedrecht) | 058 01090 | 127310 Aluminium 6,0m UE 750mm HDPE | MC2 1xSON-T70 | 2023-11-23 | 2019-01-28 | Lamp brandt niet | Storing |  |  | Lamp vervangen |  |  | VSA vervangen
Sliedrecht | Parallelweg (Sliedrecht) | 066 01090 | Aluminium 6.5m UE 700mm | MC2 1xSON-T70 | 2004-05-01 | 2019-01-28 | Lamp brandt niet | Storing |  |  | Lamp vervangen |  |  | VSA vervangen
Sliedrecht | Parallelweg (Sliedrecht) | 068 01090 | Aluminium 6.5m UE 700mm | MC2 1xSON-T70 | 2004-05-01 | 2019-01-28 | Lamp brandt niet | Storing |  |  | Lamp vervangen
Sliedrecht | Parallelweg (Sliedrecht) | 070 01090 | 127329 ALU 8,0M UE 1250mm HDPE | MC2 1xSON-T70 | 2004-05-01 | 2019-01-28 | Lamp brandt niet | Storing |  |  | Lamp vervangen
Sliedrecht | Parallelweg (Sliedrecht) | 071 01090 | Aluminium 6.5m UE 700mm | MC2 1xSON-T70 | 2004-04-01 | 2019-01-28 | Lamp brandt niet | Storing |  |  | Lamp vervangen |  |  | VSA vervangen
Sliedrecht | Parallelweg (Sliedrecht) | 072 01090 | 127310 Aluminium 6,0m UE 750mm HDPE | 131170 LW-SRDS2 22W 3400LM 24A DAME CC G4 XiSR40 X XC 7040C3M SPD | 2024-01-30 | 2019-01-28 | Lamp brandt niet | Storing |  |  | Lamp vervangen
Sliedrecht | Parallelweg (Sliedrecht) | 082 01090 | Aluminium 8.0m PT DU | 131230 LW-SRDS2 40W 6300LM 36A 730 DANB CC G4 XiSR75 X 3SC C1 7040C3M SPD (dimmen 23:00 - 6:00 uur 30%) | 2024-09-28 | 2019-01-28 | Lamp brandt niet | Storing |  |  | Lamp vervangen
Sliedrecht | Parallelweg (Sliedrecht) | 083 01090 | Aluminium 8.0m PT DU | 131230 LW-SRDS2 40W 6300LM 36A 730 DANB CC G4 XiSR75 X 3SC C1 7040C3M SPD (dimmen 23:00 - 6:00 uur 30%) | 2025-02-04 | 2019-01-28 | Lamp brandt niet | Storing |  |  | Lamp vervangen
Sliedrecht | Parallelweg (Sliedrecht) | 094 01090 | Aluminium 8.0m PT DU | 131230 LW-SRDS2 40W 6300LM 36A 730 DANB CC G4 XiSR75 X 3SC C1 7040C3M SPD (dimmen 23:00 - 6:00 uur 30%) | 2024-10-09 | 2019-01-28 | Lamp brandt niet | Storing |  |  | Lamp vervangen
Sliedrecht | Populierenhof | 019 01110 | Aluminium 4.0m zonder MVB | 2160 1xPLL 18 E Mithra | 2010-03-23 | 2019-01-28 | Lamp brandt niet | Storing |  |  | Lamp vervangen
Sliedrecht | Prickwaert | 072 01130 | 127288 Aluminium 4.0m con HDPE | Mithra BDS150 12LED-HB WW | 2016-12-01 | 2019-01-28 | Lamp brandt niet | Loos alarm
Sliedrecht | Rembrandtlaan (Sliedrecht) | 009 01180 | Aluminium 6.5m UE 700mm | LW-SRDS2 3400 LM 16A 730 DAME CC | 2018-09-01 | 2019-01-28 | Lamp brandt niet | Storing | [6 empty] | Zekering vervangen
Sliedrecht | Rembrandtlaan (Sliedrecht) | 085 01180 | Aluminium 6.5m UE 700mm | 2552 1xPLL 55 E IRIS SGS152 | 2006-10-10 | 2019-01-28 | Lamp brandt niet | Storing |  |  | Lamp vervangen |  |  | HF-P 155 PL-L III 220-240V 50/60
Sliedrecht | Thorbeckelaan (Sliedrecht) | 012 01450 | 127326 ALU 8,0M DU 1250mm HDPE | LW-SRDS2 5000LM 24A 730 DANB CV (3500lm dim30-60) Zhaga | 2019-10-01 | 2019-01-28 | Lamp brandt niet | Loos alarm
Sliedrecht | Thorbeckelaan (Sliedrecht) | 019 01450 | 127310 Aluminium 6,0m UE 750mm HDPE | LW-SRDS2 5000LM 24A 730 DANB CV (3500lm dim30-60) Zhaga | 2018-12-01 | 2019-01-28 | Lamp brandt niet | Loos alarm
Sliedrecht | Thorbeckelaan (Sliedrecht) | 029 01450 | 127310 Aluminium 6,0m UE 750mm HDPE | LW-SRDS2 5000LM 24A 730 DANB CV (3500lm dim30-60) Zhaga | 2018-12-01 | 2019-01-28 | Lamp brandt niet | Storing | [6 empty] | Zekering vervangen
Sliedrecht | Tiendweg (Sliedrecht) | 003 01470 | Aluminium 4.0m zonder MVB | 131130 LW-SRDS2 10W 1200 LM 8A 730 DANB CC G4 XiSR22 X XC7040C3M SPD (diameter 60 mm) | 2023-12-06 | 2019-01-28 | Lamp brandt niet | Storing |  |  | Lamp vervangen |  |  | HF-P 1 22-42 PL-T/C/L/TL5C EII 2
Sliedrecht | Tiendweg West | 011 01475 | Aluminium 4.0m zonder MVB | 131130 LW-SRDS2 10W 1200 LM 8A 730 DANB CC G4 XiSR22 X XC7040C3M SPD (diameter 60 mm) | 2024-10-01 | 2019-01-28 | Lamp brandt niet | Storing |  |  | Lamp vervangen |  |  | HF-P 1 22-42 PL-T/C/L/TL5C EII 2
Sliedrecht | Vogelenzang | 021 01600 | Aluminium 4.0m zonder MVB | HPS 100 CITYZEN 1 x PLL36 E | 2004-11-01 | 2019-01-28 | Lamp brandt niet | Storing |  |  | Lamp vervangen
Sliedrecht | Wilgenhof | 015 01720 | Aluminium 4.0m zonder MVB | 2160 1xPLL 18 E Mithra | 2010-03-17 | 2019-01-28 | Lamp brandt niet | Storing |  |  | Lamp vervangen
Sliedrecht | Zuiderzeestraat | 002 01820 | Staal gegalvaniseerd 04,0m con. (127021) | 132160 Ekra 20 helder lens 63 9W 1000 lumen 3000K RAL 9007 XiSR22 | 2022-12-01 | 2019-01-28 | Lamp brandt niet | Storing |  |  | Lamp vervangen
Sliedrecht | Zwijnskade | 008 01840 | Aluminium 8.0m PT DU | 131220 LW-SRDS2 40W 6300LM 36A 730 DANB CC G4 XiSR75 X 6SC C1 7040C3M SPD (dimmen Basis 10% (5500lm) en tussen 23:00 - 6:00 uur 40%) | 2024-05-01 | 2019-01-28 | Lamp brandt niet | Storing |  |  | Lamp vervangen |  |  | VSA vervangen
Dordrecht | Blaauwweg | 004 0525 | 127085 Staal gegalvaniseerd 06,0m | 2500 1xPLL36 E | 2014-02-07 | 2019-01-29 | Lamp brandt niet | Storing |  |  | Lamp vervangen |  |  | HF-P 1 22-42 PL-T/C/L/TL5C EII 2
Dordrecht | Kelvinstraat | 009 2445 | Staal gegalvaniseerd 08,0m (127135-1500) |  |  | 2019-01-29 | Mast rechtzetten | Onderhoud | [6 empty] | M8.2 Rechtzetten mast >4,5t/m10m
Dordrecht | Kerkeplaat | 012 2455 | 127040 Staal ggv 0,60m Paaltop con. |  |  | 2019-01-29 | Mast rechtzetten | Onderhoud | [6 empty] | M8.2 Rechtzetten mast >4,5t/m10m
Dordrecht | Kerkeplaat | 013 2455 | 127040 Staal ggv 0,60m Paaltop con. |  |  | 2019-01-29 | Mast rechtzetten | Onderhoud | [6 empty] | M8.2 Rechtzetten mast >4,5t/m10m
Dordrecht | Kerkeplaat | 014 2455 | 127040 Staal ggv 0,60m Paaltop con. |  |  | 2019-01-29 | Mast rechtzetten | Onderhoud | [6 empty] | M8.2 Rechtzetten mast >4,5t/m10m
Dordrecht | Kerkeplaat | 025 2455 | 127040 Staal ggv 0,60m Paaltop con. |  |  | 2019-01-29 | Mast rechtzetten | Onderhoud | [6 empty] | M8.2 Rechtzetten mast >4,5t/m10m
Dordrecht | Kerkeplaat | 043 2455 | Staal gegalvaniseerd 08,0m (127135-1500) |  |  | 2019-01-29 | Mast rechtzetten | Onderhoud | [6 empty] | M8.2 Rechtzetten mast >4,5t/m10m
Dordrecht | Kerkeplaat | 046 2455 | Staal gegalvaniseerd 08,0m (127135-1500) |  |  | 2019-01-29 | Mast rechtzetten | Onderhoud | [6 empty] | M8.2 Rechtzetten mast >4,5t/m10m
Dordrecht | Kerkeplaat | 047 2455 | Staal gegalvaniseerd 08,0m (127135-1500) |  |  | 2019-01-29 | Mast rechtzetten | Onderhoud | [6 empty] | M8.2 Rechtzetten mast >4,5t/m10m
Dordrecht | Mildenburg | 029 3490 | 127015 LineX Staal gegalvaniseerd 03,5m | 132160 Ekra 20 helder lens 63 9W 1000 lumen 3000K RAL 9007 XiSR22 | 2024-11-28 | 2019-01-29 | Lamp brandt niet | Storing |  |  | Lamp vervangen |  |  | HF-P 1 22-42 PL-T/C/L/TL5C EII 2
Dordrecht | Noordendijk | 131 3760 | Staal gegalvaniseerd 04,5m TOP76 (127030) | Piano-Mini 16LED .... NW 250mA | 2012-09-18 | 2019-01-29 | Eraf/los/nieuw: mastluik | Storing | [6 empty] | M8.6 Plts+lev. RVS luikje tm 4,5
Dordrecht | Sandenburg | 065 4595 | Staal gegalvaniseerd 03,5m (127015) | 2000 1x PLL24 E | 2004-11-19 | 2019-01-29 | Lamp brandt niet | Storing |  |  | Lamp vervangen |  |  | HF-P 1 22-42 PL-T/C/L/TL5C EII 2
Zwijndrecht | Jan Thijssenstraat | 001 002534 | 127296 Aluminium 6.0m con. UE 750mm | 2500 1xPLL24 E | 2002-01-01 | 2019-01-29 | Lamp brandt niet | Loos alarm
Alblasserdam | Van Lennepstraat | 020 43313 | 127290 Aluminium 6.0m verl. UE 750mm | 131140 LW-SRDS2 11W 1600LM 24A 730 DAME CC G4 XiSR22 X XC 7040C3M SPD | 2024-10-30 | 2019-01-30 | Lamp brandt niet | Loos alarm
Dordrecht | Cannenburg (Dordrecht) | 003 0875 | Staal gegalvaniseerd 03,5m (127015) | 2000 1x PLL24 E | 2010-11-11 | 2019-01-30 | Lamp brandt niet | Storing |  |  | Lamp vervangen |  |  | HF-P 1 22-42 PL-T/C/L/TL5C EII 2
Dordrecht | Cannenburg (Dordrecht) | 004 0875 | Staal gegalvaniseerd 03,5m (127015) | 2000 1x PLL24 E | 2010-11-11 | 2019-01-30 | Lamp brandt niet | Storing |  |  | Lamp vervangen |  |  | HF-P 1 22-42 PL-T/C/L/TL5C EII 2
Dordrecht | De Bekramming | 015 0380 | Staal gegalvaniseerd 03,5m (127015) | 2000 Inolumnis 10W groen | 2011-09-26 | 2019-01-30 | Lamp brandt niet | Storing
Dordrecht | Hoendiep | 010 2090 | Staal gegalvaniseerd 04,5m TOP60 (127026) | BDP102 GRN12 / 830 DRW PCC SI CLO D9 SRG10 | 2018-12-24 | 2019-01-30 | Lamp brandt niet | Diverse | [6 empty] | Zekering vervangen
Dordrecht | Planetenlaan | 021 4095 | Staal gegalvaniseerd 03,5m (127015) | 2000 1xPLL36 E | 2006-08-18 | 2019-01-30 | Eraf/los/nieuw: mastluik | Storing | [6 empty] | M8.6 Plts+lev. RVS luikje tm 4,5
Dordrecht | Salvia | 018 4590 | Staal gegalvaniseerd 06.0. UE 1500mm (127091-1500) | ALTRA-2 1xPLL 36 E | 2014-11-26 | 2019-01-30 |  | Storing |  |  | Lamp vervangen |  | M7.2 uitwis. arm. >4,5 t/m 8m
Zwijndrecht | Groenestein | 001 001929 | Aluminium 3.5m Con top60 | KFK 1xPLL18/24 E | 2016-08-08 | 2019-01-30 | Lamp brandt niet | Loos alarm
Alblasserdam | Van Hogendorpweg | 032 43408 | Staal gegalvaniseerd 08,0m (127135-1500) | 131220 LW-SRDS2 40W 6300LM 36A 730 DANB CC G4 XiSR75 X 6SC C1 7040C3M SPD (dimmen Basis 10% (5500lm) en tussen 23:00 - 6:00 uur 40%) | 2024-05-01 | 2019-01-31 | Lamp brandt niet | Storing |  |  | Lamp vervangen |  |  | VSA vervangen
Dordrecht | Eulerlaan | 018 1500 | Staal gegalvaniseerd 08,0m DU (127135) | 131209 LW-SRDS2 33W 5000LM 24A 730 DANB CC G4 XiSR40 X 6SC C1 7040C3M SPD (dimmen basis 10% (4500lm) en tussen 23:00 - 6:00 uur 40%) | 2024-02-19 | 2019-01-31 | Lamp brandt niet | Storing | [5 empty] | HID-DV PROG Xt 70 CDO Q 208-277
Dordrecht | Fietspad Oostzijde Rondweg | 003 1535 | Staal gegalvaniseerd 04,5m TOP76 (127030) | FGS 103 1xPLL 24 E | 2005-04-29 | 2019-01-31 | Lamp brandt niet | Storing |  |  | Lamp vervangen |  |  | HF-P 1 22-42 PL-T/C/L/TL5C EII 2
Dordrecht | Fietspad Oostzijde Rondweg | 004 1535 | Staal gegalvaniseerd 04,5m TOP76 (127030) | FGS 103 1xPLL 24 E | 2005-04-29 | 2019-01-31 | Lamp brandt niet | Storing |  |  | Lamp vervangen |  |  | HF-P 1 22-42 PL-T/C/L/TL5C EII 2
Dordrecht | Huygensstraat | 004 2245 | 127085 Staal gegalvaniseerd 06,0m | 131310 LW-SRDS2 13W 2000LM 24A 730 DSN1 G4 XiSR22 X XC 7040C3M SPD | 2025-01-10 | 2019-01-31 | Lamp brandt niet | Storing |  |  | Lamp vervangen |  |  | HF-P 136 PL-L III 220-240V 50/60
Dordrecht | Kometenlaan | 020 2620 | Staal gegalvaniseerd 08,0m DU (127135) | 131209 LW-SRDS2 33W 5000LM 24A 730 DANB CC G4 XiSR40 X 6SC C1 7040C3M SPD (dimmen basis 10% (4500lm) en tussen 23:00 - 6:00 uur 40%) | 2024-02-19 | 2019-01-31 | Lamp brandt niet | Storing |  |  | Lamp vervangen |  |  | VSA vervangen
Dordrecht | Laan der Verenigde Naties | 280 2850 | St.Gecoat Ultra Dark Grey 10,0m spec. EU 1,90m | Evolo-2 CPO 90W dim | 2012-09-27 | 2019-01-31 | Lamp brandt niet | Storing |  |  | Lamp vervangen
Dordrecht | Sint Jacobsplein | 011 4775 | St.Gecoat 04,5m Zwart top 76 | STARLIGHT 16LED WW 350mA 19w RAL9005 sym. 140mm | 2018-08-22 | 2019-01-31 | Anders | Diverse
Dordrecht | Sint Jacobsplein | 016 4775 | St.Gecoat 04,5m Zwart top 76 | STARLIGHT 16LED WW 350mA 19w RAL9005 sym. 140mm | 2018-08-22 | 2019-01-31 | Anders | Diverse
Dordrecht | Toulonselaan | 018 5305 | St.Gecoat zwart 10,0m speciaal DU 7,20m | SRS 420 1xCDO-TT 100W EVSA | 2010-11-01 | 2019-01-31 | Lamp brandt niet | Loos alarm
Dordrecht | Weerdestein (Dordrecht) | 031 5825 | Staal gegalvaniseerd 03,5m (127015) | 2000 1x PLL24 E | 2014-03-04 | 2019-01-31 | Lamp brandt niet | Storing |  |  | Lamp vervangen
Zwijndrecht | Cort van der Lindenstraat (Zwijndrecht) | 021 000868 | Aluminium 4.0m zonder MVB | KFK LED2WELL 1800lm | 2021-07-26 | 2019-01-31 |  | Storing |  |  | Lamp vervangen |  | M7.1 uitwis. arm. t/m 4,5 m
Zwijndrecht | Cort van der Lindenstraat (Zwijndrecht) | 022 000868 | Aluminium 4.0m zonder MVB | KFK LED2WELL 1600lm | 2022-01-11 | 2019-01-31 |  | Storing |  |  | Lamp vervangen |  | M7.1 uitwis. arm. t/m 4,5 m
Zwijndrecht | Cort van der Lindenstraat (Zwijndrecht) | 023 000868 | Aluminium 4.0m zonder MVB | KFK LED2WELL 1600lm | 2020-07-14 | 2019-01-31 |  | Storing |  |  | Lamp vervangen |  | M7.1 uitwis. arm. t/m 4,5 m
Zwijndrecht | Cort van der Lindenstraat (Zwijndrecht) | 023 000868 | Aluminium 4.0m zonder MVB | KFK LED2WELL 1600lm | 2020-07-14 | 2019-01-31 | Anders | Storing |  |  |  |  | Armatuur vervangen
Zwijndrecht | van Oldenbarneveltlaan | 002 005835 | 127296 Aluminium 6.0m con. UE 750mm | Axia 2.1 WW 5167 8 led 480mA 13W 1600lm | 2023-08-01 | 2019-01-31 | Lamp brandt niet | Storing |  |  | Lamp vervangen |  |  | HF-P 1 22-42 PL-T/C/L/TL5C EII 2
Dordrecht | Cannenburg (Dordrecht) | 003A0875 | Staal gegalvaniseerd 03,5m (127015) | 2000 1x PLL24 E | 2010-11-11 | 2019-02-01 | Lamp brandt niet | Storing |  |  | Lamp vervangen |  |  | HF-P 1 22-42 PL-T/C/L/TL5C EII 2
Dordrecht | Nieuwkerksplein | 004 3735 | St.Gecoat 04,5m Zwart top 76 | CDS540 DF TB SON 50W | 2006-11-01 | 2019-02-01 | Lamp brandt niet | Storing |  |  | Lamp vervangen
Dordrecht | Vest | 021 5450 | St.Gecoat Groen 07,0m Kromstaf | HARMONY 1xSON50/70 | 2014-09-01 | 2019-02-01 | Lamp brandt niet | Storing |  |  | Lamp vervangen |  |  | HID-DV PROG Xt 50 SON Q 208-277
Dordrecht | Vest | 022 5450 | St.Gecoat Groen 07,0m Kromstaf | HARMONY 1xSON50/70 | 2014-09-01 | 2019-02-01 | Lamp brandt niet | Storing |  |  | Lamp vervangen |  |  | HID-DV PROG Xt 70 SON Q 208-277
Zwijndrecht | Roosstraat | 014 004715 | Staal gegalvaniseerd 06,0m UE 750mm (127091-750) | 140430 Axia 2.1 WW 830 5167 8L oslon square giant 820mA 2624lm 23W | 2024-03-18 | 2019-02-01 | Lamp brandt niet | Storing |  |  | Lamp vervangen |  |  | HF-P 1 22-42 PL-T/C/L/TL5C EII 2
Zwijndrecht | Roosstraat | 015 004715 | Staal gegalvaniseerd 06,0m UE 750mm (127091-750) | 140430 Axia 2.1 WW 830 5167 8L oslon square giant 820mA 2624lm 23W | 2024-03-18 | 2019-02-01 | Lamp brandt niet | Storing |  |  | Lamp vervangen |  |  | HF-P 1 22-42 PL-T/C/L/TL5C EII 2
Dordrecht | Assumburg (Dordrecht) | 032 0215 | Staal gegalvaniseerd 08,0m (127135-1500) | Sintra 1 SONT070 | 2005-07-13 | 2019-02-04 | Lamp brandt niet | Loos alarm
Dordrecht | Assumburg (Dordrecht) | 033 0215 | Staal gegalvaniseerd 08,0m (127135-1500) | Sintra 1 SONT070 | 2005-08-22 | 2019-02-04 | Lamp brandt niet | Loos alarm
Dordrecht | Assumburg (Dordrecht) | 065 0215 | Staal gegalvaniseerd 08,0m (127135-1500) | Sintra 1 SONT070 | 2005-07-13 | 2019-02-04 | Lamp brandt niet | Storing | [6 empty] | Zekering vervangen
Dordrecht | Eulerlaan | 021 1500 | Staal gegalvaniseerd 08,0m (127135-1500) | 131207 LW-SRDS2 33W 5000 LM 24A 730 DANB CC G4 XiSR40 X 8SC C1 7040C3M SPD (dimmen basis 20% (4000lm) en tussen 23:00 - 6:00 uur 50%) | 2024-02-19 | 2019-02-04 | Lamp brandt niet | Storing |  |  | Lamp vervangen
Dordrecht | Eulerlaan | 027 1500 | 127135-1500 LineX Staal gegalvaniseerd 08,0m | 131205 LW-SRDS2 33W 5000LM 24A 730 DANB CC G4 XiSR40 X 52SC C1 7040C3M SPD (dimmen basis 30% (3500lm) en tussen 23:00 - 6:00 uur 60%) | 2023-12-11 | 2019-02-04 | Lamp brandt niet | Storing |  |  | Lamp vervangen
Dordrecht | Eulerlaan | 028 1500 | 127135-1500 LineX Staal gegalvaniseerd 08,0m | 131205 LW-SRDS2 33W 5000LM 24A 730 DANB CC G4 XiSR40 X 52SC C1 7040C3M SPD (dimmen basis 30% (3500lm) en tussen 23:00 - 6:00 uur 60%) | 2023-12-11 | 2019-02-04 | Lamp brandt niet | Storing |  |  | Lamp vervangen
Dordrecht | Haaswijkweg West | 006 1845 | 127085 Staal gegalvaniseerd 06,0m | 2500 1xPLL36 E | 2008-12-15 | 2019-02-04 | Lamp brandt niet | Storing |  |  | Lamp vervangen |  |  | HF-P 136 PL-L III 220-240V 50/60
Dordrecht | Herschelstraat | 006 2020 | Staal gegalvaniseerd 08,0m (127135-1500) | Sintra 1 SONT070 | 2005-07-11 | 2019-02-04 | Lamp brandt niet | Storing |  |  | Lamp vervangen |  |  | VSA vervangen
Dordrecht | Salvia | 017 4590 | 127085 Staal gegalvaniseerd 06,0m | ALTRA-2 1xPLL 36 E | 2014-11-26 | 2019-02-04 |  | Loos alarm
Dordrecht | Tulpstraat (Dordrecht) | 003 5360 | 127085 Staal gegalvaniseerd 06,0m | 2500 1xPLL24 E | 2012-06-11 | 2019-02-04 | Lamp brandt niet | Storing |  |  | Lamp vervangen
Dordrecht | Tulpstraat (Dordrecht) | 006 5360 | 127085 Staal gegalvaniseerd 06,0m | 2500 1xPLL24 E | 2012-06-11 | 2019-02-04 | Lamp brandt niet | Storing |  |  | Lamp vervangen
Dordrecht | Venuslaan | 027 5425 | Staal gegalvaniseerd 03,5m (127015) | 2000 1x PLL24 E | 2006-08-18 | 2019-02-04 | Lamp brandt niet | Storing |  |  | Lamp vervangen |  |  | HF-P 1 22-42 PL-T/C/L/TL5C EII 2
Sliedrecht | Salonstoep | 006 01290 | Aluminium 4.0m zonder MVB | 2000 1x PLL24 E | 2013-12-01 | 2019-02-04 | Lamp brandt niet | Storing |  |  | Lamp vervangen |  |  | HF-P 1 22-42 PL-T/C/L/TL5C EII 2
Zwijndrecht | Beinemastraat (Zwijndrecht) | 003 000388 | Staal gegalvaniseerd 04,0m con. (127021) | KFK 1xPLL18/24 E | 2015-09-24 | 2019-02-04 | Lamp brandt niet | Kabelstoring
Zwijndrecht | Celebeslaan | 006 000795 | Aluminium 5.5m | 2500 1xPLL24 E | 2002-01-01 | 2019-02-04 | Eraf/los/nieuw: mastluik | Diverse | [6 empty] | M8.9 Plts+lev. Alu luikje > 4,5m
Zwijndrecht | Eemstein | 004 001449 | St.gecoat 08,0m CVL8,0PT60-VPL121 | NEOS-1 1754 1X CDM-T 70W | 2019-02-11 | 2019-02-04 |  | Storing |  |  | Lamp vervangen |  | M7.2 uitwis. arm. >4,5 t/m 8m
Zwijndrecht | Graaf Albrechtweg | 003 001821 | Staal gegalvaniseerd 04,0m con. (127021) | KFK 1xPLL18/24 E | 2015-04-15 | 2019-02-04 | Lamp brandt niet | Storing |  |  | Lamp vervangen
Zwijndrecht | Perkstraat | 016 004308 | Aluminium 4.0m zonder MVB | KFK 1xPLL18/24 E | 2009-06-15 | 2019-02-04 | Lamp brandt niet | Storing |  |  | Lamp vervangen |  |  | HF-P 1 22-42 PL-T/C/L/TL5C EII 2
Dordrecht | Nieuwkerksplaats | 006 3730 | St.Gecoat Zwart 03,5m (127020) | 132150 Ekra 20 helder lens 63 6W 600 lumen 3000K RAL 9007 XiSR22 | 2024-06-01 | 2019-02-05 | Lamp brandt niet | Storing |  |  | Lamp vervangen |  |  | HF-P 1 22-42 PL-T/C/L/TL5C EII 2
Dordrecht | Nieuwkerksplaats | 007 3730 | St.Gecoat Zwart 03,5m (127020) | 132160 Ekra 20 helder lens 63 9W 1000 lumen 3000K RAL 9007 XiSR22 | 2024-06-01 | 2019-02-05 | Lamp brandt niet | Storing |  |  | Lamp vervangen |  |  | HF-P 1 22-42 PL-T/C/L/TL5C EII 2
Dordrecht | Nieuwkerksplaats | 008 3730 | 127020 LineX St.Gecoat Zwart 03,5m | 132150 Ekra 20 helder lens 63 6W 600 lumen 3000K RAL 9007 XiSR22 | 2024-02-19 | 2019-02-05 | Lamp brandt niet | Storing |  |  | Lamp vervangen |  |  | HF-P 1 22-42 PL-T/C/L/TL5C EII 2
Dordrecht | Noordendijk | 216 3760 | R.V.S. Fietspad Stadspolders 4.2 | Kunstobj. Lucifer LED 25W | 2017-04-15 | 2019-02-05 | Lamp knippert | Loos alarm
Dordrecht | VN tunnel | 428 78280 | Con.mast 11,5m lph10,0 gecoat UD | CDS503 PC AE CDO-TT 70W | 2007-11-01 | 2019-02-05 | Lamp brandt niet | Storing |  |  | Lamp vervangen |  |  | VSA vervangen
Dordrecht | VN tunnel | 430 78280 | Con.mast 11,5m lph10,0 vpl gecoat | CDS503 PC AE CDO-TT 70W | 2007-11-01 | 2019-02-05 | Lamp brandt niet | Storing |  |  | Lamp vervangen |  |  | VSA vervangen
Dordrecht | VN tunnel | 435 78280 | Con.mast 11,5m lph10,0 vpl gecoat | CDS503 PC AE CDO-TT 70W | 2007-11-01 | 2019-02-05 | Lamp brandt niet | Storing |  |  | Lamp vervangen |  |  | HID-DV PROG Xt 70 CDO Q 208-277
Dordrecht | VN tunnel | 441 78280 | Wandsteun ggv 04,0m | NTL-1 CDO-TT70 | 2007-11-01 | 2019-02-05 | Lamp brandt niet | Storing |  |  | Lamp vervangen
Zwijndrecht | Lunenburg (Zwijndrecht) | 004 003387 | Staal gegalvaniseerd 04,0m con. (127021) | KFK LED2WELL 1050lm | 2018-10-18 | 2019-02-05 | Lamp brandt niet | Loos alarm
Dordrecht | Kromhout | 026 2785 | Klokverlichting 03,5m | Klokverlichting | 1996-12-01 | 2019-02-06 | Anders | Diverse
Dordrecht | Mauritsweg | 027 3335 | Staal gegalvaniseerd 07,5m | Sintra 1 SONT070 | 2006-11-29 | 2019-02-06 | Lamp brandt niet | Storing |  |  | Lamp vervangen
Dordrecht | Toulonselaan | 003 5305 | Staal gegalvaniseerd 10,0m (127175) | SGS253 CRGB SONT100 | 2010-08-19 | 2019-02-06 | Lamp brandt niet | Loos alarm
Dordrecht | Vrieseweg | 021A5690 | Klokverlichting 03,5m | Klokverlichting | 1996-12-01 | 2019-02-06 | Anders | Diverse
Sliedrecht | IJsvogel (Sliedrecht) | 003 01785 | Aluminium 4.0m zonder MVB | BDP102 GRN20 / 830 DRW PCC SI CLO D9 SRG10 | 2018-09-01 | 2019-02-06 |  | Storing |  |  |  |  | M7.1 uitwis. arm. t/m 4,5 m
Zwijndrecht | Beneluxlaan | 039 000418 | 127326 ALU 8,0M DU 1250mm HDPE | Ampera Mini 24LED 5068 WW 350mA 27W 3600lm 003A7 | 2023-11-07 | 2019-02-06 | Lamp brandt niet | Storing |  |  | Lamp vervangen |  |  | HF-P 155 PL-L III 220-240V 50/60
Dordrecht | Haringvlietstraat (Dordrecht) | 049 1905 | Staal gegalvaniseerd 04,5m TOP76 (127030) | BDP102 GRN20 / 830 DS PCC SI CLO D9 SRG10 | 2018-12-24 | 2019-02-07 | Lamp brandt niet | Storing | [6 empty] | Zekering vervangen
Heerjansdam | Molenweg | 001 011042 | 127305 Aluminium 8.0m con. UE boog 2500mm | 140120 Ampera EVO1 20LED 5304AS WW 730mA CLO 47W 6346m D1C3C | 2023-08-30 | 2019-02-07 | Lamp brandt niet | Storing |  |  | Lamp vervangen
Dordrecht | Achterbergstraat | 002 0030 | Staal gegalvaniseerd 03,5m (127015) | 2000 1x PLL24 E | 2014-04-04 | 2019-02-08 | Lamp brandt niet | Loos alarm
Dordrecht | Haringvlietstraat (Dordrecht) | 022A1905 | Staal gegalvaniseerd 04,5m TOP76 (127030) | BDP102 GRN20 / 830 DRW PCC SI CLO D9 SRG10 | 2018-12-24 | 2019-02-08 | Lamp brandt niet | Storing | [6 empty] | Zekering los
Dordrecht | Kinkelenburg (Dordrecht) | 079 2515 | Staal gegalvaniseerd 03,5m (127015) | 2000 1xPLL36 E | 2006-04-18 | 2019-02-08 | Lamp brandt niet | Storing |  |  | Lamp vervangen
Dordrecht | Prins Bernhardstraat (Dordrecht) | 007 4200 | Staal gegalvaniseerd 06.0. UE 1500mm (127091-1500) | 2500 1xPLL36 E | 2011-10-12 | 2019-02-08 | Lamp brandt niet | Storing |  |  | Lamp vervangen |  |  | HF-P 136 PL-L III 220-240V 50/60
Dordrecht | Rivierenplein | 016 4425 | Staal gegalvaniseerd 04,5m TOP76 (127030) | 2550 1xPLL18/24 Iris | 2014-11-13 | 2019-02-08 | Lamp brandt niet | Storing |  |  | Lamp vervangen |  |  | HF-P 1 22-42 PL-T/C/L/TL5C EII 2
Heerjansdam | Molenweg | 036 011042 | 127305 Aluminium 8.0m con. UE boog 2500mm | 140120 Ampera EVO1 20LED 5304AS WW 730mA CLO 47W 6346m D1C3C | 2023-08-30 | 2019-02-08 | Lamp brandt niet | Storing |  |  | Lamp vervangen
Dordrecht | Heliotroopring | 007 1967 | Staal gegalvaniseerd lph 08,0m & 04,5m | 131207 LW-SRDS2 33W 5000 LM 24A 730 DANB CC G4 XiSR40 X 8SC C1 7040C3M SPD (dimmen basis 20% (4000lm) en tussen 23:00 - 6:00 uur 50%) | 2022-08-01 | 2019-02-11 | Lamp brandt niet | Storing |  |  | Lamp vervangen |  |  | VSA vervangen
Dordrecht | Heliotroopring | 009 1967 | Staal gegalvaniseerd lph 08,0m & 04,5m | 131207 LW-SRDS2 33W 5000 LM 24A 730 DANB CC G4 XiSR40 X 8SC C1 7040C3M SPD (dimmen basis 20% (4000lm) en tussen 23:00 - 6:00 uur 50%) | 2022-08-01 | 2019-02-11 | Lamp brandt niet | Storing |  |  | Lamp vervangen |  |  | HID-DV PROG Xt 70 CDO Q 208-277
Dordrecht | Heliotroopring | 017 1967 | Staal gegalvaniseerd lph 08,0m & 04,5m | 131207 LW-SRDS2 33W 5000 LM 24A 730 DANB CC G4 XiSR40 X 8SC C1 7040C3M SPD (dimmen basis 20% (4000lm) en tussen 23:00 - 6:00 uur 50%) | 2022-08-01 | 2019-02-11 | Lamp brandt niet | Storing |  |  | Lamp vervangen |  |  | VSA vervangen
Dordrecht | Mijlweg | 018 3590 | Staal gegalvaniseerd 08,0m (127135-1500) | Evolo-2 CPO 60W dim | 2013-07-01 | 2019-02-11 | Lamp brandt niet | Kabelstoring
Dordrecht | Suze Groeneweg-erf | 030 1755 | Staal gegalvaniseerd 03,5m (127015) | 2000 1xPLL36 E | 2014-03-10 | 2019-02-11 | Lamp brandt niet | Storing |  |  | Lamp vervangen |  |  | HF-P 136 PL-L III 220-240V 50/60
Dordrecht | Tesselschadestraat | 007 5215 | 127085 Staal gegalvaniseerd 06,0m | 131150 LW-SRDS2 13W 2000LM 24A 730 DAME CC G4 XiSR22 X XC 7040C3M SPD | 2025-02-25 | 2019-02-11 | Lamp brandt niet | Diverse
Dordrecht | Vest | 007 5450 | St.Gecoat Groen 07,0m Kromstaf | HARMONY 1xSON50/70 | 2014-09-01 | 2019-02-11 | Lamp brandt niet | Storing |  |  | Lamp vervangen |  |  | HID-DV PROG Xt 50 CDO Q 208-277V
Zwijndrecht | Ds. Kerstenplein | 015 001325 | Aluminium 3.5m Con top60 | KFK LED2WELL 1050lm | 2018-12-13 | 2019-02-11 | Lamp brandt niet | Loos alarm
Alblasserdam | Blokweerweg | 032 43492 | Staal gegalvaniseerd 08,0m (127135-1500) | 2650 Aurora 1xSON-T/SHP-TS 100 | 2004-07-01 | 2019-02-12 | Lamp brandt niet | Storing |  |  | Lamp vervangen |  |  | VSA vervangen
Alblasserdam | Blokweerweg | 036 43492 | Staal gegalvaniseerd 08,0m (127135-1500) | 2650 Aurora 1xSON-T/SHP-TS 100 | 2004-07-01 | 2019-02-12 | Lamp brandt niet | Storing |  |  | Lamp vervangen |  |  | HID-DV PROG Xt 100 CDO Q 208-27
Alblasserdam | Van Hogendorpweg | 031 43408 | Staal gegalvaniseerd 08,0m (127135-1500) | 131220 LW-SRDS2 40W 6300LM 36A 730 DANB CC G4 XiSR75 X 6SC C1 7040C3M SPD (dimmen Basis 10% (5500lm) en tussen 23:00 - 6:00 uur 40%) | 2024-05-01 | 2019-02-12 | Lamp brandt niet | Storing |  |  | Lamp vervangen |  |  | VSA vervangen
Dordrecht | Reeweg Oost | 016 4320 | Staal gegalvaniseerd 10,0m Uith 2.5m | Sintra 1 SONT100 | 2005-08-15 | 2019-02-12 | Lamp brandt niet | Storing |  |  | Lamp vervangen |  |  | VSA vervangen
Sliedrecht | Krommestoep | 006 00740 | Aluminium 4.0m zonder MVB | 2000 1x PLL24 E | 2013-12-01 | 2019-02-12 | Lamp brandt niet | Storing |  |  | Lamp vervangen |  |  | HF-P 1 22-42 PL-T/C/L/TL5C EII 2
Zwijndrecht | Kreekweg (Zwijndrecht) | 003 003050 | Aluminium 8.0m con UE 750mm | Ampera EVO1 30LED 5304AS WW 441mA CLO 40W 6300lm D1C3C | 2023-08-01 | 2019-02-12 | Lamp brandt niet | Loos alarm
Zwijndrecht | Lindtsedijk (Zwijndrecht) | 052 003298 | 127135-1500 LineX Staal gegalvaniseerd 08,0m | Ampera Midi 48LED WW 350mA 005A2 | 2015-09-23 | 2019-02-12 | Lamp brandt niet | Diverse
Zwijndrecht | Merwedeweg (Zwijndrecht) | 025 003662 | Staal gegalvaniseerd 08,0m (127135-1500) |  |  | 2019-02-12 | Mast rechtzetten | Onderhoud | [6 empty] | M8.2 Rechtzetten mast >4,5t/m10m
Zwijndrecht | Merwedeweg (Zwijndrecht) | 026 003662 | Staal gegalvaniseerd 08,0m (127135-1500) | Furyo 1 CPO-TW 60W Dimbaar | 2018-05-02 | 2019-02-12 | Lamp brandt niet | Storing |  |  | Lamp vervangen |  |  | HID-DV PROG Xt 60 CPO Q 208-277
Zwijndrecht | Ranonkelstraat | 002 004634 | Aluminium 5.5m | 2500 1xPLL24 E | 2002-01-01 | 2019-02-12 | Lamp brandt niet | Loos alarm
Zwijndrecht | Stationsweg (Zwijndrecht) | 006 005223 | Staal gegalvaniseerd 08,0m DU (127135) | 140130 Ampera EVO1 30LED 5304AS WW 325mA CLO 32W 4900lm D1C02 | 2024-10-08 | 2019-02-12 | Eraf/los/nieuw: mastluik | Diverse
Alblasserdam | West Kinderdijk | 042 43315 | Staal gegalvaniseerd 08,0m (127135-1500) | 131230 LW-SRDS2 40W 6300LM 36A 730 DANB CC G4 XiSR75 X 3SC C1 7040C3M SPD (dimmen 23:00 - 6:00 uur 30%) | 2025-03-03 | 2019-02-13 | Lamp brandt niet | Storing |  |  | Lamp vervangen
Dordrecht | Dubbeldreef | 004 1285 | Staal gegalvaniseerd 03,5m (127015) | Schreder Friza 5068 16LED WW Symmetrisch | 2014-10-29 | 2019-02-13 | Lamp brandt niet | Loos alarm
Dordrecht | Heelalstraat | 017 1930 | Staal gegalvaniseerd 03,5m (127015) | 2000 1x PLL24 E | 2008-03-19 | 2019-02-13 | Lamp brandt niet | Storing |  |  | Lamp vervangen |  |  | HF-P 1 22-42 PL-T/C/L/TL5C EII 2
Dordrecht | Heelalstraat | 017A1930 | Staal gegalvaniseerd 03,5m (127015) | 2000 1x PLL24 E | 2008-05-25 | 2019-02-13 | Lamp brandt niet | Storing |  |  | Lamp vervangen |  |  | HF-P 1 22-42 PL-T/C/L/TL5C EII 2
Dordrecht | Heelalstraat | 018 1930 | Staal gegalvaniseerd 03,5m (127015) | 2000 1x PLL24 E | 2008-03-19 | 2019-02-13 | Lamp brandt niet | Storing |  |  | Lamp vervangen |  |  | HF-P 1 22-42 PL-T/C/L/TL5C EII 2
Dordrecht | Hermann Hesse-erf | 012 2025 | Staal gegalvaniseerd 03,5m (127015) | 132161 Ekra 20 helder lens 63 10W 1200 lumen 3000K RAL 9007 XiSR22 | 2023-12-12 | 2019-02-13 | Lamp brandt niet | Storing |  |  | Lamp vervangen |  |  | HF-P 1 22-42 PL-T/C/L/TL5C EII 2
Dordrecht | Leuvebrug | 004 2975 | 127960 Gietijzeren Mast 03,0m De Nood | 150110 Haagse kap A11 Elegance QL55 | 2007-05-01 | 2019-02-13 |  | Storing |  |  |  |  | M7.1 uitwis. arm. t/m 4,5 m
Dordrecht | Leuvebrug | 004 2975 | 127960 Gietijzeren Mast 03,0m De Nood | 150110 Haagse kap A11 Elegance QL55 | 2007-05-01 | 2019-02-13 | Anders | Storing |  |  |  |  | M7.1 uitwis. arm. t/m 4,5 m
Dordrecht | Nicolaas Beetsstraat (Dordrecht) | 003A0360 | Staal gegalvaniseerd 03,5m (127015) | 2400 1xPLL 18 E Padvinder | 2012-09-12 | 2019-02-13 | Lamp brandt niet | Storing |  |  | Lamp vervangen
Dordrecht | Zernikestraat | 010 6315 | Staal gegalvaniseerd 08,0m (127135-1500) | LW-SRDS2 5000LM 24A 730 DANB CV (4500lm dim10-40) Zagha | 2019-01-04 | 2019-02-13 | Lamp brandt niet | Diverse
Sliedrecht | Salonstoep | 006 01290 | Aluminium 4.0m zonder MVB | 2000 1x PLL24 E | 2013-12-01 | 2019-02-13 | Lamp brandt niet | Diverse
Zwijndrecht | Einsteinstraat (Zwijndrecht) | 008 007281 | 127307 Aluminium 8.0m con. UE boog 1800mm MVB | 140110 Ampera EVO1 20LED 5304AS WW 525mA CLO 32W 4900m D1BZZ | 2025-02-25 | 2019-02-13 | Lamp brandt niet | Storing | [6 empty] | Zekering vervangen
Zwijndrecht | Einsteinstraat (Zwijndrecht) | 014 007281 | 127307 Aluminium 8.0m con. UE boog 1800mm MVB | 140110 Ampera EVO1 20LED 5304AS WW 525mA CLO 32W 4900m D1BZZ | 2025-02-25 | 2019-02-13 | Lamp brandt niet | Storing |  |  | Lamp vervangen
Zwijndrecht | Kreekweg (Zwijndrecht) | 014 003050 | Staal gegalvaniseerd 08,0m (127135-1500) | Ampera EVO1 30LED 5304AS WW 441mA CLO 40W 6300lm D1C3C | 2023-08-01 | 2019-02-13 | Lamp brandt niet | Loos alarm
Zwijndrecht | Merwedeweg (Zwijndrecht) | 010 003662 | Staal gegalvaniseerd 08,0m (127135-1500) | Ampera EVO1 30LED 5304AS WW 441mA CLO 40W 6300lm D1C3C | 2023-08-01 | 2019-02-13 | Lamp brandt niet | Loos alarm
Zwijndrecht | Reigerstraat (Zwijndrecht) | 006A004650 | Aluminium 4.0m zonder MVB | KFK 1xPLL18/24 E | 2010-08-11 | 2019-02-13 | Lamp brandt niet | Storing |  |  | Lamp vervangen |  | Bovenkap/dak vervangen | HF-P 1 22-42 PL-T/C/L/TL5C EII 2
Zwijndrecht | Zonnebloemstraat (Zwijndrecht) | 008 006661 | Aluminium 5.5m | 2500 1xPLL24 E | 2002-01-01 | 2019-02-13 | Lamp brandt niet | Storing |  |  | Lamp vervangen |  |  | HF-P 1 22-42 PL-T/C/L/TL5C EII 2
Zwijndrecht | Zonnebloemstraat (Zwijndrecht) | 009 006661 | Aluminium 5.5m | 2500 1xPLL24 E | 2004-11-01 | 2019-02-13 | Lamp brandt niet | Storing |  |  | Lamp vervangen |  |  | HF-P 1 22-42 PL-T/C/L/TL5C EII 2
Zwijndrecht | Zonnebloemstraat (Zwijndrecht) | 010 006661 | Aluminium 5.5m | 2500 1xPLL24 E | 2002-01-01 | 2019-02-13 | Lamp brandt niet | Storing |  |  | Lamp vervangen |  |  | HF-P 1 22-42 PL-T/C/L/TL5C EII 2
Dordrecht | Beekenstein | 011A0335 | Staal gegalvaniseerd 03,5m (127015) | 2000 1xPLL36 E | 2011-08-26 | 2019-02-14 | Lamp brandt niet | Storing |  |  | Lamp vervangen |  |  | HF-P 136 PL-L III 220-240V 50/60
Dordrecht | Burgemeester de Raadtsingel | 001 4275 | St.Gecoat zwart 10,0m speciaal DU. | SRS 420 1xCDO-TT 100W EVSA | 2010-11-01 | 2019-02-14 | Lamp brandt niet | Loos alarm
Dordrecht | Burgemeester de Raadtsingel | 035 4275 | St.Gecoat zwart 10,0m vpl DU. | SRS 420 1xCDO-TT 070W EVSA | 2010-11-01 | 2019-02-14 | Lamp brandt niet | Storing |  |  | Lamp vervangen
Dordrecht | Dubbeldamseweg Noord | 009 1270 | St.Gecoat zwart 10,0m speciaal UE 3,60m | SRS 420 1xCDO-TT 100W EVSA | 2010-11-01 | 2019-02-14 | Lamp brandt niet | Loos alarm
Dordrecht | Oranjelaan | 018 3905 | Staal gegalvaniseerd 10,0m DU (127175) | SGS253 CRGB SONT100 | 2005-09-20 | 2019-02-14 | Lamp brandt niet | Loos alarm
Zwijndrecht | Staringstraat (Zwijndrecht) | 012 005207 | 127296 Aluminium 6.0m con. UE 750mm | Axia 2.1 WW 5167 8 led 480mA 13W 1600lm | 2023-08-01 | 2019-02-14 | Lamp brandt niet | Storing |  |  | Lamp vervangen |  |  | HF-P 1 22-42 PL-T/C/L/TL5C EII 2
Zwijndrecht | W. Snelliusweg | 017 006106 | Staal gegalvaniseerd 06,0m UE 750mm (127091-750) | LIBRA 24LED WW RAL9007 | 2016-12-01 | 2019-02-14 | Lamp brandt niet | Storing | [5 empty] | Xitanium SR 75W 0.70A Prog+ GL-Z s
Dordrecht | Assumburg (Dordrecht) | 065 0215 | Staal gegalvaniseerd 08,0m (127135-1500) | Sintra 1 SONT070 | 2005-07-13 | 2019-02-15 | Lamp brandt niet | Diverse
Dordrecht | Copernicusweg | 057A0965 | Staal gegalvaniseerd 03,5m (127015) | 2000 1x PLL24 E | 2014-02-20 | 2019-02-15 | Lamp brandt niet | Storing |  |  | Lamp vervangen |  |  | HID-DV PROG Xt 70 CDO Q 208-277
Dordrecht | Hellenburg (Dordrecht) | 032 1970 | Staal gegalvaniseerd 07,5m | Sintra 1 SONT070 | 2005-07-12 | 2019-02-15 | Lamp brandt niet | Storing |  |  | Lamp vervangen
Dordrecht | Hellenburg (Dordrecht) | 033 1970 | Staal gegalvaniseerd 08,0m (127135-1500) | Sintra 1 SONT070 | 2005-07-12 | 2019-02-15 | Lamp brandt niet | Storing |  |  | Lamp vervangen
Dordrecht | Krispijnseweg | 030 2780 | Staal gegalvaniseerd 10,0m (127175) | LW-SRDS2 65W 10300LM 36A 730 DANB CC G4 XiSR X C C1 7040C3M SPD Zhaga | 2023-10-16 | 2019-02-15 | Lamp brandt niet | Storing |  |  | Lamp vervangen |  |  | VSA vervangen
Dordrecht | Meidoornlaan | 003 3380 | Staal gegalvaniseerd 03,5m (127015) | 2000 1x PLL24 E | 2014-10-09 | 2019-02-15 | Lamp brandt niet | Storing |  |  | Lamp vervangen |  |  | HF-P 1 22-42 PL-T/C/L/TL5C EII 2
Dordrecht | Rijksstraatweg | 003 4555 | Staal gegalvaniseerd 04,5m TOP60 (127026) | LW-SRDS2 1200 LM 8A 730 DAME CC top 60 | 2018-11-08 | 2019-02-15 | Lamp brandt niet | Storing | [6 empty] | Zekering vervangen
Dordrecht | Rijksstraatweg | 006 4555 | Staal gegalvaniseerd 04,5m TOP60 (127026) | LW-SRDS2 1200 LM 8A 730 DAME CC top 60 | 2018-11-08 | 2019-02-15 | Lamp brandt niet | Storing | [6 empty] | Zekering vervangen
Dordrecht | Rijksstraatweg | 022 4555 | Staal gegalvaniseerd 04,5m TOP60 (127026) | LW-SRDS2 1200 LM 8A 730 DAME CC top 60 | 2018-11-08 | 2019-02-15 | Lamp brandt niet | Storing | [6 empty] | Zekering vervangen
Dordrecht | Rijksstraatweg | 023 4555 | Staal gegalvaniseerd 04,5m TOP60 (127026) | LW-SRDS2 1200 LM 8A 730 DAME CC top 60 | 2018-11-08 | 2019-02-15 | Lamp brandt niet | Storing | [6 empty] | Zekering vervangen
Dordrecht | Weegschaal | 011 5820 | Staal gegalvaniseerd 03,5m (127015) | 2000 1xPLL36 E | 2007-04-19 | 2019-02-15 | Anders | Diverse
Alblasserdam | Blokweerweg | 020 43492 | Staal gegalvaniseerd 08,0m DU (127135) | 2650 Aurora 1xSON-T/SHP-TS 100 | 2004-07-01 | 2019-02-18 | Lamp brandt niet | Storing |  |  | Lamp vervangen
Alblasserdam | Blokweerweg | 039 43492 | Schijnwerper, grondspot 00,0m | TERRA 1364 1xCDO-TT 70 | 1997-07-01 | 2019-02-18 | Lamp brandt niet | Kabelstoring
Dordrecht | Dwarsgang | 004 1350 | Muurarmatuur 03,5m | Bega 7825S LED 8W 500lm | 2017-07-15 | 2019-02-18 | Lamp brandt niet | Loos alarm
Dordrecht | Mauritsweg | 029 3335 | Staal gegalvaniseerd 07,5m | Sintra 1 SONT070 | 2006-11-29 | 2019-02-18 | Lamp brandt niet | Storing |  |  | Lamp vervangen |  |  | HID-DV PROG Xt 70 CDO Q 208-277
Dordrecht | Vrieseweg | 018 5690 | St.Gecoat Groen 07,0m Kromstaf | HARMONY 2xPLL24W | 2014-07-23 | 2019-02-18 | Lamp brandt niet | Storing |  |  | Lamp vervangen |  |  | HF-P 1 22-42 PL-T/C/L/TL5C EII 2
Dordrecht | Chico Mendesring | 084 3400 | Staal gegalvaniseerd 03,5m (127015) | 2000 1x PLL24 E | 2014-07-01 | 2019-02-19 | Lamp brandt niet | Storing |  |  | Lamp vervangen
Dordrecht | Keplerweg | 002 2450 | Staal gegalvaniseerd 08,0m (127135-1500) | Sintra 1 SONT070 | 2005-07-11 | 2019-02-19 | Lamp brandt niet | Storing |  |  | Lamp vervangen
Dordrecht | Overkampweg | 033 4000 | Con.mast11,5m lph10,0&6,0m gecoat | CDS503 SE CDO-ET 150W | 2006-08-29 | 2019-02-19 | Lamp brandt niet | Storing |  |  | Lamp vervangen
Dordrecht | Prinsenstraat | 003A4210 | Schijnwerper, grondspot 00,0m | Venzark Grondspot RVS 6 W | 2014-07-01 | 2019-02-19 | Lamp brandt niet | Storing
Dordrecht | Voorstraat | 026 5615 | Overspanning 07,0m | Amoroma CDO-ET 70 dyn | 2012-03-19 | 2019-02-19 | Lamp brandt niet | Storing |  |  | Lamp vervangen |  |  | HID-DV PROG Xt 70 CDO Q 208-277
Heerjansdam | Industrieweg (Heerjansdam) | 012 011027 | Staal gegalvaniseerd 08,0m DU (127135) | Ampera Midi 32LED WW 500mA 51W 6000lm 005A1 | 2017-09-11 | 2019-02-19 | Lamp brandt niet | Loos alarm
Heerjansdam | Lindtsedijk (Heerjansdam) | 037 011078 | Staal gegalvaniseerd 07,0m PT D60 | ALTRA-2 1xPLL 36 E | 2012-10-01 | 2019-02-19 | Lamp brandt niet | Storing |  |  | Lamp vervangen
Sliedrecht | Rembrandtlaan (Sliedrecht) | 063 01180 | 127312 ALU 6,5M EU 700mm HDPE | MC2 1xSON-T50 | 2006-10-10 | 2019-02-19 | Lamp brandt niet | Storing |  |  | Lamp vervangen
Sliedrecht | Waterwegstraat | 009 01670 | Staal gegalvaniseerd 04,0m con. (127021) | 2400 1xPLL 18 E Padvinder | 2002-02-01 | 2019-02-19 | Lamp brandt niet | Storing |  |  | Lamp vervangen |  |  | HF-P 1 22-42 PL-T/C/L/TL5C EII 2
Zwijndrecht | Beethovenlaan | 021 000353 | Aluminium 7.5m EU + MVB | FGS 105 1xPLL55 E | 2000-05-01 | 2019-02-19 | Lamp brandt niet | Loos alarm | [6 empty] | M8.9 Plts+lev. Alu luikje > 4,5m
Zwijndrecht | Burgemeester de Bruïnelaan | 007 000701 | St.Gecoat 08,0m EU con. R5004 | ALBANY Maxi 5068 sym 24led 500mA WW RAL5004 | 2017-08-01 | 2019-02-19 | Lamp brandt niet | Loos alarm
Zwijndrecht | Burgemeester Slobbelaan | 051 000752 | 127306 Aluminium 8.0m con. UD boog 2500mm D76 | SGS252 GB/OR/CT-POT 1x SHP-TS 70W | 2003-04-01 | 2019-02-19 | Lamp brandt niet | Storing |  |  | Lamp vervangen
Zwijndrecht | Dirck Uytenboogaertstraat | 004 001155 | Staal gegalvaniseerd 06,0m UE 750mm (127091-750) | LIBRA 24LED WW RAL9007 | 2016-12-01 | 2019-02-19 | Lamp brandt niet | Loos alarm
Zwijndrecht | H.A. Lorentzstraat | 025 002011 | 127329 ALU 8,0M UE 1250mm HDPE | Ampera Midi 32LED WW 500mA 51W 6000lm 005A1 | 2019-01-28 | 2019-02-19 | Lamp brandt niet | Loos alarm
Zwijndrecht | Karel Doormanlaan | 030 002771 | Staal gegalvaniseerd 07,5m | 2500 1xPLL55 E | 2002-12-01 | 2019-02-19 | Lamp brandt niet | Storing |  |  | Lamp vervangen |  |  | HF-P 155 PL-L III 220-240V 50/60
Zwijndrecht | Karel Doormanlaan | 079 002771 | Aluminium 3.5m Con top60 | FGS 103 1xPLL 24 E | 2010-10-12 | 2019-02-19 | Lamp brandt niet | Storing |  |  | Lamp vervangen |  |  | HF-P 1 22-42 PL-T/C/L/TL5C EII 2
Zwijndrecht | Karel Doormanlaan | 095 002771 | 127305 Aluminium 8.0m con. UE boog 2500mm | Furyo 1 CPO-TW 90W Dimbaar | 2010-10-12 | 2019-02-19 | Lamp brandt niet | Storing |  |  | Lamp vervangen
Zwijndrecht | Laan van Nederhoven | 061 003093 | 127305 Aluminium 8.0m con. UE boog 2500mm | Furyo 1 CPO-TW 90W Dimbaar | 2014-12-22 | 2019-02-19 | Lamp brandt niet | Storing |  |  | Lamp vervangen
Zwijndrecht | Lindtsedijk (Zwijndrecht) | 053 003298 | Staal gegalvaniseerd 07,5m | Ampera Midi 48LED WW 350mA 005A2 | 2015-09-23 | 2019-02-19 | Lamp brandt niet | Loos alarm
Zwijndrecht | Maasplein | 008T003425 | Staal gegalvaniseerd 06,0m UE 750mm (127091-750) | Pro-Vision mini 12 led 3000k | 2017-11-02 | 2019-02-19 | Lamp brandt niet | Diverse | [6 empty] | Zekering los
Zwijndrecht | Middellijn | 034 003689 | 127307 Aluminium 8.0m con. UE boog 1800mm MVB | SAFFIER-2 SON-T70W | 2007-02-04 | 2019-02-19 | Lamp brandt niet | Storing |  |  | Lamp vervangen |  |  | HID-DV PROG Xt 70 CDO Q 208-277
Zwijndrecht | Molenvliet | 021 003743 | Staal gegalvaniseerd 08,0m (127135-1500) | 2552 1xPLL 55 E IRIS SGS152 | 2010-04-30 | 2019-02-19 | Lamp brandt niet | Storing |  |  | Lamp vervangen
Zwijndrecht | Molenvliet | 028 003743 | Staal gegalvaniseerd 07,5m | 2500 1xPLL55 E | 2003-02-01 | 2019-02-19 | Lamp brandt niet | Storing |  |  | Lamp vervangen |  |  | HF-P 155 PL-L III 220-240V 50/60
Zwijndrecht | Molenvliet | 031 003743 | Staal gegalvaniseerd 07,5m | 2500 1xPLL55 E | 2003-06-01 | 2019-02-19 | Lamp brandt niet | Storing |  |  | Lamp vervangen |  |  | HF-P 155 PL-L III 220-240V 50/60
Zwijndrecht | Stationsweg (Zwijndrecht) | 024 005223 | Aluminium 8.0m UD 1250mm | 140130 Ampera EVO1 30LED 5304AS WW 325mA CLO 32W 4900lm D1C02 | 2024-10-08 | 2019-02-19 | Lamp brandt niet | Loos alarm
Zwijndrecht | Stationsweg (Zwijndrecht) | 036 005223 | ST 8,5M CN 5GR AKZO 600 BLEU SABLE TEK NR 201638A | SAFFIER-1 CPO 90W dynadimmer | 2012-10-01 | 2019-02-19 | Lamp brandt niet | Constructiefout
Zwijndrecht | Ter Steeghe Ring | 004 007137 | Aluminium 8.0m con UE 750mm | Ampera Mini 24LED 5068 WW 700mA CLO 55W 6300lm 005A8 | 2018-01-31 | 2019-02-19 | Lamp brandt niet | Loos alarm
Zwijndrecht | Ter Steeghe Ring | 005 007137 | Aluminium 8.0m con UE 750mm | Ampera Mini 24LED 5068 WW 700mA CLO 55W 6300lm 005A8 | 2018-01-31 | 2019-02-19 | Lamp brandt niet | Loos alarm
Zwijndrecht | Wattstraat (Zwijndrecht) | 003 030004 | Aluminium 6.0m CON PT 60mm | 140460 Axia 2.1 WW 830 5187 8L oslon square giant 700mA 2311lm 19W | 2025-02-25 | 2019-02-19 | Lamp brandt niet | Storing |  |  | Lamp vervangen |  |  | VSA vervangen
Alblasserdam | Kortland | 032 43535 | 127296 Aluminium 6.0m con. UE 750mm |  |  | 2019-02-20 | Mast rechtzetten | Onderhoud | [6 empty] | M8.2 Rechtzetten mast >4,5t/m10m
Alblasserdam | Kortland | 033 43535 | 127296 Aluminium 6.0m con. UE 750mm |  |  | 2019-02-20 | Mast rechtzetten | Onderhoud | [6 empty] | M8.2 Rechtzetten mast >4,5t/m10m
Alblasserdam | Kortland | 034 43535 | 127310 Aluminium 6,0m UE 750mm HDPE |  |  | 2019-02-20 | Mast rechtzetten | Onderhoud | [6 empty] | M8.2 Rechtzetten mast >4,5t/m10m
Alblasserdam | Kortland | 035 43535 | 127296 Aluminium 6.0m con. UE 750mm |  |  | 2019-02-20 | Mast rechtzetten | Onderhoud | [6 empty] | M8.2 Rechtzetten mast >4,5t/m10m
Alblasserdam | Kortland | 036 43535 | 127310 Aluminium 6,0m UE 750mm HDPE |  |  | 2019-02-20 | Mast rechtzetten | Onderhoud | [6 empty] | M8.2 Rechtzetten mast >4,5t/m10m
Alblasserdam | Kortland | 037 43535 | 127296 Aluminium 6.0m con. UE 750mm |  |  | 2019-02-20 | Mast rechtzetten | Onderhoud | [6 empty] | M8.2 Rechtzetten mast >4,5t/m10m
Alblasserdam | Kortland | 038 43535 | 127296 Aluminium 6.0m con. UE 750mm |  |  | 2019-02-20 | Mast rechtzetten | Onderhoud | [6 empty] | M8.2 Rechtzetten mast >4,5t/m10m
Alblasserdam | Kortland | 039 43535 | 127296 Aluminium 6.0m con. UE 750mm |  |  | 2019-02-20 | Mast rechtzetten | Onderhoud | [6 empty] | M8.2 Rechtzetten mast >4,5t/m10m
Alblasserdam | Kortland | 040 43535 | 127296 Aluminium 6.0m con. UE 750mm |  |  | 2019-02-20 | Mast rechtzetten | Onderhoud | [6 empty] | M8.2 Rechtzetten mast >4,5t/m10m
Alblasserdam | Kortland | 041 43535 | 127296 Aluminium 6.0m con. UE 750mm |  |  | 2019-02-20 | Mast rechtzetten | Onderhoud | [6 empty] | M8.2 Rechtzetten mast >4,5t/m10m
Alblasserdam | Kortland | 042 43535 | 127296 Aluminium 6.0m con. UE 750mm |  |  | 2019-02-20 | Mast rechtzetten | Onderhoud | [6 empty] | M8.2 Rechtzetten mast >4,5t/m10m
Alblasserdam | Kortland | 043 43535 | 127296 Aluminium 6.0m con. UE 750mm |  |  | 2019-02-20 | Mast rechtzetten | Onderhoud | [6 empty] | M8.2 Rechtzetten mast >4,5t/m10m
Alblasserdam | Kortland | 044 43535 | 127296 Aluminium 6.0m con. UE 750mm |  |  | 2019-02-20 | Mast rechtzetten | Onderhoud | [6 empty] | M8.2 Rechtzetten mast >4,5t/m10m
Alblasserdam | Kortland | 045 43535 | 127310 Aluminium 6,0m UE 750mm HDPE |  |  | 2019-02-20 | Mast rechtzetten | Onderhoud | [6 empty] | M8.2 Rechtzetten mast >4,5t/m10m
Alblasserdam | Kortland | 046 43535 | 127296 Aluminium 6.0m con. UE 750mm |  |  | 2019-02-20 | Mast rechtzetten | Onderhoud | [6 empty] | M8.2 Rechtzetten mast >4,5t/m10m
Alblasserdam | Kortland | 047 43535 | 127296 Aluminium 6.0m con. UE 750mm |  |  | 2019-02-20 | Mast rechtzetten | Onderhoud | [6 empty] | M8.2 Rechtzetten mast >4,5t/m10m
Alblasserdam | Kortland | 048 43535 | 127296 Aluminium 6.0m con. UE 750mm |  |  | 2019-02-20 | Mast rechtzetten | Onderhoud | [6 empty] | M8.2 Rechtzetten mast >4,5t/m10m
Alblasserdam | Kortland | 049 43535 | 127296 Aluminium 6.0m con. UE 750mm |  |  | 2019-02-20 | Mast rechtzetten | Onderhoud | [6 empty] | M8.2 Rechtzetten mast >4,5t/m10m
Alblasserdam | Kortland | 050 43535 | 127310 Aluminium 6,0m UE 750mm HDPE |  |  | 2019-02-20 | Mast rechtzetten | Onderhoud | [6 empty] | M8.2 Rechtzetten mast >4,5t/m10m
Alblasserdam | Kortland | 051 43535 | 127296 Aluminium 6.0m con. UE 750mm |  |  | 2019-02-20 | Mast rechtzetten | Onderhoud | [6 empty] | M8.2 Rechtzetten mast >4,5t/m10m
Alblasserdam | Kortland | 052 43535 | 127296 Aluminium 6.0m con. UE 750mm |  |  | 2019-02-20 | Mast rechtzetten | Onderhoud | [6 empty] | M8.2 Rechtzetten mast >4,5t/m10m
Alblasserdam | Kortland | 053 43535 | 127296 Aluminium 6.0m con. UE 750mm |  |  | 2019-02-20 | Mast rechtzetten | Onderhoud | [6 empty] | M8.2 Rechtzetten mast >4,5t/m10m
Alblasserdam | Kortland | 054 43535 | 127290 Aluminium 6.0m verl. UE 750mm |  |  | 2019-02-20 | Mast rechtzetten | Onderhoud | [6 empty] | M8.2 Rechtzetten mast >4,5t/m10m
Alblasserdam | Kortland | 055 43535 | 127296 Aluminium 6.0m con. UE 750mm |  |  | 2019-02-20 | Mast rechtzetten | Onderhoud | [6 empty] | M8.2 Rechtzetten mast >4,5t/m10m
Alblasserdam | Kortland | 056 43535 | 127296 Aluminium 6.0m con. UE 750mm |  |  | 2019-02-20 | Mast rechtzetten | Onderhoud | [6 empty] | M8.2 Rechtzetten mast >4,5t/m10m
Alblasserdam | Kortland | 057 43535 | 127296 Aluminium 6.0m con. UE 750mm |  |  | 2019-02-20 | Mast rechtzetten | Onderhoud | [6 empty] | M8.2 Rechtzetten mast >4,5t/m10m
Alblasserdam | Kortland | 058 43535 | 127296 Aluminium 6.0m con. UE 750mm |  |  | 2019-02-20 | Mast rechtzetten | Onderhoud | [6 empty] | M8.2 Rechtzetten mast >4,5t/m10m
Alblasserdam | Kortland | 059 43535 | 127310 Aluminium 6,0m UE 750mm HDPE |  |  | 2019-02-20 | Mast rechtzetten | Onderhoud | [6 empty] | M8.2 Rechtzetten mast >4,5t/m10m
Alblasserdam | Kortland | 060 43535 | 127296 Aluminium 6.0m con. UE 750mm |  |  | 2019-02-20 | Mast rechtzetten | Onderhoud | [6 empty] | M8.2 Rechtzetten mast >4,5t/m10m
Alblasserdam | Kortland | 061 43535 | 127296 Aluminium 6.0m con. UE 750mm |  |  | 2019-02-20 | Mast rechtzetten | Onderhoud | [6 empty] | M8.2 Rechtzetten mast >4,5t/m10m
Alblasserdam | Kortland | 062 43535 | 127296 Aluminium 6.0m con. UE 750mm |  |  | 2019-02-20 | Mast rechtzetten | Onderhoud | [6 empty] | M8.2 Rechtzetten mast >4,5t/m10m
Alblasserdam | Kortland | 063 43535 | 127296 Aluminium 6.0m con. UE 750mm |  |  | 2019-02-20 | Mast rechtzetten | Onderhoud | [6 empty] | M8.2 Rechtzetten mast >4,5t/m10m
Alblasserdam | Kortland | 064 43535 | 127296 Aluminium 6.0m con. UE 750mm |  |  | 2019-02-20 | Mast rechtzetten | Onderhoud | [6 empty] | M8.2 Rechtzetten mast >4,5t/m10m
Alblasserdam | Kortland | 065 43535 | 127296 Aluminium 6.0m con. UE 750mm |  |  | 2019-02-20 | Mast rechtzetten | Onderhoud | [6 empty] | M8.2 Rechtzetten mast >4,5t/m10m
Alblasserdam | Kortland | 066 43535 | 127296 Aluminium 6.0m con. UE 750mm |  |  | 2019-02-20 | Mast rechtzetten | Onderhoud | [6 empty] | M8.2 Rechtzetten mast >4,5t/m10m
Alblasserdam | Kortland | 067 43535 | 127310 Aluminium 6,0m UE 750mm HDPE |  |  | 2019-02-20 | Mast rechtzetten | Onderhoud | [6 empty] | M8.2 Rechtzetten mast >4,5t/m10m
Alblasserdam | Nicolaas Beetsstraat (Alblasserdam) | 013 43466 | 127296 Aluminium 6.0m con. UE 750mm | 131140 LW-SRDS2 11W 1600LM 24A 730 DAME CC G4 XiSR22 X XC 7040C3M SPD | 2024-05-01 | 2019-02-20 | Lamp knippert | Storing |  |  | Lamp vervangen |  |  | HF-P 136 PL-L III 220-240V 50/60
Dordrecht | Couperusstraat | 011 0985 | Staal gegalvaniseerd 03,5m (127015) | 2000 1x PLL24 E | 2015-02-12 | 2019-02-20 | Anders | Diverse
Dordrecht | Johanna Naber-erf | 082A3595 | Staal gegalvaniseerd 03,5m (127015) | KFK LED2WELL 1600lm | 2017-07-01 | 2019-02-20 | Lamp brandt niet | Loos alarm
Dordrecht | Krispijnseweg | 026 2780 | Staal gegalvaniseerd 10,0m Uith 2.5m | LW-SRDS2 65W 10300LM 36A 730 DANB CC G4 XiSR X C C1 7040C3M SPD Zhaga | 2023-10-16 | 2019-02-20 | Lamp brandt niet | Storing |  |  | Lamp vervangen
Dordrecht | Recklinghausenweg | 046 4300 | Staal gegalvaniseerd 04,5m TOP76 (127030) | LW-SRDS2 1200 LM 8A 730 DAME CC top 76 | 2018-10-01 | 2019-02-20 | Lamp brandt niet | Storing
Dordrecht | Van Gendtstraat | 017 1605 | 127015 LineX Staal gegalvaniseerd 03,5m | 132160 Ekra 20 helder lens 63 9W 1000 lumen 3000K RAL 9007 XiSR22 | 2024-09-04 | 2019-02-20 |  | Storing |  |  | Lamp vervangen |  | M7.1 uitwis. arm. t/m 4,5 m | HF-P 1 22-42 PL-T/C/L/TL5C EII 2
Dordrecht | Van Gendtstraat | 017 1605 | 127015 LineX Staal gegalvaniseerd 03,5m | 132160 Ekra 20 helder lens 63 9W 1000 lumen 3000K RAL 9007 XiSR22 | 2024-09-04 | 2019-02-20 | Anders | Storing |  |  |  |  | M7.1 uitwis. arm. t/m 4,5 m
Heerjansdam | Dorpsstraat | 016 011012 | St.gecoat 06.0m kromstaf groen | MAK 16 LED 1500lm 185mA 10,5W 3000K LC-N RAL-6009 | 2019-02-25 | 2019-02-20 |  | Storing |  |  | Lamp vervangen |  | M7.2 uitwis. arm. >4,5 t/m 8m
Zwijndrecht | Sumatralaan | 005 005320 | 127310 Aluminium 6,0m UE 750mm HDPE | 2500 1xPLL24 E | 2002-01-01 | 2019-02-20 | Lamp brandt niet | Storing |  |  | Lamp vervangen |  |  | HF-P 1 22-42 PL-T/C/L/TL5C EII 2
Alblasserdam | Blokweerweg | 021 43492 | VOP STAAL 06,0 VERJ CIL UD | VOP 800X800X200MM L2 DZ+ONDL 5601005172 RAL 7032 | 2004-07-01 | 2019-02-21 | Anders | Storing |  |  |  |  | M7.2 uitwis. arm. >4,5 t/m 8m
Alblasserdam | Oost Kinderdijk | 031 43363 | VOP Cil.verl. zweepmast 6,0m | VOP 800x800mm L2 (voetganger) dubbelzijdig LED | 2015-03-01 | 2019-02-21 | Lamp brandt niet | Storing
Dordrecht | Bethlehemplein | 002 0445 | Overspanning 06,0m | 132205 Blackbird Hanging ECO CRl70 L19 24LED RAL9006 Zhaga, 12kV SPD klasse 1 46W 6000lm | 2024-11-13 | 2019-02-21 | Lamp brandt niet | Storing |  |  | Lamp vervangen |  |  | HF-P 1 22-42 PL-T/C/L/TL5C EII 2
Dordrecht | Elfhuizen | 001 1435 | Overspanning 06,0m | 132200 Blackbird Hanging ECO CRl70 L19 16LED RAL9006 Zhaga, 12kV SPD klasse 1 30W 4000lm | 2024-11-06 | 2019-02-21 | Lamp brandt niet | Storing |  |  | Lamp vervangen |  |  | HF-P 1 22-42 PL-T/C/L/TL5C EII 2
Dordrecht | Jakartastraat | 002 2310 | Staal gegalvaniseerd 03,5m (127015) | 2000 1x PLL24 E | 2013-11-15 | 2019-02-21 | Lamp brandt niet | Storing |  |  | Lamp vervangen |  |  | HF-P 1 22-42 PL-T/C/L/TL5C EII 2
Dordrecht | Stadhuisplein | 028 5025 | Objecten verlichting | Bega 7527 CDM-T 70W | 2009-06-17 | 2019-02-21 | Lamp brandt niet | Diverse
Dordrecht | Steenstraat | 004 5080 | Muurarmatuur 03,0m | Bega 7825S LED 8W 500lm | 2016-10-04 | 2019-02-21 | Lamp brandt niet | Loos alarm
Dordrecht | Suze Groeneweg-erf | 015 1755 | Staal gegalvaniseerd 03,5m (127015) | 2000 1xPLL36 E | 2005-04-26 | 2019-02-21 | Lamp brandt niet | Loos alarm
Dordrecht | Tolbrugstraat Landzijde | 004 5270 | Muurarmatuur 03,5m | Bega 7825S LED 14W 30000K 1800lm | 2024-09-27 | 2019-02-21 | Lamp brandt niet | Storing |  |  | Lamp vervangen |  |  | HF-P 1 22-42 PL-T/C/L/TL5C EII 2
Dordrecht | Voorstraat | 038A5615 | Overspanning 07,0m | Amoroma CDO-ET 70 dyn | 2012-03-19 | 2019-02-21 | Lamp brandt niet | Storing |  |  | Lamp vervangen
Dordrecht | Kerkeplaat | 023 2455 | 127040 Staal ggv 0,60m Paaltop con. |  |  | 2019-02-22 | Mast rechtzetten | Onderhoud | [6 empty] | M8.2 Rechtzetten mast >4,5t/m10m
Dordrecht | Kerkeplaat | 026 2455 | 127040 Staal ggv 0,60m Paaltop con. |  |  | 2019-02-22 | Mast rechtzetten | Onderhoud | [6 empty] | M8.2 Rechtzetten mast >4,5t/m10m
Dordrecht | Kerkeplaat | 041 2455 | Staal gegalvaniseerd 08,0m (127135-1500) |  |  | 2019-02-22 | Mast rechtzetten | Onderhoud | [6 empty] | M8.2 Rechtzetten mast >4,5t/m10m
Dordrecht | Kerkeplaat | 042 2455 | Staal gegalvaniseerd 08,0m (127135-1500) |  |  | 2019-02-22 | Mast rechtzetten | Onderhoud | [6 empty] | M8.2 Rechtzetten mast >4,5t/m10m
Dordrecht | Kerkeplaat | 043 2455 | Staal gegalvaniseerd 08,0m (127135-1500) |  |  | 2019-02-22 | Mast rechtzetten | Onderhoud | [6 empty] | M8.2 Rechtzetten mast >4,5t/m10m
Dordrecht | Kilweg (Dordrecht) | 025 2500 | St.Gecoat Groen 04,5m |  |  | 2019-02-22 | Mast rechtzetten | Onderhoud | [6 empty] | M8.1 Rechtzetten mast t/m 4,5m
Dordrecht | Kilweg (Dordrecht) | 028 2500 | St.Gecoat Groen 04,5m |  |  | 2019-02-22 | Mast rechtzetten | Onderhoud | [6 empty] | M8.1 Rechtzetten mast t/m 4,5m
Dordrecht | Kilweg (Dordrecht) | 030 2500 | St.Gecoat Groen 04,5m |  |  | 2019-02-22 | Mast rechtzetten | Onderhoud | [6 empty] | M8.1 Rechtzetten mast t/m 4,5m
Dordrecht | Kilweg (Dordrecht) | 031 2500 | St.Gecoat Groen 04,5m |  |  | 2019-02-22 | Mast rechtzetten | Onderhoud | [6 empty] | M8.1 Rechtzetten mast t/m 4,5m
Dordrecht | Kilweg (Dordrecht) | 038 2500 | St.Gecoat Groen 04,5m |  |  | 2019-02-22 | Mast rechtzetten | Onderhoud | [6 empty] | M8.1 Rechtzetten mast t/m 4,5m
Dordrecht | Kilweg (Dordrecht) | 039 2500 | St.Gecoat Groen 04,5m |  |  | 2019-02-22 | Mast rechtzetten | Onderhoud | [6 empty] | M8.1 Rechtzetten mast t/m 4,5m
Dordrecht | Kilweg (Dordrecht) | 040 2500 | St.Gecoat Groen 04,5m |  |  | 2019-02-22 | Mast rechtzetten | Onderhoud | [6 empty] | M8.1 Rechtzetten mast t/m 4,5m
Dordrecht | Kilweg (Dordrecht) | 041 2500 | St.Gecoat Groen 04,5m |  |  | 2019-02-22 | Mast rechtzetten | Onderhoud | [6 empty] | M8.1 Rechtzetten mast t/m 4,5m
Dordrecht | Kilweg (Dordrecht) | 042 2500 | St.Gecoat Groen 04,5m |  |  | 2019-02-22 | Mast rechtzetten | Onderhoud | [6 empty] | M8.1 Rechtzetten mast t/m 4,5m
Dordrecht | Laan van Europa | 037 2842 | 127139 St.Gecoat Groen 08,0m EU |  |  | 2019-02-22 | Mast rechtzetten | Onderhoud | [6 empty] | M8.2 Rechtzetten mast >4,5t/m10m
Dordrecht | Merwedestraat | 025 3450 | Staal gegalvaniseerd 09,0m |  |  | 2019-02-22 | Mast rechtzetten | Onderhoud | [6 empty] | M8.2 Rechtzetten mast >4,5t/m10m
Dordrecht | Smitsweg | 003 4875 | 127085 Staal gegalvaniseerd 06,0m |  |  | 2019-02-22 | Mast rechtzetten | Onderhoud | [6 empty] | M8.2 Rechtzetten mast >4,5t/m10m
Dordrecht | Smitsweg | 004A4875 | 127085 Staal gegalvaniseerd 06,0m |  |  | 2019-02-22 | Mast rechtzetten | Onderhoud | [6 empty] | M8.2 Rechtzetten mast >4,5t/m10m
Dordrecht | Smitsweg | 005A4875 | 127085 Staal gegalvaniseerd 06,0m |  |  | 2019-02-22 | Mast rechtzetten | Onderhoud | [6 empty] | M8.2 Rechtzetten mast >4,5t/m10m
Dordrecht | Smitsweg | 011A4875 | 127085 Staal gegalvaniseerd 06,0m |  |  | 2019-02-22 | Mast rechtzetten | Onderhoud | [6 empty] | M8.2 Rechtzetten mast >4,5t/m10m
Dordrecht | Smitsweg | 012A4875 | 127085 Staal gegalvaniseerd 06,0m |  |  | 2019-02-22 | Mast rechtzetten | Onderhoud | [6 empty] | M8.2 Rechtzetten mast >4,5t/m10m
Dordrecht | Smitsweg | 014A4875 | 127085 Staal gegalvaniseerd 06,0m |  |  | 2019-02-22 | Mast rechtzetten | Onderhoud | [6 empty] | M8.2 Rechtzetten mast >4,5t/m10m
Dordrecht | Smitsweg | 016A4875 | 127085 Staal gegalvaniseerd 06,0m |  |  | 2019-02-22 | Mast rechtzetten | Onderhoud | [6 empty] | M8.2 Rechtzetten mast >4,5t/m10m
Dordrecht | Smitsweg | 017 4875 | 127085 Staal gegalvaniseerd 06,0m |  |  | 2019-02-22 | Mast rechtzetten | Onderhoud | [6 empty] | M8.2 Rechtzetten mast >4,5t/m10m
Dordrecht | Smitsweg | 019A4875 | St.Gecoat Groen 06,0m |  |  | 2019-02-22 | Mast rechtzetten | Onderhoud | [6 empty] | M8.2 Rechtzetten mast >4,5t/m10m
Dordrecht | Smitsweg | 020 4875 | St.Gecoat Groen 06,0m |  |  | 2019-02-22 | Mast rechtzetten | Onderhoud | [6 empty] | M8.2 Rechtzetten mast >4,5t/m10m
Dordrecht | Smitsweg | 020A4875 | St.Gecoat Groen 06,0m |  |  | 2019-02-22 | Mast rechtzetten | Onderhoud | [6 empty] | M8.2 Rechtzetten mast >4,5t/m10m
Dordrecht | Veerplaat | 002 5413 | Staal gegalvaniseerd 08,0m (127135-1500) |  |  | 2019-02-22 | Mast rechtzetten | Onderhoud | [6 empty] | M8.2 Rechtzetten mast >4,5t/m10m
Dordrecht | Blaauwweg | 041 0525 | Staal gegalvaniseerd 08,0m (127135-1500) | BRISA 32 Led optiek ..-. 3240-7290m 3000k CLO * Ral 9007 | 2017-06-06 | 2019-02-25 | Lamp brandt niet | Loos alarm
Dordrecht | Damstraat | 004 1060 | Staal gegalvaniseerd 03,5m (127015) | 2000 1x PLL24 E | 2014-11-12 | 2019-02-25 | Lamp brandt niet | Storing |  |  | Lamp vervangen |  |  | HF-P 1 22-42 PL-T/C/L/TL5C EII 2
Dordrecht | Johanna Naber-erf | 131 3595 | Staal gegalvaniseerd 03,5m (127015) | 2000 1x PLL24 E | 2007-07-12 | 2019-02-25 | Anders | Diverse
Sliedrecht | L. van der Wielstraat | 004 01710 | Aluminium 6.0m CON PT 60mm | HPS 100 CITYZEN 1 x PLL36 E | 2006-03-01 | 2019-02-25 | Lamp brandt niet | Storing |  |  | Lamp vervangen |  |  | HF-P 136 PL-L III 220-240V 50/60
Zwijndrecht | van Karnebeekpad | 001 005770 | Aluminium 4.0m zonder MVB | KFK LED2WELL 1600lm | 2017-10-02 | 2019-02-25 | Lamp brandt niet | Loos alarm
Alblasserdam | Cortgene | 010 43455 | St.Gecoat blauw 4.5m DU | Citea midi 1xCDM-T 35 C | 2004-07-01 | 2019-02-26 | Lamp brandt niet | Storing |  |  | Lamp vervangen
Alblasserdam | Kloosstraat (Alblasserdam) | 004 43437 | Aluminium 0,60m gecoat gebogen | 131140 LW-SRDS2 11W 1600LM 24A 730 DAME CC G4 XiSR22 X XC 7040C3M SPD | 2024-04-05 | 2019-02-26 | Lamp brandt niet | Kabelstoring
Alblasserdam | Plantageweg (Alblasserdam) | 001 43439 | Mast FILIA R5003 blauw 6.0m | Citea midi 5304 frosted 300mA 19W 3000lm RAL 5003 | 2024-05-01 | 2019-02-26 | Lamp brandt niet | Storing |  |  | Lamp vervangen |  |  | VSA vervangen
Alblasserdam | Scheepmakersstraat (Alblasserdam) | 005 43502 | Aluminum 4,0m gecoat | 131133 LW-SRDS2 10W 1200 LM 8A 730 DAME CC G4 XiSR22 X XC7040C3M SPD (diameter 60 mm) | 2024-03-14 | 2019-02-26 | Lamp brandt niet | Kabelstoring
Alblasserdam | Scheepmakersstraat (Alblasserdam) | 006 43502 | Aluminum 4,0m gecoat | 131133 LW-SRDS2 10W 1200 LM 8A 730 DAME CC G4 XiSR22 X XC7040C3M SPD (diameter 60 mm) | 2024-03-14 | 2019-02-26 | Lamp brandt niet | Kabelstoring
Alblasserdam | Scheepmakersstraat (Alblasserdam) | 007 43502 | Aluminum 4,0m gecoat | 131133 LW-SRDS2 10W 1200 LM 8A 730 DAME CC G4 XiSR22 X XC7040C3M SPD (diameter 60 mm) | 2024-03-14 | 2019-02-26 | Lamp brandt niet | Kabelstoring
Alblasserdam | Van Hogendorpweg | 055 43408 | VOP STAAL 06,0 VERJ CIL UD | FC 78/FC 119(VOP) | 2002-10-01 | 2019-02-26 | Lamp brandt niet | Storing | [6 empty] | Zekering vervangen
Dordrecht | Amazone | 029 0140 | Staal gegalvaniseerd 03,5m (127015) | KFK LED2WELL 1800lm | 2021-08-23 | 2019-02-26 | Lamp brandt niet | Loos alarm
Dordrecht | Damplein | 005 1050 | Staal gegalvaniseerd 03,5m (127015) | 2000 1x PLL24 E | 2008-04-02 | 2019-02-26 | Lamp brandt niet | Storing |  |  |  |  | Armatuur vervangen
Dordrecht | Jakartastraat | 001 2310 | Staal gegalvaniseerd 03,5m (127015) | 2000 1x PLL24 E | 2013-11-15 | 2019-02-26 |  | Storing |  |  | Lamp vervangen |  | M7.1 uitwis. arm. t/m 4,5 m | HF-P 1 22-42 PL-T/C/L/TL5C EII 2
Dordrecht | Mauritsweg | 003 3335 | Staal gegalvaniseerd 07,5m | Sintra 1 SONT070 | 2006-11-29 | 2019-02-26 | Lamp brandt niet | Storing |  |  | Lamp vervangen
Dordrecht | Merwedestraat | 001 3450 | Staal gegalvaniseerd 03,5m (127015) | KFK LED2WELL 1600lm overeenkomst | 2021-11-15 | 2019-02-26 | Lamp brandt niet | Storing |  |  | Lamp vervangen |  |  | HF-P 1 22-42 PL-T/C/L/TL5C EII 2
Sliedrecht | Stormrand | 007 01437 | 127288 Aluminium 4.0m con HDPE | KFK LED2WELL 1600lm | 2015-08-05 | 2019-02-26 | Lamp brandt niet | Loos alarm
Sliedrecht | Stormrand | 008 01437 | 127288 Aluminium 4.0m con HDPE | KFK LED2WELL 1600lm | 2015-08-05 | 2019-02-26 | Lamp brandt niet | Loos alarm
Sliedrecht | Stormrand | 008A01437 | Aluminium 4.0m zonder MVB | KFK LED2WELL 1600lm | 2017-09-28 | 2019-02-26 | Lamp brandt niet | Loos alarm
Dordrecht | Noordendijk | 216 3760 | R.V.S. Fietspad Stadspolders 4.2 | Kunstobj. Lucifer LED 25W | 2017-04-15 | 2019-02-27 | Lamp brandt niet | Storing
Dordrecht | Van Ravesteyn-erf | 089 4285 | Staal gegalvaniseerd 03,5m (127015) | 132160 Ekra 20 helder lens 63 9W 1000 lumen 3000K RAL 9007 XiSR22 | 2024-12-01 | 2019-02-27 | Lamp brandt niet | Loos alarm
Dordrecht | Weerdestein (Dordrecht) | 016A5825 | Staal gegalvaniseerd 03,5m (127015) | 2000 1x PLL24 E | 2014-03-04 | 2019-02-27 | Lamp brandt niet | Storing |  |  | Lamp vervangen
Dordrecht | Zuidendijk | 084 6355 | Staal gegalvaniseerd 06.0. UE 1500mm (127091-1500) | Aresa-2 12Led WW lens....350mA | 2015-02-11 | 2019-02-27 | Lamp brandt niet | Storing | [5 empty] | Xitanium SR 40W 0.70A Prog+ GL-J s
Sliedrecht | Eksterstraat (Sliedrecht) | 005 00290 | Aluminium 4.0m zonder MVB | 132150 Ekra 20 helder lens 63 6W 600 lumen 3000K RAL 9007 XiSR22 | 2022-12-01 | 2019-02-27 | Lamp brandt niet | Storing |  |  | Lamp vervangen |  |  | HF-P 1 22-42 PL-T/C/L/TL5C EII 2
Zwijndrecht | Graaf Albrechtweg | 006 001821 | Staal gegalvaniseerd 06,0m UE 750mm (127091-750) | LIBRA 1xPLL24 E RAL9007 | 2015-04-15 | 2019-02-27 | Lamp brandt niet | Storing |  |  | Lamp vervangen
Zwijndrecht | Graaf Albrechtweg | 007 001821 | Staal gegalvaniseerd 06,0m UE 750mm (127091-750) | LIBRA 1xPLL24 E RAL9007 | 2015-04-15 | 2019-02-27 | Lamp brandt niet | Storing |  |  | Lamp vervangen
Zwijndrecht | Plantageweg (Zwijndrecht) | 016A004375 | Aluminium 4.0m zonder MVB | Piano-Mini 16 LED.... WW 350mA | 2019-01-31 | 2019-02-27 | Lamp brandt niet | Loos alarm
Zwijndrecht | Reigerstraat (Zwijndrecht) | 006A004650 | Aluminium 4.0m zonder MVB | KFK 1xPLL18/24 E | 2010-08-11 | 2019-02-27 | Lamp brandt niet | Loos alarm
Zwijndrecht | Ter Steeghepad | 013 005436 | Staal gegalvaniseerd 04,0m con. (127021) | BGS451 GRN16-2S/830/ I MSO GR CLO-DD1 60/76 | 2011-01-01 | 2019-02-27 | Lamp brandt niet | Storing | [5 empty] | Xitanium SR 40W 0.70A Prog+ GL-J s
Zwijndrecht | Ter Steeghepad | 014 005436 | Staal gegalvaniseerd 04,0m con. (127021) | BGS451 GRN16-2S/830/ I MSO GR CLO-DD1 60/76 | 2011-01-01 | 2019-02-27 | Lamp brandt niet | Storing | [5 empty] | Xitanium SR 40W 0.70A Prog+ GL-J s
Dordrecht | Damplein | 005 1050 | Staal gegalvaniseerd 03,5m (127015) | 2000 1x PLL24 E | 2008-04-02 | 2019-02-28 |  | Storing |  |  | Lamp vervangen |  | M7.1 uitwis. arm. t/m 4,5 m | HF-P 1 22-42 PL-T/C/L/TL5C EII 2
Dordrecht | Dubbelmondepad | 023 1295 | Staal gegalvaniseerd 03,5m (127015) | BDP102 GRN12 / 830 DRW PCC SI CLO D9 SRG10 | 2018-12-03 | 2019-02-28 | Lamp brandt niet | Storing
Dordrecht | Galileïlaan | 107 1580 | Tunnelverlichting 03,0m | Ventego 1xPLL55 E | 2000-12-22 | 2019-02-28 | Lamp brandt niet | Storing |  |  | Lamp vervangen
Dordrecht | Noordendijk | 216 3760 | R.V.S. Fietspad Stadspolders 4.2 | Kunstobj. Lucifer LED 25W | 2017-04-15 | 2019-02-28 | Anders | Storing |  |  |  |  | M7.1 uitwis. arm. t/m 4,5 m
Dordrecht | Reeweg Oost | 010 4320 | Staal gegalvaniseerd 10,0m (127175) | Sintra 1 SONT100 | 2005-08-15 | 2019-02-28 | Lamp brandt niet | Storing |  |  | Lamp vervangen |  |  | VSA vervangen
Dordrecht | Van Oldenbarneveltplein | 054 3870 | Luifelverlichting 03,0m | SX 505 1xPLL24 E | 1998-09-01 | 2019-02-28 | Lamp brandt niet | Storing |  |  | Lamp vervangen |  |  | HF-P 1 22-42 PL-T/C/L/TL5C EII 2
Zwijndrecht | Brugweg | 027 000647 | Staal gegalvaniseerd 09,0m met Vpl | SGS253 CR GB SONT70 | 2012-08-15 | 2019-02-28 | Lamp brandt niet | Storing |  |  | Lamp vervangen
Zwijndrecht | Brugweg | 031 000647 | Staal gegalvaniseerd 09,0m met Vpl | SGS253 CR GB SONT70 | 2012-08-15 | 2019-02-28 | Lamp brandt niet | Storing |  |  | Lamp vervangen
Zwijndrecht | Brugweg | 040 000647 | Staal gegalvaniseerd 09,0m met Vpl | SGS253 CR GB SONT70 | 2012-08-15 | 2019-02-28 | Lamp brandt niet | Storing |  |  | Lamp vervangen
Dordrecht | Haaswijkweg Oost | 006 1840 | 127085 Staal gegalvaniseerd 06,0m | 2500 1xPLL24 E | 2010-01-21 | 2019-03-01 | Lamp brandt niet | Storing |  |  | Lamp vervangen |  |  | HF-P 1 22-42 PL-T/C/L/TL5C EII 2
Dordrecht | Schuilenburg | 009 4725 | Staal gegalvaniseerd 03,5m (127015) | 132160 Ekra 20 helder lens 63 9W 1000 lumen 3000K RAL 9007 XiSR22 | 2024-10-18 | 2019-03-01 | Lamp brandt niet | Storing |  |  | Lamp vervangen |  |  | HF-P 1 22-42 PL-T/C/L/TL5C EII 2
Dordrecht | Schuilenburg | 010 4725 | 127015 LineX Staal gegalvaniseerd 03,5m | 132160 Ekra 20 helder lens 63 9W 1000 lumen 3000K RAL 9007 XiSR22 | 2024-12-13 | 2019-03-01 | Lamp brandt niet | Storing |  |  | Lamp vervangen |  |  | HF-P 1 22-42 PL-T/C/L/TL5C EII 2
Sliedrecht | Prof. Zeemanweg | 004 01790 | 127288 Aluminium 4.0m con HDPE | 132164 Ekra 20 helder lens 63 15W 1900 lumen 3000K RAL 9007 XiSR22 | 2024-01-16 | 2019-03-01 | Lamp brandt niet | Storing |  |  | Lamp vervangen |  |  | HF-P 136 PL-L III 220-240V 50/60
Alblasserdam | Van Hogendorpweg | 031 43408 | Staal gegalvaniseerd 08,0m (127135-1500) | 131220 LW-SRDS2 40W 6300LM 36A 730 DANB CC G4 XiSR75 X 6SC C1 7040C3M SPD (dimmen Basis 10% (5500lm) en tussen 23:00 - 6:00 uur 40%) | 2024-05-01 | 2019-03-04 | Lamp brandt niet | Kabelstoring
Dordrecht | Fietspad Oostzijde Rondweg | 027 1535 | Staal gegalvaniseerd 04,5m TOP76 (127030) | 2550 1xPLL18/24 Iris | 2014-08-08 | 2019-03-04 | Lamp brandt niet | Storing |  |  | Lamp vervangen |  |  | HF-P 1 22-42 PL-T/C/L/TL5C EII 2
Dordrecht | Fietspad Oostzijde Rondweg | 032 1535 | Staal gegalvaniseerd 04,5m TOP76 (127030) | 2550 1xPLL18/24 Iris | 2014-08-08 | 2019-03-04 | Lamp brandt niet | Storing |  |  | Lamp vervangen |  |  | HF-P 1 22-42 PL-T/C/L/TL5C EII 2
Zwijndrecht | Landmanweg | 018 003131 | Staal gegalvaniseerd 04,0m con. (127021) | LIBRA 2565/66 LED UNIT C01 LLM 1500 11 830 370mA 13W | 2015-09-01 | 2019-03-04 | Lamp brandt niet | Storing |  |  | Lamp vervangen
Alblasserdam | Blokweerweg | 065 43492 | 127310 Aluminium 6,0m UE 750mm HDPE | VP1011 WW RAL-7036 | 2017-09-28 | 2019-03-05 | Lamp brandt niet | Loos alarm |  |  |  |  | Armatuur rechtzetten
Alblasserdam | Esdoornlaan (Alblasserdam) | 006 43497 | 127310 Aluminium 6,0m UE 750mm HDPE | LW-SRDS2 2000 LM 16A 730 DAME CC | 2018-12-01 | 2019-03-05 | Lamp brandt niet | Loos alarm
Alblasserdam | Ratelaar | 001A43525 | Staal gegalvaniseerd 03,5m con | Urbanstar BDS100DRW 12-3S LED | 2013-07-01 | 2019-03-05 | Lamp brandt niet | Loos alarm
Alblasserdam | Rijnstraat (Alblasserdam) | 012 43413 | Staal gegalvaniseerd 08,0m (127135-1500) | 131207 LW-SRDS2 33W 5000 LM 24A 730 DANB CC G4 XiSR40 X 8SC C1 7040C3M SPD (dimmen basis 20% (4000lm) en tussen 23:00 - 6:00 uur 50%) | 2025-03-03 | 2019-03-05 | Lamp brandt niet | Loos alarm
Alblasserdam | Sportlaan (Alblasserdam) | 015 43391 | 127310 Aluminium 6,0m UE 750mm HDPE | BGP623 28LED ... WW CLO 3600-7200lm Luma 1 | 2014-12-31 | 2019-03-05 | Lamp brandt niet | Loos alarm
Dordrecht | Amazone | 029 0140 | Staal gegalvaniseerd 03,5m (127015) | KFK LED2WELL 1800lm | 2021-08-23 | 2019-03-05 | Lamp brandt niet | Kabelstoring
Dordrecht | Amazone | 030 0140 | Staal gegalvaniseerd 03,5m (127015) | KFK LED2WELL 1800lm | 2016-10-04 | 2019-03-05 | Lamp brandt niet | Kabelstoring
Dordrecht | Brittenburg | 010 0760 | Muurarmatuur 02.5m | 2875 FLOWLED UNIT 14W 1650lm 3000K | 2007-08-01 | 2019-03-05 | Lamp brandt niet | Storing |  |  | Lamp vervangen |  |  | HF-P 136 PL-L III 220-240V 50/60
Dordrecht | Brittenburg | 021 0760 | Muurarmatuur 02.5m | 2875 FLOWLED UNIT 14W 1650lm 3000K | 2007-08-01 | 2019-03-05 | Lamp brandt niet | Storing |  |  | Lamp vervangen |  |  | HF-P 136 PL-L III 220-240V 50/60
Dordrecht | Brittenburg | 037 0760 | 127015 LineX Staal gegalvaniseerd 03,5m | 132160 Ekra 20 helder lens 63 9W 1000 lumen 3000K RAL 9007 XiSR22 | 2024-11-22 | 2019-03-05 | Lamp brandt niet | Storing | [6 empty] | Zekering vervangen
Zwijndrecht | Ringdijk | 006 004685 | 127329 ALU 8,0M UE 1250mm HDPE | Ampera Mini 24LED 5068 WW 700mA CLO 55W 6300lm 005A8 | 2017-09-30 | 2019-03-05 | Mast rechtzetten | Onderhoud | [6 empty] | M8.2 Rechtzetten mast >4,5t/m10m
Zwijndrecht | Scheepmakerij | 014 007161 | Aluminium 4.0m zonder MVB | 2000 1xPLL36 E | 2011-06-15 | 2019-03-05 |  | Storing |  |  |  |  | M7.1 uitwis. arm. t/m 4,5 m
Dordrecht | Amazone | 023 0140 | Staal gegalvaniseerd 03,5m (127015) | 2000 1x PLL24 E | 2009-12-04 | 2019-03-06 | Lamp brandt niet | Storing |  |  | Lamp vervangen |  |  | HF-P 1 22-42 PL-T/C/L/TL5C EII 2
Dordrecht | Lenghenstraat | 003 2965 | St.Gecoat Zwart 06,0m (127092-1500) | ALTRA-2 1x PLL24 E | 2014-09-16 | 2019-03-06 | Lamp brandt niet | Loos alarm
Sliedrecht | Craijensteijn | 031 00200 | 127296 Aluminium 6.0m con. UE 750mm | 131207 LW-SRDS2 33W 5000 LM 24A 730 DANB CC G4 XiSR40 X 8SC C1 7040C3M SPD (dimmen basis 20% (4000lm) en tussen 23:00 - 6:00 uur 50%) | 2024-08-01 | 2019-03-06 | Anders | Storing
Zwijndrecht | Burgemeester Doumaweg | 074 007188 | 127329 ALU 8,0M UE 1250mm HDPE | Ampera Mini 24LED 5068 WW 500mA 38W 4900lm 003A7 | 2022-12-30 | 2019-03-06 | Lamp brandt niet | Storing |  |  | Lamp vervangen |  |  | HF-P 155 PL-L III 220-240V 50/60
Alblasserdam | Havenstraat (Alblasserdam) | 001 43357 | Aluminium 4.0m zonder MVB | 131133 LW-SRDS2 10W 1200 LM 8A 730 DAME CC G4 XiSR22 X XC7040C3M SPD (diameter 60 mm) | 2025-03-01 | 2019-03-07 | Lamp brandt niet | Storing |  |  | Lamp vervangen |  |  | HF-P 1 22-42 PL-T/C/L/TL5C EII 2
Dordrecht | Chico Mendesring | 117 3400 | Staal gegalvaniseerd 03,5m (127015) | 2000 1x PLL24 E | 2014-07-01 | 2019-03-07 | Eraf/los/nieuw: mastluik | Diverse | [6 empty] | M8.9 Plts+lev. Alu luikje > 4,5m
Dordrecht | Dubbelmondepad | 023 1295 | Staal gegalvaniseerd 03,5m (127015) | BDP102 GRN12 / 830 DRW PCC SI CLO D9 SRG10 | 2018-12-03 | 2019-03-07 |  | Storing |  |  |  |  | M7.1 uitwis. arm. t/m 4,5 m
Dordrecht | Henriëtte Roland Holst-erf | 041 4450 | Staal gegalvaniseerd 03,5m (127015) | 2000 1x PLL24 E | 1998-04-01 | 2019-03-08 | Anders | Diverse
Dordrecht | Torenstraat | 008 5300 | St.Gecoat Groen 07,0m Kromstaf | 132210 Blackbird top entry ECO CRl70 L19 16LED RAL9006 Zhaga, 12kV SPD klasse 1 20W 2500lm | 2025-01-27 | 2019-03-08 | Lamp brandt niet | Loos alarm
Sliedrecht | Middenveer | 008 01000 | 127288 Aluminium 4.0m con HDPE | 131130 LW-SRDS2 10W 1200 LM 8A 730 DANB CC G4 XiSR22 X XC7040C3M SPD (diameter 60 mm) | 2024-07-17 | 2019-03-08 | Lamp brandt niet | Storing |  |  | Lamp vervangen |  | Armatuur rechtzetten
Sliedrecht | Middenveer | 011 01000 | Aluminium 4.0m zonder MVB | 2000 1x PLL24 E | 2014-02-20 | 2019-03-08 | Lamp brandt niet | Storing |  |  | Lamp vervangen |  |  | HF-P 1 22-42 PL-T/C/L/TL5C EII 2
Zwijndrecht | Poulencstraat | 004 004421 | Aluminium 3.5m Con top60 | KFK 1xPLL18/24 E | 2010-12-12 | 2019-03-08 | Lamp brandt niet | Storing |  |  | Lamp vervangen |  |  | HF-P 1 22-42 PL-T/C/L/TL5C EII 2
Zwijndrecht | Poulencstraat | 007 004421 | Aluminium 3.5m Con top60 | KFK 1xPLL18/24 E | 2011-05-18 | 2019-03-08 | Lamp brandt niet | Storing |  |  | Lamp vervangen |  |  | HF-P 1 22-42 PL-T/C/L/TL5C EII 2
Alblasserdam | Oude Torenweg | 014 71813 | Staal gegalvaniseerd 08,0m (127135-1500) | Ampera Midi 32LED WW 350mA 36W 4800lm 003A0 | 2018-05-01 | 2019-03-11 | Lamp brandt niet | Diverse
Alblasserdam | Zwarte Paard | 011 43412 | Staal gegalvaniseerd 08,0m (127135-1500) | 131207 LW-SRDS2 33W 5000 LM 24A 730 DANB CC G4 XiSR40 X 8SC C1 7040C3M SPD (dimmen basis 20% (4000lm) en tussen 23:00 - 6:00 uur 50%) | 2025-03-03 | 2019-03-11 | Lamp brandt niet | Storing |  |  | Lamp vervangen |  |  | HID-DV PROG Xt 70 CDO Q 208-277
Dordrecht | Adelaarstraat | 004 0065 | 127085 Staal gegalvaniseerd 06,0m | BGP630 GRN 2200/WW PSD IP65 .... D9 SRG10 350mA | 2016-02-01 | 2019-03-11 | Anders | Diverse | [6 empty] | Uithouder rechtgezet
Dordrecht | Adelaarstraat | 005 0065 | 127085 Staal gegalvaniseerd 06,0m | BGP630 GRN 2200/WW PSD IP65 .... D9 SRG10 350mA | 2016-02-01 | 2019-03-11 | Anders | Diverse | [6 empty] | Uithouder rechtgezet
Dordrecht | Damsterdiep | 029 1055 | Staal gegalvaniseerd 04,5m TOP60 (127026) | BDP102 GRN12 / 830 DRW PCC SI CLO D9 SRG10 | 2018-12-24 | 2019-03-11 | Lamp brandt niet | Loos alarm
Dordrecht | Noordhoveweg | 001 3815 | Staal gegalvaniseerd 03,5m (127015) | 2000 1xPLL36 E | 2007-05-08 | 2019-03-11 | Lamp brandt niet | Storing |  |  | Lamp vervangen
Dordrecht | Noordhoveweg | 003 3815 | Staal gegalvaniseerd 03,5m (127015) | 2000 1xPLL36 E | 2007-05-08 | 2019-03-11 | Anders | Storing |  |  | Lamp vervangen
Dordrecht | Sperwerstraat (Dordrecht) | 015 4925 | Staal gegalvaniseerd 06.0. UE 1500mm (127091-1500) | 2500 1xPLL36 E | 2006-06-16 | 2019-03-11 | Anders | Diverse | [6 empty] | Uithouder rechtgezet
Dordrecht | Stevenshof | 029 5108 | St.Gecoat 04,5m Zwart top 76 | STARLIGHT 16LED WW 350mA 19w RAL9005 sym. 140mm | 2019-02-22 | 2019-03-11 | Lamp brandt niet | Loos alarm
Dordrecht | Vogelplein | 005 5595 | 127085 Staal gegalvaniseerd 06,0m | 2500 1xPLL24 E | 2009-07-28 | 2019-03-11 | Anders | Diverse | [6 empty] | Uithouder rechtgezet
Dordrecht | Vredenburg | 029 5655 | Staal gegalvaniseerd 03,5m (127015) | 2000 1xPLL36 E | 2009-05-06 | 2019-03-11 | Lamp brandt niet | Storing |  |  | Lamp vervangen
Zwijndrecht | Frankendaal | 001 001597 | Aluminium 4.0m zonder MVB | KFK 1xPLL18/24 E | 2015-09-01 | 2019-03-11 | Lamp brandt niet | Loos alarm
Zwijndrecht | Gildenweg | 020 001791 | Staal gegalvaniseerd 06,0m UE 750mm (127091-750) | BGP630 GRN 2350/NW PSD IP65 .... D9 SRG10 350mA | 2014-03-31 | 2019-03-11 | Lamp brandt niet | Diverse
Zwijndrecht | Goeman Borgesiussingel | 001 001805 | Aluminium 4.0m zonder MVB |  |  | 2019-03-11 | Mast rechtzetten | Onderhoud | [6 empty] | M8.1 Rechtzetten mast t/m 4,5m
Zwijndrecht | Goeman Borgesiussingel | 002 001805 | Aluminium 4.0m zonder MVB |  |  | 2019-03-11 | Mast rechtzetten | Onderhoud | [6 empty] | M8.1 Rechtzetten mast t/m 4,5m
Zwijndrecht | Goeman Borgesiussingel | 003 001805 | Aluminium 4.0m zonder MVB |  |  | 2019-03-11 | Mast rechtzetten | Onderhoud | [6 empty] | M8.1 Rechtzetten mast t/m 4,5m
Zwijndrecht | Goeman Borgesiussingel | 006 001805 | Aluminium 4.0m zonder MVB |  |  | 2019-03-11 | Mast rechtzetten | Onderhoud | [6 empty] | M8.1 Rechtzetten mast t/m 4,5m
Zwijndrecht | Goeman Borgesiussingel | 009 001805 | Aluminium 4.0m zonder MVB |  |  | 2019-03-11 | Mast rechtzetten | Onderhoud | [6 empty] | M8.1 Rechtzetten mast t/m 4,5m
Zwijndrecht | Goeman Borgesiussingel | 011 001805 | Aluminium 4.0m zonder MVB |  |  | 2019-03-11 | Mast rechtzetten | Onderhoud | [6 empty] | M8.1 Rechtzetten mast t/m 4,5m
Zwijndrecht | Goeman Borgesiussingel | 013 001805 | Aluminium 4.0m zonder MVB |  |  | 2019-03-11 | Mast rechtzetten | Onderhoud | [6 empty] | M8.1 Rechtzetten mast t/m 4,5m
Zwijndrecht | Goeman Borgesiussingel | 015 001805 | Aluminium 4.0m zonder MVB |  |  | 2019-03-11 | Mast rechtzetten | Onderhoud | [6 empty] | M8.1 Rechtzetten mast t/m 4,5m
Zwijndrecht | Goeman Borgesiussingel | 016 001805 | Aluminium 4.0m zonder MVB |  |  | 2019-03-11 | Mast rechtzetten | Onderhoud | [6 empty] | M8.1 Rechtzetten mast t/m 4,5m
Zwijndrecht | Goeman Borgesiussingel | 017 001805 | Aluminium 4.0m zonder MVB |  |  | 2019-03-11 | Mast rechtzetten | Onderhoud | [6 empty] | M8.1 Rechtzetten mast t/m 4,5m
Zwijndrecht | Goeman Borgesiussingel | 018 001805 | Staal gegalvaniseerd 04,0m con. (127021) |  |  | 2019-03-11 | Mast rechtzetten | Onderhoud | [6 empty] | M8.1 Rechtzetten mast t/m 4,5m
Zwijndrecht | Goeman Borgesiussingel | 019 001805 | Aluminium 4.0m zonder MVB |  |  | 2019-03-11 | Mast rechtzetten | Onderhoud | [6 empty] | M8.1 Rechtzetten mast t/m 4,5m
Zwijndrecht | Hilverbeek | 005 002186 | 127305 Aluminium 8.0m con. UE boog 2500mm | Furyo 1 1xCPO-TW45W | 2014-03-01 | 2019-03-11 | Lamp brandt niet | Loos alarm
Zwijndrecht | Hilverbeek | 006 002186 | 127305 Aluminium 8.0m con. UE boog 2500mm | Furyo 1 1xCPO-TW45W | 2014-03-01 | 2019-03-11 | Lamp brandt niet | Loos alarm
Zwijndrecht | Kreekweg (Zwijndrecht) | 003 003050 | Aluminium 8.0m con UE 750mm | Ampera EVO1 30LED 5304AS WW 441mA CLO 40W 6300lm D1C3C | 2023-08-01 | 2019-03-11 | Lamp brandt niet | Loos alarm
Zwijndrecht | Kreekweg (Zwijndrecht) | 013 003050 | Staal gegalvaniseerd 08,0m (127135-1500) | Ampera EVO1 30LED 5304AS WW 441mA CLO 40W 6300lm D1C3C | 2023-08-01 | 2019-03-11 | Lamp brandt niet | Storing |  |  | Lamp vervangen |  |  | HF-P 155 PL-L III 220-240V 50/60
Zwijndrecht | Merwedeweg (Zwijndrecht) | 010 003662 | Staal gegalvaniseerd 08,0m (127135-1500) | Ampera EVO1 30LED 5304AS WW 441mA CLO 40W 6300lm D1C3C | 2023-08-01 | 2019-03-11 | Lamp brandt niet | Loos alarm
Zwijndrecht | Pergolesistraat | 003 004294 | Aluminium 3.5m Con top60 | KFK 1xPLL18/24 E | 2010-12-12 | 2019-03-11 | Lamp brandt niet | Storing |  |  | Lamp vervangen |  |  | HF-P 1 22-42 PL-T/C/L/TL5C EII 2
Zwijndrecht | Sparrendaal | 001 005177 | Aluminium 4.0m zonder MVB | KFK 1xPLL18/24 E | 2014-03-01 | 2019-03-11 | Lamp brandt niet | Loos alarm
Alblasserdam | Blokweerweg | 028 43492 | Aluminium 8.0m UE 1250mm | 2661 Aurora 1xSON-T/SHP-TS100 | 2004-07-01 | 2019-03-12 | Lamp brandt niet | Storing |  |  | Lamp vervangen |  |  | VSA vervangen
Alblasserdam | Blokweerweg | 032 43492 | Staal gegalvaniseerd 08,0m (127135-1500) | 2650 Aurora 1xSON-T/SHP-TS 100 | 2004-07-01 | 2019-03-12 | Lamp brandt niet | Storing |  |  | Lamp vervangen
Alblasserdam | Jan Smitkade | 010 71821 | St.Gecoat 06.0m PT CON RAL9023 | NEOS 1 CDM-T35W 1659 RAL9023 | 2012-07-01 | 2019-03-12 | Lamp brandt niet | Loos alarm
Dordrecht | Singel | 057 4765 | St.Gecoat Groen 07,0m Kromstaf | HARMONY 1xCPO 60W Dali dim | 2011-09-21 | 2019-03-12 |  | Storing |  |  |  |  | M7.3 uitwis. arm. > 8 t/m 10m
Dordrecht | Singel | 058 4765 | St.Gecoat Groen 07,0m Kromstaf | HARMONY 1xCPO 60W Dali dim | 2011-09-21 | 2019-03-12 |  | Storing |  |  |  |  | M7.3 uitwis. arm. > 8 t/m 10m
Dordrecht | Statenplaats | 007 5053 | Wandsteun staal gecoat 08,0m | Citea midi 1xPLT32 | 2001-08-01 | 2019-03-12 | Lamp brandt niet | Storing |  |  | Lamp vervangen |  |  | HF-P 1 22-42 PL-T/C/L/TL5C EII 2
Dordrecht | Walenburg | 045 5735 | Staal gegalvaniseerd 03,5m (127015) | 2000 1x PLL24 E | 2009-10-26 | 2019-03-12 | Eraf/los/nieuw: mastluik | Diverse | [6 empty] | M8.9 Plts+lev. Alu luikje > 4,5m
Zwijndrecht | Laurensvliet | 002 003174 | Staal gegalvaniseerd 04,0m con. (127021) | KFK 1xPLL18/24 E | 2008-05-09 | 2019-03-12 | Lamp brandt niet | Loos alarm
Dordrecht | Blaauwweg | 033 0525 | Staal gegalvaniseerd 03,5m (127015) | 2000 1x PLL24 E | 2014-02-07 | 2019-03-13 | Lamp brandt niet | Storing |  |  | Lamp vervangen |  |  | HF-P 1 22-42 PL-T/C/L/TL5C EII 2
Dordrecht | Statenplaats | 004 5053 | Wandsteun staal gecoat 08,0m | Citea midi 1xPLT32 | 2001-08-01 | 2019-03-13 | Lamp brandt niet | Storing |  |  | Lamp vervangen |  |  | HF-P 1 22-42 PL-T/C/L/TL5C EII 2
Dordrecht | Statenplaats | 009 5053 | Wandsteun staal gecoat 08,0m | Citea midi 1xPLT32 | 2001-08-01 | 2019-03-13 | Lamp brandt niet | Storing |  |  | Lamp vervangen |  |  | HF-P 1 22-42 PL-T/C/L/TL5C EII 2
Dordrecht | Statenplaats | 012 5053 | Wandsteun staal gecoat 08,0m | Citea midi 1xPLT32 | 2001-08-01 | 2019-03-13 | Lamp brandt niet | Storing |  |  | Lamp vervangen |  |  | HF-P 1 22-42 PL-T/C/L/TL5C EII 2
Dordrecht | Stevenshof | 028 5108 | St.Gecoat 04,5m Zwart top 76 | 2310 2xPLL24 EVSA RAL9005 | 2009-11-01 | 2019-03-13 | Lamp brandt niet | Storing |  |  | Lamp vervangen |  |  | HF-P 1 22-42 PL-T/C/L/TL5C EII 2
Alblasserdam | Blokweerweg | 036 43492 | Staal gegalvaniseerd 08,0m (127135-1500) | 2650 Aurora 1xSON-T/SHP-TS 100 | 2004-07-01 | 2019-03-14 | Lamp brandt niet | Diverse
Alblasserdam | Zwanebloem | 006 43424 | Staal gegalvaniseerd 03,5m con | Urbanstar BDS100DRW 12-3S LED | 2013-07-01 | 2019-03-14 | Lamp brandt niet | Storing | [6 empty] | Zekering vervangen
Alblasserdam | Zwanebloem | 009 43424 | Staal gegalvaniseerd 03,5m con | Urbanstar BDS100DRW 27-3S LED | 2013-07-01 | 2019-03-14 | Lamp brandt niet | Kabelstoring
Dordrecht | Mijlweg | 122 3590 | Staal gegalvaniseerd 04,5m TOP76 (127030) | LW-SRDS2 1200 LM 8A 730 DAME CC top 76 | 2018-11-08 | 2019-03-14 | Lamp brandt niet | Loos alarm
Dordrecht | Suze Groeneweg-erf | 030 1755 | Staal gegalvaniseerd 03,5m (127015) | 2000 1xPLL36 E | 2014-03-10 | 2019-03-14 | Lamp brandt niet | Loos alarm
Sliedrecht | Boslaan | 001A00140 | Aluminium 4.0m zonder MVB | 2000 1xPLL36 E | 2014-06-27 | 2019-03-14 | Lamp brandt niet | Storing |  |  | Lamp vervangen
Sliedrecht | Middenveer | 007A01000 | Aluminium 4.0m zonder MVB | 2550 1xPLL18/24 Iris | 2019-03-19 | 2019-03-14 | Lamp brandt niet | Storing |  |  |  |  | Armatuur vervangen
Sliedrecht | Middenveer | 008 01000 | 127288 Aluminium 4.0m con HDPE | 131130 LW-SRDS2 10W 1200 LM 8A 730 DANB CC G4 XiSR22 X XC7040C3M SPD (diameter 60 mm) | 2024-07-17 | 2019-03-14 | Lamp brandt niet | Loos alarm
Zwijndrecht | Zomerlust | 013 006653 | Aluminium 3.5m Con top60 | KFK 1xPLL18/24 E | 2011-11-30 | 2019-03-14 | Lamp brandt niet | Storing |  |  |  |  | Armatuur vervangen
Dordrecht | De Sitterstraat | 006 4810 | Staal gegalvaniseerd 03,5m (127015) | KFK LED2WELL 1600lm | 2018-07-01 | 2019-03-15 |  | Storing |  |  |  |  | Armatuur rechtzetten |  | M8.1 Rechtzetten mast t/m 4,5m
Dordrecht | Schuttevaerkade (Dordrecht) | 014 4740 | St.gecoat 04,5m Zwart t.b.v Metronemis (127035) | 2310 1xPLL24 E | 2006-08-04 | 2019-03-15 | Anders | Diverse
Dordrecht | Vleeshouwersstraat | 002 5545 | Overspanning 06,0m | Haagse kap A11 Elegance 1xPLT42 | 1998-12-01 | 2019-03-15 | Lamp brandt niet | Storing |  |  | Lamp vervangen |  |  | HF-P 1 22-42 PL-T/C/L/TL5C EII 2
Heerjansdam | Lisdodde | 001 011040 | Aluminium 04,0m Aluforce | ALURA 1x Saled PS-T 15W 3000K | 2002-06-01 | 2019-03-15 | Lamp brandt niet | Storing |  |  | Lamp vervangen |  |  | HF-P 1 22-42 PL-T/C/L/TL5C EII 2
Heerjansdam | Lisdodde | 019 011040 | Aluminium 04,0m Aluforce | ALURA 1x Saled PS-T 15W 3000K | 2002-10-01 | 2019-03-15 | Lamp brandt niet | Storing |  |  | Lamp vervangen |  |  | HF-P 1 22-42 PL-T/C/L/TL5C EII 2
Sliedrecht | Krommestoep | 008A00740 | 127289 Aluminium 4.0m con.+MVB | 2000 1x PLL24 E | 2013-12-01 | 2019-03-15 | Lamp brandt niet | Storing |  |  | Lamp vervangen |  |  | HF-P 1 22-42 PL-T/C/L/TL5C EII 2
Sliedrecht | Stationsweg (Sliedrecht) | 013 01400 | 127299 Aluminium 8.0m Verl.+ UE 750MM D76 | MC2 1xSON-T100 | 2011-03-22 | 2019-03-15 | Lamp brandt niet | Storing |  |  | Lamp vervangen
Zwijndrecht | Zomerlust | 013 006653 | Aluminium 3.5m Con top60 | KFK 1xPLL18/24 E | 2011-11-30 | 2019-03-15 |  | Storing |  |  | Lamp vervangen |  | M7.1 uitwis. arm. t/m 4,5 m | HF-P 1 22-42 PL-T/C/L/TL5C EII 2
Sliedrecht | Cort van der Lindenlaan | 015 00880 | 127296 Aluminium 6.0m con. UE 750mm | BRISA 16 Led optiek ... 1000lm - 3000lm 3000k CLO * Ral 9007 | 2020-10-01 | 2019-03-18 | Lamp brandt niet | Storing |  |  | Lamp vervangen |  |  | HF-P 1 22-42 PL-T/C/L/TL5C EII 2
Alblasserdam | Blokweerweg | 032 43492 | Staal gegalvaniseerd 08,0m (127135-1500) | 2650 Aurora 1xSON-T/SHP-TS 100 | 2004-07-01 | 2019-03-19 | Lamp brandt niet | Storing | [6 empty] | Zekering vervangen
Dordrecht | Ambachtstraat | 008A0145 | Staal gegalvaniseerd 03,5m (127015) | 2000 1x PLL24 E | 2009-11-04 | 2019-03-19 | Lamp brandt niet | Storing |  |  | Lamp vervangen |  |  | HF-P 1 22-42 PL-T/C/L/TL5C EII 2
Dordrecht | Lindelaan (Dordrecht) | 007 2995 | Staal gegalvaniseerd 03,5m (127015) | 2000 1x PLL24 E | 2014-11-10 | 2019-03-19 | Lamp brandt niet | Diverse
Dordrecht | Planetenlaan | 038 4095 | 127085 Staal gegalvaniseerd 06,0m DU | Axia 2.1 WW 5187 8 led 480mA 13W 1600lm | 2017-05-19 | 2019-03-19 | Lamp brandt niet | Loos alarm
Dordrecht | Van Baerleplantsoen | 003 0275 | Staal gegalvaniseerd 03,5m (127015) | 2000 1x PLL24 E | 2019-03-25 | 2019-03-19 | Anders | Storing |  |  |  |  | Armatuur vervangen
Dordrecht | Werf van De Biesbosch | 021 80599 | St.Gecoat Zwart 06,0m (127092-1500) | Axia 2.1 WW 5167 8 led 480mA 13W 1600lm | 2017-06-01 | 2019-03-19 |  | Diverse | [6 empty] | Uithouder rechtgezet
Sliedrecht | Berkenhof (Sliedrecht) | 004 00080 | 127288 Aluminium 4.0m con HDPE | 132145 Ekra 20 helder lens 62 9W 1000 lumen 3000K RAL 9007 XiSR22 | 2024-01-15 | 2019-03-19 | Lamp brandt niet | Storing |  |  | Lamp vervangen |  |  | HF-P 1 22-42 PL-T/C/L/TL5C EII 2
Sliedrecht | Dr. Langeveldplein | 017 00800 | Aluminium 6.5m UE 700mm | 131170 LW-SRDS2 22W 3400LM 24A DAME CC G4 XiSR40 X XC 7040C3M SPD | 2024-05-01 | 2019-03-19 | Lamp brandt niet | Storing |  |  | Lamp vervangen
Sliedrecht | Middenveer | 007A01000 | Aluminium 4.0m zonder MVB | 2550 1xPLL18/24 Iris | 2019-03-19 | 2019-03-19 |  | Storing |  |  |  |  | M7.1 uitwis. arm. t/m 4,5 m
Zwijndrecht | Roerdompstraat (Zwijndrecht) | 010 004707 | Staal gegalvaniseerd 04,0m con. (127021) | KFK 1xPLL18/24 E | 2010-08-11 | 2019-03-19 | Lamp brandt niet | Loos alarm
Dordrecht | De Jagerweg | 008 2305 | Staal gegalvaniseerd 08,0m (127135-1500) | Sintra 1 SONT070 | 2005-07-05 | 2019-03-20 | Eraf/los/nieuw: mastluik | Diverse | [6 empty] | M8.9 Plts+lev. Alu luikje > 4,5m
Dordrecht | Kinkelenburg (Dordrecht) | 036 2515 | 127015 LineX Staal gegalvaniseerd 03,5m | 2000 1x PLL24 E | 2009-04-29 | 2019-03-20 | Lamp brandt niet | Storing | [6 empty] | Zekering vervangen
Heerjansdam | Grote Kreeklaan | 002 011094 | Aluminium 6.0m CON PT 60mm | LIBRA 1xPLL24 E RAL9007 | 2013-11-15 | 2019-03-20 | Lamp brandt niet | Storing | [5 empty] | HF-P 1 22-42 PL-T/C/L/TL5C EII 2
Heerjansdam | Grote Kreeklaan | 004 011094 | Aluminium 6.0m CON PT 60mm | LIBRA 1xPLL24 E RAL9007 | 2013-06-01 | 2019-03-20 | Lamp brandt niet | Storing | [5 empty] | HF-P 1 22-42 PL-T/C/L/TL5C EII 2
Zwijndrecht | Beethovenlaan | 033 000353 | Staal gegalvaniseerd 08,0m DU (127135) | FGS 105 1xPLL55 E | 2000-05-01 | 2019-03-20 | Lamp brandt niet | Storing |  |  | Lamp vervangen |  |  | HF-P 155 PL-L III 220-240V 50/60
Zwijndrecht | Gershwinstraat | 023 006750 | Staal gegalvaniseerd 06,0m UE 750mm (127091-750) | LIBRA 1xPLL24 E RAL9007 | 2018-06-01 | 2019-03-20 | Lamp knippert | Storing |  |  | Lamp vervangen
Zwijndrecht | Plantageweg (Zwijndrecht) | 016A004375 | Aluminium 4.0m zonder MVB | Piano-Mini 16 LED.... WW 350mA | 2019-01-31 | 2019-03-20 | Lamp brandt niet | Diverse
Alblasserdam | Lekstraat (Alblasserdam) | 008 43348 | 127289 Aluminium 4.0m con.+MVB | 132150 Ekra 20 helder lens 63 6W 600 lumen 3000K RAL 9007 XiSR22 | 2023-11-27 | 2019-03-21 | Lamp brandt niet | Storing |  |  | Lamp vervangen |  |  | HF-P 1 22-42 PL-T/C/L/TL5C EII 2
Alblasserdam | Zwanebloem | 011 43424 | Staal gegalvaniseerd 03,5m con | Urbanstar BDS100DRW 36-3S LED | 2013-07-01 | 2019-03-21 | Lamp brandt niet | Storing | [6 empty] | Zekering vervangen
Dordrecht | Admiraalsplein | 003 0070 | St.Gecoat 04,5m Zwart top 76 | CDS580 S TP 1x CDO-ET 70W | 2013-09-18 | 2019-03-21 | Lamp brandt niet | Storing |  |  | Lamp vervangen
Dordrecht | De Jagerweg | 001 2305 | Staal gegalvaniseerd 08,0m DU (127135) | SGS253 CR GB SONT70 | 2005-07-05 | 2019-03-21 | Anders | Storing |  |  |  |  | M7.3 uitwis. arm. > 8 t/m 10m |  | Uithouder rechtgezet
Dordrecht | Kinkelenburg (Dordrecht) | 034 2515 | Staal gegalvaniseerd 03,5m (127015) | 2000 1x PLL24 E | 2009-04-29 | 2019-03-21 | Lamp brandt niet | Storing |  |  | Lamp vervangen |  |  | HF-P 1 22-42 PL-T/C/L/TL5C EII 2
Dordrecht | Maarten Harpertsz. Trompweg | 044 5350 | St.Gecoat 04,5m Zwart top 76 | CDS580 S TP 1x CDO-ET 70W | 2011-03-11 | 2019-03-21 | Lamp brandt niet | Kabelstoring
Dordrecht | Museumstraat | 008 3570 | St.Gecoat Zwart 03,5m (127020) |  |  | 2019-03-21 | Mast rechtzetten | Onderhoud | [6 empty] | M8.1 Rechtzetten mast t/m 4,5m
Dordrecht | Museumstraat | 009 3570 | St.Gecoat Zwart 03,5m (127020) |  |  | 2019-03-21 | Mast rechtzetten | Onderhoud | [6 empty] | M8.1 Rechtzetten mast t/m 4,5m
Dordrecht | Museumstraat | 010 3570 | St.Gecoat Zwart 03,5m (127020) |  |  | 2019-03-21 | Mast rechtzetten | Onderhoud | [6 empty] | M8.1 Rechtzetten mast t/m 4,5m
Dordrecht | Van Baerleplantsoen | 003 0275 | Staal gegalvaniseerd 03,5m (127015) | 2000 1x PLL24 E | 2019-03-25 | 2019-03-21 |  | Storing |  |  |  |  | M7.1 uitwis. arm. t/m 4,5 m
Dordrecht | Van Kinsbergenstraat | 004 2520 | Staal gegalvaniseerd 08,0m (127135-1500) | LW-SRDS2 5000LM 24A 730 DANB CV (4000lm dim20-50) Zhaga | 2018-09-24 | 2019-03-21 | Lamp brandt niet | Loos alarm
Zwijndrecht | Baljuwweg | 010A000310 | Staal gegalvaniseerd 04,0m con. (127021) | 132159 Ekra 20 helder lens 63 7W 800 lumen 3000K RAL 9007 XiSR22 | 2024-03-20 | 2019-03-21 | Lamp brandt niet | Storing |  |  | Lamp vervangen
Zwijndrecht | Bootjessteeg | 005 000515 | Staal gegalvaniseerd 04,0m con. (127021) | KFK LED2WELL 1600lm | 2017-09-30 | 2019-03-21 | Lamp brandt niet | Loos alarm
Dordrecht | Achterweg | 012 0055 | 127085 Staal gegalvaniseerd 06,0m | 131130 LW-SRDS2 10W 1200 LM 8A 730 DANB CC G4 XiSR22 X XC7040C3M SPD (diameter 60 mm) | 2023-08-02 | 2019-03-22 | Lamp brandt niet | Storing |  |  | Lamp vervangen |  |  | HF-P 1 22-42 PL-T/C/L/TL5C EII 2
Dordrecht | Dubbelmondepad | 023 1295 | Staal gegalvaniseerd 03,5m (127015) | BDP102 GRN12 / 830 DRW PCC SI CLO D9 SRG10 | 2018-12-03 | 2019-03-22 | Lamp brandt niet | Storing |  |  |  |  | M7.1 uitwis. arm. t/m 4,5 m
Dordrecht | Museumstraat | 007 3570 | Overspanning 07,0m | 132200 Blackbird Hanging ECO CRl70 L19 16LED RAL9006 Zhaga, 12kV SPD klasse 1 30W 4000lm | 2024-10-31 | 2019-03-22 | Anders | Diverse
Dordrecht | Tulpstraat (Dordrecht) | 005 5360 | 127085 Staal gegalvaniseerd 06,0m | 2500 1xPLL24 E | 2012-06-11 | 2019-03-22 | Lamp brandt niet | Storing |  |  | Lamp vervangen
Dordrecht | Vredenburg | 029 5655 | Staal gegalvaniseerd 03,5m (127015) | 2000 1xPLL36 E | 2009-05-06 | 2019-03-22 | Lamp brandt niet | Storing |  |  | Lamp vervangen |  |  | HF-P 1 22-42 PL-T/C/L/TL5C EII 2
Dordrecht | Weegschaal | 037 5820 | Staal gegalvaniseerd 03,5m (127015) | 2000 1x PLL24 E | 2007-04-19 | 2019-03-22 | Lamp brandt niet | Storing |  |  | Lamp vervangen |  |  | HF-P 1 22-42 PL-T/C/L/TL5C EII 2
Zwijndrecht | Gershwinstraat | 025 006750 | Staal gegalvaniseerd 06,0m UE 750mm (127091-750) | LIBRA 1xPLL24 E RAL9007 | 2018-06-01 | 2019-03-22 | Anders | Diverse
Zwijndrecht | Jacob Marisstraat (Zwijndrecht) | 007 002445 | Staal gegalvaniseerd 06,0m UE 750mm (127091-750) | LIBRA 1xPLL24 E RAL9007 | 2012-06-20 | 2019-03-22 | Lamp brandt niet | Storing |  |  | Lamp vervangen |  |  | HF-P 1 22-42 PL-T/C/L/TL5C EII 2
Alblasserdam | Lelsstraat | 004 43526 | Aluminium 3.5m Con top60 | 132150 Ekra 20 helder lens 63 6W 600 lumen 3000K RAL 9007 XiSR22 | 2023-11-27 | 2019-03-25 | Lamp brandt niet | Storing |  |  |  |  | Armatuur vervangen
Dordrecht | Hermann Hesse-erf | 018 2025 | Staal gegalvaniseerd 03,5m (127015) | 132160 Ekra 20 helder lens 63 9W 1000 lumen 3000K RAL 9007 XiSR22 | 2023-09-01 | 2019-03-25 | Anders | Diverse
Dordrecht | Hugo de Grootlaan | 001A1780 | Staal gegalvaniseerd 08,0m (127135-1500) | 131300 LW-SRDS2 11W 1600LM 24A 730 DSN1 CC G4 XiSR22 X XC 7040C3M SPD | 2024-05-01 | 2019-03-25 | Lamp brandt niet | Storing |  |  | Lamp vervangen
Dordrecht | Toermalijnring | 028 5257 | Staal gegalvaniseerd lph 08,0m & 04,5m | 131207 LW-SRDS2 33W 5000 LM 24A 730 DANB CC G4 XiSR40 X 8SC C1 7040C3M SPD (dimmen basis 20% (4000lm) en tussen 23:00 - 6:00 uur 50%) | 2022-08-01 | 2019-03-25 | Lamp brandt niet | Storing | [5 empty] | VSA vervangen
Dordrecht | Toermalijnring | 034 5257 | Staal gegalvaniseerd lph 08,0m & 04,5m | 131130 LW-SRDS2 10W 1200 LM 8A 730 DANB CC G4 XiSR22 X XC7040C3M SPD (diameter 60 mm) | 2024-12-28 | 2019-03-25 | Lamp brandt niet | Storing | [5 empty] | VSA vervangen
Sliedrecht | Prickwaert | 136 01130 | 127288 Aluminium 4.0m con HDPE | Mithra BDS150 12LED-HB WW | 2018-07-01 | 2019-03-25 | Lamp brandt niet | Loos alarm
Zwijndrecht | Veldslahof | 003 005932 | Staal gegalvaniseerd 04,0m con. (127021) | KFK 1xPLL18/24 E | 2012-02-22 | 2019-03-25 | Lamp brandt niet | Kabelstoring
Dordrecht | Crayensteynstraat | 017 0995 | Staal gegalvaniseerd 04,5m TOP60 (127026) | 2550 1xPLL18/24 Iris | 2014-12-19 | 2019-03-26 | Lamp brandt niet | Storing |  |  | Lamp vervangen
Dordrecht | Crayensteynstraat | 018 0995 | Staal gegalvaniseerd 08,0m (127135-1500) | Evolo-2 CPO 60W dim | 2012-12-13 | 2019-03-26 | Lamp brandt niet | Storing |  |  | Lamp vervangen
Dordrecht | Crayensteynstraat | 019A0995 | Staal gegalvaniseerd 04,5m TOP60 (127026) | 2550 1xPLL18/24 Iris | 2014-12-19 | 2019-03-26 | Lamp brandt niet | Storing |  |  | Lamp vervangen
Dordrecht | Kerkeplaat | 028 2455 | Staal gegalvaniseerd 04,5m met Vpl | 2550 1xPLL18/24 Iris | 2014-12-19 | 2019-03-26 | Lamp brandt niet | Storing |  |  | Lamp vervangen |  |  |  | Zekering vervangen
Dordrecht | Mina Krüseman-erf | 007 2815 | Staal gegalvaniseerd 03,5m (127015) | 2000 1xPLL36 E | 2006-06-28 | 2019-03-26 |  | Storing |  |  | Lamp vervangen |  | M7.1 uitwis. arm. t/m 4,5 m
Dordrecht | Recklinghausenweg | 046 4300 | Staal gegalvaniseerd 04,5m TOP76 (127030) | LW-SRDS2 1200 LM 8A 730 DAME CC top 76 | 2018-10-01 | 2019-03-26 | Anders | Storing |  |  |  |  | M7.1 uitwis. arm. t/m 4,5 m
Dordrecht | Transvaalstraat | 022 5325 | Staal gegalvaniseerd 04,5m TOP76 (127030) | FGS 103 1xPLL 24 E | 2005-09-16 | 2019-03-26 | Lamp brandt niet | Storing |  |  | Lamp vervangen |  |  | HF-P 1 22-42 PL-T/C/L/TL5C EII 2
Dordrecht | Transvaalstraat | 024 5325 | Staal gegalvaniseerd 04,5m TOP76 (127030) | FGS 103 1xPLL 24 E | 2005-09-16 | 2019-03-26 | Lamp brandt niet | Storing |  |  | Lamp vervangen |  |  | HF-P 1 22-42 PL-T/C/L/TL5C EII 2
Heerjansdam | Dorpsstraat | 003 011012 | St.gecoat 06.0m kromstaf groen | MAK 16 LED 1500lm 185mA 10,5W 3000K LC-N RAL-6009 | 2002-05-01 | 2019-03-26 | Lamp brandt niet | Storing | [6 empty] | Zekering vervangen
Sliedrecht | Middenveer | 036 01000 | Aluminium 4.0m zonder MVB | 2000 1x PLL24 E | 2014-02-20 | 2019-03-26 | Lamp brandt niet | Storing |  |  | Lamp vervangen
Zwijndrecht | Eemstein | 003 001449 | St.gecoat 08,0m CVL8,0PT60-VPL121 | NEOS-1 1754 1X CDM-T 70W | 2019-04-02 | 2019-03-26 |  | Storing |  |  | Lamp vervangen |  | M7.2 uitwis. arm. >4,5 t/m 8m
Zwijndrecht | Eemstein | 005 001449 | St.gecoat 08,0m CVL8,0PT60-VPL121 | NEOS-1 1754 1X CDM-T 70W | 2023-11-03 | 2019-03-26 |  | Loos alarm
Zwijndrecht | Ooievaarplein | 011 004022 | Staal gegalvaniseerd 04,0m con. (127021) | KFK LED2WELL 1600lm | 2016-07-01 | 2019-03-26 | Lamp brandt niet | Loos alarm
Zwijndrecht | Poulencstraat | 004 004421 | Aluminium 3.5m Con top60 | KFK 1xPLL18/24 E | 2010-12-12 | 2019-03-26 | Lamp brandt niet | Kabelstoring
Zwijndrecht | Poulencstraat | 007 004421 | Aluminium 3.5m Con top60 | KFK 1xPLL18/24 E | 2011-05-18 | 2019-03-26 | Lamp brandt niet | Kabelstoring
Dordrecht | Aalscholverstraat (Dordrecht) | 001 0010 | Staal gegalvaniseerd 06.0. UE 1500mm (127091-1500) | BGP630 GRN 2200/WW PSD IP65 .... D9 SRG10 350mA | 2015-07-29 | 2019-03-27 | Anders | Diverse
Dordrecht | Chico Mendesring | 088 3400 | Staal gegalvaniseerd 03,5m (127015) | 2000 1x PLL24 E | 2014-07-01 | 2019-03-27 | Lamp brandt niet | Storing |  |  | Lamp vervangen
Dordrecht | Lange IJzeren Brug | 014 2887 | Staal gegalvaniseerd 02,6m | Leidse kap C11 E27 LED 5,5W | 1996-03-01 | 2019-03-27 | Lamp brandt niet | Storing |  |  | Lamp vervangen
Dordrecht | Lange IJzeren Brug | 028 2887 | Staal gegalvaniseerd 02,6m | Leidse kap C11 E27 LED 5,5W | 1996-03-01 | 2019-03-27 | Lamp brandt niet | Storing |  |  | Lamp vervangen
Alblasserdam | Plantageweg (Alblasserdam) | 004 43439 | Mast FILIA R5003 blauw 6.0m | Citea midi 5304 frosted 300mA 19W 3000lm RAL 5003 | 2024-05-01 | 2019-03-28 | Lamp brandt niet | Diverse
Alblasserdam | Zilverschoonpad | 001 43407 | Staal gegalvaniseerd 03,5m con | Urbanstar BDS100DRW 12-3S LED | 2013-07-01 | 2019-03-28 | Lamp brandt niet | Diverse
Dordrecht | Chico Mendesring | 086 3400 | Staal gegalvaniseerd 03,5m (127015) | 2000 1x PLL24 E | 2014-07-01 | 2019-03-28 | Lamp brandt niet | Storing |  |  | Lamp vervangen
Dordrecht | Mauritsweg | 024 3335 | Staal gegalvaniseerd 07,5m | Sintra 1 SONT070 | 2006-11-29 | 2019-03-28 | Anders | Diverse
Dordrecht | Rigelhof | 006 4415 | Staal gegalvaniseerd 03,5m (127015) | 2000 1x PLL24 E | 2007-11-27 | 2019-03-28 | Lamp brandt niet | Storing |  |  | Lamp vervangen
Dordrecht | Vlak | 004 5535 | 127960 Gietijzeren Mast 03,0m De Nood | 150110 Haagse kap A11 Elegance QL55 | 2000-10-25 | 2019-03-28 | Lamp brandt niet | Loos alarm
Zwijndrecht | Officiersvliet | 004 003999 | 127329 ALU 8,0M UE 1250mm HDPE | Furyo 1 CPO-TW 60W Dimbaar | 2016-11-09 | 2019-03-28 | Lamp brandt niet | Storing |  |  | Lamp vervangen
Dordrecht | Reeweg Oost | 016 4320 | Staal gegalvaniseerd 10,0m Uith 2.5m | Sintra 1 SONT100 | 2005-08-15 | 2019-03-29 | Lamp brandt niet | Loos alarm
Zwijndrecht | Willem van Oranjelaan | 002 006408 | 127296 Aluminium 6.0m con. UE 750mm | 140460 Axia 2.1 WW 830 5187 8L oslon square giant 700mA 2311lm 19W | 2024-09-29 | 2019-03-29 | Lamp brandt niet | Storing |  |  | Lamp vervangen |  |  | HF-P 1 22-42 PL-T/C/L/TL5C EII 2
Alblasserdam | Blokweerweg | 028 43492 | Aluminium 8.0m UE 1250mm | 2661 Aurora 1xSON-T/SHP-TS100 | 2004-07-01 | 2019-04-01 | Lamp brandt niet | Storing |  |  | Lamp vervangen
Alblasserdam | Blokweerweg | 032 43492 | Staal gegalvaniseerd 08,0m (127135-1500) | 2650 Aurora 1xSON-T/SHP-TS 100 | 2004-07-01 | 2019-04-01 | Lamp brandt niet | Loos alarm
Alblasserdam | Kalmoes | 009 43460 | Staal gegalvaniseerd 03,5m con | Urbanstar BDS100DRW 18-3S LED | 2013-07-01 | 2019-04-01 | Lamp brandt niet | Loos alarm
Alblasserdam | Lelsstraat | 004 43526 | Aluminium 3.5m Con top60 | 132150 Ekra 20 helder lens 63 6W 600 lumen 3000K RAL 9007 XiSR22 | 2023-11-27 | 2019-04-01 |  | Storing |  |  | Lamp vervangen |  | M7.1 uitwis. arm. t/m 4,5 m
Alblasserdam | Wolfspoot | 001 43444 | Staal gegalvaniseerd 03,5m con | Urbanstar BDS100DRW 18-3S LED | 2013-07-01 | 2019-04-01 | Lamp brandt niet | Loos alarm
Alblasserdam | Zwaluwstraat (Alblasserdam) | 003 43493 | Aluminium 5.0m UE 750mm | 131140 LW-SRDS2 11W 1600LM 24A 730 DAME CC G4 XiSR22 X XC 7040C3M SPD | 2022-10-01 | 2019-04-01 | Lamp brandt niet | Storing |  |  | Lamp vervangen |  |  | HF-P 1 22-42 PL-T/C/L/TL5C EII 2
Dordrecht | Branco | 020 0725 | Staal gegalvaniseerd 03,5m (127015) | KFK LED2WELL 1600lm | 2014-07-08 | 2019-04-01 | Lamp brandt niet | Storing | [5 empty] | Xitanium SR 40W 0.70A Prog+ GL-J s
Dordrecht | Cannenburg (Dordrecht) | 036 0875 | Staal gegalvaniseerd 03,5m (127015) | 2000 1x PLL24 E | 2010-11-11 | 2019-04-01 | Lamp brandt niet | Storing |  |  | Lamp vervangen |  |  | HF-P 1 22-42 PL-T/C/L/TL5C EII 2
Dordrecht | Dr. L.L. Zamenhoflaan | 002 6280 | Staal gegalvaniseerd 03,5m (127015) | 2000 1xPLL36 E | 2004-06-22 | 2019-04-01 | Eraf/los/nieuw: mastluik | Diverse | [6 empty] | M8.6 Plts+lev. RVS luikje tm 4,5
Dordrecht | Ockenburg | 017A3860 | 127015 LineX Staal gegalvaniseerd 03,5m | 132160 Ekra 20 helder lens 63 9W 1000 lumen 3000K RAL 9007 XiSR22 | 2024-12-05 | 2019-04-01 | Lamp brandt niet | Storing |  |  | Lamp vervangen |  |  | HF-P 1 22-42 PL-T/C/L/TL5C EII 2
Sliedrecht | Havenstraat (Sliedrecht) | 021A00460 | Staal gegalvaniseerd 01,5m | LZR150 L14650 9005 | 2006-02-01 | 2019-04-01 | Lamp brandt niet | Storing |  |  | Lamp vervangen
Zwijndrecht | Kleine Beerstraat (Zwijndrecht) | 001 030001 | Aluminium 3.0m Con. top60 | 132159 Ekra 20 helder lens 63 7W 800 lumen 3000K RAL 9007 XiSR22 | 2024-03-20 | 2019-04-01 | Anders | Diverse
Zwijndrecht | Kleine Beerstraat (Zwijndrecht) | 002 030001 | Aluminium 3.0m Con. top60 | 132159 Ekra 20 helder lens 63 7W 800 lumen 3000K RAL 9007 XiSR22 | 2024-03-20 | 2019-04-01 | Anders | Diverse
Zwijndrecht | Kleine Beerstraat (Zwijndrecht) | 003 030001 | Aluminium 3.0m Con. top60 | 132159 Ekra 20 helder lens 63 7W 800 lumen 3000K RAL 9007 XiSR22 | 2024-03-20 | 2019-04-01 | Anders | Diverse
Zwijndrecht | Kleine Beerstraat (Zwijndrecht) | 004 030001 | Aluminium 3.0m Con. top60 | 132159 Ekra 20 helder lens 63 7W 800 lumen 3000K RAL 9007 XiSR22 | 2024-03-20 | 2019-04-01 | Anders | Diverse
Alblasserdam | Haven | 004L43427 | Staal gegalvaniseerd 08,0m pt | FOCAL 1641 1x CDO-ET 70W | 2009-12-14 | 2019-04-02 | Lamp brandt niet | Storing |  |  | Lamp vervangen
Alblasserdam | Kabelbaan | 019 71783 | Staal gegalvaniseerd 08,0m (127135-1500) | Ampera Midi 32LED WW 350mA 36W 4800lm 003A0 | 2015-12-23 | 2019-04-02 | Anders | Storm |  |  |  |  | Armatuur rechtzetten
Alblasserdam | Van Wenaeweg | 013 71789 | St.Gecoat Zwart 08,0m | 2650 Aurora 1xSON-T/SHP-TS 70 E | 2005-08-01 | 2019-04-02 | Lamp brandt niet | Storing |  |  | Lamp vervangen |  |  | HID-DV PROG Xt 70 CDO Q 208-277
Alblasserdam | Zeelt | 005 43512 | Staal gegalvaniseerd 03,5m con | 132145 Ekra 20 helder lens 62 9W 1000 lumen 3000K RAL 9007 XiSR22 | 2023-11-27 | 2019-04-02 | Lamp brandt niet | Storing |  |  | Lamp vervangen |  |  | HF-P 136 PL-L III 220-240V 50/60
Dordrecht | Aart Alblaspad | 042 86622 | Staal gegalvaniseerd 03,5m (127015) | 132150 Ekra 20 helder lens 63 6W 600 lumen 3000K RAL 9007 XiSR22 | 2023-09-01 | 2019-04-02 | Lamp brandt niet | Storing |  |  | Lamp vervangen |  |  | HF-P 1 22-42 PL-T/C/L/TL5C EII 2
Dordrecht | Driehoek | 043 1260 | Staal gegalvaniseerd 03,5m (127015) | 2000 1x PLL24 E | 2007-04-19 | 2019-04-02 | Eraf/los/nieuw: mastluik | Storing | [6 empty] | Mast dient vervangen te worden
Dordrecht | Fietspad Overkampweg | 006 1533 | Staal gegalvaniseerd 04,5m TOP76 (127030) | LW-SRDS2 550 LM 4A 730 DANB CC top 60/76 | 2018-10-01 | 2019-04-02 | Lamp brandt niet | Loos alarm
Dordrecht | Kinkelenburg (Dordrecht) | 042 2515 | Staal gegalvaniseerd 03,5m (127015) | 2000 1x PLL24 E | 2009-04-29 | 2019-04-02 | Lamp brandt niet | Storing |  |  | Lamp vervangen |  |  | HF-P 1 22-42 PL-T/C/L/TL5C EII 2
Dordrecht | Schipbeekstraat | 014 4675 | 127085 Staal gegalvaniseerd 06,0m | LW-SRDS2 2000 LM 16A 730 DAME CC | 2018-09-05 | 2019-04-02 | Anders | Diverse
Alblasserdam | Ohmweg | 012 43539 | Staal gegalvaniseerd 08,0m (127135-1500) |  |  | 2019-04-04 | Mast rechtzetten | Onderhoud | [6 empty] | M8.2 Rechtzetten mast >4,5t/m10m
Alblasserdam | Staalindustrieweg | 071 43456 | Staal gegalvaniseerd 08,0m (127135-1500) |  |  | 2019-04-04 | Mast rechtzetten | Onderhoud | [6 empty] | M8.2 Rechtzetten mast >4,5t/m10m
Dordrecht | Nieuwe Haven | 002A3715 | Klokverlichting 04,5m | Klokverlichting | 1996-12-01 | 2019-04-04 | Anders | Diverse
Dordrecht | Opaal | 002 3903 | 127085 Staal gegalvaniseerd 06,0m |  |  | 2019-04-04 | Mast rechtzetten | Onderhoud | [6 empty] | M8.2 Rechtzetten mast >4,5t/m10m
Dordrecht | Provincialeweg | 074 4240 | Staal gegalvaniseerd 10,0m (127175) |  |  | 2019-04-04 | Mast rechtzetten | Onderhoud | [6 empty] | M8.2 Rechtzetten mast >4,5t/m10m
Dordrecht | Rijksstraatweg | 083 4555 | 127085 Staal gegalvaniseerd 06,0m |  |  | 2019-04-04 | Mast rechtzetten | Onderhoud | [6 empty] | M8.2 Rechtzetten mast >4,5t/m10m
Dordrecht | Stephensonstraat | 002 5095 | Staal gegalvaniseerd 08,0m (127135-1500) |  |  | 2019-04-04 | Mast rechtzetten | Onderhoud | [6 empty] | M8.2 Rechtzetten mast >4,5t/m10m
Dordrecht | Stephensonstraat | 004 5095 | 127135-1500 LineX Staal gegalvaniseerd 08,0m |  |  | 2019-04-04 | Mast rechtzetten | Onderhoud | [6 empty] | M8.2 Rechtzetten mast >4,5t/m10m
Dordrecht | Vrieseweg | 021A5690 | Klokverlichting 03,5m | Klokverlichting | 1996-12-01 | 2019-04-04 | Anders | Diverse
Heerjansdam | Boomgaardweg | 002 011004 | 127296 Aluminium 6.0m con. UE 750mm |  |  | 2019-04-04 | Mast rechtzetten | Onderhoud | [6 empty] | M8.2 Rechtzetten mast >4,5t/m10m
Zwijndrecht | Mozartlaan | 018 003778 | Aluminium 5.5m | 2500 1xPLL24 E | 2010-09-08 | 2019-04-04 | Lamp brandt niet | Storing
Alblasserdam | Plantageweg (Alblasserdam) | 002 43439 | Mast FILIA R5003 blauw 6.0m | Citea midi 5304 frosted 300mA 19W 3000lm RAL 5003 | 2024-05-01 | 2019-04-05 | Lamp brandt niet | Loos alarm
Dordrecht | Boris Pasternak-erf | 013 4040 | Staal gegalvaniseerd 04,5m TOP76 (127030) | 131120 LW-SRDS2 10W 1200 LM 8A 730 DANB CC G4 XiSR22 X XC 7040C3M SPD (diameter 76 mm) | 2022-07-05 | 2019-04-05 | Eraf/los/nieuw: mastluik | Storing | [6 empty] | M8.8 Plts+lev. Alu luikje tm 4,5
Dordrecht | Boris Pasternak-erf | 061 4040 | Staal gegalvaniseerd 03,5m (127015) | 132160 Ekra 20 helder lens 63 9W 1000 lumen 3000K RAL 9007 XiSR22 | 2023-10-18 | 2019-04-05 | Lamp brandt niet | Storing |  |  | Lamp vervangen |  |  | HF-P 1 22-42 PL-T/C/L/TL5C EII 2
Dordrecht | Cannenburg (Dordrecht) | 036 0875 | Staal gegalvaniseerd 03,5m (127015) | 2000 1x PLL24 E | 2010-11-11 | 2019-04-05 | Lamp brandt niet | Loos alarm
Dordrecht | De Jagerweg | 002 2305 | Staal gegalvaniseerd 08,0m (127135-1500) | Sintra 1 SONT070 | 2005-07-05 | 2019-04-05 | Lamp brandt niet | Loos alarm
Dordrecht | De Jagerweg | 010 2305 | Staal gegalvaniseerd 08,0m (127135-1500) | Sintra 1 SONT070 | 2005-07-05 | 2019-04-05 | Lamp brandt niet | Storing | [5 empty] | VSA vervangen
Dordrecht | Stratosfeerstraat | 021 5140 | Staal gegalvaniseerd 03,5m (127015) | 2000 1x PLL24 E | 2008-03-13 | 2019-04-05 | Anders | Diverse
Sliedrecht | Brouwerstraat | 002 00145 | 127296 Aluminium 6.0m con. UE 750mm | 131140 LW-SRDS2 11W 1600LM 24A 730 DAME CC G4 XiSR22 X XC 7040C3M SPD | 2022-12-01 | 2019-04-05 | Lamp brandt niet | Storing |  |  | Lamp vervangen |  |  | HF-P 136 PL-L III 220-240V 50/60
Sliedrecht | Burgemeester Winklerplein | 006 01740 | 127296 Aluminium 6.0m con. UE 750mm | SAFFIER-2 CDO-TT100/1451/AG/ZEBRA (RS) | 2007-04-01 | 2019-04-05 | Lamp brandt niet | Storing |  |  | Lamp vervangen
Sliedrecht | Calandstraat (Sliedrecht) | 004 00160 | 127292 Aluminium 6.5m Verj. UE 700mm | ALTRA-3 1xPLL 55 E | 2006-03-01 | 2019-04-05 | Lamp brandt niet | Storing |  |  | Lamp vervangen |  |  | HF-P 155 PL-L III 220-240V 50/60
Sliedrecht | Maaslaan | 003 00920 | 127310 Aluminium 6,0m UE 750mm HDPE | VP1011 WW RAL-7036 | 2016-02-19 | 2019-04-05 | Lamp brandt niet | Storing | [5 empty] | Xitanium SR 40W 0.70A Prog+ GL-J s
Sliedrecht | Ouverture | 002 01083 | 127398 ALU 8,0M PT DU T-Stuk HDPE | MC2 1xSON-T70 | 2005-07-14 | 2019-04-05 | Lamp brandt niet | Storing |  |  | Lamp vervangen
Sliedrecht | Ouverture | 004 01083 | Aluminium 8.0m | MC2 1xSON-T100 | 2005-03-10 | 2019-04-05 | Lamp brandt niet | Storing |  |  | Lamp vervangen
Sliedrecht | Ouverture | 060 01083 | 127301 Aluminium 8.0m verl. UD L1250MM MVB | Sintra 1 SONT070 | 2010-07-15 | 2019-04-05 | Lamp brandt niet | Diverse
Sliedrecht | Ouverture | 060 01083 | 127301 Aluminium 8.0m verl. UD L1250MM MVB | Sintra 1 SONT070 | 2010-07-15 | 2019-04-05 | Lamp brandt niet | Diverse
Sliedrecht | Parallelweg (Sliedrecht) | 020 01090 | 127310 Aluminium 6,0m UE 750mm HDPE | MC2 1xSON-T70 | 2004-05-01 | 2019-04-05 | Lamp brandt niet | Storing |  |  | Lamp vervangen
Sliedrecht | Parallelweg (Sliedrecht) | 043 01090 | 127310 Aluminium 6,0m UE 750mm HDPE | MC2 1xSON-T70 | 2004-05-01 | 2019-04-05 | Lamp brandt niet | Storing |  |  | Lamp vervangen
Sliedrecht | Parallelweg (Sliedrecht) | 057 01090 | 127310 Aluminium 6,0m UE 750mm HDPE | MC2 1xSON-T70 | 2004-05-01 | 2019-04-05 | Lamp brandt niet | Storing |  |  | Lamp vervangen |  |  | HID-DV PROG Xt 70 CDO Q 208-277
Sliedrecht | Parallelweg (Sliedrecht) | 071 01090 | Aluminium 6.5m UE 700mm | MC2 1xSON-T70 | 2004-04-01 | 2019-04-05 | Lamp brandt niet | Storing |  |  | Lamp vervangen |  |  | HID-DV PROG Xt 70 CDO Q 208-277
Sliedrecht | Parallelweg (Sliedrecht) | 131 01090 | 127310 Aluminium 6,0m UE 750mm HDPE | 131160 LW-SRDS2 16W 2500LM 24A 730 DAME CC G4 XiSR22 X XC 7040C3M SPD | 2024-10-09 | 2019-04-05 | Lamp brandt niet | Kabelstoring
Sliedrecht | Provincialeweg N482 | 001 33141 | 127310 Aluminium 6,0m UE 750mm HDPE | LW-SRDS2 5000LM 24A 730 DANB CV (3500lm dim30-60) Zhaga | 2018-12-06 | 2019-04-05 | Lamp brandt niet | Loos alarm
Sliedrecht | Stationspark | 032 01385 | St.Gecoat 07,0m vierkant lph 6m RAL9005 LineX | BRISA 24 Led LC-A 20W 3000lm 3000k RAL9007 | 2024-02-15 | 2019-04-05 | Lamp brandt niet | Storing |  |  | Lamp vervangen |  |  | HF-P 155 PL-L III 220-240V 50/60
Sliedrecht | Stieltjesstraat | 004 01430 | St.Gecoat 06,0m Cornaline Schreder | Citea Midi 1xCDO-TT 70W | 2002-11-01 | 2019-04-05 | Lamp brandt niet | Storing |  |  | Lamp vervangen
Sliedrecht | Thorbeckelaan (Sliedrecht) | 012 01450 | 127326 ALU 8,0M DU 1250mm HDPE | LW-SRDS2 5000LM 24A 730 DANB CV (3500lm dim30-60) Zhaga | 2019-10-01 | 2019-04-05 | Lamp brandt niet | Loos alarm
Dordrecht | Aquamarijnweg | 019 0192 | Staal gegalvaniseerd 10,0m (127175) | 131230 LW-SRDS2 40W 6300LM 36A 730 DANB CC G4 XiSR75 X 3SC C1 7040C3M SPD (dimmen 23:00 - 6:00 uur 30%) | 2022-08-01 | 2019-04-08 | Lamp brandt niet | Storing |  |  | Lamp vervangen
Dordrecht | Bomkade | 007 0620 | 127960 Gietijzeren Mast 03,0m De Nood | 150120 Haagse kap A11 Elegance Son50/70 | 2007-03-01 | 2019-04-08 | Lamp brandt niet | Storing |  |  | Lamp vervangen |  | Armatuur rechtzetten
Dordrecht | Celebesstraat | 001 0900 | 127085 Staal gegalvaniseerd 06,0m | 2500 1xPLL36 E | 2013-11-15 | 2019-04-08 | Lamp brandt niet | Storing |  |  | Lamp vervangen |  |  | HF-P 136 PL-L III 220-240V 50/60
Dordrecht | Heer Heymansuysstraat | 006 1945 | St.Gecoat Zwart 03,5m (127020) | 132160 Ekra 20 helder lens 63 9W 1000 lumen 3000K RAL 9007 XiSR22 | 2022-07-01 | 2019-04-08 | Lamp brandt niet | Storing |  |  | Lamp vervangen |  |  | HF-P 1 22-42 PL-T/C/L/TL5C EII 2
Dordrecht | Kromhout | 026 2785 | Klokverlichting 03,5m | Klokverlichting | 1996-12-01 | 2019-04-08 | Anders | Diverse
Dordrecht | Malachiet | 003 3213 | 127091-1500 LineX Staal gegalv. 06.0. UE 1500mm | 131205 LW-SRDS2 33W 5000LM 24A 730 DANB CC G4 XiSR40 X 52SC C1 7040C3M SPD (dimmen basis 30% (3500lm) en tussen 23:00 - 6:00 uur 60%) | 2024-07-19 | 2019-04-08 | Lamp brandt niet | Diverse
Dordrecht | Rietveld-erf | 022 4410 | Staal gegalvaniseerd 03,5m (127015) | 2000 1x PLL24 E | 2012-12-17 | 2019-04-08 | Lamp brandt niet | Storing |  |  | Lamp vervangen
Dordrecht | Rigelhof | 006 4415 | Staal gegalvaniseerd 03,5m (127015) | 2000 1x PLL24 E | 2007-11-27 | 2019-04-08 | Lamp brandt niet | Loos alarm
Dordrecht | Toermalijnring | 005 5257 | Staal gegalvaniseerd lph 08,0m & 04,5m | 131130 LW-SRDS2 10W 1200 LM 8A 730 DANB CC G4 XiSR22 X XC7040C3M SPD (diameter 60 mm) | 2024-12-28 | 2019-04-08 | Lamp brandt niet | Storing | [5 empty] | HID-DV PROG Xt 70 CDO Q 208-277
Dordrecht | Toermalijnring | 007 5257 | Staal gegalvaniseerd lph 08,0m & 04,5m | 131130 LW-SRDS2 10W 1200 LM 8A 730 DANB CC G4 XiSR22 X XC7040C3M SPD (diameter 60 mm) | 2024-12-28 | 2019-04-08 | Lamp brandt niet | Storing |  |  | Lamp vervangen |  |  | HID-DV PROG Xt 70 CDO Q 208-277
Dordrecht | Toermalijnring | 030 5257 | Staal gegalvaniseerd lph 08,0m & 04,5m | 131130 LW-SRDS2 10W 1200 LM 8A 730 DANB CC G4 XiSR22 X XC7040C3M SPD (diameter 60 mm) | 2024-12-28 | 2019-04-08 | Lamp brandt niet | Storing |  |  | Lamp vervangen |  |  | HID-DV PROG Xt 70 CDO Q 208-277
Dordrecht | Toermalijnring | 036 5257 | Staal gegalvaniseerd lph 08,0m & 04,5m | 131130 LW-SRDS2 10W 1200 LM 8A 730 DANB CC G4 XiSR22 X XC7040C3M SPD (diameter 60 mm) | 2024-12-28 | 2019-04-08 | Lamp brandt niet | Storing |  |  |  |  | Armatuur vervangen |  | Mast dient vervangen te worden
Dordrecht | Weerdestein (Dordrecht) | 041 5825 | Staal gegalvaniseerd 03,5m (127015) | 2000 1x PLL24 E | 2014-03-04 | 2019-04-08 | Lamp brandt niet | Storing |  |  | Lamp vervangen |  |  | HF-P 1 22-42 PL-T/C/L/TL5C EII 2
Dordrecht | Wielhovenstraat | 023 5925 | 127085 Staal gegalvaniseerd 06,0m | LIBRA 1xPLL24 E RAL9007 | 2015-03-27 | 2019-04-08 | Lamp brandt niet | Storing |  |  | Lamp vervangen
Sliedrecht | De Korverstoep | 002 00700 | Aluminium 4.0m zonder MVB | 2050 1xPLL 24 E | 2010-06-08 | 2019-04-08 | Lamp brandt niet | Storing |  |  | Lamp vervangen
Sliedrecht | Middenveer | 009 01000 | Aluminium 4.0m zonder MVB | 2000 1x PLL24 E | 2014-02-20 | 2019-04-08 | Lamp brandt niet | Loos alarm
Sliedrecht | Middenveer | 011 01000 | Aluminium 4.0m zonder MVB | 2000 1x PLL24 E | 2014-02-20 | 2019-04-08 | Lamp brandt niet | Loos alarm
Sliedrecht | Prickwaert | 136 01130 | 127288 Aluminium 4.0m con HDPE | Mithra BDS150 12LED-HB WW | 2018-07-01 | 2019-04-08 | Lamp brandt niet | Storing
Zwijndrecht | Dotterbloemstraat | 006 001252 | Staal gegalvaniseerd 03,5m con | KFK 1xPLL18/24 E | 2010-03-01 | 2019-04-08 | Lamp brandt niet | Storing |  |  | Lamp vervangen |  |  | HF-P 1 22-42 PL-T/C/L/TL5C EII 2
Zwijndrecht | Venusstraat | 006 005940 | 127296 Aluminium 6.0m con. UE 750mm | 2500 1xPLL24 E | 2011-06-15 | 2019-04-09 | Lamp brandt niet | Storing |  |  | Lamp vervangen |  |  | HF-P 1 22-42 PL-T/C/L/TL5C EII 2
Dordrecht | Rijksstraatweg | 011 4555 | Staal gegalvaniseerd 04,5m TOP60 (127026) | LW-SRDS2 1200 LM 8A 730 DAME CC top 60 | 2018-11-08 | 2019-04-10 | Lamp brandt niet | Diverse
Dordrecht | Stephensonstraat | 001 5095 | Staal gegalvaniseerd 08,0m (127135-1500) | LW-SRDS2 5000LM 24A 730 DANB CV (4500lm dim10-40) Zagha | 2018-10-22 | 2019-04-10 |  | Storm |  |  |  |  | Armatuur rechtzetten
Dordrecht | Vogelaarsweg | 005A5590 | Staal gegalvaniseerd 04,5m TOP76 (127030) | Aresa-2 12LED WW LENS... 350mA RAL9005 | 2015-05-22 | 2019-04-10 |  | Storing |  |  |  |  | M7.1 uitwis. arm. t/m 4,5 m
Alblasserdam | Esdoornlaan (Alblasserdam) | 015A43497 | 127302 Aluminium 3.5m con + MVB | Urbanstar BDS100DRW 18-3S LED | 2017-11-24 | 2019-04-11 | Lamp brandt niet | Loos alarm
Alblasserdam | Sportlaan (Alblasserdam) | 037A43391 | 127302 Aluminium 3.5m con + MVB | Urbanstar BDS100DRW 12-3S LED | 2017-10-03 | 2019-04-11 | Lamp brandt niet | Loos alarm
Alblasserdam | Van Hogendorpweg | 016 43408 | Staal gegalvaniseerd 08,0m (127135-1500) | 131220 LW-SRDS2 40W 6300LM 36A 730 DANB CC G4 XiSR75 X 6SC C1 7040C3M SPD (dimmen Basis 10% (5500lm) en tussen 23:00 - 6:00 uur 40%) | 2024-05-01 | 2019-04-11 | Lamp brandt niet | Loos alarm
Alblasserdam | Van Hogendorpweg | 029 43408 | Staal gegalvaniseerd 08,0m (127135-1500) | 131220 LW-SRDS2 40W 6300LM 36A 730 DANB CC G4 XiSR75 X 6SC C1 7040C3M SPD (dimmen Basis 10% (5500lm) en tussen 23:00 - 6:00 uur 40%) | 2024-05-01 | 2019-04-11 | Lamp brandt niet | Storing |  |  | Lamp vervangen |  |  | HID-DV PROG Xt 70 CDO Q 208-277
Alblasserdam | Van Hogendorpweg | 033 43408 | Staal gegalvaniseerd 08,0m DU (127135) | 131220 LW-SRDS2 40W 6300LM 36A 730 DANB CC G4 XiSR75 X 6SC C1 7040C3M SPD (dimmen Basis 10% (5500lm) en tussen 23:00 - 6:00 uur 40%) | 2024-05-01 | 2019-04-11 | Lamp brandt niet | Storing |  |  | Lamp vervangen
Alblasserdam | Zilverschoon | 003 43332 | Staal gegalvaniseerd 03,5m con | Urbanstar BDS100DRW 18-3S LED | 2013-07-01 | 2019-04-11 | Lamp brandt niet | Loos alarm
Dordrecht | Berkenhof (Dordrecht) | 013 0420 | Staal gegalvaniseerd 04,5m TOP76 (127030) | 2550 1xPLL18/24 Iris | 2015-02-20 | 2019-04-11 | Eraf/los/nieuw: mastluik | Vernieling
Dordrecht | De Jagerweg | 010 2305 | Staal gegalvaniseerd 08,0m (127135-1500) | Sintra 1 SONT070 | 2005-07-05 | 2019-04-11 | Lamp brandt niet | Storing |  |  | Lamp vervangen |  |  | HID-DV PROG Xt 70 CDO Q 208-277
Dordrecht | Planetenlaan | 025 4095 | Staal gegalvaniseerd 03,5m (127015) | 2000 1x PLL24 E | 2011-11-10 | 2019-04-11 | Lamp brandt niet | Storing |  |  | Lamp vervangen |  |  | HF-P 1 22-42 PL-T/C/L/TL5C EII 2
Dordrecht | Puttenstein | 032 4260 | Wandsteun ggv 03,0m | 2000 1x PLL24 E | 2011-11-03 | 2019-04-11 | Lamp brandt niet | Storing |  |  | Lamp vervangen |  |  | HF-P 1 22-42 PL-T/C/L/TL5C EII 2
Dordrecht | Schipbeekstraat | 014 4675 | 127085 Staal gegalvaniseerd 06,0m | LW-SRDS2 2000 LM 16A 730 DAME CC | 2018-09-05 | 2019-04-11 |  | Storing |  |  |  |  | M7.2 uitwis. arm. >4,5 t/m 8m
Zwijndrecht | Curaçaostraat | 004 000884 | Staal gegalvaniseerd 06,0m UE 750mm (127091-750) | Axia 2.1 WW 5167 8 led 690mA 2150lm | 2023-08-01 | 2019-04-11 | Lamp brandt niet | Storing |  |  | Lamp vervangen |  |  | HF-P 1 22-42 PL-T/C/L/TL5C EII 2
Zwijndrecht | Jupiterstraat | 019 002674 | Staal gegalvaniseerd 06,0m UE 750mm (127091-750) | 140450 Axia 2.1 WW 830 5187 8L oslon square giant 500mA 1737lm 14W | 2024-09-30 | 2019-04-11 | Lamp brandt niet | Storing |  |  | Lamp vervangen |  |  | HF-P 1 22-42 PL-T/C/L/TL5C EII 2
Zwijndrecht | Zwaluwstraat (Zwijndrecht) | 004 006742 | Staal gegalvaniseerd 04,0m con. (127021) | KFK LED2WELL 1050lm | 2018-02-14 | 2019-04-11 | Lamp brandt niet | Loos alarm
Dordrecht | J.P. Heijeplein | 007 2040 | St.Gecoat Zwart 03,5m (127020) | 2000 2xPLL36W kunst | 2006-12-15 | 2019-04-12 | Eraf/los/nieuw: mastluik | Storing | [6 empty] | M8.6 Plts+lev. RVS luikje tm 4,5
Dordrecht | Pijnenburg | 021 4270 | Staal gegalvaniseerd 03,5m (127015) | 2000 1x PLL24 E | 2009-05-06 | 2019-04-12 | Lamp brandt niet | Storing |  |  | Lamp vervangen
Sliedrecht | De Korverstoep | 004 00700 | Aluminium 4.0m zonder MVB | 2000 1x PLL24 E | 2014-06-27 | 2019-04-12 | Lamp brandt niet | Loos alarm
Dordrecht | Laantje van Middenhoeve | 004 2855 | Staal gegalvaniseerd 06.0. UE 1500mm (127091-1500) | ALTRA-2 1xPLL 36 E | 2014-08-27 | 2019-04-15 | Lamp brandt niet | Storing |  |  | Lamp vervangen
Zwijndrecht | Gildenweg | 032 001791 | Staal gegalvaniseerd 06,0m UE 750mm (127091-750) | BGP630 GRN 2350/NW PSD IP65 .... D9 SRG10 350mA | 2014-03-31 | 2019-04-15 | Lamp brandt niet | Loos alarm
Zwijndrecht | Noordpark | 001 003921 | Aluminium 4.0m zonder MVB | KFK 1xPLL18/24 E | 2009-07-20 | 2019-04-15 | Lamp brandt niet | Storing |  |  | Lamp vervangen |  |  | HF-P 1 22-42 PL-T/C/L/TL5C EII 2
Dordrecht | Cornelis Evertsenstraat (Dordrecht) | 047 1505 | Staal gegalvaniseerd 03,5m (127015) | 2000 1x PLL24 E | 2008-03-13 | 2019-04-17 | Lamp brandt niet | Storing |  |  | Lamp vervangen |  |  | HF-P 1 22-42 PL-T/C/L/TL5C EII 2
Dordrecht | Dubbeldamseweg Zuid | 081 1275 | 127085 Staal gegalvaniseerd 06,0m | 2500 1xPLL36 E | 2006-12-12 | 2019-04-17 |  | Storing |  |  | Lamp vervangen |  | M7.2 uitwis. arm. >4,5 t/m 8m
Dordrecht | Pijl | 028 4265 | Staal gegalvaniseerd 03,5m (127015) | 2000 1x PLL24 E | 2007-04-16 | 2019-04-17 | Anders | Diverse
Dordrecht | Pijl | 028A4265 | Staal gegalvaniseerd 03,5m (127015) | 2000 1xPLL36 E | 2007-05-09 | 2019-04-17 | Anders | Diverse
Dordrecht | Rijksstraatweg | 011 4555 | Staal gegalvaniseerd 04,5m TOP60 (127026) | LW-SRDS2 1200 LM 8A 730 DAME CC top 60 | 2018-11-08 | 2019-04-17 |  | Storing |  |  |  |  | M7.1 uitwis. arm. t/m 4,5 m
Dordrecht | Vlak | 004 5535 | 127960 Gietijzeren Mast 03,0m De Nood | 150110 Haagse kap A11 Elegance QL55 | 2000-10-25 | 2019-04-17 | Lamp brandt niet | Loos alarm
Dordrecht | Weegschaal | 037 5820 | Staal gegalvaniseerd 03,5m (127015) | 2000 1x PLL24 E | 2007-04-19 | 2019-04-17 | Lamp brandt niet | Loos alarm
Zwijndrecht | Landmanweg | 012 003131 | Staal gegalvaniseerd 06,0m UE 750mm (127091-750) | LIBRA 2565/66 LED UNIT C01 LLM 1500 11 830 370mA 13W | 2015-09-01 | 2019-04-17 | Anders | Storing |  |  | Lamp vervangen
Dordrecht | Admiraalsplein | 018 0070 | St.gecoat 04,5m Zwart t.b.v Metronemis (127035) | CDS580 S TP 1x CDO-ET 70W | 2018-04-26 | 2019-04-18 | Lamp brandt niet | Storing |  |  |  |  | Armatuur vervangen
Dordrecht | Zuidhovenlaantje | 006 6375 | Staal gegalvaniseerd 03,5m (127015) | 2000 1x PLL24 E | 2015-11-16 | 2019-04-18 | Lamp brandt niet | Storing |  |  | Lamp vervangen
Zwijndrecht | Uilenkade | 001 005614 | Staal gegalvaniseerd 12,0m DU | NEOS 3 1709 CDO-TT 150 | 2014-01-01 | 2019-04-18 | Lamp brandt niet | Loos alarm
Dordrecht | Esdoornlaan (Dordrecht) | 025 1490 | 127040 Staal ggv 0,60m Paaltop con. | VP1011 WW RAL-7036 | 2019-04-18 | 2019-04-19 | Anders | Diverse
Dordrecht | Heliotroopring | 027 1967 | Staal gegalvaniseerd lph 08,0m & 04,5m | 131207 LW-SRDS2 33W 5000 LM 24A 730 DANB CC G4 XiSR40 X 8SC C1 7040C3M SPD (dimmen basis 20% (4000lm) en tussen 23:00 - 6:00 uur 50%) | 2022-08-01 | 2019-04-19 | Lamp brandt niet | Storing |  |  | Lamp vervangen
Dordrecht | Smaragd | 005 67960 | 127085 Staal gegalvaniseerd 06,0m | LW-SRDS2 3400 LM 16A 730 DAME CC | 2021-10-15 | 2019-04-19 | Lamp brandt niet | Storing |  |  | Lamp vervangen |  |  | HF-P 155 PL-L III 220-240V 50/60
Dordrecht | Buiten Walevest | 010 0790 | 127960 Gietijzeren Mast 03,0m De Nood | 150120 Haagse kap A11 Elegance Son50/70 | 2016-03-17 | 2019-04-23 | Lamp brandt niet | Storing |  |  | Lamp vervangen |  | Armatuur rechtzetten
Dordrecht | Sandenburg | 065 4595 | Staal gegalvaniseerd 03,5m (127015) | 2000 1x PLL24 E | 2004-11-19 | 2019-04-23 | Lamp brandt niet | Loos alarm
Dordrecht | Zuidhovenlaantje | 007 6375 | Staal gegalvaniseerd 03,5m (127015) | 2000 1x PLL24 E | 2015-11-16 | 2019-04-23 | Lamp brandt niet | Storing |  |  | Lamp vervangen |  |  | HF-P 1 22-42 PL-T/C/L/TL5C EII 2 | M8.1 Rechtzetten mast t/m 4,5m
Alblasserdam | Kade | 013 43374 | Aluminium 8.0m UE 1250mm | SGS253 ORGB SONT100 OPTI-O | 1998-10-01 | 2019-04-24 | Eraf/los/nieuw: mastluik | Storing | [6 empty] | M8.7 Plts+lev. RVS luikje > 4,5m
Dordrecht | Assumburg (Dordrecht) | 026 0215 | Staal gegalvaniseerd 08,0m (127135-1500) | Sintra 1 SONT070 | 2005-07-13 | 2019-04-24 | Lamp brandt niet | Storing |  |  | Lamp vervangen |  |  | HID-DV PROG Xt 70 CDO Q 208-277
Dordrecht | Gevaertsweg | 003 1630 | St.Gecoat 04,5m Zwart top 76 | 2000 1xPLL36 E | 2007-05-09 | 2019-04-24 | Lamp brandt niet | Storing |  |  | Lamp vervangen
Dordrecht | Gevaertsweg | 004 1630 | St.Gecoat 04,5m Zwart top 76 | 2000 1xPLL36 E | 2007-05-09 | 2019-04-24 | Lamp brandt niet | Storing |  |  | Lamp vervangen
Dordrecht | Maarten Harpertsz. Trompweg | 075T5350 | Staal gegalvaniseerd 10,0m (127175) | SGS253 CRGB SONT150 | 2000-08-02 | 2019-04-24 |  | Storing |  |  |  |  | M7.4 uitwis. arm. >10 t/m 12m
Dordrecht | Octant | 027 3865 | Staal gegalvaniseerd 03,5m (127015) | 2000 1x PLL24 E | 2007-08-01 | 2019-04-24 | Eraf/los/nieuw: lichtkap | Storing |  |  |  |  | Armatuur vervangen
Dordrecht | Van Hallstraat | 002 1870 | 127085 Staal gegalvaniseerd 06,0m | Axia 2.1 WW 5187 8 led 690mA 2000lm | 2017-09-30 | 2019-04-24 | Lamp brandt niet | Loos alarm
Sliedrecht | Middenveer | 005A01000 | Aluminium 4.0m zonder MVB | 2000 1x PLL24 E | 2014-02-20 | 2019-04-24 | Anders | Diverse
Zwijndrecht | Roosstraat | 014 004715 | Staal gegalvaniseerd 06,0m UE 750mm (127091-750) | 140430 Axia 2.1 WW 830 5167 8L oslon square giant 820mA 2624lm 23W | 2024-03-18 | 2019-04-24 | Lamp brandt niet | Loos alarm
Zwijndrecht | van Oldenbarneveltlaan | 019 005835 | 127296 Aluminium 6.0m con. UE 750mm | Axia 2.1 WW 5167 8 led 480mA 13W 1600lm | 2023-08-01 | 2019-04-24 | Lamp brandt niet | Storing |  |  | Lamp vervangen |  |  | HF-P 1 22-42 PL-T/C/L/TL5C EII 2
Zwijndrecht | Zonnebloemstraat (Zwijndrecht) | 007 006661 | Aluminium 5.5m | 2500 1xPLL24 E | 2000-04-01 | 2019-04-24 | Lamp brandt niet | Storing
Alblasserdam | Havenstraat (Alblasserdam) | 004 43357 | 127310 Aluminium 6,0m UE 750mm HDPE | LW-SRDS2 2000 LM 16A 730 DAME CC | 2020-02-11 | 2019-04-25 |  | Storing |  |  |  |  | M7.3 uitwis. arm. > 8 t/m 10m
Dordrecht | Beinemastraat (Dordrecht) | 025 0375 | 127040 Staal ggv 0,60m Paaltop con. | 131300 LW-SRDS2 11W 1600LM 24A 730 DSN1 CC G4 XiSR22 X XC 7040C3M SPD | 2023-12-12 | 2019-04-25 | Eraf/los/nieuw: lichtkap | Storing |  |  | Lamp vervangen |  | Lichtkap vervangen
Dordrecht | Elzenlaan | 015 1450 | 127085 Staal gegalvaniseerd 06,0m | LW-SRDS2 2000 LM 16A 730 DAME CC | 2019-04-01 | 2019-04-25 | Anders | Diverse
Zwijndrecht | Prins Bernhardstraat (Zwijndrecht) | 006 004456 | Staal gegalvaniseerd 06,0m UE 750mm (127091-750) | 140450 Axia 2.1 WW 830 5187 8L oslon square giant 500mA 1737lm 14W | 2024-09-24 | 2019-04-25 | Lamp brandt niet | Storing |  |  | Lamp vervangen |  |  | Starter S10 vervangen
Zwijndrecht | Schutterstraat | 001 005029 | Aluminium 3.0m Con. top60 | KFK 1xPLL18/24 E | 2011-03-30 | 2019-04-25 | Eraf/los/nieuw: mastluik | Storing | [6 empty] | M8.8 Plts+lev. Alu luikje tm 4,5
Dordrecht | Fietspad Oostzijde Rondweg | 108 1535 | 127085 Staal gegalvaniseerd 06,0m | 2500 1xPLL24 E | 2014-08-08 | 2019-04-26 |  | Storing |  |  | Lamp vervangen |  |  |  | M8.2 Rechtzetten mast >4,5t/m10m
Dordrecht | Lange IJzeren Brug | 014 2887 | Staal gegalvaniseerd 02,6m | Leidse kap C11 E27 LED 5,5W | 1996-03-01 | 2019-04-26 | Lamp brandt niet | Storing | [5 empty] | HF-P 1 22-42 PL-T/C/L/TL5C EII 2
Dordrecht | Lange IJzeren Brug | 028 2887 | Staal gegalvaniseerd 02,6m | Leidse kap C11 E27 LED 5,5W | 1996-03-01 | 2019-04-26 | Lamp brandt niet | Storing | [5 empty] | HF-P 1 22-42 PL-T/C/L/TL5C EII 2
Dordrecht | Dubbelsteynlaan Oost | 030 1305 | Staal gegalvaniseerd 03,5m (127015) | BDS711 Kegel 20LED 1800lm WW | 2016-12-20 | 2019-04-29 | Anders | Diverse
Dordrecht | Dubbelsteynlaan Oost | 033 1305 | Staal gegalvaniseerd 03,5m (127015) | KFK LED2WELL 1050lm overeenkomst | 2019-04-01 | 2019-04-29 | Anders | Diverse
Dordrecht | Pijl | 028 4265 | Staal gegalvaniseerd 03,5m (127015) | 2000 1x PLL24 E | 2007-04-16 | 2019-04-29 | Lamp brandt niet | Storing | [6 empty] | Zekering vervangen
Zwijndrecht | Amerweg | 001 000159 | Staal gegalvaniseerd 07,5m | Ampera EVO1 30LED 5304AS WW 441mA CLO 40W 6300lm D1C3C | 2023-08-01 | 2019-04-29 | Lamp brandt niet | Storing |  |  | Lamp vervangen |  |  | HF-P 155 PL-L III 220-240V 50/60
Zwijndrecht | Amerweg | 005 000159 | Staal gegalvaniseerd 08,0m (127135-1500) | Ampera EVO1 30LED 5304AS WW 441mA CLO 40W 6300lm D1C3C | 2023-08-01 | 2019-04-29 | Lamp brandt niet | Storing |  |  | Lamp vervangen |  |  | HF-P 155 PL-L III 220-240V 50/60
Zwijndrecht | Merwedeweg (Zwijndrecht) | 010 003662 | Staal gegalvaniseerd 08,0m (127135-1500) | Ampera EVO1 30LED 5304AS WW 441mA CLO 40W 6300lm D1C3C | 2023-08-01 | 2019-04-29 | Lamp brandt niet | Loos alarm
Zwijndrecht | Merwedeweg (Zwijndrecht) | 022 003662 | Staal gegalvaniseerd 08,0m (127135-1500) | Ampera EVO1 30LED 5304AS WW 441mA CLO 40W 6300lm D1C3C | 2023-08-01 | 2019-04-29 | Lamp brandt niet | Loos alarm
Zwijndrecht | Uilenkade | 005 005614 | Staal gegalvaniseerd 12,0m DU | NEOS 3 1709 CDO-TT 150 | 2014-01-01 | 2019-04-29 | Lamp brandt niet | Storing |  |  | Lamp vervangen
Alblasserdam | Ratelaar | 005 43525 | Staal gegalvaniseerd 03,5m con | Urbanstar BDS100DRW 18-3S LED | 2013-07-01 | 2019-04-30 | Lamp brandt niet | Storing | [6 empty] | Zekering vervangen
Dordrecht | Branco | 007 0725 | Staal gegalvaniseerd 03,5m (127015) | 2000 1x PLL24 E | 2015-03-12 | 2019-04-30 | Mast rechtzetten | Storing | [6 empty] | M8.1 Rechtzetten mast t/m 4,5m
Zwijndrecht | Baljuwweg | 003 000310 | Staal gegalvaniseerd 06,0m UE 750mm (127091-750) | LIBRA 2565/66 LED UNIT C01 LLM 1500 11 830 370mA 13W | 2016-08-01 | 2019-04-30 | Lamp brandt niet | Storing |  |  | Lamp vervangen |  |  | HF-P 1 22-42 PL-T/C/L/TL5C EII 2
Zwijndrecht | Officiersvliet | 004 003999 | 127329 ALU 8,0M UE 1250mm HDPE | Furyo 1 CPO-TW 60W Dimbaar | 2016-11-09 | 2019-04-30 | Lamp brandt niet | Loos alarm
Alblasserdam | Gersthof | 002 43352 | Aluminium 4.0m con HDPE gecoat | ARAMIS 1xPLT 26 RAL9005 | 2009-11-27 | 2019-05-01 | Mast rechtzetten | Loos alarm
Dordrecht | Cirkel (Dordrecht) | 012 0925 | Staal gegalvaniseerd 03,5m (127015) | 2000 1x PLL24 E | 2007-03-24 | 2019-05-01 | Lamp brandt niet | Storing |  |  | Lamp vervangen |  |  | HF-P 1 22-42 PL-T/C/L/TL5C EII 2
Dordrecht | Spuiboulevard | 016 4995 | St.Gecoat 04,5m Zwart top 60 (127027) | 2000 1x PLL24 E | 2013-11-06 | 2019-05-01 | Eraf/los/nieuw: mastluik | Diverse | [6 empty] | M8.6 Plts+lev. RVS luikje tm 4,5
Dordrecht | Indus | 027A2255 | Staal gegalvaniseerd 03,5m (127015) | 2000 1xPLL18 E | 2007-06-22 | 2019-05-02 | Lamp brandt niet | Storing |  |  | Lamp vervangen |  |  | HF-P 1 22-42 PL-T/C/L/TL5C EII 2
Dordrecht | Witte de Withstraat (Dordrecht) | 045 5980 | 127040 Staal ggv 0,60m Paaltop con. | ALTRA-2 1xPLL 36 E | 2014-09-17 | 2019-05-02 | Lamp brandt niet | Storing |  |  | Lamp vervangen |  |  | HF-P 136 PL-L III 220-240V 50/60
Dordrecht | Witte de Withstraat (Dordrecht) | 047 5980 | 127040 Staal ggv 0,60m Paaltop con. | ALTRA-2 1xPLL 36 E | 2014-09-17 | 2019-05-02 | Lamp brandt niet | Storing |  |  | Lamp vervangen |  |  | HF-P 136 PL-L III 220-240V 50/60
Zwijndrecht | Beethovenlaan | 012 000353 | Staal gegalvaniseerd 04,0m con. (127021) | 2000 1x PLL24 E | 2010-06-01 | 2019-05-02 | Lamp brandt niet | Storing |  |  | Lamp vervangen
Zwijndrecht | Schoolstraat (Zwijndrecht) | 002 004901 | Staal gegalvaniseerd 06,0m UE 750mm (127091-750) | LIBRA 1xPLL24 E RAL9007 | 2014-12-01 | 2019-05-02 | Lamp brandt niet | Kabelstoring
Zwijndrecht | Schoolstraat (Zwijndrecht) | 003 004901 | Staal gegalvaniseerd 06,0m UE 750mm (127091-750) | LIBRA 1xPLL24 E RAL9007 | 2014-12-01 | 2019-05-02 | Lamp brandt niet | Kabelstoring
Zwijndrecht | W.H. Vliegenstraat (Zwijndrecht) | 001 006114 | Staal gegalvaniseerd 06,0m UE 750mm (127091-750) | Pro-Vision mini 12 led 3000k | 2017-11-02 | 2019-05-02 | Lamp brandt niet | Storing |  |  | Lamp vervangen |  |  | HF-P 1 22-42 PL-T/C/L/TL5C EII 2
Dordrecht | Gevaertsweg | 004 1630 | St.Gecoat 04,5m Zwart top 76 | 2000 1xPLL36 E | 2007-05-09 | 2019-05-03 | Lamp brandt niet | Kabelstoring
Dordrecht | Sandenburg | 043 4595 | Staal gegalvaniseerd 03,5m (127015) | 2000 1x PLL24 E | 2009-10-26 | 2019-05-03 | Lamp brandt niet | Storing |  |  | Lamp vervangen |  |  | HF-P 1 22-42 PL-T/C/L/TL5C EII 2
Sliedrecht | De Korverstoep | 002 00700 | Aluminium 4.0m zonder MVB | 2050 1xPLL 24 E | 2010-06-08 | 2019-05-03 | Anders | Diverse
Alblasserdam | Ratelaar | 005 43525 | Staal gegalvaniseerd 03,5m con | Urbanstar BDS100DRW 18-3S LED | 2013-07-01 | 2019-05-06 | Lamp brandt niet | Loos alarm
Dordrecht | Beekmanstraat | 020 0340 | 127040 Staal ggv 0,60m Paaltop con. | 2500 1xPLL24 E | 2012-06-12 | 2019-05-06 | Lamp brandt niet | Storing |  |  | Lamp vervangen |  |  | HF-P 1 22-42 PL-T/C/L/TL5C EII 2
Dordrecht | Slangenburg (Dordrecht) | 016 4815 | Staal gegalvaniseerd 03,5m (127015) | 2000 1x PLL24 E | 2008-10-28 | 2019-05-06 | Anders | Diverse
Dordrecht | Toekanpad | 009 5255 | Staal gegalvaniseerd 04,5m TOP76 (127030) | 2550 1xPLL18/24 Iris | 2014-08-01 | 2019-05-06 | Lamp brandt niet | Storing |  |  | Lamp vervangen |  |  | HF-P 1 22-42 PL-T/C/L/TL5C EII 2
Dordrecht | Toermalijnring | 028 5257 | Staal gegalvaniseerd lph 08,0m & 04,5m | 131207 LW-SRDS2 33W 5000 LM 24A 730 DANB CC G4 XiSR40 X 8SC C1 7040C3M SPD (dimmen basis 20% (4000lm) en tussen 23:00 - 6:00 uur 50%) | 2022-08-01 | 2019-05-06 | Lamp brandt niet | Loos alarm
Dordrecht | Toermalijnring | 034 5257 | Staal gegalvaniseerd lph 08,0m & 04,5m | 131130 LW-SRDS2 10W 1200 LM 8A 730 DANB CC G4 XiSR22 X XC7040C3M SPD (diameter 60 mm) | 2024-12-28 | 2019-05-06 | Lamp brandt niet | Loos alarm
Dordrecht | Toermalijnring | 037 5257 | Staal gegalvaniseerd lph 08,0m & 04,5m | 131130 LW-SRDS2 10W 1200 LM 8A 730 DANB CC G4 XiSR22 X XC7040C3M SPD (diameter 60 mm) | 2024-12-28 | 2019-05-06 | Lamp brandt niet | Loos alarm
Sliedrecht | Overlaat | 001 01084 | 127288 Aluminium 4.0m con HDPE | 2000 1x PLL24 E | 2014-06-27 | 2019-05-06 | Lamp brandt niet | Storing |  |  | Lamp vervangen |  |  | HF-P 1 22-42 PL-T/C/L/TL5C EII 2
Zwijndrecht | Beethovenlaan | 033 000353 | Staal gegalvaniseerd 08,0m DU (127135) | FGS 105 1xPLL55 E | 2000-05-01 | 2019-05-06 | Lamp brandt niet | Loos alarm
Zwijndrecht | Beethovenlaan | 035 000353 | Staal gegalvaniseerd 08,0m DU (127135) | FGS 105 1xPLL55 E | 2000-05-01 | 2019-05-06 | Lamp brandt niet | Storing |  |  | Lamp vervangen |  |  | HF-P 155 PL-L III 220-240V 50/60
Zwijndrecht | Beethovenlaan | 045 000353 | Aluminium 8.0m con UE 750mm | SGS 203 1xSON/CDO 070 TG | 1989-12-01 | 2019-05-06 | Lamp brandt niet | Storing |  |  | Lamp vervangen
Alblasserdam | Oude Torenweg | 014 71813 | Staal gegalvaniseerd 08,0m (127135-1500) | Ampera Midi 32LED WW 350mA 36W 4800lm 003A0 | 2018-05-01 | 2019-05-07 |  | Storing |  |  |  |  | M7.2 uitwis. arm. >4,5 t/m 8m
Dordrecht | Lijnbaan | 015 3125 | Staal gecoat vierkant 9.0m lph 8.0m | BRISA+ 48 Led optiek ..-. led 3000K 6480-10800lm RAL 9007 | 2016-05-11 | 2019-05-13 | Anders | Diverse
Dordrecht | Schipbeekstraat | 018 4675 | Staal gegalvaniseerd 06.0. UE 1500mm (127091-1500) | LW-SRDS2 1600 LM 16A 730 DAME CC | 2018-12-11 | 2019-05-13 | Lamp knippert | Storing |  |  |  |  | M7.2 uitwis. arm. >4,5 t/m 8m
Dordrecht | Stooplaan | 004 5135 | St.Gecoat Zwart 08,0m EU (127140) | Evolo-2 CPO 60W dim | 2010-11-25 | 2019-05-13 | Lamp brandt niet | Loos alarm
Dordrecht | Stooplaan | 006 5135 | St.Gecoat Zwart 08,0m EU (127140) | Evolo-2 CPO 60W dim | 2010-11-25 | 2019-05-13 | Lamp brandt niet | Loos alarm
Dordrecht | Vrieseweg | 021A5690 | Klokverlichting 03,5m | Klokverlichting | 1996-12-01 | 2019-05-13 | Anders | Diverse
Dordrecht | Walenburg | 006 5735 | Staal gegalvaniseerd 03,5m (127015) | 2000 1x PLL24 E | 2009-10-26 | 2019-05-13 | Lamp brandt niet | Storing |  |  | Lamp vervangen |  |  | HF-P 1 22-42 PL-T/C/L/TL5C EII 2
Zwijndrecht | Europaweg | 002 001554 | Staal gegalvaniseerd 06.0. UE 1500mm (127091-1500) | LIBRA 2565/66 LED UNIT C01 LLM 2000 13 830 472mA 16W | 2014-04-01 | 2019-05-13 | Lamp brandt niet | Storing |  |  | Lamp vervangen |  |  | HF-P 1 22-42 PL-T/C/L/TL5C EII 2
Zwijndrecht | Gildenweg | 020 001791 | Staal gegalvaniseerd 06,0m UE 750mm (127091-750) | BGP630 GRN 2350/NW PSD IP65 .... D9 SRG10 350mA | 2014-03-31 | 2019-05-13 | Lamp brandt niet | Kabelstoring
Zwijndrecht | H.A. Lorentzstraat | 025 002011 | 127329 ALU 8,0M UE 1250mm HDPE | Ampera Midi 32LED WW 500mA 51W 6000lm 005A1 | 2019-01-28 | 2019-05-13 | Lamp brandt niet | Loos alarm
Zwijndrecht | Haydnstraat | 005 002100 | Staal gegalvaniseerd 04,0m con. (127021) | KFK 1xPLL18/24 E | 2010-12-12 | 2019-05-13 | Lamp brandt niet | Storing |  |  | Lamp vervangen
Zwijndrecht | Middellijn | 067 003689 | 127307 Aluminium 8.0m con. UE boog 1800mm MVB | SAFFIER-2 SON-T70W | 2006-03-16 | 2019-05-13 | Lamp brandt niet | Loos alarm
Alblasserdam | Akkerwinde | 002 43394 | 127288 Aluminium 4.0m con HDPE |  |  | 2019-05-14 | Mast rechtzetten | Onderhoud | [6 empty] | M8.1 Rechtzetten mast t/m 4,5m
Alblasserdam | Akkerwinde | 003 43394 | 127288 Aluminium 4.0m con HDPE |  |  | 2019-05-14 | Mast rechtzetten | Onderhoud | [6 empty] | M8.1 Rechtzetten mast t/m 4,5m
Alblasserdam | Akkerwinde | 006 43394 | 127288 Aluminium 4.0m con HDPE |  |  | 2019-05-14 | Mast rechtzetten | Onderhoud | [6 empty] | M8.1 Rechtzetten mast t/m 4,5m
Alblasserdam | Akkerwinde | 023 43394 | 127288 Aluminium 4.0m con HDPE |  |  | 2019-05-14 | Mast rechtzetten | Onderhoud | [6 empty] | M8.1 Rechtzetten mast t/m 4,5m
Alblasserdam | Akkerwinde | 026 43394 | 127288 Aluminium 4.0m con HDPE |  |  | 2019-05-14 | Mast rechtzetten | Onderhoud | [6 empty] | M8.1 Rechtzetten mast t/m 4,5m
Dordrecht | Sandenburg | 027 4595 | Staal gegalvaniseerd 03,5m (127015) | 2000 1x PLL24 E | 2009-10-26 | 2019-05-14 | Eraf/los/nieuw: mastluik | Storing | [6 empty] | M8.7 Plts+lev. RVS luikje > 4,5m
Dordrecht | Chico Mendesring | 030A3400 | Staal gegalvaniseerd 03,5m (127015) | 2000 1x PLL24 E | 2014-07-01 | 2019-05-15 | Lamp brandt niet | Storing | [6 empty] | Zekering vervangen
Dordrecht | Holwardastraat | 005A2150 | Staal gegalvaniseerd 03,5m (127015) | 2000 1x PLL24 E | 2010-07-09 | 2019-05-15 | Lamp brandt niet | Storing |  |  | Lamp vervangen |  |  | HF-P 1 22-42 PL-T/C/L/TL5C EII 2
Dordrecht | Holwardastraat | 006A2150 | Staal gegalvaniseerd 03,5m (127015) | 2000 1x PLL24 E | 2010-07-09 | 2019-05-15 | Lamp brandt niet | Storing |  |  | Lamp vervangen |  |  | HF-P 1 22-42 PL-T/C/L/TL5C EII 2
Dordrecht | Mina Krüseman-erf | 094 2815 | 127040 Staal ggv 0,60m Paaltop con. | 131150 LW-SRDS2 13W 2000LM 24A 730 DAME CC G4 XiSR22 X XC 7040C3M SPD | 2022-07-06 | 2019-05-15 | Lamp brandt niet | Storing |  |  | Lamp vervangen |  |  | HF-P 155 PL-L III 220-240V 50/60
Dordrecht | Remmerstein | 019 4370 | Staal gegalvaniseerd 03,5m (127015) | 2000 1xPLL18 E | 2011-11-03 | 2019-05-15 | Lamp brandt niet | Storing |  |  | Lamp vervangen |  |  | HF-P 1 22-42 PL-T/C/L/TL5C EII 2
Dordrecht | Remmerstein | 020 4370 | Staal gegalvaniseerd 03,5m (127015) | 2000 1xPLL18 E | 2011-11-03 | 2019-05-15 | Lamp brandt niet | Storing |  |  | Lamp vervangen |  |  | HF-P 1 22-42 PL-T/C/L/TL5C EII 2
Dordrecht | Troelstraweg | 031 5335 | 127085 Staal gegalvaniseerd 06,0m | 131150 LW-SRDS2 13W 2000LM 24A 730 DAME CC G4 XiSR22 X XC 7040C3M SPD | 2024-12-30 | 2019-05-15 | Eraf/los/nieuw: lichtkap | Diverse |  |  |  |  | Lichtkap vervangen
Dordrecht | Schipbeekstraat | 018 4675 | Staal gegalvaniseerd 06.0. UE 1500mm (127091-1500) | LW-SRDS2 1600 LM 16A 730 DAME CC | 2018-12-11 | 2019-05-16 |  | Storing |  |  |  |  | M7.2 uitwis. arm. >4,5 t/m 8m
Dordrecht | Slangenburg (Dordrecht) | 043 4815 | Staal gegalvaniseerd 03,5m (127015) | 2000 1x PLL24 E | 2008-10-28 | 2019-05-16 | Lamp brandt niet | Storing |  |  | Lamp vervangen |  |  | HF-P 1 22-42 PL-T/C/L/TL5C EII 2
Zwijndrecht | Burgemeester de Bruïnelaan | 007 000701 | St.Gecoat 08,0m EU con. R5004 | ALBANY Maxi 5068 sym 24led 500mA WW RAL5004 | 2017-08-01 | 2019-05-16 | Lamp brandt niet | Loos alarm
Dordrecht | J.J.L. ten Katestraat | 003 2425 | Portiekverlichting 5,5m | Bega 2483 HPL 80W | 2007-05-01 | 2019-05-17 | Lamp brandt niet | Storing |  |  | Lamp vervangen |  |  | HF-P 1 22-42 PL-T/C/L/TL5C EII 2
Dordrecht | Lange Geldersekade | 073 2880 | St.Gecoat Zwart 03,5m (127020) | Sill 49M 30LED 3000k Breedstralend 4 | 2018-08-01 | 2019-05-17 | Anders | Diverse
Dordrecht | Lange Geldersekade | 074 2880 | St.Gecoat Zwart 03,5m (127020) | Sill 49M 30LED 3000k Breedstralend 4 | 2018-08-01 | 2019-05-17 | Anders | Diverse
Dordrecht | Rijksstraatweg | 141 4555 | 127085 Staal gegalvaniseerd 06,0m | Aresa-2 12Led WW lens....350mA | 2014-07-28 | 2019-05-17 | Anders | Diverse
Sliedrecht | Thorbeckelaan (Sliedrecht) | 043 01450 | 127310 Aluminium 6,0m UE 750mm HDPE | LW-SRDS2 5000LM 24A 730 DANB CV (3500lm dim30-60) Zhaga | 2018-12-01 | 2019-05-17 | Lamp brandt niet | Loos alarm
Dordrecht | Aventurijn | 013 0233 | 127085 Staal gegalvaniseerd 06,0m | 131205 LW-SRDS2 33W 5000LM 24A 730 DANB CC G4 XiSR40 X 52SC C1 7040C3M SPD (dimmen basis 30% (3500lm) en tussen 23:00 - 6:00 uur 60%) | 2024-12-28 | 2019-05-20 |  | Storing |  |  |  |  | Armatuur rechtzetten
Dordrecht | Chico Mendesring | 007 3400 | Staal gegalvaniseerd 03,5m (127015) | 2000 1x PLL24 E | 2014-07-01 | 2019-05-20 | Lamp brandt niet | Storing |  |  | Lamp vervangen |  |  | HF-P 1 22-42 PL-T/C/L/TL5C EII 2
Dordrecht | Oranjepark | 002 3910 | St.Gecoat Zwart 08,0m EU (127140) | Evolo-2 CPO 60W dim | 2014-09-01 | 2019-05-20 | Lamp brandt niet | Loos alarm
Zwijndrecht | Merwedeweg (Zwijndrecht) | 003 003662 | Staal gegalvaniseerd 08,0m (127135-1500) | Ampera EVO1 30LED 5304AS WW 441mA CLO 40W 6300lm D1C3C | 2023-08-01 | 2019-05-20 | Lamp brandt niet | Storing |  |  | Lamp vervangen |  |  | HF-P 155 PL-L III 220-240V 50/60
Zwijndrecht | Anth. Fokkerstraat | 010 000191 | Staal gegalvaniseerd 06,0m UE 750mm (127091-750) | Axia 2.1 WW 5167 8 led 690mA 2150lm | 2019-03-04 | 2019-05-21 | Lamp brandt niet | Loos alarm
Zwijndrecht | van Karnebeekpad | 006 005770 | Aluminium 4.0m zonder MVB | KFK LED2WELL 1600lm | 2017-10-02 | 2019-05-21 | Mast rechtzetten | Diverse | [6 empty] | M8.1 Rechtzetten mast t/m 4,5m
Zwijndrecht | van Meelstraat | 005 005827 | Staal gegalvaniseerd 03,5m con | 2000 1x PLL24 E | 2005-04-01 | 2019-05-21 | Lamp brandt niet | Storing |  |  |  |  | Armatuur vervangen
Dordrecht | Polluxhof | 004 4170 | Staal gegalvaniseerd 03,5m (127015) | 2000 1xPLL36 E | 2007-11-28 | 2019-05-23 | Eraf/los/nieuw: mastluik | Diverse | [6 empty] | M8.9 Plts+lev. Alu luikje > 4,5m
Dordrecht | Slangenburg (Dordrecht) | 016 4815 | Staal gegalvaniseerd 03,5m (127015) | 2000 1x PLL24 E | 2008-10-28 | 2019-05-23 | Anders | Diverse
Dordrecht | Varkenmarkt | 006A5405 | Muurarmatuur 06.0 m | Bega 7825S LED 11W 750lm | 2016-10-04 | 2019-05-23 | Lamp brandt niet | Loos alarm
Dordrecht | Brouwersdijk | 012 0770 | Staal gegalvaniseerd 08,0m (127135-1500) | LW-SRDS2 6300 LM 36A 730 DANB CV (dim00-30) Zhaga | 2019-05-02 | 2019-05-24 | Lamp brandt niet | Loos alarm
Dordrecht | Couperusstraat | 011 0985 | Staal gegalvaniseerd 03,5m (127015) | 2000 1x PLL24 E | 2015-02-12 | 2019-05-24 | Anders | Diverse
Dordrecht | Fietspad spoordijk (fictieve straatnaam) | 020 9991 | Staal gegalvaniseerd 04,5m TOP76 (127030) | 2550 1xPLL18/24 Iris | 2014-08-01 | 2019-05-24 | Lamp brandt niet | Storing |  |  | Lamp vervangen |  |  | HF-P 1 22-42 PL-T/C/L/TL5C EII 2
Dordrecht | Fietspad spoordijk (fictieve straatnaam) | 025 9991 | Staal gegalvaniseerd 04,5m TOP76 (127030) | 2550 1xPLL18/24 Iris | 2014-08-01 | 2019-05-24 | Lamp brandt niet | Storing |  |  | Lamp vervangen |  |  | HF-P 1 22-42 PL-T/C/L/TL5C EII 2
Dordrecht | Mahonie | 001A 3210 | Staal gegalvaniseerd 04,5m TOP76 (127030) | 2550 1xPLL18/24 Iris | 2014-11-14 | 2019-05-24 | Lamp brandt niet | Storing |  |  | Lamp vervangen
Sliedrecht | A.W. de Landgraafstraat | 006 00780 | Staal gegalvaniseerd 04,0m con. (127021) | 132160 Ekra 20 helder lens 63 9W 1000 lumen 3000K RAL 9007 XiSR22 | 2024-02-27 | 2019-05-24 | Lamp brandt niet | Storing |  |  | Lamp vervangen |  |  | HF-P 1 22-42 PL-T/C/L/TL5C EII 2
Sliedrecht | Prickwaert | 126 01130 | 127288 Aluminium 4.0m con HDPE | Mithra BDS150 12LED-HB WW | 2018-07-01 | 2019-05-24 | Lamp brandt niet | Loos alarm
Sliedrecht | Weresteijn | 049 01680 | Aluminium 4.0m zonder MVB | 2160 1xPLL 18 E Mithra | 2010-03-25 | 2019-05-24 | Eraf/los/nieuw: mastluik | Storing | [6 empty] | M8.9 Plts+lev. Alu luikje > 4,5m
Dordrecht | Scheffersplein | 003 4645 | Gietijzeren Mast 03,0m DN FLENS | 150110 Haagse kap A11 Elegance QL55 | 2010-05-17 | 2019-05-27 | Anders | Diverse |  |  |  |  | Armatuur rechtzetten
Dordrecht | Elzenlaan | 016 1450 | 127085 Staal gegalvaniseerd 06,0m | LW-SRDS2 2000 LM 16A 730 DAME CC | 2019-04-01 | 2019-05-28 | Anders | Diverse
Dordrecht | Mina Krüseman-erf | 040 2815 | Staal gegalvaniseerd 03,5m (127015) | 2000 1xPLL36 E | 2006-06-28 | 2019-05-28 | Lamp brandt niet | Storing |  |  | Lamp vervangen |  |  |  | Zekering vervangen
Dordrecht | Mina Krüseman-erf | 064 2815 | Staal gegalvaniseerd 03,5m (127015) | 2000 1xPLL36 E | 2006-06-28 | 2019-05-28 | Eraf/los/nieuw: mastluik | Diverse | [6 empty] | M8.8 Plts+lev. Alu luikje tm 4,5
Dordrecht | Visserstuin | 038 5517 | Staal gegalvaniseerd 03,5m (127015) | 132160 Ekra 20 helder lens 63 9W 1000 lumen 3000K RAL 9007 XiSR22 | 2024-11-06 | 2019-05-28 | Lamp brandt niet | Storing |  |  | Lamp vervangen |  |  | HF-P 1 22-42 PL-T/C/L/TL5C EII 2
Sliedrecht | Krommestoep | 006 00740 | Aluminium 4.0m zonder MVB | 2000 1x PLL24 E | 2013-12-01 | 2019-05-28 | Anders | Diverse
Sliedrecht | Middeldiepstraat | 005 00980 | 127292 Aluminium 6.5m Verj. UE 700mm | 131150 LW-SRDS2 13W 2000LM 24A 730 DAME CC G4 XiSR22 X XC 7040C3M SPD | 2023-12-06 | 2019-05-28 | Lamp brandt niet | Storing |  |  | Lamp vervangen |  |  | HF-P 155 PL-L III 220-240V 50/60
Zwijndrecht | Bootjessteeg | 019 000515 | Aluminium 6.0m con. EU spec.1000-05 D60 top 76 | ALBANY 2 24 LED 28W 350mA 2568lm | 2015-04-15 | 2019-05-28 |  | Storing |  |  |  |  | Armatuur rechtzetten |  | M8.2 Rechtzetten mast >4,5t/m10m
Dordrecht | Brouwersdijk | 003 0770 | Staal gegalvaniseerd 08,0m (127135-1500) | LW-SRDS2 5000LM 24A 730 DANB CV (4500lm dim10-40) Zagha | 2019-05-29 | 2019-05-31 | Lamp brandt niet | Storing | [6 empty] | Zekering los
Dordrecht | Brouwersdijk | 063 0770 | Staal gegalvaniseerd 08,0m (127135-1500) | LW-SRDS2 5000LM 24A 730 DANB CV (4500lm dim10-40) Zagha | 2019-05-02 | 2019-05-31 | Lamp brandt niet | Storing | [6 empty] | Zekering vervangen
Dordrecht | Dwarsgang | 004 1350 | Muurarmatuur 03,5m | Bega 7825S LED 8W 500lm | 2017-07-15 | 2019-05-31 | Lamp brandt niet | Diverse
Dordrecht | Fietspad spoordijk (fictieve straatnaam) | 057 9991 | Staal gegalvaniseerd 04,5m TOP76 (127030) | 2550 1xPLL18/24 Iris | 2014-08-01 | 2019-05-31 | Lamp brandt niet | Storing |  |  | Lamp vervangen |  |  | HF-P 1 22-42 PL-T/C/L/TL5C EII 2
Dordrecht | Herman Josinahof | 004 2010 | Wandsteun ggv 03,5m | Bega 7825S LED 8W 500lm | 2017-07-15 | 2019-05-31 | Lamp brandt niet | Storing |  |  |  |  | Armatuur vervangen
Zwijndrecht | van Oldenbarneveltlaan | 021 005835 | Staal gegalvaniseerd 06,0m UE 750mm (127091-750) | Axia 2.1 WW 5167 8 led 480mA 13W 1600lm | 2023-08-01 | 2019-05-31 | Lamp brandt niet | Storing |  |  | Lamp vervangen
Zwijndrecht | Middellijn | 067 003689 | 127307 Aluminium 8.0m con. UE boog 1800mm MVB | SAFFIER-2 SON-T70W | 2006-03-16 | 2019-06-03 | Lamp brandt niet | Diverse
Zwijndrecht | Wattstraat (Zwijndrecht) | 007 030004 | Aluminium 6.0m CON PT 60mm | 140460 Axia 2.1 WW 830 5187 8L oslon square giant 700mA 2311lm 19W | 2025-02-25 | 2019-06-03 | Lamp brandt niet | Storing |  |  | Lamp vervangen
Sliedrecht | Weresteijn | 042 01680 | Aluminium 4.0m zonder MVB | 2160 1xPLL 18 E Mithra | 2010-03-25 | 2019-06-04 | Lamp brandt niet | Storing |  |  | Lamp vervangen |  |  | HF-P 1 22-42 PL-T/C/L/TL5C EII 2
Zwijndrecht | van Meelstraat | 005 005827 | Staal gegalvaniseerd 03,5m con | 2000 1x PLL24 E | 2005-04-01 | 2019-06-04 |  | Storing |  |  |  |  | M7.1 uitwis. arm. t/m 4,5 m
Dordrecht | Kors Monster-pad | 005 3555 | Staal gegalvaniseerd 04,5m TOP76 (127030) | VP1011 WW RAL-7036 | 2019-05-27 | 2019-06-06 | Lamp brandt niet | Loos alarm
Zwijndrecht | Geerweg | 018 001708 | 127300 Aluminium 8.0m verl. UE L1250MM MVB | Ampera Midi 32LED WW 700mA 71W 7800lm 006A3 | 2019-04-30 | 2019-06-06 | Eraf/los/nieuw: mastluik | Diverse
Dordrecht | Esdoornlaan (Dordrecht) | 024 1490 | Staal gegalvaniseerd 03,5m (127015) | BDP102 GRN15 / 830 DRW PCC SI CLO D9 SRG10 | 2019-04-01 | 2019-06-07 |  | Diverse |  |  |  |  | M7.1 uitwis. arm. t/m 4,5 m
Heerjansdam | Lisdodde | 020 011040 | Aluminium 04,0m Aluforce | ALURA 1x Saled PS-T 15W 3000K | 2002-10-01 | 2019-06-07 | Lamp brandt niet | Storing | [6 empty] | Zekering los
Alblasserdam | Lindelaan (Alblasserdam) | 006 43496 | Aluminium 5.0m UE 750mm | 131150 LW-SRDS2 13W 2000LM 24A 730 DAME CC G4 XiSR22 X XC 7040C3M SPD | 2024-06-15 | 2019-06-11 | Lamp brandt niet | Storing |  |  | Lamp vervangen |  |  | HF-P 1 22-42 PL-T/C/L/TL5C EII 2
Dordrecht | Orionstraat (Dordrecht) | 010 3925 | Staal gegalvaniseerd 03,5m (127015) | 2000 1x PLL24 E | 2014-12-22 | 2019-06-11 | Lamp brandt niet | Storing |  |  | Lamp vervangen
Zwijndrecht | Lunenburg (Zwijndrecht) | 008 003387 | Staal gegalvaniseerd 04,0m con. (127021) | KFK LED2WELL 1050lm | 2018-10-18 | 2019-06-11 | Lamp brandt niet | Loos alarm
Dordrecht | Fietspad Oostzijde Rondweg | 159 1535 | Staal gegalvaniseerd 04,5m TOP60 (127026) | 2550 1xPLL18/24 Iris | 2014-08-08 | 2019-06-12 |  | Diverse |  |  |  |  | Armatuur rechtzetten
Dordrecht | Piet Heynstraat (Dordrecht) | 013 2050 | 127040 Staal ggv 0,60m Paaltop con. | ALTRA-2 1x PLL24 E | 2014-12-19 | 2019-06-12 | Lamp brandt niet | Storing |  |  | Lamp vervangen
Dordrecht | Piet Heynstraat (Dordrecht) | 014 2050 | 127040 Staal ggv 0,60m Paaltop con. | ALTRA-2 1xPLL 36 E | 2014-12-19 | 2019-06-12 | Lamp brandt niet | Storing |  |  | Lamp vervangen |  |  | HF-P 136 PL-L III 220-240V 50/60
Dordrecht | Waterman | 092 5800 | Staal gegalvaniseerd 06.0. UE 1500mm (127091-1500) | Axia 2.1 WW 5187 8 led 480mA 13W 1600lm | 2016-12-20 | 2019-06-12 | Lamp brandt niet | Storing | [6 empty] | Zekering vervangen
Sliedrecht | Weresteijn | 042 01680 | Aluminium 4.0m zonder MVB | 2160 1xPLL 18 E Mithra | 2010-03-25 | 2019-06-12 | Lamp brandt niet | Diverse | [6 empty] | Zekering los
Sliedrecht | Zuiderstraat | 001 01810 | 127288 Aluminium 4.0m con HDPE | 132160 Ekra 20 helder lens 63 9W 1000 lumen 3000K RAL 9007 XiSR22 | 2024-01-16 | 2019-06-12 | Anders | Diverse
Alblasserdam | Prinses Julianahof | 010 43536 | Aluminium 3.5m Con top60 | 132150 Ekra 20 helder lens 63 6W 600 lumen 3000K RAL 9007 XiSR22 | 2023-11-27 | 2019-06-13 | Eraf/los/nieuw: mastluik | Diverse | [6 empty] | M8.8 Plts+lev. Alu luikje tm 4,5
Sliedrecht | Deltalaan | 005A00230 | 127296 Aluminium 6.0m con. UE 750mm | LW-SRDS2 5000LM 24A 730 DANB CV (4000lm dim20-50) Zhaga | 2018-07-02 | 2019-06-13 |  | Diverse |  |  |  |  | Armatuur rechtzetten
Dordrecht | Vest | 012 5450 | St.Gecoat Groen 07,0m Kromstaf | HARMONY 1xSON50/70 | 2014-09-01 | 2019-06-14 | Lamp knippert | Storing |  |  | Lamp vervangen
Dordrecht | Palissander | 005 4015 | Staal gegalvaniseerd 04,5m TOP76 (127030) | 2550 1xPLL18/24 Iris | 2014-10-31 | 2019-06-17 | Lamp brandt niet | Storing |  |  | Lamp vervangen |  |  | HF-P 1 22-42 PL-T/C/L/TL5C EII 2
Dordrecht | Platanenlaan | 014 4100 | Staal gegalvaniseerd 03,5m (127015) | 2000 1x PLL24 E | 2011-03-14 | 2019-06-17 | Lamp brandt niet | Storing |  |  | Lamp vervangen |  |  | HF-P 1 22-42 PL-T/C/L/TL5C EII 2
Alblasserdam | Blokweersingel | 004 43471 | Aluminium 0,60m gecoat gebogen | 131150 LW-SRDS2 13W 2000LM 24A 730 DAME CC G4 XiSR22 X XC 7040C3M SPD | 2024-03-14 | 2019-06-18 | Lamp knippert | Storing |  |  | Lamp vervangen |  |  | HF-P 136 PL-L III 220-240V 50/60
Dordrecht | Aletta Jacobs-erf | 093 2295 | Staal gegalvaniseerd 03,5m (127015) | 2000 1xPLL36 E | 2006-06-28 | 2019-06-18 | Anders | Diverse
Dordrecht | De Waag | 002 5715 | St.gecoat 04,5m Zwart t.b.v Metronemis (127035) |  |  | 2019-06-18 | Mast rechtzetten | Onderhoud | [6 empty] | M8.1 Rechtzetten mast t/m 4,5m
Dordrecht | De Waag | 006A5715 | St.Gecoat 04,5m Zwart top 76 |  |  | 2019-06-18 | Mast rechtzetten | Onderhoud | [6 empty] | M8.1 Rechtzetten mast t/m 4,5m
Dordrecht | De Waag | 007A5715 | St.Gecoat 04,5m Zwart top 76 |  |  | 2019-06-18 | Mast rechtzetten | Onderhoud | [6 empty] | M8.1 Rechtzetten mast t/m 4,5m
Sliedrecht | Prof. Snelliusweg | 005 01360 | 127288 Aluminium 4.0m con HDPE | 132164 Ekra 20 helder lens 63 15W 1900 lumen 3000K RAL 9007 XiSR22 | 2024-01-18 | 2019-06-18 | Lamp brandt niet | Storing |  |  | Lamp vervangen |  |  | HF-P 136 PL-L III 220-240V 50/60
Zwijndrecht | Beethovenlaan | 012 000353 | Staal gegalvaniseerd 04,0m con. (127021) | 2000 1x PLL24 E | 2010-06-01 | 2019-06-18 | Lamp brandt niet | Loos alarm
Zwijndrecht | van Hogendorplaan | 019 005762 | 127296 Aluminium 6.0m con. UE 750mm | Axia 2.1 WW 5187 8 led 480mA 13W 1600lm | 2022-04-21 | 2019-06-18 | Lamp brandt niet | Storing |  |  | Lamp vervangen |  |  | HF-P 136 PL-L III 220-240V 50/60
Dordrecht | Rijksstraatweg | 081 4555 | 127085 Staal gegalvaniseerd 06,0m | LW-SRDS2 2500 LM 16A 730 DAME CC | 2019-01-04 | 2019-06-19 | Eraf/los/nieuw: mastluik | Storing | [6 empty] | M8.9 Plts+lev. Alu luikje > 4,5m
Dordrecht | Van den Broek-erf | 024 0765 | Staal gegalvaniseerd 04,5m TOP60 (127026) | 131118 LW-SRDS2 7W 800 LM 8A 730 DANB CC G4 XiSR22 X XC 7040C3M SPD (diameter 76 mm) | 2023-09-01 | 2019-06-21 | Eraf/los/nieuw: mastluik | Storing | [6 empty] | M8.8 Plts+lev. Alu luikje tm 4,5
Dordrecht | Chico Mendesring | 013 3400 | Staal gegalvaniseerd 03,5m (127015) | 2000 1x PLL24 E | 2014-07-01 | 2019-06-24 | Lamp brandt niet | Storing |  |  | Lamp vervangen
Heerjansdam | Develweg (Heerjansdam) | 008 011074 | 127296 Aluminium 6.0m con. UE 750mm | 140450 Axia 2.1 WW 830 5187 8L oslon square giant 500mA 1737lm 14W | 2024-09-24 | 2019-06-24 | Lamp brandt niet | Storing |  |  | Lamp vervangen |  |  | HF-P 1 22-42 PL-T/C/L/TL5C EII 2
Dordrecht | Cannenburg (Dordrecht) | 055 0875 | Staal gegalvaniseerd 03,5m (127015) | 2000 1x PLL24 E | 2010-11-11 | 2019-06-25 | Lamp brandt niet | Storing |  |  | Lamp vervangen |  |  | HF-P 1 22-42 PL-T/C/L/TL5C EII 2
Sliedrecht | IJsvogel (Sliedrecht) | 003 01785 | Aluminium 4.0m zonder MVB | BDP102 GRN20 / 830 DRW PCC SI CLO D9 SRG10 | 2018-09-01 | 2019-06-25 |  | Diverse |  |  |  |  | M7.1 uitwis. arm. t/m 4,5 m
Sliedrecht | Nachtegaallaan | 003 01040 | 127296 Aluminium 6.0m con. UE 750mm | VP1011 WW RAL-7036 | 2018-07-15 | 2019-06-25 | Lamp brandt niet | Loos alarm
Dordrecht | Berkenhof (Dordrecht) | 019 0420 | Staal gegalvaniseerd 04,5m TOP76 (127030) | 2550 1xPLL18/24 Iris | 2015-02-20 | 2019-06-26 | Lamp brandt niet | Storing |  |  | Lamp vervangen |  |  | HF-P 1 22-42 PL-T/C/L/TL5C EII 2
Dordrecht | Pascalstraat (Dordrecht) | 011 4035 | Staal gegalvaniseerd 08,0m (127135-1500) |  |  | 2019-06-26 | Mast rechtzetten | Onderhoud | [6 empty] | M8.2 Rechtzetten mast >4,5t/m10m
Dordrecht | Tijpoort | 008 5232 | St.Gecoat 06.0m vierkant |  |  | 2019-06-26 | Mast rechtzetten | Onderhoud | [6 empty] | M8.2 Rechtzetten mast >4,5t/m10m
Zwijndrecht | Duizendschoonstraat | 004 001392 | Staal gegalvaniseerd 03,5m con | KFK 1xPLL18/24 E | 2009-06-15 | 2019-06-26 | Lamp brandt niet | Storing |  |  | Lamp vervangen |  |  | HF-P 1 22-42 PL-T/C/L/TL5C EII 2
Zwijndrecht | Onderdijkserijweg (Zwijndrecht) | 019 004006 | Aluminium 3.5m Con top60 | 131130 LW-SRDS2 10W 1200 LM 8A 730 DANB CC G4 XiSR22 X XC7040C3M SPD (diameter 60 mm) | 2024-09-25 | 2019-06-26 | Mast rechtzetten | Storing | [6 empty] | M8.1 Rechtzetten mast t/m 4,5m
Zwijndrecht | IJsselweg | 002 002380 | Staal gegalvaniseerd 08,0m (127135-1500) | Ampera EVO1 30LED 5304AS WW 441mA CLO 40W 6300lm D1C3C | 2023-08-01 | 2019-06-28 | Lamp brandt niet | Storing |  |  | Lamp vervangen |  |  | HF-P 155 PL-L III 220-240V 50/60
Zwijndrecht | Merwedeweg (Zwijndrecht) | 007 003662 | Staal gegalvaniseerd 08,0m (127135-1500) | Ampera EVO1 30LED 5304AS WW 441mA CLO 40W 6300lm D1C3C | 2023-08-01 | 2019-06-28 | Lamp brandt niet | Storing |  |  | Lamp vervangen |  |  | HF-P 155 PL-L III 220-240V 50/60
Dordrecht | Havikstraat (Dordrecht) | 005 1925 | Staal gegalvaniseerd 03,5m (127015) | 2600 1xPLL18 E | 2000-05-01 | 2019-07-01 | Lamp brandt niet | Storing |  |  | Lamp vervangen |  |  | HF-P 1 22-42 PL-T/C/L/TL5C EII 2
Dordrecht | Keerweer | 003 2432 | 127085 Staal gegalvaniseerd 06,0m | 131320 LW-SRDS2 16W 2500LM 24A 730 DSN1 CC G4 XiSR22 X XC 7040C3M SPD | 2023-09-01 | 2019-07-01 | Lamp brandt niet | Storing |  |  | Lamp vervangen |  |  | HF-P 155 PL-L III 220-240V 50/60
Dordrecht | Keerweer | 006 2432 | 127085 Staal gegalvaniseerd 06,0m | 131320 LW-SRDS2 16W 2500LM 24A 730 DSN1 CC G4 XiSR22 X XC 7040C3M SPD | 2023-09-01 | 2019-07-01 | Lamp brandt niet | Storing |  |  | Lamp vervangen |  |  | HF-P 155 PL-L III 220-240V 50/60
Dordrecht | Melkpoortje | 002 3390 | Muurarmatuur 04,0m | Bega 7825S LED 8W 500lm | 2015-04-01 | 2019-07-02 |  | Diverse |  |  |  |  | Armatuur rechtzetten
Dordrecht | Tulpstraat (Dordrecht) | 004 5360 | 127085 Staal gegalvaniseerd 06,0m | 2500 1xPLL24 E | 2000-10-04 | 2019-07-02 | Lamp brandt niet | Storing |  |  | Lamp vervangen |  |  | HF-P 1 22-42 PL-T/C/L/TL5C EII 2
Sliedrecht | De Korverstoep | 002 00700 | Aluminium 4.0m zonder MVB | 2050 1xPLL 24 E | 2010-06-08 | 2019-07-02 | Anders | Diverse
Alblasserdam | Kalmoes | 010 43460 | Staal gegalvaniseerd 03,5m con | Urbanstar BDS100DRW 18-3S LED | 2013-07-01 | 2019-07-04 | Lamp brandt niet | Loos alarm
Heerjansdam | Molenweg | 026 011042 | 127296 Aluminium 6.0m con. UE 750mm | Pro-Vision mini 12 led 3000k | 2017-09-05 | 2019-07-04 | Eraf/los/nieuw: mastluik | Diverse | [6 empty] | M8.6 Plts+lev. RVS luikje tm 4,5
Sliedrecht | De Wiel | 014 01700 | Aluminium 4.0m zonder MVB | 2000 1x PLL24 E | 2014-06-27 | 2019-07-04 | Lamp brandt niet | Storing |  |  | Lamp vervangen
Sliedrecht | Ganzenstraat | 003 00365 | Aluminium 4.0m zonder MVB | 132150 Ekra 20 helder lens 63 6W 600 lumen 3000K RAL 9007 XiSR22 | 2022-12-01 | 2019-07-04 | Lamp brandt niet | Storing |  |  | Lamp vervangen |  |  | HF-P 1 22-42 PL-T/C/L/TL5C EII 2
Sliedrecht | Verdiplein | 002 01555 | 127288 Aluminium 4.0m con HDPE | HPS 100 CITYZEN 1xPLL24 HF | 2012-01-01 | 2019-07-04 | Eraf/los/nieuw: mastluik | Diverse | [6 empty] | M8.8 Plts+lev. Alu luikje tm 4,5
Zwijndrecht | Anth. Fokkerstraat | 007 000191 | Aluminium 5.5m | 2500 1xPLL24 E | 1999-09-01 | 2019-07-04 | Lamp brandt niet | Storing |  |  |  |  | Armatuur vervangen
Zwijndrecht | Maasboulevard | 006 007250 | St.Gecoat 10,0m con. voetplaat Ral7010 lph 9,25m | BGP502 LED30 4S 830 GF DN50 GR 7035 AL 3000K | 2023-03-03 | 2019-07-04 | Lamp brandt niet | Storing |  |  | Lamp vervangen
Zwijndrecht | Opera | 013 007110 | Staal gegalvaniseerd 04,0m con. (127021) | 2310 2xPLL24 EVSA RAL9005 | 1994-12-01 | 2019-07-04 | Mast rechtzetten | Diverse | [6 empty] | Mast dient vervangen te worden
Dordrecht | Albert Camus-erf | 010 0870 | Staal gegalvaniseerd 03,5m (127015) | 2000 1xPLL36 E | 2006-06-28 | 2019-07-08 | Eraf/los/nieuw: mastluik | Diverse | [6 empty] | M8.6 Plts+lev. RVS luikje tm 4,5
Dordrecht | Chico Mendesring | 021 3400 | Staal gegalvaniseerd 03,5m (127015) | 2000 1x PLL24 E | 2014-07-01 | 2019-07-08 | Lamp brandt niet | Storing |  |  | Lamp vervangen
Dordrecht | Chico Mendesring | 083 3400 | Staal gegalvaniseerd 03,5m (127015) | 2000 1x PLL24 E | 2014-07-01 | 2019-07-08 | Lamp brandt niet | Storing |  |  | Lamp vervangen
Dordrecht | Chico Mendesring | 128 3400 | Staal gegalvaniseerd 03,5m (127015) | 2000 1x PLL24 E | 2014-07-01 | 2019-07-08 | Lamp brandt niet | Storing |  |  | Lamp vervangen
Dordrecht | Chico Mendesring | 129 3400 | Staal gegalvaniseerd 03,5m (127015) | 2000 1x PLL24 E | 2014-07-01 | 2019-07-08 | Lamp brandt niet | Storing |  |  | Lamp vervangen
Dordrecht | Heliotroopring | 028 1967 | Staal gegalvaniseerd lph 08,0m & 04,5m | 131207 LW-SRDS2 33W 5000 LM 24A 730 DANB CC G4 XiSR40 X 8SC C1 7040C3M SPD (dimmen basis 20% (4000lm) en tussen 23:00 - 6:00 uur 50%) | 2022-08-01 | 2019-07-08 | Lamp brandt niet | Storing |  |  | Lamp vervangen
Dordrecht | Heliotroopring | 032 1967 | Staal gegalvaniseerd lph 08,0m & 04,5m | 131207 LW-SRDS2 33W 5000 LM 24A 730 DANB CC G4 XiSR40 X 8SC C1 7040C3M SPD (dimmen basis 20% (4000lm) en tussen 23:00 - 6:00 uur 50%) | 2022-08-01 | 2019-07-08 | Lamp brandt niet | Storing |  |  | Lamp vervangen
Dordrecht | Heliotroopring | 034 1967 | Staal gegalvaniseerd lph 08,0m & 04,5m | 131207 LW-SRDS2 33W 5000 LM 24A 730 DANB CC G4 XiSR40 X 8SC C1 7040C3M SPD (dimmen basis 20% (4000lm) en tussen 23:00 - 6:00 uur 50%) | 2022-08-01 | 2019-07-08 | Lamp brandt niet | Loos alarm
Dordrecht | Ruitenstraat | 002 4525 | Muurarmatuur 03,5m | NewYork QT32 1xPLT26 | 2007-11-28 | 2019-07-08 | Lamp brandt niet | Storing |  |  | Lamp vervangen
Dordrecht | Seringenstraat | 009 4750 | Staal gegalvaniseerd 03,5m (127015) | 2000 1x PLL24 E | 2015-03-25 | 2019-07-08 | Lamp brandt niet | Loos alarm
Sliedrecht | Cort van der Lindenlaan | 013 00880 | 127289 Aluminium 4.0m con.+MVB | KFK LED2WELL 1050lm | 2020-10-01 | 2019-07-08 | Lamp brandt niet | Storing |  |  | Lamp vervangen |  |  | HF-P 1 22-42 PL-T/C/L/TL5C EII 2
Zwijndrecht | Orchideestraat | 002 004065 | Aluminium 5.5m | 2500 1xPLL24 E | 2002-01-01 | 2019-07-08 | Lamp brandt niet | Storing |  |  | Lamp vervangen
Dordrecht | Goudenregenstraat (Dordrecht) | 009 1690 | Staal gegalvaniseerd 03,5m (127015) | 2000 1x PLL24 E | 2015-03-24 | 2019-07-09 | Eraf/los/nieuw: mastluik | Diverse | [6 empty] | M8.6 Plts+lev. RVS luikje tm 4,5
Dordrecht | Haringvlietstraat (Dordrecht) | 048 1905 | Staal gegalvaniseerd 04,5m TOP60 (127026) | BDP102 GRN20 / 830 DS PCC SI CLO D9 SRG10 | 2018-12-24 | 2019-07-10 | Lamp brandt niet | Loos alarm
Dordrecht | Haringvlietstraat (Dordrecht) | 050 1905 | Staal gegalvaniseerd 04,5m TOP76 (127030) | 131100 LW-SRDS2 5W 500 LM 8A 730 DANB CC G4 XiSR X XC 7040C3M SPD (diameter 76 mm) XiSR22 | 2022-07-04 | 2019-07-10 | Lamp brandt niet | Loos alarm
Dordrecht | Waterman | 024 5800 | Staal gegalvaniseerd 03,5m (127015) | 2000 1x PLL24 E | 2007-08-01 | 2019-07-10 | Lamp brandt niet | Storing |  |  | Lamp vervangen |  |  | HF-P 1 22-42 PL-T/C/L/TL5C EII 2
Dordrecht | Waterman | 045 5800 | 127085 Staal gegalvaniseerd 06,0m | Axia 2.1 WW 5187 8 led 480mA 13W 1600lm | 2016-12-20 | 2019-07-10 | Eraf/los/nieuw: mastluik | Diverse | [6 empty] | M8.6 Plts+lev. RVS luikje tm 4,5
Dordrecht | Dwarsgang | 004 1350 | Muurarmatuur 03,5m | Bega 7825S LED 8W 500lm | 2017-07-15 | 2019-07-11 | Lamp brandt niet | Storing |  |  |  |  | M7.1 uitwis. arm. t/m 4,5 m
Dordrecht | Haaswijkweg Oost | 019 1840 | 127085 Staal gegalvaniseerd 06,0m | 2500 1xPLL36 E | 2008-12-15 | 2019-07-11 | Lamp brandt niet | Storing |  |  | Lamp vervangen
Dordrecht | Chico Mendesring | 104 3400 | Staal gegalvaniseerd 03,5m (127015) | 2000 1x PLL24 E | 2014-07-01 | 2019-07-12 | Lamp brandt niet | Storing |  |  | Lamp vervangen
Dordrecht | Cannenburg (Dordrecht) | 024 0875 | Wandsteun ggv 04,0m | 2000 1x PLL24 E | 2010-11-11 | 2019-07-15 | Lamp brandt niet | Loos alarm
Dordrecht | Lenghenstraat | 001 2965 | St.Gecoat Zwart 06,0m (127092-1500) | ALTRA-2 1x PLL24 E | 2014-09-16 | 2019-07-15 | Lamp brandt niet | Storing |  |  | Lamp vervangen
Dordrecht | Pearl Buck-erf | 020A0775 | Staal gegalvaniseerd 04,5m TOP76 (127030) | 131300 LW-SRDS2 11W 1600LM 24A 730 DSN1 CC G4 XiSR22 X XC 7040C3M SPD | 2024-05-27 | 2019-07-15 | Anders | Diverse
Dordrecht | Van Deysselstraat (Dordrecht) | 006 1105 | Staal gegalvaniseerd 03,5m (127015) | 2000 1x PLL24 E | 2014-09-09 | 2019-07-15 | Lamp brandt niet | Storing |  |  | Lamp vervangen
Dordrecht | Van Schendelstraat | 001 4655 | Staal gegalvaniseerd 03,5m (127015) | KFK LED2WELL 1500lm overeenkomst | 2019-04-01 | 2019-07-15 | Anders | Diverse
Sliedrecht | Admiraal de Ruyterstraat | 010 01250 | 127288 Aluminium 4.0m con HDPE | 132160 Ekra 20 helder lens 63 9W 1000 lumen 3000K RAL 9007 XiSR22 | 2024-02-01 | 2019-07-15 | Lamp brandt niet | Storing |  |  | Lamp vervangen |  |  | HF-P 136 PL-L III 220-240V 50/60
Sliedrecht | Koningsweer | 001 00690 | 127288 Aluminium 4.0m con HDPE | BDP102 GRN20 / 830 DRW PCC SI CLO D9 SRG10 | 2020-03-19 | 2019-07-15 | Lamp brandt niet | Storing |  |  | Lamp vervangen
Sliedrecht | Rondo | 004 01225 | 127292 Aluminium 6.5m Verj. UE 700mm | ALTRA-2 1xPLL 36 E | 2012-01-01 | 2019-07-15 | Lamp brandt niet | Storing |  |  | Lamp vervangen
Sliedrecht | Rondo | 018 01225 | Aluminium 4.0m zonder MVB | HPS 100 CITYZEN 1xPLL24 HF | 2012-01-01 | 2019-07-15 | Lamp brandt niet | Loos alarm
Zwijndrecht | Admiraal de Ruyterweg (Zwijndrecht) | 012 000086 | 127302 Aluminium 3.5m con + MVB | 131110 LW-SRDS2 5W 500 LM 8A 730 DANB CC G4 XiSR X XC 7040C3M SPD (diameter 60 mm) XiSR22 | 2024-03-20 | 2019-07-15 | Eraf/los/nieuw: lichtkap | Storing |  |  | Lamp vervangen |  |  | HF-P 1 22-42 PL-T/C/L/TL5C EII 2
Zwijndrecht | Juliana van Stolbergstraat (Zwijndrecht) | 003 002658 | 127296 Aluminium 6.0m con. UE 750mm | 140450 Axia 2.1 WW 830 5187 8L oslon square giant 500mA 1737lm 14W | 2024-09-24 | 2019-07-15 | Lamp brandt niet | Storing |  |  | Lamp vervangen |  |  | HF-P 1 22-42 PL-T/C/L/TL5C EII 2
Zwijndrecht | Prins Bernhardstraat (Zwijndrecht) | 004 004456 | 127296 Aluminium 6.0m con. UE 750mm | 140450 Axia 2.1 WW 830 5187 8L oslon square giant 500mA 1737lm 14W | 2024-09-24 | 2019-07-15 | Lamp brandt niet | Storing |  |  | Lamp vervangen
Zwijndrecht | Zuiderkruisstraat | 003 006718 | Staal gegalvaniseerd 06,0m UE 750mm (127091-750) | Axia 2.1 WW 5167 8 led 690mA 2150lm | 2019-04-09 | 2019-07-15 | Lamp brandt niet | Loos alarm
Dordrecht | Cannenburg (Dordrecht) | 055 0875 | Staal gegalvaniseerd 03,5m (127015) | 2000 1x PLL24 E | 2010-11-11 | 2019-07-16 | Lamp brandt niet | Loos alarm
Dordrecht | Cannenburg (Dordrecht) | 056 0875 | Staal gegalvaniseerd 03,5m (127015) | 2000 1x PLL24 E | 2001-02-06 | 2019-07-16 | Lamp brandt niet | Loos alarm
Dordrecht | Erasmuslaan | 006 1475 | St.Gecoat 04,5m Zwart top 76 |  |  | 2019-07-16 | Mast rechtzetten | Onderhoud | [6 empty] | M8.1 Rechtzetten mast t/m 4,5m
Dordrecht | Groenedijk | 001A1750 | Staal gegalvaniseerd 03,5m (127015) |  |  | 2019-07-16 | Mast rechtzetten | Onderhoud | [6 empty] | M8.1 Rechtzetten mast t/m 4,5m
Dordrecht | Groenmarkt | 010 1770 | Overspanning 07,0m | 132200 Blackbird Hanging ECO CRl70 L19 16LED RAL9006 Zhaga, 12kV SPD klasse 1 30W 4000lm | 2024-11-04 | 2019-07-16 | Lamp brandt niet | Storing |  |  | Lamp vervangen
Dordrecht | Grotekerksplein | 008 1810 | 127960 Gietijzeren Mast 03,0m De Nood | 150110 Haagse kap A11 Elegance QL55 | 2007-01-02 | 2019-07-16 | Lamp brandt niet | Storing
Dordrecht | Indus | 003 2255 | Staal gegalvaniseerd 03,5m (127015) |  |  | 2019-07-16 | Mast rechtzetten | Onderhoud | [6 empty] | M8.1 Rechtzetten mast t/m 4,5m
Dordrecht | Jacob Marisstraat (Dordrecht) | 011 3260 | Staal gegalvaniseerd 03,5m (127015) |  |  | 2019-07-16 | Mast rechtzetten | Onderhoud | [6 empty] | M8.1 Rechtzetten mast t/m 4,5m
Dordrecht | Jan Luykenstraat (Dordrecht) | 002 3120 | 127085 Staal gegalvaniseerd 06,0m |  |  | 2019-07-16 | Mast rechtzetten | Onderhoud | [6 empty] | M8.2 Rechtzetten mast >4,5t/m10m
Dordrecht | Kapteynweg | 006 2400 | Staal gegalvaniseerd 10,0m (127175) |  |  | 2019-07-16 | Mast rechtzetten | Onderhoud | [6 empty] | M8.2 Rechtzetten mast >4,5t/m10m
Dordrecht | Krispijntunnel | 077 37950 | Staal gegalvaniseerd 10,0m (127175) |  |  | 2019-07-16 | Mast rechtzetten | Onderhoud | [6 empty] | M8.2 Rechtzetten mast >4,5t/m10m
Dordrecht | Pelserstraat | 003 4065 | Muurarmatuur 04,0m | Bega 7825S LED 8W 500lm | 2015-04-01 | 2019-07-16 |  | Diverse |  |  |  |  | Armatuur rechtzetten
Dordrecht | Spirea | 001 4950 | 127085 Staal gegalvaniseerd 06,0m DU | LW-SRDS2 2500 LM 16A 730 DAME CC | 2021-08-18 | 2019-07-16 |  | Storing |  |  | Lamp vervangen |  |  | HF-P 136 PL-L III 220-240V 50/60 | Uithouder rechtgezet
Dordrecht | Steven Wiegmanstraat | 006 5905 | 127085 Staal gegalvaniseerd 06,0m | 131130 LW-SRDS2 10W 1200 LM 8A 730 DANB CC G4 XiSR22 X XC7040C3M SPD (diameter 60 mm) | 2023-08-02 | 2019-07-16 | Lamp brandt niet | Storing |  |  | Lamp vervangen
Dordrecht | Synodestraat | 002 33880 | Overspanning 05,0m | Haagse kap A11 Elegance 1xPLT42 | 2006-10-13 | 2019-07-16 | Lamp brandt niet | Kabelstoring
Dordrecht | Thorbeckeweg | 006 5225 | Staal gegalvaniseerd 08,0m (127135-1500) |  |  | 2019-07-16 | Mast rechtzetten | Onderhoud | [6 empty] | M8.2 Rechtzetten mast >4,5t/m10m
Dordrecht | Vlietweg | 001 5555 | 127085 Staal gegalvaniseerd 06,0m |  |  | 2019-07-16 | Mast rechtzetten | Onderhoud | [6 empty] | M8.2 Rechtzetten mast >4,5t/m10m
Dordrecht | Weeskinderendijk Boven | 012 5847 | 127085 Staal gegalvaniseerd 06,0m |  |  | 2019-07-16 | Mast rechtzetten | Onderhoud | [6 empty] | M8.2 Rechtzetten mast >4,5t/m10m
Dordrecht | Wieldrechtse Zeedijk | 070 5910 | 127085 Staal gegalvaniseerd 06,0m | 2500 1xPLL24 E | 2012-09-28 | 2019-07-16 | Lamp brandt niet | Storing |  |  | Lamp vervangen
Alblasserdam | Van Wenaeweg | 002 71789 | Staal gegalvaniseerd 08,0m (127135-1500) | 2661 Aurora 1xSON-T/SHP-TS100 | 2001-10-01 | 2019-07-17 | Eraf/los/nieuw: lichtkap | Storing |  |  |  |  | Armatuur vervangen
Alblasserdam | Van Wenaeweg | 004 71789 | Staal gegalvaniseerd 08,0m (127135-1500) | 2650 Aurora 1xSON-T/SHP-TS 70 E | 2004-09-01 | 2019-07-17 |  | Diverse |  |  |  |  | Armatuur rechtzetten
Alblasserdam | West Kinderdijk | 021 43315 | Staal gegalvaniseerd 08,0m (127135-1500) | 131230 LW-SRDS2 40W 6300LM 36A 730 DANB CC G4 XiSR75 X 3SC C1 7040C3M SPD (dimmen 23:00 - 6:00 uur 30%) | 2025-03-03 | 2019-07-17 | Lamp brandt niet | Storing | [6 empty] | Zekering vervangen
Dordrecht | Atmosfeerstraat | 005 0220 | 127085 Staal gegalvaniseerd 06,0m DU | 2500 1xPLL24 E | 2008-03-14 | 2019-07-17 | Lamp brandt niet | Storing |  |  | Lamp vervangen
Dordrecht | Badweg | 005 0270 | Staal gegalvaniseerd 04,5m TOP76 (127030) | LUXOR SNN/V PLL36W | 2008-08-01 | 2019-07-17 | Lamp brandt niet | Storing |  |  | Lamp vervangen |  |  | HF-P 1 22-42 PL-T/C/L/TL5C EII 2
Dordrecht | Gevaertsweg | 003 1630 | St.Gecoat 04,5m Zwart top 76 | 2000 1xPLL36 E | 2007-05-09 | 2019-07-17 | Lamp brandt niet | Loos alarm
Dordrecht | Havikstraat (Dordrecht) | 002 1925 | Staal gegalvaniseerd 06.0. UE 1500mm (127091-1500) | 2500 1xPLL36 E | 2004-12-07 | 2019-07-17 | Lamp brandt niet | Storing |  |  | Lamp vervangen |  |  | HF-P 136 PL-L III 220-240V 50/60
Dordrecht | Slangenburg (Dordrecht) | 004 4815 | Staal gegalvaniseerd 03,5m (127015) | 2000 1x PLL24 E | 1998-11-27 | 2019-07-17 | Lamp brandt niet | Storing |  |  | Lamp vervangen |  |  | HF-P 1 22-42 PL-T/C/L/TL5C EII 2
Dordrecht | Walenburg | 013 5735 | Staal gegalvaniseerd 03,5m (127015) | 2000 1x PLL24 E | 2009-10-26 | 2019-07-17 | Lamp brandt niet | Storing |  |  | Lamp vervangen |  |  | HF-P 1 22-42 PL-T/C/L/TL5C EII 2
Sliedrecht | Prof. van 't Hoffstraat | 010 00510 | Staal gegalvaniseerd 04,0m con. (127021) | 132150 Ekra 20 helder lens 63 6W 600 lumen 3000K RAL 9007 XiSR22 | 2023-12-06 | 2019-07-17 | Lamp brandt niet | Storing |  |  | Lamp vervangen |  |  | HF-P 1 22-42 PL-T/C/L/TL5C EII 2
Zwijndrecht | Stierstraat (Zwijndrecht) | 002 005274 | Staal gegalvaniseerd 06,0m UE 750mm (127091-750) | Axia 2.1 WW 5187 8 led 480mA 13W 1600lm | 2022-04-13 | 2019-07-17 | Lamp brandt niet | Storing |  |  | Lamp vervangen |  |  | HF-P 1 22-42 PL-T/C/L/TL5C EII 2
Dordrecht | Cannenburg (Dordrecht) | 015 0875 | Staal gegalvaniseerd 03,5m (127015) | 2000 1x PLL24 E | 2010-11-11 | 2019-07-18 | Lamp brandt niet | Kabelstoring
Dordrecht | Wittenstein | 034 5985 | Staal gegalvaniseerd 03,5m (127015) | 2000 1x PLL24 E | 2015-09-01 | 2019-07-18 | Lamp brandt niet | Storing |  |  | Lamp vervangen
Sliedrecht | Christiaan Huygensstraat (Sliedrecht) | 006 00550 | Staal gegalvaniseerd 04,0m con. (127021) | 131130 LW-SRDS2 10W 1200 LM 8A 730 DANB CC G4 XiSR22 X XC7040C3M SPD (diameter 60 mm) | 2024-02-08 | 2019-07-18 | Lamp brandt niet | Storing |  |  | Lamp vervangen |  |  | HF-P 1 22-42 PL-T/C/L/TL5C EII 2
Sliedrecht | Elzenhof | 023 00300 | Staal gegalvaniseerd 04,0m con. (127021) | 2160 1xPLL 18 E Mithra | 2010-03-23 | 2019-07-18 | Lamp brandt niet | Storing |  |  | Lamp vervangen |  |  | HF-P 1 22-42 PL-T/C/L/TL5C EII 2
Sliedrecht | Gantelweg | 007 00360 | Aluminium 4.0m zonder MVB | 132165 Ekra 20 helder lens 63 + CF-F-1/4 9W 1000 lumen 3000K RAL 9007 XiSR22 | 2022-12-01 | 2019-07-18 | Lamp brandt niet | Storing | [5 empty] | HF-P 1 22-42 PL-T/C/L/TL5C EII 2
Zwijndrecht | Frans Halsstraat (Zwijndrecht) | 004 001600 | Staal gegalvaniseerd 06,0m UE 750mm (127091-750) |  |  | 2019-07-18 | Mast rechtzetten | Onderhoud | [6 empty] | M8.2 Rechtzetten mast >4,5t/m10m
Zwijndrecht | Geerweg | 008 001708 | 127329 ALU 8,0M UE 1250mm HDPE |  |  | 2019-07-18 | Mast rechtzetten | Onderhoud | [6 empty] | M8.2 Rechtzetten mast >4,5t/m10m
Zwijndrecht | Walraven van Hallstraat | 032 006211 | Staal gegalvaniseerd 06,0m UE 750mm (127091-750) |  |  | 2019-07-19 | Mast rechtzetten | Onderhoud | [6 empty] | M8.2 Rechtzetten mast >4,5t/m10m
Dordrecht | Beverwijcksplaats | 009 0460 | Staal gegalvaniseerd 03,5m (127015) | 2000 1xPLL36 E | 2015-10-07 | 2019-07-22 | Lamp brandt niet | Storing |  |  | Lamp vervangen
Dordrecht | Blaauwweg | 001 0525 | Staal gegalvaniseerd 08,0m DU (127135) | BRISA 32 Led optiek ..-. 3240-7290m 3000k CLO * Ral 9007 | 2017-06-06 | 2019-07-22 | Lamp brandt niet | Loos alarm
Dordrecht | De Jagerweg | 016 2305 | Staal gegalvaniseerd 08,0m DU (127135) | Sintra 1 SONT070 | 2005-07-05 | 2019-07-22 | Lamp brandt niet | Storing |  |  | Lamp vervangen
Dordrecht | Dorus Rijkersstraat | 014 4545 | 127085 Staal gegalvaniseerd 06,0m | LW-SRDS2 1600 LM 16A 730 DAME CC | 2018-09-24 | 2019-07-22 | Lamp brandt niet | Loos alarm
Dordrecht | Boris Pasternak-erf | 025 4040 | Staal gegalvaniseerd 03,5m (127015) | 132160 Ekra 20 helder lens 63 9W 1000 lumen 3000K RAL 9007 XiSR22 | 2023-09-01 | 2019-07-24 | Lamp brandt niet | Storing |  |  | Lamp vervangen |  |  | HF-P 1 22-42 PL-T/C/L/TL5C EII 2
Dordrecht | Lunenburg (Dordrecht) | 018 3110 | Staal gegalvaniseerd 07,5m | Sintra 1 SONT070 | 2003-12-04 | 2019-07-24 | Lamp brandt niet | Storing |  |  |  |  | Armatuur vervangen
Dordrecht | Steegoversloot | 010 5070 | Overspanning 07,5m | 132200 Blackbird Hanging ECO CRl70 L19 16LED RAL9006 Zhaga, 12kV SPD klasse 1 30W 4000lm | 2024-11-29 | 2019-07-24 | Lamp brandt niet | Loos alarm
Zwijndrecht | Juliana van Stolbergstraat (Zwijndrecht) | 004 002658 | 127296 Aluminium 6.0m con. UE 750mm | 140450 Axia 2.1 WW 830 5187 8L oslon square giant 500mA 1737lm 14W | 2024-09-24 | 2019-07-24 | Lamp brandt niet | Storing |  |  | Lamp vervangen |  |  | HF-P 1 22-42 PL-T/C/L/TL5C EII 2
Dordrecht | Lenghengang | 002 2955 | St.Gecoat Zwart 06,0m (127092-1500) |  |  | 2019-07-26 | Mast rechtzetten | Onderhoud | [6 empty] | M8.2 Rechtzetten mast >4,5t/m10m
Dordrecht | Nieuwbrug | 001 3665 | 127960 Gietijzeren Mast 03,0m De Nood | 150110 Haagse kap A11 Elegance QL55 | 2016-06-03 | 2019-07-26 | Anders | Diverse
Dordrecht | Sandenburg | 065 4595 | Staal gegalvaniseerd 03,5m (127015) | 2000 1x PLL24 E | 2004-11-19 | 2019-07-26 | Lamp brandt niet | Storing
Zwijndrecht | Lunenburg (Zwijndrecht) | 011 003387 | Staal gegalvaniseerd 04,0m con. (127021) | KFK LED2WELL 1050lm | 2018-10-18 | 2019-07-26 | Eraf/los/nieuw: mastluik | Loos alarm
Dordrecht | Cannenburg (Dordrecht) | 014 0875 | Staal gegalvaniseerd 03,5m (127015) | 2000 1x PLL24 E | 2010-11-11 | 2019-07-29 | Lamp brandt niet | Loos alarm
Dordrecht | Dorus Rijkersstraat | 006 4545 | 127085 Staal gegalvaniseerd 06,0m | LW-SRDS2 1600 LM 16A 730 DAME CC | 2018-09-24 | 2019-07-29 | Lamp brandt niet | Loos alarm
Dordrecht | Grote Hondring | 002 1795 | Staal gegalvaniseerd 03,5m (127015) | 2000 1x PLL24 E | 1996-06-01 | 2019-07-29 | Lamp brandt niet | Storing |  |  | Lamp vervangen |  |  | HF-P 1 22-42 PL-T/C/L/TL5C EII 2
Dordrecht | Lunenburg (Dordrecht) | 018 3110 | Staal gegalvaniseerd 07,5m | Sintra 1 SONT070 | 2003-12-04 | 2019-07-29 |  | Storing |  |  | Lamp vervangen |  | M7.2 uitwis. arm. >4,5 t/m 8m
Dordrecht | Stierstraat (Dordrecht) | 015 5125 | Staal gegalvaniseerd 03,5m (127015) | 2000 1xPLL36 E | 2007-11-27 | 2019-07-29 | Lamp brandt niet | Loos alarm
Zwijndrecht | Ballade | 026 007129 | 127091-750 LineX Staal gegalv. 06,0m UE 750mm | 140409 Axia 2.1 WW 830 5167 8L oslon square giant 400mA 1400m 12W | 2025-02-25 | 2019-07-29 | Lamp brandt niet | Storing |  |  | Lamp vervangen
Zwijndrecht | Einsteinstraat (Zwijndrecht) | 007 007281 | 127307 Aluminium 8.0m con. UE boog 1800mm MVB | 140110 Ampera EVO1 20LED 5304AS WW 525mA CLO 32W 4900m D1BZZ | 2025-02-25 | 2019-07-29 | Lamp brandt niet | Storing |  |  | Lamp vervangen
Dordrecht | Korte Breestraat | 003 2670 | Overspanning 06,0m | 132205 Blackbird Hanging ECO CRl70 L19 24LED RAL9006 Zhaga, 12kV SPD klasse 1 46W 6000lm | 2024-11-14 | 2019-07-31 | Lamp brandt niet | Storing |  |  | Lamp vervangen
Dordrecht | Lenghenstraat | 002 2965 | St.Gecoat Zwart 06,0m (127092-1500) | ALTRA-2 1x PLL24 E | 2014-09-16 | 2019-07-31 | Lamp brandt niet | Storing |  |  | Lamp vervangen
Dordrecht | Nieuwstraat (Dordrecht) | 002 3745 | Overspanning 05,5m | 132205 Blackbird Hanging ECO CRl70 L19 24LED RAL9006 Zhaga, 12kV SPD klasse 1 46W 6000lm | 2024-11-14 | 2019-07-31 | Lamp brandt niet | Diverse | [6 empty] | Zekering vervangen
Dordrecht | Parkeerterrein Energiehuis | 013 56760 | Staal gecoat vierkant 9.0m lph 8.0m | BRISA+ 48 Led optiek ..-. led 3000K 6480-10800lm RAL 9007 | 2016-05-11 | 2019-07-31 | Eraf/los/nieuw: mastluik | Storing | [6 empty] | M8.7 Plts+lev. RVS luikje > 4,5m
Dordrecht | Slangenburg (Dordrecht) | 045 4815 | Staal gegalvaniseerd 03,5m (127015) | 2000 1xPLL18 E | 2008-10-28 | 2019-07-31 | Lamp brandt niet | Loos alarm
Dordrecht | Vierlinghstraat (Dordrecht) | 013 5470 | Staal gegalvaniseerd 10,0m DU (127175) | LW-SRDS2 6300 LM 36A 730 DANB CV (dim00-30) Zhaga | 2019-01-04 | 2019-07-31 | Eraf/los/nieuw: mastluik | Diverse | [6 empty] | M8.9 Plts+lev. Alu luikje > 4,5m
Zwijndrecht | Mimosastraat | 001 003697 | 127296 Aluminium 6.0m con. UE 750mm | 2500 1xPLL24 E | 2002-01-01 | 2019-07-31 | Lamp brandt niet | Storing |  |  | Lamp vervangen |  |  | HF-P 1 22-42 PL-T/C/L/TL5C EII 2
Dordrecht | Beekenstein | 034 0335 | Staal gegalvaniseerd 03,5m (127015) | 2000 1x PLL24 E | 2011-08-04 | 2019-08-01 | Eraf/los/nieuw: dak | Diverse |  |  |  |  | Bovenkap/dak vervangen
Dordrecht | Fietspad Stadspolders (fictieve straatnaam) | 042 9978 | Staal gegalvaniseerd 04,5m TOP76 (127030) | 131118 LW-SRDS2 7W 800 LM 8A 730 DANB CC G4 XiSR22 X XC 7040C3M SPD (diameter 76 mm) | 2025-01-10 | 2019-08-01 | Lamp brandt niet | Storing |  |  | Lamp vervangen
Dordrecht | Hermann Hesse-erf | 013 2025 | Staal gegalvaniseerd 03,5m (127015) | 131130 LW-SRDS2 10W 1200 LM 8A 730 DANB CC G4 XiSR22 X XC7040C3M SPD (diameter 60 mm) | 2023-09-01 | 2019-08-01 | Lamp brandt niet | Storing |  |  | Lamp vervangen |  |  | HF-P 1 22-42 PL-T/C/L/TL5C EII 2
Dordrecht | Sandenburg | 004 4595 | Staal gegalvaniseerd 03,5m (127015) | 2000 1x PLL24 E | 2009-10-26 | 2019-08-01 | Lamp brandt niet | Storing |  |  | Lamp vervangen |  |  | HF-P 1 22-42 PL-T/C/L/TL5C EII 2
Dordrecht | Andromedaring | 005 0175 | Staal gegalvaniseerd 03,5m (127015) | 2000 1x PLL24 E | 2010-07-01 | 2019-08-02 | Lamp brandt niet | Storing |  |  | Lamp vervangen |  |  | HF-P 1 22-42 PL-T/C/L/TL5C EII 2
Dordrecht | Andromedaring | 006 0175 | Staal gegalvaniseerd 03,5m (127015) | 2000 1x PLL24 E | 2010-07-01 | 2019-08-02 | Lamp brandt niet | Storing |  |  | Lamp vervangen |  |  | HF-P 1 22-42 PL-T/C/L/TL5C EII 2
Dordrecht | Kuipershaven | 009 2820 | 127960 Gietijzeren Mast 03,0m De Nood | 150110 Haagse kap A11 Elegance QL55 | 2019-08-08 | 2019-08-02 | Eraf/los/nieuw: dak | Storing |  |  |  |  | Armatuur vervangen
Dordrecht | Slangenburg (Dordrecht) | 044 4815 | Staal gegalvaniseerd 03,5m (127015) | 2000 1x PLL24 E | 2008-10-28 | 2019-08-02 | Lamp brandt niet | Loos alarm
Dordrecht | Vogelplein | 013 5595 | St.Gecoat 04,5m Zwart top 76 |  |  | 2019-08-02 | Mast rechtzetten | Onderhoud | [6 empty] | M8.1 Rechtzetten mast t/m 4,5m
Dordrecht | Vogelplein | 017 5595 | St.Gecoat 04,5m Zwart top 60 (127027) |  |  | 2019-08-02 | Mast rechtzetten | Onderhoud | [6 empty] | M8.1 Rechtzetten mast t/m 4,5m
Dordrecht | Wantijpark | 007 5760 | Staal gegalvaniseerd 04,5m TOP76 (127030) | FGS 103 1xPLL 24 E | 2000-01-18 | 2019-08-02 | Lamp brandt niet | Storing |  |  | Lamp vervangen |  | Armatuur rechtzetten
Dordrecht | Wantijpark | 008 5760 | Staal gegalvaniseerd 04,5m TOP76 (127030) | FGS 103 1xPLL 24 E | 2009-05-25 | 2019-08-02 | Lamp brandt niet | Storing |  |  | Lamp vervangen
Dordrecht | Wantijpark | 009 5760 | Staal gegalvaniseerd 04,5m TOP76 (127030) | FGS 103 1xPLL 24 E | 2009-05-25 | 2019-08-02 | Lamp brandt niet | Storing |  |  | Lamp vervangen
Dordrecht | Wantijpark | 010 5760 | Staal gegalvaniseerd 04,5m TOP76 (127030) | FGS 103 1xPLL 24 E | 2009-05-25 | 2019-08-02 | Lamp brandt niet | Storing |  |  | Lamp vervangen |  |  |  | M8.1 Rechtzetten mast t/m 4,5m
Dordrecht | Wantijpark | 014 5760 | Staal gegalvaniseerd 04,5m TOP76 (127030) | FGS 103 1xPLL 24 E | 2009-05-25 | 2019-08-02 | Lamp brandt niet | Storing |  |  | Lamp vervangen |  | Lichtkap vervangen | HF-P 1 22-42 PL-T/C/L/TL5C EII 2
Dordrecht | Wantijpark | 017 5760 | Staal gegalvaniseerd 04,5m TOP76 (127030) | FGS 103 1xPLL 24 E | 2009-05-25 | 2019-08-02 | Lamp brandt niet | Storing |  |  | Lamp vervangen
Sliedrecht | Prisma | 005 01137 | Aluminium 6.5m UE 700mm | LW-SRDS2 3400 LM 16A 730 DAME CC | 2018-12-01 | 2019-08-02 |  | Loos alarm
Zwijndrecht | Groenendaal | 007 001902 | Aluminium 3.5m Con top60 | KFK 1xPLL18/24 E | 2015-09-01 | 2019-08-02 | Lamp brandt niet | Storing |  |  | Lamp vervangen |  |  | HF-P 1 22-42 PL-T/C/L/TL5C EII 2
Alblasserdam | Van Hogendorpweg | 031 43408 | Staal gegalvaniseerd 08,0m (127135-1500) | 131220 LW-SRDS2 40W 6300LM 36A 730 DANB CC G4 XiSR75 X 6SC C1 7040C3M SPD (dimmen Basis 10% (5500lm) en tussen 23:00 - 6:00 uur 40%) | 2024-05-01 | 2019-08-05 | Lamp brandt niet | Storing | [6 empty] | Zekering vervangen
Dordrecht | Kasperspad | 013 2415 | Muurarmatuur 03,5m | Bega 7825S LED 8W 500lm | 2016-10-04 | 2019-08-05 | Lamp brandt niet | Loos alarm
Dordrecht | Kinkelenburg (Dordrecht) | 012 2515 | Staal gegalvaniseerd 03,5m (127015) | 2000 1x PLL24 E | 2009-04-29 | 2019-08-05 | Lamp brandt niet | Storing |  |  | Lamp vervangen |  |  | HF-P 1 22-42 PL-T/C/L/TL5C EII 2
Dordrecht | Kuipershaven | 009 2820 | 127960 Gietijzeren Mast 03,0m De Nood | 150110 Haagse kap A11 Elegance QL55 | 2019-08-08 | 2019-08-05 |  | Storing |  |  |  |  | M7.1 uitwis. arm. t/m 4,5 m
Dordrecht | Middelweg | 001 9986 | Staal gegalvaniseerd 06.0. UE 1500mm (127091-1500) | Axia 2.1 WW 5167 8 led 690mA 2150lm | 2016-12-20 | 2019-08-05 | Eraf/los/nieuw: mastluik | Loos alarm
Dordrecht | Middelweg | 002 9986 | Staal gegalvaniseerd 06.0. UE 1500mm (127091-1500) | Axia 2.1 WW 5167 8 led 690mA 2150lm | 2016-12-20 | 2019-08-05 | Eraf/los/nieuw: mastluik | Loos alarm
Dordrecht | Middelweg | 003 9986 | 127085 Staal gegalvaniseerd 06,0m | Axia 2.1 WW 5167 8 led 690mA 2150lm | 2016-12-20 | 2019-08-05 | Eraf/los/nieuw: mastluik | Loos alarm
Dordrecht | Middelweg | 004 9986 | Staal gegalvaniseerd 06.0. UE 1500mm (127091-1500) | Axia 2.1 WW 5167 8 led 690mA 2150lm | 2016-12-20 | 2019-08-05 | Lamp brandt niet | Loos alarm
Dordrecht | Middelweg | 021 3480 | 127085 Staal gegalvaniseerd 06,0m | 131300 LW-SRDS2 11W 1600LM 24A 730 DSN1 CC G4 XiSR22 X XC 7040C3M SPD | 2022-07-08 | 2019-08-05 | Lamp brandt niet | Storing | [6 empty] | M8.9 Plts+lev. Alu luikje > 4,5m
Dordrecht | Middelweg | 022 3480 | 127085 Staal gegalvaniseerd 06,0m | 131300 LW-SRDS2 11W 1600LM 24A 730 DSN1 CC G4 XiSR22 X XC 7040C3M SPD | 2022-07-08 | 2019-08-05 | Lamp brandt niet | Storing | [6 empty] | M8.9 Plts+lev. Alu luikje > 4,5m
Dordrecht | Middelweg | 023 3480 | 127085 Staal gegalvaniseerd 06,0m | 131300 LW-SRDS2 11W 1600LM 24A 730 DSN1 CC G4 XiSR22 X XC 7040C3M SPD | 2022-07-08 | 2019-08-05 | Lamp brandt niet | Storing | [6 empty] | M8.9 Plts+lev. Alu luikje > 4,5m
Dordrecht | Middelweg | 025 3480 | 127085 Staal gegalvaniseerd 06,0m | 131300 LW-SRDS2 11W 1600LM 24A 730 DSN1 CC G4 XiSR22 X XC 7040C3M SPD | 2022-07-08 | 2019-08-05 | Lamp brandt niet | Storing | [6 empty] | M8.9 Plts+lev. Alu luikje > 4,5m
Dordrecht | Otto Dickeplein | 006 1110 | St.Gecoat Zwart 08,0m | M 3570 1xSON100 | 1992-07-01 | 2019-08-05 | Lamp brandt niet | Storing | [6 empty] | Zekering vervangen
Sliedrecht | Havenstraat (Sliedrecht) | 032 00460 | Aluminium 4.0m zonder MVB | HPS 100 CITYZEN 1 x PLL36 E | 2004-11-01 | 2019-08-05 | Eraf/los/nieuw: dak | Diverse |  |  |  |  | Bovenkap/dak vervangen
Zwijndrecht | Houtkopersstraat | 028 002305 | 127304 Aluminium 6.0m con. UE boog 2300 | Furyo 2 CPO-TW 60W | 2014-03-31 | 2019-08-05 | Lamp brandt niet | Storing |  |  | Lamp vervangen |  |  | HID-DV PROG Xt 60 CPO Q 208-277
Zwijndrecht | Houtkopersstraat | 049 002305 | Staal gegalvaniseerd 12,0m | TECEO-2 72LED NW 350mA AKZ150GS 009A2 | 2012-12-18 | 2019-08-05 | Lamp brandt niet | Diverse
Dordrecht | Flamingopad | 030 1540 | Staal gegalvaniseerd 04,5m TOP76 (127030) | 2550 1xPLL18/24 Iris | 2015-04-28 | 2019-08-07 | Lamp brandt niet | Storing |  |  | Lamp vervangen |  | Armatuur rechtzetten
Dordrecht | Kinkelenburg (Dordrecht) | 051 2515 | Staal gegalvaniseerd 03,5m (127015) | 2000 1x PLL24 E | 2009-04-29 | 2019-08-07 | Lamp brandt niet | Storing |  |  | Lamp vervangen |  |  | HF-P 1 22-42 PL-T/C/L/TL5C EII 2
Dordrecht | Koningstraat | 027 2640 | Staal gegalvaniseerd 03,5m (127015) | 2000 1x PLL24 E | 2014-08-28 | 2019-08-07 | Lamp brandt niet | Storing |  |  | Lamp vervangen |  |  | HF-P 1 22-42 PL-T/C/L/TL5C EII 2
Dordrecht | Rietveld-erf | 005A4410 | Staal gegalvaniseerd 04,5m TOP76 (127030) | Piano-Mini 16LED .... NW 350mA | 2012-12-17 | 2019-08-07 | Lamp brandt niet | Storing |  |  | Lamp vervangen
Dordrecht | Sandenburg | 059 4595 | Staal gegalvaniseerd 03,5m (127015) | 2000 1x PLL24 E | 2009-10-26 | 2019-08-07 | Lamp brandt niet | Storing |  |  | Lamp vervangen |  |  | HF-P 1 22-42 PL-T/C/L/TL5C EII 2
Dordrecht | Steven Wiegmanstraat | 008 5905 | Staal gegalvaniseerd 03,5m (127015) | 2400 1xPLL 24 E Padvinder | 2014-03-14 | 2019-08-07 | Lamp brandt niet | Kabelstoring
Dordrecht | Wijnstraat | 006 6260 | Overspanning 07,5m | 132200 Blackbird Hanging ECO CRl70 L19 16LED RAL9006 Zhaga, 12kV SPD klasse 1 30W 4000lm | 2024-11-25 | 2019-08-07 | Lamp brandt niet | Storing |  |  | Lamp vervangen |  |  | HF-P 1 22-42 PL-T/C/L/TL5C EII 2
Dordrecht | Wijnstraat | 013 6260 | Overspanning 07,5m | 132200 Blackbird Hanging ECO CRl70 L19 16LED RAL9006 Zhaga, 12kV SPD klasse 1 30W 4000lm | 2024-11-25 | 2019-08-07 | Lamp brandt niet | Storing |  |  | Lamp vervangen |  |  | HF-P 1 22-42 PL-T/C/L/TL5C EII 2
Dordrecht | Wijnstraat | 014 6260 | Overspanning 06,5m | 132200 Blackbird Hanging ECO CRl70 L19 16LED RAL9006 Zhaga, 12kV SPD klasse 1 30W 4000lm | 2024-11-25 | 2019-08-07 | Eraf/los/nieuw: lichtkap | Storing |  |  | Lamp vervangen |  |  | HF-P 1 22-42 PL-T/C/L/TL5C EII 2
Dordrecht | Zuidendijk | 110 6355 | 127091-1500 LineX Staal gegalv. 06.0. UE 1500mm | Aresa-2 12Led WW lens....350mA | 2015-02-11 | 2019-08-07 | Lamp brandt niet | Diverse
Dordrecht | Zuidendijk | 112 6355 | Staal gegalvaniseerd 06.0. UE 1500mm (127091-1500) | Aresa-2 12Led WW lens....350mA | 2015-02-11 | 2019-08-07 | Lamp brandt niet | Diverse
Zwijndrecht | Maasboulevard | 006 007250 | St.Gecoat 10,0m con. voetplaat Ral7010 lph 9,25m | BGP502 LED30 4S 830 GF DN50 GR 7035 AL 3000K | 2023-03-03 | 2019-08-07 | Lamp brandt niet
Zwijndrecht | Wagnerplaats | 002 006173 | Staal gegalvaniseerd 04,0m con. (127021) | KFK 1xPLL18/24 E | 2010-12-12 | 2019-08-07 | Lamp brandt niet | Storing |  |  | Lamp vervangen
Zwijndrecht | Idenburgplein | 001 002364 | Aluminium 4.0m zonder MVB |  |  | 2019-08-08 | Mast rechtzetten | Onderhoud | [6 empty] | M8.1 Rechtzetten mast t/m 4,5m
Zwijndrecht | Idenburgplein | 002 002364 | Aluminium 4.0m zonder MVB |  |  | 2019-08-08 | Mast rechtzetten | Onderhoud | [6 empty] | M8.1 Rechtzetten mast t/m 4,5m
Zwijndrecht | Idenburgplein | 004 002364 | 127289 Aluminium 4.0m con.+MVB |  |  | 2019-08-08 | Mast rechtzetten | Onderhoud | [6 empty] | M8.1 Rechtzetten mast t/m 4,5m
Zwijndrecht | Idenburgplein | 006 002364 | Aluminium 4.0m zonder MVB |  |  | 2019-08-08 | Mast rechtzetten | Onderhoud | [6 empty] | M8.1 Rechtzetten mast t/m 4,5m
Zwijndrecht | Idenburgplein | 008 002364 | Aluminium 4.0m zonder MVB |  |  | 2019-08-08 | Mast rechtzetten | Onderhoud | [6 empty] | M8.1 Rechtzetten mast t/m 4,5m
Zwijndrecht | Idenburgplein | 009 002364 | Aluminium 4.0m zonder MVB |  |  | 2019-08-08 | Mast rechtzetten | Onderhoud | [6 empty] | M8.1 Rechtzetten mast t/m 4,5m
Zwijndrecht | Idenburgplein | 010 002364 | Aluminium 4.0m zonder MVB |  |  | 2019-08-08 | Mast rechtzetten | Onderhoud | [6 empty] | M8.1 Rechtzetten mast t/m 4,5m
Zwijndrecht | van Limburg Stirumplantsoen (Zwijndrecht) | 001 005797 | Aluminium 4.0m zonder MVB |  |  | 2019-08-08 | Mast rechtzetten | Onderhoud | [6 empty] | M8.1 Rechtzetten mast t/m 4,5m
Zwijndrecht | van Limburg Stirumplantsoen (Zwijndrecht) | 002 005797 | Aluminium 4.0m zonder MVB |  |  | 2019-08-08 | Mast rechtzetten | Onderhoud | [6 empty] | M8.1 Rechtzetten mast t/m 4,5m
Zwijndrecht | van Limburg Stirumplantsoen (Zwijndrecht) | 003 005797 | Aluminium 4.0m zonder MVB |  |  | 2019-08-08 | Mast rechtzetten | Onderhoud | [6 empty] | M8.1 Rechtzetten mast t/m 4,5m
Zwijndrecht | van Limburg Stirumplantsoen (Zwijndrecht) | 004 005797 | Aluminium 4.0m zonder MVB |  |  | 2019-08-08 | Mast rechtzetten | Onderhoud | [6 empty] | M8.1 Rechtzetten mast t/m 4,5m
Zwijndrecht | van Limburg Stirumplantsoen (Zwijndrecht) | 005 005797 | Aluminium 4.0m zonder MVB |  |  | 2019-08-08 | Mast rechtzetten | Onderhoud | [6 empty] | M8.1 Rechtzetten mast t/m 4,5m
Zwijndrecht | van Limburg Stirumplantsoen (Zwijndrecht) | 006 005797 | Aluminium 4.0m zonder MVB |  |  | 2019-08-08 | Mast rechtzetten | Onderhoud | [6 empty] | M8.1 Rechtzetten mast t/m 4,5m
Zwijndrecht | van Limburg Stirumplantsoen (Zwijndrecht) | 007 005797 | Aluminium 4.0m zonder MVB |  |  | 2019-08-08 | Mast rechtzetten | Onderhoud | [6 empty] | M8.1 Rechtzetten mast t/m 4,5m
Zwijndrecht | van Limburg Stirumplantsoen (Zwijndrecht) | 008 005797 | Aluminium 4.0m zonder MVB |  |  | 2019-08-08 | Mast rechtzetten | Onderhoud | [6 empty] | M8.1 Rechtzetten mast t/m 4,5m
Dordrecht | Blaauwweg | 023 0525 | Staal gegalvaniseerd 03,5m (127015) | 2000 1x PLL24 E | 2014-02-07 | 2019-08-09 | Lamp brandt niet | Storing |  |  | Lamp vervangen
Dordrecht | Blaauwweg | 027 0525 | Staal gegalvaniseerd 03,5m (127015) | 2000 1x PLL24 E | 2014-02-07 | 2019-08-09 | Lamp brandt niet | Storing |  |  | Lamp vervangen |  |  | HF-P 1 22-42 PL-T/C/L/TL5C EII 2
Sliedrecht | Christiaan Huygensstraat (Sliedrecht) | 006 00550 | Staal gegalvaniseerd 04,0m con. (127021) | 131130 LW-SRDS2 10W 1200 LM 8A 730 DANB CC G4 XiSR22 X XC7040C3M SPD (diameter 60 mm) | 2024-02-08 | 2019-08-09 | Lamp brandt niet | Storing |  |  | Lamp vervangen |  |  | VSA vervangen
Sliedrecht | Vivaldilaan | 012 01592 | 127292 Aluminium 6.5m Verj. UE 700mm | ALTRA-2 1xPLL 36 E | 2010-02-01 | 2019-08-09 | Lamp brandt niet | Storing |  |  | Lamp vervangen
Zwijndrecht | Juliana van Stolbergstraat (Zwijndrecht) | 003 002658 | 127296 Aluminium 6.0m con. UE 750mm | 140450 Axia 2.1 WW 830 5187 8L oslon square giant 500mA 1737lm 14W | 2024-09-24 | 2019-08-09 | Lamp brandt niet | Loos alarm
Alblasserdam | Kalmoes | 010 43460 | Staal gegalvaniseerd 03,5m con | Urbanstar BDS100DRW 18-3S LED | 2013-07-01 | 2019-08-12 | Lamp brandt niet | Loos alarm
Dordrecht | Damstraat | 011 1060 | Staal gegalvaniseerd 03,5m (127015) | 2000 1x PLL24 E | 2009-09-16 | 2019-08-12 | Lamp brandt niet | Storing |  |  | Lamp vervangen |  |  | HF-P 1 22-42 PL-T/C/L/TL5C EII 2
Dordrecht | Engelbrechtstraat | 006 1465 | 127085 Staal gegalvaniseerd 06,0m | Axia 2.1 WW 5187 8 led 690mA 2000lm | 2016-12-20 | 2019-08-12 | Eraf/los/nieuw: mastluik | Storing | [6 empty] | M8.6 Plts+lev. RVS luikje tm 4,5
Dordrecht | Toermalijnring | 028 5257 | Staal gegalvaniseerd lph 08,0m & 04,5m | 131130 LW-SRDS2 10W 1200 LM 8A 730 DANB CC G4 XiSR22 X XC7040C3M SPD (diameter 60 mm) | 2024-12-28 | 2019-08-12 | Lamp brandt niet | Loos alarm
Dordrecht | Toermalijnring | 032 5257 | Staal gegalvaniseerd lph 08,0m & 04,5m | 131207 LW-SRDS2 33W 5000 LM 24A 730 DANB CC G4 XiSR40 X 8SC C1 7040C3M SPD (dimmen basis 20% (4000lm) en tussen 23:00 - 6:00 uur 50%) | 2022-08-01 | 2019-08-12 | Lamp brandt niet | Loos alarm
Dordrecht | Toermalijnring | 034 5257 | Staal gegalvaniseerd lph 08,0m & 04,5m | 131130 LW-SRDS2 10W 1200 LM 8A 730 DANB CC G4 XiSR22 X XC7040C3M SPD (diameter 60 mm) | 2024-12-28 | 2019-08-12 | Lamp brandt niet | Loos alarm
Dordrecht | Van Leeuwenhoekweg (Dordrecht) | 033 2930 | Staal gegalvaniseerd 08,0m (127135-1500) | Evolo-2 CPO 60W dim | 2013-07-01 | 2019-08-12 | Lamp brandt niet | Loos alarm
Dordrecht | Van Leeuwenhoekweg (Dordrecht) | 034 2930 | Staal gegalvaniseerd 08,0m (127135-1500) | Evolo-2 CPO 60W dim | 2013-07-01 | 2019-08-12 | Lamp brandt niet | Loos alarm
Zwijndrecht | Laan van Nederhoven | 040 003093 | Aluminium 4.0m zonder MVB | RMB 1xPLL 24W E | 2003-06-01 | 2019-08-12 | Lamp brandt niet | Storing |  |  | Lamp vervangen |  |  | HF-P 1 22-42 PL-T/C/L/TL5C EII 2
Alblasserdam | Ratelaar | 001 43525 | Staal gegalvaniseerd 03,5m con | Urbanstar BDS100DRW 18-3S LED | 2013-07-01 | 2019-08-13 | Lamp brandt niet | Kabelstoring
Dordrecht | Toermalijnring | 017 5257 | Staal gegalvaniseerd lph 08,0m & 04,5m | LW-SRDS2 1200 LM 8A 730 DAME CC top 60 | 2019-02-15 | 2019-08-13 |  | Diverse |  |  |  |  | Armatuur rechtzetten
Zwijndrecht | Witte de Withstraat (Zwijndrecht) | 006 006432 | Staal gegalvaniseerd 06,0m UE 750mm (127091-750) | Axia 2.1 WW 5167 8 led 480mA 13W 1600lm | 2022-12-30 | 2019-08-13 | Eraf/los/nieuw: lichtkap | Storing |  |  | Lamp vervangen |  | Armatuur rechtzetten | HF-P 1 22-42 PL-T/C/L/TL5C EII 2
Dordrecht | Andromedaring | 005 0175 | Staal gegalvaniseerd 03,5m (127015) | 2000 1x PLL24 E | 2010-07-01 | 2019-08-14 | Lamp brandt niet | Storing
Dordrecht | Bankastraat | 031 0320 | Staal gegalvaniseerd 08,0m (127135-1500) | 131160 LW-SRDS2 16W 2500LM 24A 730 DAME CC G4 XiSR22 X XC 7040C3M SPD | 2024-07-03 | 2019-08-14 | Lamp brandt niet | Storing
Dordrecht | Berlage-erf | 036 0430 | Staal gegalvaniseerd 03,5m (127015) | 2000 1x PLL24 E | 2009-10-01 | 2019-08-14 | Lamp brandt niet | Storing |  |  | Lamp vervangen |  |  | HF-P 1 22-42 PL-T/C/L/TL5C EII 2
Dordrecht | Minnaertweg | 015A3495 | 127085 Staal gegalvaniseerd 06,0m | 2500 1xPLL24 E | 2009-06-01 | 2019-08-14 | Lamp brandt niet | Storing |  |  | Lamp vervangen
Dordrecht | Parklaan (Dordrecht) | 004 4030 | Staal gegalvaniseerd 04,5m TOP76 (127030) | LUXOR SNN/H PLL 24W | 2008-08-01 | 2019-08-14 |  | Storing
Dordrecht | Suze Groeneweg-erf | 067 1755 | Staal gegalvaniseerd 03,5m (127015) | 2000 1xPLL36 E | 2005-04-26 | 2019-08-14 | Lamp brandt niet | Storing |  |  | Lamp vervangen |  |  | HF-P 1 22-42 PL-T/C/L/TL5C EII 2
Dordrecht | Van den Broek-erf | 019 0765 | Staal gegalvaniseerd 04,5m TOP76 (127030) | 131100 LW-SRDS2 5W 500 LM 8A 730 DANB CC G4 XiSR X XC 7040C3M SPD (diameter 76 mm) XiSR22 | 2023-10-11 | 2019-08-14 | Lamp brandt niet | Storing |  |  | Lamp vervangen |  | Armatuur rechtzetten | HF-P 1 22-42 PL-T/C/L/TL5C EII 2
Dordrecht | Wittenstein | 090 5985 | Staal gegalvaniseerd 03,5m (127015) | 2000 1xPLL18 E | 2015-09-01 | 2019-08-14 | Lamp brandt niet | Storing |  |  | Lamp vervangen |  |  | VSA vervangen
Alblasserdam | Buitenpad | 009 71793 | Staal gegalvaniseerd 03,5m con | LW-SRDS2 1200 LM 8A 730 DAME CC top 76 | 2019-08-05 | 2019-08-15 |  | Storing
Alblasserdam | Kerkstraat (Alblasserdam) | 012 43359 | St.gecoat 06,0m kromstaf conisch RAL 9005 | GAM L2WG4 Helder-LC-M-16LED 3000K 1500lm | 2022-09-13 | 2019-08-15 | Eraf/los/nieuw: mastluik | Storing
Alblasserdam | Kortland | 005A43535 | 127310 Aluminium 6,0m UE 750mm HDPE | LW-SRDS2 1600 LM 16A 730 DAME CC | 2019-08-05 | 2019-08-15 |  | Storing
Alblasserdam | Kortland | 016 43535 | Aluminium 5.0m UE 750mm | LW-SRDS2 2000 LM 16A 730 DAME CC | 2019-08-05 | 2019-08-15 |  | Storing
Alblasserdam | Kraanbaan | 016 71796 | St.Gecoat 06.0m PT CON RAL9023 | NEOS 1 CDM-T35W 1659 RAL9023 | 2011-12-14 | 2019-08-15 | Lamp brandt niet | Storing |  |  | Lamp vervangen
Alblasserdam | Van Eesterensingel | 018 43518 | Staal gegalvaniseerd 08,0m (127135-1500) | 131150 LW-SRDS2 13W 2000LM 24A 730 DAME CC G4 XiSR22 X XC 7040C3M SPD | 2025-01-14 | 2019-08-15 |  | Storing
Alblasserdam | Van Eesterensingel | 021 43518 | Aluminium 3.5m Con top60 | BDP102 GRN12 / 830 DRW PCC SI CLO D9 SRG10 | 2019-08-05 | 2019-08-15 |  | Storing
Alblasserdam | Van Eesterensingel | 041 43518 | Aluminium 3.5m Con top60 | BDP102 GRN12 / 830 DRW PCC SI CLO D9 SRG10 | 2019-08-05 | 2019-08-15 |  | Storing
Alblasserdam | Van Eesterensingel | 066 43518 | Staal gegalvaniseerd 08,0m (127135-1500) | LW-SRDS2 2000 LM 16A 730 DAME CC | 2019-08-05 | 2019-08-15 |  | Storing
Dordrecht | Erica | 002 1480 | Staal gegalvaniseerd 03,5m (127015) | KFK LED2WELL 1600lm overeenkomst | 2019-08-15 | 2019-08-15 |  | Storing
Dordrecht | Schorpioenstraat (Dordrecht) | 018 4705 | Staal gegalvaniseerd 03,5m (127015) | 2000 1x PLL24 E | 2012-07-23 | 2019-08-15 | Lamp brandt niet | Storing |  |  | Lamp vervangen
Sliedrecht | Admiraal de Ruyterstraat | 007 01250 | 127288 Aluminium 4.0m con HDPE | 132160 Ekra 20 helder lens 63 9W 1000 lumen 3000K RAL 9007 XiSR22 | 2023-12-06 | 2019-08-15 | Eraf/los/nieuw: lichtkap | Storing |  |  | Lamp vervangen |  |  | VSA vervangen
Sliedrecht | Middenveer | 018A01000 | Aluminium 4.0m zonder MVB | 2000 1x PLL24 E | 2014-02-20 | 2019-08-15 | Lamp brandt niet | Storing |  |  | Lamp vervangen |  |  | VSA vervangen
Zwijndrecht | Burgemeester Slobbelaan | 036 000752 | 127329 ALU 8,0M UE 1250mm HDPE | Ampera EVO1 30LED 5304AS WW 441mA CLO 40W 6300lm D1C3C | 2023-06-29 | 2019-08-15 | Lamp brandt niet | Storing |  |  | Lamp vervangen |  |  | VSA vervangen
Zwijndrecht | Jan Thijssenstraat | 004 002534 | 127296 Aluminium 6.0m con. UE 750mm | 2500 1xPLL24 E | 2002-06-01 | 2019-08-15 | Lamp brandt niet | Storing |  |  | Lamp vervangen |  |  | VSA vervangen
Dordrecht | Lindelaan (Dordrecht) | 034 2995 | Staal gegalvaniseerd 03,5m (127015) | 132160 Ekra 20 helder lens 63 9W 1000 lumen 3000K RAL 9007 XiSR22 | 2022-07-01 | 2019-08-16 | Lamp brandt niet | Storing |  |  | Lamp vervangen
Dordrecht | Merwedestraat | 122 3450 | Staal gegalvaniseerd 04,5m TOP76 (127030) | 2550 1xPLL18/24 Iris | 2015-11-11 | 2019-08-16 |  | Storing
Alblasserdam | Roerdompstraat (Alblasserdam) | 002 43340 | 127310 Aluminium 6,0m UE 750mm HDPE | 131150 LW-SRDS2 13W 2000LM 24A 730 DAME CC G4 XiSR22 X XC 7040C3M SPD | 2024-03-20 | 2019-08-19 | Lamp brandt niet | Storing
Alblasserdam | Roerdompstraat (Alblasserdam) | 003 43340 | 127310 Aluminium 6,0m UE 750mm HDPE | 131150 LW-SRDS2 13W 2000LM 24A 730 DAME CC G4 XiSR22 X XC 7040C3M SPD | 2024-03-20 | 2019-08-19 | Lamp brandt niet | Storing
Dordrecht | Bankastraat | 010 0320 | Staal gegalvaniseerd 08,0m (127135-1500) | 131160 LW-SRDS2 16W 2500LM 24A 730 DAME CC G4 XiSR22 X XC 7040C3M SPD | 2024-07-03 | 2019-08-19 | Lamp brandt niet | Storing |  |  | Lamp vervangen |  |  | VSA vervangen
Dordrecht | Beverwijcksplaats | 009 0460 | Staal gegalvaniseerd 03,5m (127015) | 2000 1xPLL36 E | 2015-10-07 | 2019-08-19 | Lamp brandt niet | Storing
Dordrecht | Castorstraat | 005 0885 | Staal gegalvaniseerd 03,5m (127015) | 2000 1x PLL24 E | 2000-03-23 | 2019-08-19 | Lamp brandt niet | Storing |  |  | Lamp vervangen |  |  | VSA vervangen
Dordrecht | Denpasarstraat | 008 1095 | Staal gegalvaniseerd 03,5m (127015) | 2000 1x PLL24 E | 2014-01-13 | 2019-08-19 | Lamp brandt niet | Storing |  |  | Lamp vervangen
Dordrecht | Fietspad spoordijk (fictieve straatnaam) | 034 9991 | Staal gegalvaniseerd 04,5m TOP76 (127030) | 2550 1xPLL18/24 Iris | 2014-08-01 | 2019-08-19 | Lamp brandt niet | Storing |  |  | Lamp vervangen |  |  | VSA vervangen
Dordrecht | Koeiendijk | 002 2570 | Staal gegalvaniseerd 03,5m (127015) | 132150 Ekra 20 helder lens 63 6W 600 lumen 3000K RAL 9007 XiSR22 | 2022-03-10 | 2019-08-19 | Lamp brandt niet | Storing |  |  | Lamp vervangen |  |  | VSA vervangen
Dordrecht | Palissander | 023 4015 | Staal gegalvaniseerd 03,5m (127015) | 2000 1xPLL18 E | 2014-10-31 | 2019-08-19 | Lamp brandt niet | Storing |  |  | Lamp vervangen |  |  | VSA vervangen
Dordrecht | Spicaring | 003 4935 | Staal gegalvaniseerd 03,5m (127015) | 2000 1x PLL24 E | 2010-06-30 | 2019-08-19 | Lamp brandt niet | Storing |  |  | Lamp vervangen |  |  | VSA vervangen
Dordrecht | Tucanaring | 009 5355 | Staal gegalvaniseerd 03,5m (127015) | 2000 1x PLL24 E | 2010-06-30 | 2019-08-19 | Lamp brandt niet | Storing |  |  | Lamp vervangen |  |  | VSA vervangen
Sliedrecht | De Wiel | 017 01700 | Aluminium 4.0m zonder MVB | 2000 1x PLL24 E | 2014-06-27 | 2019-08-19 | Lamp brandt niet | Storing
Dordrecht | Lindelaan (Dordrecht) | 004A2995 | Staal gegalvaniseerd 03,5m (127015) | KFK LED2WELL 2150lm overeenkomst | 2019-06-18 | 2019-08-20 | Lamp brandt niet | Storing
Dordrecht | Lindelaan (Dordrecht) | 005 2995 | Staal gegalvaniseerd 03,5m (127015) | KFK LED2WELL 1200lm overeenkomst | 2019-06-18 | 2019-08-20 | Lamp brandt niet | Storing
Dordrecht | Robinia | 004 4430 | 127085 Staal gegalvaniseerd 06,0m | ALTRA-2 1x PLL24 E | 2014-11-26 | 2019-08-20 | Lamp brandt niet | Storing |  |  | Lamp vervangen
Dordrecht | Toekanpad | 006 5255 | Staal gegalvaniseerd 04,5m TOP76 (127030) | 2550 1xPLL18/24 Iris | 2014-08-01 | 2019-08-20 | Lamp brandt niet | Storing |  |  | Lamp vervangen |  |  | VSA vervangen
Dordrecht | Vredenburg | 008 5655 | Staal gegalvaniseerd 03,5m (127015) | 2000 1x PLL24 E | 2009-05-06 | 2019-08-20 | Lamp brandt niet | Storing |  |  | Lamp vervangen |  |  | VSA vervangen
Zwijndrecht | Einsteinstraat (Zwijndrecht) | 021 007281 | 127307 Aluminium 8.0m con. UE boog 1800mm MVB | 140110 Ampera EVO1 20LED 5304AS WW 525mA CLO 32W 4900m D1BZZ | 2025-02-25 | 2019-08-20 | Lamp brandt niet | Storing |  |  | Lamp vervangen
Zwijndrecht | Ohmstraat | 002 030003 | 127318 Aluminium 6.0m CON PT 60mm HDPE | 140460 Axia 2.1 WW 830 5187 8L oslon square giant 700mA 2311lm 19W | 2025-02-25 | 2019-08-20 | Lamp brandt niet | Storing
Dordrecht | Andromedaring | 001A0175 | Staal gegalvaniseerd 03,5m (127015) | 2000 1x PLL24 E | 2010-07-05 | 2019-08-21 | Lamp brandt niet | Storing |  |  | Lamp vervangen
Dordrecht | De Jagerweg | 001 2305 | Staal gegalvaniseerd 08,0m DU (127135) | Sintra 1 SONT070 | 2005-07-05 | 2019-08-21 | Lamp brandt niet | Storing
Dordrecht | Haaswijkweg Oost | 031 1840 | 127085 Staal gegalvaniseerd 06,0m | 2500 1xPLL24 E | 2010-10-06 | 2019-08-21 | Lamp brandt niet | Storing |  |  | Lamp vervangen |  |  | VSA vervangen
Dordrecht | Spicaring | 001A4935 | Staal gegalvaniseerd 03,5m (127015) | 2000 1x PLL24 E | 2010-07-09 | 2019-08-21 | Lamp brandt niet | Storing |  |  | Lamp vervangen
Dordrecht | Toutenburg (Dordrecht) | 024 5310 | Staal gegalvaniseerd 03,5m (127015) | 2000 1x PLL24 E | 2009-08-01 | 2019-08-21 | Lamp brandt niet | Storing |  |  | Lamp vervangen |  |  | VSA vervangen
Dordrecht | Vrieseweg | 008 5690 | Overspanning 06,0m | 132200 Blackbird Hanging ECO CRl70 L19 16LED RAL9006 Zhaga, 12kV SPD klasse 1 30W 4000lm | 2024-11-14 | 2019-08-21 | Lamp brandt niet | Storing |  |  | Lamp vervangen |  |  | VSA vervangen
Zwijndrecht | Dirck Uytenboogaertstraat | 004 001155 | Staal gegalvaniseerd 06,0m UE 750mm (127091-750) | LIBRA 24LED WW RAL9007 | 2016-12-01 | 2019-08-21 | Lamp brandt niet | Storing
Dordrecht | Kinkelenburg (Dordrecht) | 023 2515 | Staal gegalvaniseerd 03,5m (127015) | 2000 1x PLL24 E | 2009-04-29 | 2019-08-23 | Lamp brandt niet | Storing |  |  | Lamp vervangen |  |  | VSA vervangen
Dordrecht | Vredenburg | 015 5655 | Staal gegalvaniseerd 03,5m (127015) | 2000 1x PLL24 E | 2009-05-06 | 2019-08-23 | Lamp brandt niet | Storing |  |  | Lamp vervangen |  |  | VSA vervangen
Sliedrecht | Frans Halsstraat (Sliedrecht) | 007 00440 | 127310 Aluminium 6,0m UE 750mm HDPE | 131150 LW-SRDS2 13W 2000LM 24A 730 DAME CC G4 XiSR22 X XC 7040C3M SPD | 2022-12-01 | 2019-08-23 | Lamp brandt niet | Storing |  |  | Lamp vervangen |  |  | VSA vervangen
Sliedrecht | Frans Halsstraat (Sliedrecht) | 008 00440 | Aluminium 6.5m UE 700mm | 131150 LW-SRDS2 13W 2000LM 24A 730 DAME CC G4 XiSR22 X XC 7040C3M SPD | 2022-12-01 | 2019-08-23 | Lamp brandt niet | Storing |  |  | Lamp vervangen |  |  | VSA vervangen
Sliedrecht | Kerkbuurt | 082 00620 | 127288 Aluminium 4.0m con HDPE | KFK LED2WELL 1600lm overeenkomst | 2019-05-21 | 2019-08-23 | Lamp brandt niet | Storing
Dordrecht | Cannenburg (Dordrecht) | 002A0875 | Staal gegalvaniseerd 03,5m (127015) | 2000 1x PLL24 E | 2000-12-14 | 2019-08-26 | Lamp brandt niet | Storing |  |  | Lamp vervangen |  |  | VSA vervangen
Dordrecht | Remmerstein | 005 4370 | Staal gegalvaniseerd 03,5m (127015) | 2000 1x PLL24 E | 2011-11-03 | 2019-08-26 | Lamp brandt niet | Storing |  |  | Lamp vervangen
Dordrecht | Assumburg (Dordrecht) | 015 0215 | Staal gegalvaniseerd 08,0m (127135-1500) | Sintra 1 SONT070 | 2005-07-13 | 2019-08-28 | Lamp brandt niet | Storing
Dordrecht | Chico Mendesring | 030 3400 | Staal gegalvaniseerd 03,5m (127015) | 2000 1x PLL24 E | 2014-07-01 | 2019-08-28 | Lamp brandt niet | Storing |  |  | Lamp vervangen |  |  | VSA vervangen
Dordrecht | Kinkelenburg (Dordrecht) | 072 2515 | Staal gegalvaniseerd 03,5m (127015) | 2000 1x PLL24 E | 2009-04-29 | 2019-08-28 | Lamp brandt niet | Storing |  |  | Lamp vervangen |  |  | VSA vervangen
Dordrecht | Varkenmarkt | 007 5405 | Muurarmatuur 03,5m | Bega 7825S LED 8W 500lm | 2016-10-04 | 2019-08-29 |  | Storing
Sliedrecht | Elzenhof | 033 00300 | Aluminium 4.0m zonder MVB | 132160 Ekra 20 helder lens 63 9W 1000 lumen 3000K RAL 9007 XiSR22 | 2024-11-01 | 2019-08-29 | Lamp brandt niet | Storing | [5 empty] | VSA vervangen
Sliedrecht | Elzenhof | 042 00300 | Aluminium 4.0m zonder MVB | 132160 Ekra 20 helder lens 63 9W 1000 lumen 3000K RAL 9007 XiSR22 | 2024-06-25 | 2019-08-29 | Lamp brandt niet | Storing |  |  | Lamp vervangen |  |  | VSA vervangen
Sliedrecht | Emmastraat (Sliedrecht) | 003 00310 | Aluminium 4.0m zonder MVB | Ekra 20 helder lens 63 9W 1000 lumen 3000K RAL 6009 inventronic | 2025-02-18 | 2019-08-29 | Lamp brandt niet | Storing | [5 empty] | VSA vervangen
Sliedrecht | Emmastraat (Sliedrecht) | 004 00310 | Aluminium 4.0m zonder MVB | Ekra 20 helder lens 63 9W 1000 lumen 3000K RAL 6009 inventronic | 2025-02-18 | 2019-08-29 | Lamp brandt niet | Storing | [5 empty] | VSA vervangen
Sliedrecht | Rembrandtlaan (Sliedrecht) | 064 01180 | Aluminium 6.5m UE 700mm | MC2 1xSON-T50 | 2006-10-10 | 2019-08-29 | Lamp brandt niet | Storing |  |  | Lamp vervangen
Sliedrecht | Stationsweg (Sliedrecht) | 013 01400 | 127299 Aluminium 8.0m Verl.+ UE 750MM D76 | MC2 1xSON-T100 | 2011-03-22 | 2019-08-29 | Lamp brandt niet | Storing |  |  | Lamp vervangen
Sliedrecht | Van Goghstraat (Sliedrecht) | 013 00395 | Staal gegalvaniseerd 04,0m con. (127021) | 132160 Ekra 20 helder lens 63 9W 1000 lumen 3000K RAL 9007 XiSR22 | 2023-12-06 | 2019-08-29 | Anders | Storing
Sliedrecht | Weresteijn | 061 01680 | Aluminium 4.0m zonder MVB | 2160 1xPLL 18 E Mithra | 2010-03-25 | 2019-08-29 | Lamp brandt niet | Storing |  |  | Lamp vervangen |  |  | VSA vervangen
Alblasserdam | Maasstraat (Alblasserdam) | 020 43463 | 127296 Aluminium 6.0m con. UE 750mm | 131150 LW-SRDS2 13W 2000LM 24A 730 DAME CC G4 XiSR22 X XC 7040C3M SPD | 2024-05-01 | 2019-08-30 | Lamp brandt niet | Storing | [5 empty] | VSA vervangen
Alblasserdam | Van Eesterensingel | 080 43518 | Staal gegalvaniseerd 08,0m (127135-1500) | LW-SRDS2 2000 LM 16A 730 DAME CC | 2019-08-05 | 2019-08-30 | Lamp brandt niet | Storing
Dordrecht | Graveerstift | 009 1715 | Staal gegalvaniseerd 03,5m (127015) | 2000 1xPLL36 E | 2005-03-07 | 2019-08-30 | Lamp brandt niet | Storing |  |  | Lamp vervangen |  |  | VSA vervangen
Dordrecht | Pegasusring | 011A4055 | Staal gegalvaniseerd 03,5m (127015) | 2000 1x PLL24 E | 2010-07-05 | 2019-08-30 | Lamp brandt niet | Storing |  |  | Lamp vervangen |  |  | VSA vervangen
Dordrecht | Pegasusring | 013 4055 | Staal gegalvaniseerd 03,5m (127015) | 2000 1x PLL24 E | 2010-06-30 | 2019-08-30 | Lamp brandt niet | Storing |  |  | Lamp vervangen |  |  | VSA vervangen
Heerjansdam | Koekoeksbloem | 009 011033 | Aluminium 04,0m Aluforce | ALURA 1x Saled PS-T 15W 3000K | 2002-12-01 | 2019-08-30 | Lamp brandt niet | Storing |  |  | Lamp vervangen |  |  | VSA vervangen
Sliedrecht | Populierenhof | 006 01110 | Aluminium 4.0m zonder MVB | 2160 1xPLL 18 E Mithra | 2010-03-23 | 2019-08-30 | Lamp brandt niet | Storing |  |  | Lamp vervangen |  |  | VSA vervangen
Sliedrecht | Wilhelminastraat (Sliedrecht) | 011 01730 | 127310 Aluminium 6,0m UE 750mm HDPE | 131160 LW-SRDS2 16W 2500LM 24A 730 DAME CC G4 XiSR22 X XC 7040C3M SPD | 2025-01-20 | 2019-08-30 | Lamp brandt niet | Storing
Sliedrecht | Wilhelminastraat (Sliedrecht) | 018 01730 | Aluminium 4.0m zonder MVB | HPS 100 CITYZEN 1 x PLL36 E | 2007-04-12 | 2019-08-30 | Anders | Storing
Zwijndrecht | Groenendaal | 007 001902 | Aluminium 3.5m Con top60 | KFK 1xPLL18/24 E | 2015-09-01 | 2019-08-30 | Lamp brandt niet | Storing |  |  | Lamp vervangen
Zwijndrecht | Hoofdland | 069 002275 | Aluminium 8.0m con UE 750mm | Ampera Mini 24LED 5068 WW 700mA CLO 55W 6300lm 005A8 | 2019-08-08 | 2019-08-30 | Lamp brandt niet | Storing
Zwijndrecht | Onderdijkserijweg (Zwijndrecht) | 103 004006 | Staal gegalvaniseerd 06,0m UE 750mm (127091-750) | Axia 2.1 WW 5167 8 led 690mA 2150lm | 2019-05-01 | 2019-08-30 | Lamp brandt niet | Storing
Zwijndrecht | Ranonkelstraat | 003 004634 | Aluminium 5.5m | 2500 1xPLL24 E | 2004-11-01 | 2019-08-30 |  | Aanrijding
Zwijndrecht | van Limburg Stirumplantsoen (Zwijndrecht) | 002 005797 | Aluminium 4.0m zonder MVB | KFK LED2WELL 1050lm | 2019-08-08 | 2019-08-30 | Lamp brandt niet | Storing
Zwijndrecht | Zuiderkruisstraat | 003 006718 | Staal gegalvaniseerd 06,0m UE 750mm (127091-750) | Axia 2.1 WW 5167 8 led 690mA 2150lm | 2019-04-09 | 2019-08-30 | Lamp brandt niet | Storing
Dordrecht | Binnen Walevest | 012 0510 | Overspanning 06,0m | 132200 Blackbird Hanging ECO CRl70 L19 16LED RAL9006 Zhaga, 12kV SPD klasse 1 30W 4000lm | 2024-11-06 | 2019-09-02 | Lamp brandt niet | Storing |  |  | Lamp vervangen |  |  | VSA vervangen
Dordrecht | Remmerstein | 018 4370 | Staal gegalvaniseerd 03,5m (127015) | 2000 1x PLL24 E | 2011-11-03 | 2019-09-02 | Lamp brandt niet | Storing |  |  | Lamp vervangen |  |  | VSA vervangen
Dordrecht | Zuidendijk | 064A6355 | 127085 Staal gegalvaniseerd 06,0m | Aresa-2 16Led WW lens....350mA | 2015-02-11 | 2019-09-02 | Lamp brandt niet | Storing
Alblasserdam | Dam | 008 43341 | Staal gegalvaniseerd lph 08,0m & 04,5m | ARC 80 2680 1x CDO-TT 100W | 2011-04-20 | 2019-09-03 | Lamp brandt niet | Storing |  |  | Lamp vervangen
Alblasserdam | Edisonweg | 038 43446 | Staal gegalvaniseerd 10,0m (127175) | TECEO-1 48LED NW 500mA Akzo150 008AG | 2016-07-01 | 2019-09-03 | Lamp brandt niet | Storing
Alblasserdam | Haven | 010L43427 | Staal gegalvaniseerd 08,0m pt con. | VALINSCO1X-C200-000-64 | 2024-12-04 | 2019-09-03 | Lamp brandt niet | Storing |  |  | Lamp vervangen
Alblasserdam | Haven | 011L43427 | Staal gegalvaniseerd 08,0m pt con. | FOCAL 1641 1x CDO-ET 70W | 2009-12-14 | 2019-09-03 | Lamp brandt niet | Storing |  |  | Lamp vervangen
Alblasserdam | Jan Smitkade | 001 71821 | St.Gecoat 06.0m PT CON RAL9023 | NEOS 1 CDM-T35W 1659 RAL9023 | 2012-07-01 | 2019-09-03 | Lamp brandt niet | Loos alarm
Alblasserdam | Marineweg | 006 71820 | Aluminium 6.0m Verl. UD D76 | 131140 LW-SRDS2 11W 1600LM 24A 730 DAME CC G4 XiSR22 X XC 7040C3M SPD | 2011-04-01 | 2019-09-03 | Lamp brandt niet | Storing
Alblasserdam | Mesdaglaan | 002 43419 | Staal gegalvaniseerd 08,0m (127135-1500) | 131220 LW-SRDS2 40W 6300LM 36A 730 DANB CC G4 XiSR75 X 6SC C1 7040C3M SPD (dimmen Basis 10% (5500lm) en tussen 23:00 - 6:00 uur 40%) | 2024-07-01 | 2019-09-03 | Lamp brandt niet | Storing | [5 empty] | VSA vervangen
Alblasserdam | Mesdaglaan | 003 43419 | 127135-1500 LineX Staal gegalvaniseerd 08,0m | 131220 LW-SRDS2 40W 6300LM 36A 730 DANB CC G4 XiSR75 X 6SC C1 7040C3M SPD (dimmen Basis 10% (5500lm) en tussen 23:00 - 6:00 uur 40%) | 2024-07-19 | 2019-09-03 | Lamp brandt niet | Storing
Alblasserdam | Oude Lijnbaan | 001 43414 | Aluminium 6,0m UE 750mm HDPE gecoat RAL 9005 |  |  | 2019-09-03 | Mast rechtzetten | Onderhoud | [6 empty] | M8.2 Rechtzetten mast >4,5t/m10m
Alblasserdam | Plantageweg (Alblasserdam) | 034 43439 | Staal gegalvaniseerd 08,0m (127135-1500) | Ampera Midi 32LED WW 350mA 36W 4800lm 003A0 | 2015-11-16 | 2019-09-03 | Lamp brandt niet | Storing
Alblasserdam | Van Hogendorpweg | 013 43408 | Staal gegalvaniseerd 08,0m (127135-1500) | 131220 LW-SRDS2 40W 6300LM 36A 730 DANB CC G4 XiSR75 X 6SC C1 7040C3M SPD (dimmen Basis 10% (5500lm) en tussen 23:00 - 6:00 uur 40%) | 2024-05-01 | 2019-09-03 | Lamp brandt niet | Storing |  |  | Lamp vervangen
Alblasserdam | Zwarte Paard | 001 43412 | Staal gegalvaniseerd 08,0m (127135-1500) | 131207 LW-SRDS2 33W 5000 LM 24A 730 DANB CC G4 XiSR40 X 8SC C1 7040C3M SPD (dimmen basis 20% (4000lm) en tussen 23:00 - 6:00 uur 50%) | 2025-03-03 | 2019-09-03 | Lamp brandt niet | Storing |  |  | Lamp vervangen
Dordrecht | Chico Mendesring | 030A3400 | Staal gegalvaniseerd 03,5m (127015) | 2000 1x PLL24 E | 2014-07-01 | 2019-09-03 | Lamp brandt niet | Storing |  |  | Lamp vervangen |  |  | VSA vervangen
Dordrecht | Dubbeldamseweg Zuid | 036 1275 | Tunnelverlichting 01,5m | 2822 1xPLL24Tunnel | 1996-09-01 | 2019-09-03 | Eraf/los/nieuw: lichtkap | Storing |  |  | Lamp vervangen
Dordrecht | Fietspad Oostzijde Rondweg | 055 1535 | 127085 Staal gegalvaniseerd 06,0m | ALTRA-2 1x PLL24 E | 2014-08-08 | 2019-09-03 | Lamp brandt niet | Storing |  |  | Lamp vervangen
Dordrecht | Fietspad Oostzijde Rondweg | 056 1535 | 127085 Staal gegalvaniseerd 06,0m | ALTRA-2 1x PLL24 E | 2014-08-08 | 2019-09-03 | Lamp brandt niet | Storing |  |  | Lamp vervangen
Dordrecht | Gravensingel | 041 1725 | 127040 Staal ggv 0,60m Paaltop con. | Disq 2144 14LED | 2011-03-07 | 2019-09-03 | Lamp brandt niet | Storing
Dordrecht | Toutenburg (Dordrecht) | 024 5310 | Staal gegalvaniseerd 03,5m (127015) | 2000 1x PLL24 E | 2009-08-01 | 2019-09-03 | Lamp brandt niet | Storing
Sliedrecht | Burgemeester van Hofwegensingel | 014 00515 | Aluminium 4.0m zonder MVB |  |  | 2019-09-03 | Mast rechtzetten | Onderhoud | [6 empty] | M8.1 Rechtzetten mast t/m 4,5m
Sliedrecht | Burgemeester van Hofwegensingel | 017 00515 | Aluminium 4.0m zonder MVB |  |  | 2019-09-03 | Mast rechtzetten | Onderhoud | [6 empty] | M8.1 Rechtzetten mast t/m 4,5m
Sliedrecht | P.A. de Genestetstraat (Sliedrecht) | 018 00370 | Aluminium 6.5m UE 700mm | VP1011 WW RAL-7036 | 2017-09-28 | 2019-09-03 | Lamp brandt niet | Loos alarm
Zwijndrecht | Develpad | 011 001090 | Staal gegalvaniseerd 04,0m con. (127021) | KFK LED2WELL 1600lm | 2016-07-15 | 2019-09-03 | Lamp brandt niet | Storing
Zwijndrecht | Gravenhof | 001 001856 | Staal gegalvaniseerd 04,0m con. (127021) | 2550 1xPLL18/24 Iris | 2016-07-11 | 2019-09-03 | Lamp brandt niet | Storing |  |  | Lamp vervangen |  |  | VSA vervangen
Zwijndrecht | Gravenhof | 004 001856 | Staal gegalvaniseerd 04,0m con. (127021) | 2550 1xPLL18/24 Iris | 2016-07-11 | 2019-09-03 | Lamp brandt niet | Storing |  |  | Lamp vervangen |  |  | VSA vervangen
Zwijndrecht | Groenendaal | 011 001902 | Aluminium 4.0m zonder MVB | 2550 1xPLL18/24 Iris | 2015-09-01 | 2019-09-03 | Eraf/los/nieuw: mastluik | Storing
Zwijndrecht | Koninginneweg | 020 002976 | Aluminium 03,5m Aluforce TOP60 |  |  | 2019-09-03 | Mast rechtzetten | Onderhoud | [6 empty] | M8.1 Rechtzetten mast t/m 4,5m
Zwijndrecht | Maaspad | 008 003417 | Staal gecoat groen 3.0m | Ekra 20 helder lens 63 6W 600 lumen 3000K RAL 6009 inventronic | 2023-12-01 | 2019-09-03 | Lamp brandt niet | Storing |  |  | Lamp vervangen |  |  | VSA vervangen
Zwijndrecht | Passage | 001 004219 | Aluminium 03,5m Aluforce TOP60 |  |  | 2019-09-03 | Mast rechtzetten | Onderhoud | [6 empty] | M8.1 Rechtzetten mast t/m 4,5m
Dordrecht | Vlotlaan | 001 5565 | Staal gegalvaniseerd 04,5m TOP60 (127026) | LUXOR SNN/H PLL 24W | 2011-07-01 | 2019-09-05 | Lamp brandt niet | Storing |  |  | Lamp vervangen |  |  | VSA vervangen
Sliedrecht | Burgemeester Winklerplein | 013 01740 | Aluminium 6.0m Con. top 76 | LW-SRDS2 2500 LM 16A 730 DAME CC | 2020-07-05 | 2019-09-05 | Lamp brandt niet | Storing |  |  |  |  | Armatuur vervangen |  | Mast dient vervangen te worden
Dordrecht | Fietspad spoordijk (fictieve straatnaam) | 028 9991 | Staal gegalvaniseerd 04,5m TOP76 (127030) | 2550 1xPLL18/24 Iris | 2014-08-01 | 2019-09-06 | Lamp brandt niet | Storing |  |  | Lamp vervangen
Dordrecht | Marowijne | 006 3290 | Staal gegalvaniseerd 03,5m (127015) | 2000 1xPLL18 E | 2014-09-29 | 2019-09-06 | Lamp brandt niet | Storing |  |  | Lamp vervangen
Dordrecht | Visserstuin | 019 5517 | Staal gegalvaniseerd 03,5m (127015) | 2000 1x PLL24 E | 2001-01-01 | 2019-09-06 | Lamp brandt niet | Diverse
Dordrecht | Visserstuin | 020 5517 | Staal gegalvaniseerd 03,5m (127015) | 2000 1x PLL24 E | 2001-01-01 | 2019-09-06 | Lamp brandt niet | Diverse
Dordrecht | Wittenstein | 071 5985 | Staal gegalvaniseerd 03,5m (127015) | 2000 1x PLL24 E | 2015-09-01 | 2019-09-06 | Lamp brandt niet | Storing |  |  | Lamp vervangen
Sliedrecht | Blankenstraat | 003 00110 | 127310 Aluminium 6,0m UE 750mm HDPE | 131170 LW-SRDS2 22W 3400LM 24A DAME CC G4 XiSR40 X XC 7040C3M SPD | 2024-10-09 | 2019-09-06 | Lamp brandt niet | Storing |  |  | Lamp zat los
Sliedrecht | Boog | 003 00127 | 127310 Aluminium 6,0m UE 750mm HDPE | LW-SRDS2 2500 LM 16A 730 DAME CC | 2019-09-01 | 2019-09-06 | Lamp brandt niet | Diverse
Sliedrecht | Craijensteijn | 001 00200 | Aluminium 6.5m UE 700mm | 131205 LW-SRDS2 33W 5000LM 24A 730 DANB CC G4 XiSR40 X 52SC C1 7040C3M SPD (dimmen basis 30% (3500lm) en tussen 23:00 - 6:00 uur 60%) | 2024-08-01 | 2019-09-06 | Lamp brandt niet | Storing |  |  | Lamp vervangen
Sliedrecht | Craijensteijn | 044 00200 | 127292 Aluminium 6.5m Verj. UE 700mm | 131207 LW-SRDS2 33W 5000 LM 24A 730 DANB CC G4 XiSR40 X 8SC C1 7040C3M SPD (dimmen basis 20% (4000lm) en tussen 23:00 - 6:00 uur 50%) | 2024-08-01 | 2019-09-06 | Lamp brandt niet | Storing
Sliedrecht | Craijensteijn | 047 00200 | Aluminium 8.0m UE 1250mm | 131207 LW-SRDS2 33W 5000 LM 24A 730 DANB CC G4 XiSR40 X 8SC C1 7040C3M SPD (dimmen basis 20% (4000lm) en tussen 23:00 - 6:00 uur 50%) | 2024-08-01 | 2019-09-06 | Lamp brandt niet | Storing
Sliedrecht | Dr. Langeveldplein | 001 00800 | 127310 Aluminium 6,0m UE 750mm HDPE | 131170 LW-SRDS2 22W 3400LM 24A DAME CC G4 XiSR40 X XC 7040C3M SPD | 2023-12-06 | 2019-09-06 | Lamp brandt niet | Storing |  |  | Lamp zat los
Sliedrecht | Havenstraat (Sliedrecht) | 016A00460 | Staal gegalvaniseerd 01,5m | LZR150 L14650 9005 | 2006-02-01 | 2019-09-06 | Lamp brandt niet | Storing |  |  | Lamp zat los
Sliedrecht | Havenstraat (Sliedrecht) | 029 00460 | 127292 Aluminium 6.5m Verj. UE 700mm | 131170 LW-SRDS2 22W 3400LM 24A DAME CC G4 XiSR40 X XC 7040C3M SPD | 2023-12-13 | 2019-09-06 | Lamp brandt niet | Storing | [5 empty] | VSA vervangen
Sliedrecht | Leeghwaterstraat (Sliedrecht) | 002 00810 | Aluminium 6.5m UE 700mm | 131170 LW-SRDS2 22W 3400LM 24A DAME CC G4 XiSR40 X XC 7040C3M SPD | 2023-12-06 | 2019-09-06 | Lamp brandt niet | Storing
Sliedrecht | Leeghwaterstraat (Sliedrecht) | 036 00810 | 127310 Aluminium 6,0m UE 750mm HDPE | 131170 LW-SRDS2 22W 3400LM 24A DAME CC G4 XiSR40 X XC 7040C3M SPD | 2023-12-06 | 2019-09-06 | Lamp brandt niet | Storing |  |  | Lamp zat los
Sliedrecht | Lelystraat | 008 00870 | Aluminium 6.5m UE 700mm | 131170 LW-SRDS2 22W 3400LM 24A DAME CC G4 XiSR40 X XC 7040C3M SPD | 2024-09-28 | 2019-09-06 | Lamp brandt niet | Storing |  |  | Lamp vervangen
Sliedrecht | Lijsterweg | 023 00910 | Aluminium 6.5m UE 700mm | LIBRA 1xPLL36 E RAL9007 | 2013-07-31 | 2019-09-06 | Lamp brandt niet | Storing |  |  | Lamp vervangen
Sliedrecht | Marisstraat | 007 00930 | 127290 Aluminium 6.0m verl. UE 750mm | 131170 LW-SRDS2 22W 3400LM 24A DAME CC G4 XiSR40 X XC 7040C3M SPD | 2024-10-09 | 2019-09-06 | Lamp brandt niet | Storing |  |  | Lamp zat los
Sliedrecht | Marisstraat | 011 00930 | 127310 Aluminium 6,0m UE 750mm HDPE | 131170 LW-SRDS2 22W 3400LM 24A DAME CC G4 XiSR40 X XC 7040C3M SPD | 2024-10-09 | 2019-09-06 | Lamp brandt niet | Storing |  |  | Lamp zat los
Sliedrecht | Parallelweg (Sliedrecht) | 068 01090 | Aluminium 6.5m UE 700mm | MC2 1xSON-T70 | 2004-05-01 | 2019-09-06 | Lamp brandt niet | Storing
Sliedrecht | Parallelweg (Sliedrecht) | 167 01090 | Aluminium 6.5m UE 700mm | 2500 1xPLL36 E | 2001-12-01 | 2019-09-06 | Lamp brandt niet | Storing |  |  | Lamp vervangen |  |  | VSA vervangen
Sliedrecht | Provincialeweg N482 | 001 33141 | 127310 Aluminium 6,0m UE 750mm HDPE | LW-SRDS2 5000LM 24A 730 DANB CV (3500lm dim30-60) Zhaga | 2018-12-06 | 2019-09-06 | Lamp brandt niet | Storing
Sliedrecht | Rembrandtlaan (Sliedrecht) | 026 01180 | 127296 Aluminium 6.0m con. UE 750mm | LW-SRDS2 2500 LM 16A 730 DAME CC | 2018-09-01 | 2019-09-06 | Lamp brandt niet | Storing
Sliedrecht | Rembrandtlaan (Sliedrecht) | 065 01180 | Aluminium 4.0m zonder MVB | HPS 100 CITYZEN 1 x PLL36 E | 2006-10-08 | 2019-09-06 | Lamp knippert | Storing
Sliedrecht | Stationspark | 017 01385 | 127310 Aluminium 6,0m UE 750mm HDPE | VN P/24 | 2011-02-28 | 2019-09-06 | Lamp brandt niet | Storing
Sliedrecht | Stationspark | 032 01385 | St.Gecoat 07,0m vierkant lph 6m RAL9005 LineX | BRISA 24 Led LC-A 20W 3000lm 3000k RAL9007 | 2024-02-15 | 2019-09-06 | Lamp brandt niet | Storing
Sliedrecht | Stationsweg (Sliedrecht) | 033 01400 | Aluminium Con. lichtmast 5,5m gebogen EU 2,30m MVB | Ampera Mini 24LED 5068 WW 500mA 38W 4900lm 003A7 | 2017-08-28 | 2019-09-06 | Lamp brandt niet | Storing
Sliedrecht | Thorbeckelaan (Sliedrecht) | 049 01450 | 127310 Aluminium 6,0m UE 750mm HDPE | LW-SRDS2 5000LM 24A 730 DANB CV (3500lm dim30-60) Zhaga | 2018-12-01 | 2019-09-06 | Lamp brandt niet | Storing
Sliedrecht | Weresteijn | 060 01680 | Aluminium 6.5m UE 700mm | VP1011 WW RAL-7036 | 2018-07-01 | 2019-09-06 | Lamp brandt niet | Storing
Sliedrecht | Weresteijn | 061 01680 | Aluminium 4.0m zonder MVB | 2160 1xPLL 18 E Mithra | 2010-03-25 | 2019-09-06 | Lamp brandt niet | Storing
Sliedrecht | Zwijnskade | 002 01840 | Aluminium 8.0m UE 1250mm | LW-SRDS2 6300 LM 36A 730 DANB CV (dim00-30) Zhaga | 2019-09-01 | 2019-09-06 | Lamp brandt niet | Storing
Sliedrecht | Zwijnskade | 005R01840 | Aluminium 8.0m PT DU | LW-SRDS2 6300 LM 36A 730 DANB CV (dim00-30) Zhaga | 2019-09-01 | 2019-09-06 | Lamp brandt niet | Storing
Sliedrecht | Zwijnskade | 006 01840 | Aluminium 8.0m PT DU | 131220 LW-SRDS2 40W 6300LM 36A 730 DANB CC G4 XiSR75 X 6SC C1 7040C3M SPD (dimmen Basis 10% (5500lm) en tussen 23:00 - 6:00 uur 40%) | 2024-05-01 | 2019-09-06 | Lamp brandt niet | Storing
Zwijndrecht | Develpad | 005 001090 | Staal gegalvaniseerd 04,0m con. (127021) | KFK LED2WELL 1600lm | 2016-07-15 | 2019-09-06 | Lamp brandt niet | Storing
Zwijndrecht | Maasboulevard | 006 007250 | St.Gecoat 10,0m con. voetplaat Ral7010 lph 9,25m | BGP502 LED30 4S 830 GF DN50 GR 7035 AL 3000K | 2023-03-03 | 2019-09-06 | Lamp brandt niet | Storing
Zwijndrecht | Meubelmaker | 011 006823 | St.Gecoat 03,5m spec. | CONDOR 1xSHP-S 50 | 1990-12-01 | 2019-09-06 | Lamp brandt niet | Loos alarm
Dordrecht | Cannenburg (Dordrecht) | 021A0875 | Staal gegalvaniseerd 03,5m (127015) | 2000 1x PLL24 E | 2010-11-11 | 2019-09-09 | Lamp brandt niet | Storing |  |  | Lamp vervangen
Dordrecht | Hastingsweg | 032 1915 | Staal gegalvaniseerd 10,0m DU (127175) | Evolo-2 CPO 60W dim | 2012-05-15 | 2019-09-09 | Eraf/los/nieuw: mastluik | Storing
Dordrecht | Nijhofflaan | 010A3840 | Staal gegalvaniseerd 03,5m (127015) | 132165 Ekra 20 helder lens 63 + CF-F-1/4 9W 1000 lumen 3000K RAL 9007 XiSR22 | 2022-07-01 | 2019-09-09 | Lamp brandt niet | Storing |  |  | Lamp vervangen |  |  | VSA vervangen
Dordrecht | Phoenixring | 009 4080 | Staal gegalvaniseerd 03,5m (127015) | 2000 1x PLL24 E | 2010-06-30 | 2019-09-09 | Lamp brandt niet | Storing |  |  | Lamp vervangen
Dordrecht | Tafelberg | 010 5190 | Staal gegalvaniseerd 03,5m (127015) | 2000 1x PLL24 E | 1999-07-13 | 2019-09-09 | Lamp brandt niet | Storing |  |  | Lamp vervangen |  |  | VSA vervangen
Dordrecht | Torenstraat | 008 5300 | St.Gecoat Groen 07,0m Kromstaf | 132210 Blackbird top entry ECO CRl70 L19 16LED RAL9006 Zhaga, 12kV SPD klasse 1 20W 2500lm | 2025-01-27 | 2019-09-09 | Lamp brandt niet | Storing |  |  | Lamp vervangen
Dordrecht | Van Godewijckstraat | 016 1655 | St.Gecoat Zwart 03,5m (127020) | 2000 1x PLL24 E | 1998-12-16 | 2019-09-09 | Eraf/los/nieuw: mastluik | Storing
Dordrecht | Vlotlaan | 001 5565 | Staal gegalvaniseerd 04,5m TOP60 (127026) | LUXOR SNN/H PLL 24W | 2011-07-01 | 2019-09-09 | Anders | Storing
Heerjansdam | Lisdodde | 010 011040 | Aluminium 04,0m Aluforce | ALURA 1x Saled PS-T 15W 3000K | 2002-08-01 | 2019-09-09 | Lamp brandt niet | Storing |  |  | Lamp vervangen |  |  | VSA vervangen
Sliedrecht | Christiaan Huygensstraat (Sliedrecht) | 006 00550 | Staal gegalvaniseerd 04,0m con. (127021) | 131130 LW-SRDS2 10W 1200 LM 8A 730 DANB CC G4 XiSR22 X XC7040C3M SPD (diameter 60 mm) | 2024-02-08 | 2019-09-09 | Lamp brandt niet | Storing
Sliedrecht | P. Rijsdijkstraat | 005 01270 | Aluminium 6.5m UE 700mm | HPS 100 CITYZEN 1 x PLL36 E | 2005-09-01 | 2019-09-09 | Lamp brandt niet | Storing |  |  | Lamp vervangen |  |  | VSA vervangen
Zwijndrecht | Adriaan Banckertstraat | 002 000116 | 127296 Aluminium 6.0m con. UE 750mm | Axia 2.1 WW 5167 8 led 480mA 13W 1600lm | 2022-12-30 | 2019-09-09 | Lamp brandt niet | Storing |  |  | Lamp vervangen |  |  | VSA vervangen
Zwijndrecht | Ballade | 009 007129 | 127091-750 LineX Staal gegalv. 06,0m UE 750mm | 140409 Axia 2.1 WW 830 5167 8L oslon square giant 400mA 1400m 12W | 2025-02-25 | 2019-09-09 | Lamp brandt niet | Storing |  |  | Lamp vervangen |  |  | VSA vervangen
Zwijndrecht | Rabarberhof | 002 004596 | Staal gegalvaniseerd 04,0m con. (127021) | KFK 1xPLL18/24 E | 2012-02-22 | 2019-09-09 | Lamp brandt niet | Storing
Zwijndrecht | van Schaikstraat | 011 005878 | 127329 ALU 8,0M UE 1250mm HDPE | Ampera Mini 24LED 5068 WW 500mA 38W 4900lm 003A7 | 2022-11-25 | 2019-09-09 | Lamp brandt niet | Storing |  |  | Lamp vervangen |  |  | VSA vervangen
Dordrecht | Bremstraat | 011 0745 | Staal gegalvaniseerd 03,5m (127015) | 132160 Ekra 20 helder lens 63 9W 1000 lumen 3000K RAL 9007 XiSR22 | 2022-07-01 | 2019-09-10 | Lamp brandt niet | Storing |  |  | Lamp vervangen |  |  | VSA vervangen
Dordrecht | Gravensingel | 025 1725 | Staal gegalvaniseerd 03,5m (127015) | 2000 1x PLL24 E | 2015-01-13 | 2019-09-10 | Lamp brandt niet | Storing
Dordrecht | Herculesring | 010 2005 | Staal gegalvaniseerd 03,5m (127015) | 2000 1x PLL24 E | 2010-06-29 | 2019-09-10 | Lamp brandt niet | Storing |  |  | Lamp vervangen
Dordrecht | Maria Montessorilaan | 017 3560 | St.Gecoat 06,0m conisch | ALTRA-3 1xPLL 55 E | 2012-12-13 | 2019-09-10 | Mast rechtzetten | Storing
Dordrecht | Stevenshof | 027 5108 | St.Gecoat 04,5m Zwart top 76 | 2310 2xPLL24 EVSA RAL9005 | 2009-11-01 | 2019-09-10 | Lamp brandt niet | Storing |  |  | Lamp vervangen |  |  | VSA vervangen
Dordrecht | Vredenburg | 008 5655 | Staal gegalvaniseerd 03,5m (127015) | 2000 1x PLL24 E | 2009-05-06 | 2019-09-10 | Lamp brandt niet | Storing |  |  | Lamp zat los
Dordrecht | Weerdestein (Dordrecht) | 013 5825 | Staal gegalvaniseerd 03,5m (127015) | 2000 1x PLL24 E | 2014-03-04 | 2019-09-10 | Lamp brandt niet | Storing |  |  | Lamp vervangen
Dordrecht | Weerdestein (Dordrecht) | 016 5825 | Staal gegalvaniseerd 03,5m (127015) | 2000 1x PLL24 E | 2014-03-04 | 2019-09-10 | Lamp brandt niet | Storing |  |  | Lamp vervangen
Sliedrecht | P.A. de Genestetstraat (Sliedrecht) | 013A00370 | 127288 Aluminium 4.0m con HDPE | KFK LED2WELL 1600lm | 2017-09-28 | 2019-09-10 | Lamp brandt niet | Storing
Zwijndrecht | Middellijn | 037 003689 | 127307 Aluminium 8.0m con. UE boog 1800mm MVB | SAFFIER-2 SON-T70W | 2007-02-04 | 2019-09-10 | Lamp brandt niet | Storing |  |  | Lamp vervangen
Zwijndrecht | Middellijn | 040 003689 | 127307 Aluminium 8.0m con. UE boog 1800mm MVB | SAFFIER-2 SON-T70W | 2007-02-04 | 2019-09-10 | Lamp brandt niet | Storing |  |  | Lamp vervangen |  |  | VSA vervangen
Zwijndrecht | Wattstraat (Zwijndrecht) | 004 030004 | 127039 Staal ggv 0,60m Paaltop con. | 140460 Axia 2.1 WW 830 5187 8L oslon square giant 700mA 2311lm 19W | 2025-02-25 | 2019-09-10 | Lamp brandt niet | Storing |  |  | Lamp vervangen
Zwijndrecht | Wattstraat (Zwijndrecht) | 005 030004 | Aluminium 6.0m CON PT 60mm | 140460 Axia 2.1 WW 830 5187 8L oslon square giant 700mA 2311lm 19W | 2025-02-25 | 2019-09-10 | Lamp brandt niet | Storing |  |  | Lamp vervangen
Dordrecht | Hoefijzerstraat | 001 2075 | Muurarmatuur 04,0m | Bega 7825S LED 8W 500lm | 2016-10-04 | 2019-09-11 | Lamp brandt niet | Storing
Dordrecht | Poolsterhof | 013 4180 | Staal gegalvaniseerd 03,5m (127015) | 2000 1x PLL24 E | 2007-10-03 | 2019-09-11 | Eraf/los/nieuw: mastluik | Storing
Dordrecht | Schenkeldijk Beneden | 008 4662 | 127085 Staal gegalvaniseerd 06,0m | ALTRA-2 1xPLL 36 E | 2014-12-10 | 2019-09-11 | Lamp brandt niet | Storing |  |  |  |  | Armatuur vervangen
Dordrecht | Stevenshof | 013 5108 | St.Gecoat 04,5m Zwart top 76 | 2310 2xPLL24 EVSA RAL9005 | 2009-11-01 | 2019-09-11 | Lamp brandt niet | Storing |  |  | Lamp vervangen |  |  | VSA vervangen
Sliedrecht | P.A. de Genestetstraat (Sliedrecht) | 005 00370 | Aluminium 6.5m UE 700mm | VP1011 WW RAL-7036 | 2017-09-28 | 2019-09-11 | Lamp brandt niet | Storing
Zwijndrecht | Beethovenlaan | 011 000353 | Aluminium 7.5m EU + MVB | FGS 105 1xPLL55 E | 2000-05-01 | 2019-09-11 | Lamp brandt niet | Storing |  |  | Lamp vervangen |  |  | VSA vervangen
Zwijndrecht | Cornelis Evertsenstraat (Zwijndrecht) | 009 000841 | 127296 Aluminium 6.0m con. UE 750mm | Axia 2.1 WW 5167 8 led 480mA 13W 1600lm | 2022-12-30 | 2019-09-11 | Lamp brandt niet | Storing |  |  | Lamp vervangen
Zwijndrecht | Idenburgplein | 005 002364 | Staal gegalvaniseerd 04,0m con. (127021) | KFK LED2WELL 1600lm | 2016-05-04 | 2019-09-11 | Lamp brandt niet | Storing
Zwijndrecht | Suite | 006 007080 | Staal gegalvaniseerd 03,5m con | KFK LED2WELL 1600lm | 2024-10-04 | 2019-09-11 | Lamp brandt niet | Storing |  |  | Lamp vervangen
Zwijndrecht | Admiraal de Ruyterweg (Zwijndrecht) | 030 000086 | 127305 Aluminium 8.0m con. UE boog 2500mm | Furyo 1 CPO-TW 90W Dimbaar | 2010-10-12 | 2019-09-12 | Lamp brandt niet | Storing |  |  | Lamp vervangen
Zwijndrecht | Burgemeester van 't Hoffweg | 021A000760 | Aluminium 3.5m Con top60 | ALTRA-2 1x PLL24 E | 2010-10-25 | 2019-09-12 | Lamp brandt niet | Storing |  |  |  |  | Armatuur vervangen
Zwijndrecht | Kort-Ambachtlaan | 002 003018 | 127305 Aluminium 8.0m con. UE boog 2500mm | Furyo 1 CPO-TW 90W Dimbaar | 2010-10-12 | 2019-09-12 | Lamp brandt niet | Storing |  |  | Lamp vervangen
Alblasserdam | Ratelaar | 005 43525 | Staal gegalvaniseerd 03,5m con | Urbanstar BDS100DRW 18-3S LED | 2013-07-01 | 2019-09-13 | Lamp brandt niet | Storing | [5 empty] | Xitanium SR 40W 0.70A Prog+ GL-J s
Alblasserdam | Touwbaan (Alblasserdam) | 003 43436 | Aluminium 4.0m zonder MVB | 132160 Ekra 20 helder lens 63 9W 1000 lumen 3000K RAL 9007 XiSR22 | 2024-06-15 | 2019-09-13 | Anders | Storing
Dordrecht | Fietspad Oostzijde Rondweg | 041 1535 | 127085 Staal gegalvaniseerd 06,0m | ALTRA-2 1x PLL24 E | 2014-08-08 | 2019-09-13 | Lamp brandt niet | Storing
Dordrecht | Fietspad Oostzijde Rondweg | 042 1535 | 127085 Staal gegalvaniseerd 06,0m | ALTRA-2 1x PLL24 E | 2014-08-08 | 2019-09-13 | Lamp brandt niet | Storing
Dordrecht | Fietspad Oostzijde Rondweg | 043 1535 | 127085 Staal gegalvaniseerd 06,0m | ALTRA-2 1x PLL24 E | 2014-08-08 | 2019-09-13 | Lamp brandt niet | Storing
Dordrecht | Fietspad Oostzijde Rondweg | 044 1535 | 127085 Staal gegalvaniseerd 06,0m | ALTRA-2 1x PLL24 E | 2014-08-08 | 2019-09-13 | Lamp brandt niet | Storing
Dordrecht | Fietspad Oostzijde Rondweg | 045 1535 | 127085 Staal gegalvaniseerd 06,0m | ALTRA-2 1x PLL24 E | 2014-08-08 | 2019-09-13 | Lamp brandt niet | Storing
Dordrecht | Fietspad Oostzijde Rondweg | 046 1535 | 127085 Staal gegalvaniseerd 06,0m | ALTRA-2 1x PLL24 E | 2014-08-08 | 2019-09-13 | Lamp brandt niet | Storing
Dordrecht | Fietspad Oostzijde Rondweg | 047 1535 | 127085 Staal gegalvaniseerd 06,0m | ALTRA-2 1x PLL24 E | 2014-08-08 | 2019-09-13 | Lamp brandt niet | Storing
Dordrecht | Fietspad Oostzijde Rondweg | 048 1535 | 127085 Staal gegalvaniseerd 06,0m | ALTRA-2 1x PLL24 E | 2014-08-08 | 2019-09-13 | Lamp brandt niet | Storing
Dordrecht | Fietspad Oostzijde Rondweg | 049 1535 | 127085 Staal gegalvaniseerd 06,0m | ALTRA-2 1x PLL24 E | 2014-08-08 | 2019-09-13 | Lamp brandt niet | Storing
Dordrecht | Fietspad Oostzijde Rondweg | 050 1535 | 127085 Staal gegalvaniseerd 06,0m | ALTRA-2 1x PLL24 E | 2014-08-08 | 2019-09-13 | Lamp brandt niet | Storing
Dordrecht | Fietspad Oostzijde Rondweg | 051 1535 | 127085 Staal gegalvaniseerd 06,0m | ALTRA-2 1x PLL24 E | 2014-08-08 | 2019-09-13 | Lamp brandt niet | Storing
Dordrecht | Fietspad Oostzijde Rondweg | 052 1535 | 127085 Staal gegalvaniseerd 06,0m | ALTRA-2 1x PLL24 E | 2014-08-08 | 2019-09-13 | Lamp brandt niet | Storing
Dordrecht | Fietspad Oostzijde Rondweg | 059 1535 | 127085 Staal gegalvaniseerd 06,0m | ALTRA-2 1x PLL24 E | 2014-08-08 | 2019-09-13 | Lamp brandt niet | Storing |  |  | Lamp vervangen
Dordrecht | Fietspad Oostzijde Rondweg | 063 1535 | 127085 Staal gegalvaniseerd 06,0m | ALTRA-2 1x PLL24 E | 2014-08-08 | 2019-09-13 | Lamp brandt niet | Storing
Dordrecht | Nieuwkerksplaats | 003 3730 | St.Gecoat Zwart 03,5m (127020) | 132150 Ekra 20 helder lens 63 6W 600 lumen 3000K RAL 9007 XiSR22 | 2024-06-01 | 2019-09-13 | Lamp brandt niet | Storing |  |  | Lamp vervangen |  |  | VSA vervangen
Dordrecht | Nijenstein | 001 3835 | Staal gegalvaniseerd 03,5m (127015) | 2000 1x PLL24 E | 2011-11-03 | 2019-09-13 | Lamp brandt niet | Storing |  |  | Lamp vervangen
Dordrecht | Vogelplein | 007 5595 | St.Gecoat 04,5m Zwart top 76 | STARLIGHT 16LED WW 500mA 28W RAL-9005 sym. 140mm | 2016-10-19 | 2019-09-13 | Lamp brandt niet | Storing
Dordrecht | Waterman | 054A5800 | Staal gegalvaniseerd 03,5m (127015) | 2000 1x PLL24 E | 2007-08-02 | 2019-09-13 | Lamp brandt niet | Storing
Dordrecht | Waterman | 056 5800 | Staal gegalvaniseerd 03,5m (127015) | 2000 1x PLL24 E | 2007-08-01 | 2019-09-13 | Lamp brandt niet | Storing
Dordrecht | Wilgenbos | 034 5940 | Muurarmatuur 03,5m | Titan 703 hoek opbouw 45gr | 2013-07-16 | 2019-09-13 | Anders | Storing
Dordrecht | Wilgenbos | 035 5940 | Muurarmatuur 03,5m | Titan 703 hoek opbouw 45gr | 2013-07-16 | 2019-09-13 | Lamp brandt niet | Storing
Dordrecht | Wouwstraat | 003 6025 | Staal gegalvaniseerd 03,5m (127015) | 2000 1x PLL24 E | 2006-07-21 | 2019-09-13 | Lamp brandt niet | Loos alarm
Sliedrecht | Boog | 003 00127 | 127310 Aluminium 6,0m UE 750mm HDPE | LW-SRDS2 2500 LM 16A 730 DAME CC | 2019-09-01 | 2019-09-13 | Anders | Storing
Sliedrecht | Burgemeester van Hofwegensingel | 016 00515 | Aluminium 4.0m zonder MVB | Lowlander LWD 12SS XW | 2022-12-01 | 2019-09-13 | Eraf/los/nieuw: lichtkap | Storing |  |  | Lamp vervangen |  |  | VSA vervangen
Sliedrecht | De Wiel | 016 01700 | 127288 Aluminium 4.0m con HDPE | 132160 Ekra 20 helder lens 63 9W 1000 lumen 3000K RAL 9007 XiSR22 | 2024-07-12 | 2019-09-13 | Lamp brandt niet | Aanrijding |  |  | Lamp vervangen
Zwijndrecht | Hoofdland | 069 002275 | Aluminium 8.0m con UE 750mm | Ampera Mini 24LED 5068 WW 700mA CLO 55W 6300lm 005A8 | 2019-08-08 | 2019-09-13 | Lamp brandt niet | Storing
Dordrecht | Bakema-erf | 028 0295 | Staal gegalvaniseerd 04,5m TOP76 (127030) | FGS 103 1xPLL 24 E | 2007-07-10 | 2019-09-16 | Eraf/los/nieuw: lichtkap
Dordrecht | Chico Mendesring | 118 3400 | Staal gegalvaniseerd 03,5m (127015) | 2000 1x PLL24 E | 2014-07-01 | 2019-09-16 | Lamp brandt niet | Storing |  |  | Lamp vervangen
Sliedrecht | Fuutstraat (Sliedrecht) | 003 00350 | Aluminium 4.0m zonder MVB | HPS 100 CITYZEN 1 x PLL36 E | 2013-10-16 | 2019-09-16 | Lamp brandt niet | Storing |  |  | Lamp vervangen
Sliedrecht | Thorbeckelaan (Sliedrecht) | 155 01450 | Aluminium 4.0m zonder MVB | HPS 100 CITYZEN 1 x PLL36 E | 2008-05-01 | 2019-09-16 | Lamp brandt niet | Storing |  |  | Lamp vervangen |  |  | VSA vervangen
Alblasserdam | Gersthof | 002 43352 | Aluminium 4.0m con HDPE gecoat | ARAMIS 1xPLT 26 RAL9005 | 2009-11-27 | 2019-09-17 | Lamp brandt niet | Storing |  |  | Lamp vervangen |  |  | VSA vervangen
Dordrecht | A.J. Verbrughpad | 050 86577 | Staal gegalvaniseerd 04,5m TOP76 (127030) | LW-SRDS2 1200 LM 8A 730 DAME CC top 76 | 2019-08-08 | 2019-09-17 | Lamp brandt niet | Storing
Dordrecht | Blaauwweg | 018A0525 | 127085 Staal gegalvaniseerd 06,0m | 2500 1xPLL36 E | 2014-02-07 | 2019-09-17 | Lamp brandt niet | Storing
Dordrecht | Crabbehofpad | 012 0980 | Staal gegalvaniseerd 03,5m (127015) | 132160 Ekra 20 helder lens 63 9W 1000 lumen 3000K RAL 9007 XiSR22 | 2023-09-01 | 2019-09-17 | Lamp brandt niet | Storing | [5 empty] | VSA vervangen
Dordrecht | Haringvlietstraat (Dordrecht) | 048 1905 | Staal gegalvaniseerd 04,5m TOP60 (127026) | BDP102 GRN20 / 830 DS PCC SI CLO D9 SRG10 | 2018-12-24 | 2019-09-17 | Lamp brandt niet | Storing
Dordrecht | Haringvlietstraat (Dordrecht) | 049 1905 | Staal gegalvaniseerd 04,5m TOP76 (127030) | BDP102 GRN20 / 830 DS PCC SI CLO D9 SRG10 | 2018-12-24 | 2019-09-17 | Lamp brandt niet | Storing
Dordrecht | Jan Valsterweg | 002 5400 | Staal gegalvaniseerd 10,0m (127175) | LW-SRDS2 5000LM 24A 730 DANB CV (4500lm dim10-40) Zagha | 2019-05-15 | 2019-09-17 | Lamp brandt niet | Storing
Dordrecht | Nieuwstraat (Dordrecht) | 002 3745 | Overspanning 05,5m | 132205 Blackbird Hanging ECO CRl70 L19 24LED RAL9006 Zhaga, 12kV SPD klasse 1 46W 6000lm | 2024-11-14 | 2019-09-17 | Lamp brandt niet | Storing | [5 empty] | VSA vervangen
Dordrecht | Tafelberg | 016 5190 | Staal gegalvaniseerd 03,5m (127015) | 2000 1x PLL24 E | 2007-05-09 | 2019-09-17 | Lamp brandt niet | Storing |  |  | Lamp vervangen |  |  | VSA vervangen
Dordrecht | Toekanpad | 007 5255 | Staal gegalvaniseerd 04,5m TOP76 (127030) | 2550 1xPLL18/24 Iris | 2014-08-01 | 2019-09-17 | Lamp brandt niet | Storing |  |  | Lamp vervangen |  |  | VSA vervangen
Zwijndrecht | Burgemeester Slobbelaan | 051 000752 | 127306 Aluminium 8.0m con. UD boog 2500mm D76 | SGS252 GB/OR/CT-POT 1x SHP-TS 70W | 2003-04-01 | 2019-09-17 | Lamp brandt niet | Storing |  |  | Lamp vervangen
Zwijndrecht | Burgemeester Slobbelaan | 058 000752 | Aluminium 8.0m con UE 750mm | Ampera EVO1 30LED 5304AS WW 441mA CLO 40W 6300lm D1C3C | 2023-08-01 | 2019-09-17 | Lamp brandt niet | Storing |  |  | Lamp vervangen
Zwijndrecht | Burgemeester Slobbelaan | 060 000752 | 127329 ALU 8,0M UE 1250mm HDPE | Ampera EVO1 30LED 5304AS WW 441mA CLO 40W 6300lm D1C3C | 2023-08-01 | 2019-09-17 | Lamp brandt niet | Storing
Alblasserdam | Van Hogendorpweg | 013 43408 | Staal gegalvaniseerd 08,0m (127135-1500) | 131220 LW-SRDS2 40W 6300LM 36A 730 DANB CC G4 XiSR75 X 6SC C1 7040C3M SPD (dimmen Basis 10% (5500lm) en tussen 23:00 - 6:00 uur 40%) | 2024-05-01 | 2019-09-18 | Lamp brandt niet | Storing
Dordrecht | Heliotroopring | 032 1967 | Staal gegalvaniseerd lph 08,0m & 04,5m | 131207 LW-SRDS2 33W 5000 LM 24A 730 DANB CC G4 XiSR40 X 8SC C1 7040C3M SPD (dimmen basis 20% (4000lm) en tussen 23:00 - 6:00 uur 50%) | 2022-08-01 | 2019-09-18 | Lamp brandt niet | Storing
Dordrecht | Oranjelaan | 048 3905 | St.Gecoat Zwart 08,0m EU (127140) | SGS253 CRGB SONT100 | 2005-09-20 | 2019-09-18 | Lamp brandt niet | Storing
Dordrecht | Oranjelaan | 052 3905 | Staal gegalvaniseerd 08,0m (127135-1500) | SGS253 CRGB SONT100 | 2005-09-20 | 2019-09-18 | Lamp brandt niet | Storing
Dordrecht | Slangenburg (Dordrecht) | 067 4815 | Staal gegalvaniseerd 03,5m (127015) | 132160 Ekra 20 helder lens 63 9W 1000 lumen 3000K RAL 9007 XiSR22 | 2024-11-22 | 2019-09-18 | Eraf/los/nieuw: mastluik | Storing
Dordrecht | Slangenburg (Dordrecht) | 069 4815 | Staal gegalvaniseerd 03,5m (127015) | 2000 1x PLL24 E | 2008-10-28 | 2019-09-18 | Eraf/los/nieuw: mastluik | Storing
Dordrecht | Sperwerstraat (Dordrecht) | 008 4925 | Staal gegalvaniseerd 03,5m (127015) | 2600 1xPLL18 E | 2000-05-01 | 2019-09-18 | Lamp brandt niet | Storing |  |  | Lamp vervangen |  |  | VSA vervangen
Dordrecht | Wilgenbos | 008 5940 | St.Gecoat grijs 04,5m | BGP703 LED20 4S/830 PSD SR GR CL | 2024-07-06 | 2019-09-18 | Lamp brandt niet | Storing |  |  | Lamp vervangen
Dordrecht | Wilgenbos | 053 5940 | Staal gegalvaniseerd 03,5m (127015) | 2000 1x PLL24 E | 2002-10-22 | 2019-09-18 | Lamp brandt niet | Storing
Dordrecht | Wilgenbos | 054 5940 | Staal gegalvaniseerd 03,5m (127015) | 2000 1x PLL24 E | 2002-10-22 | 2019-09-18 | Lamp brandt niet | Storing
Heerjansdam | Molenweg | 018 011042 | 127305 Aluminium 8.0m con. UE boog 2500mm | 140120 Ampera EVO1 20LED 5304AS WW 730mA CLO 47W 6346m D1C3C | 2023-08-30 | 2019-09-18 | Lamp brandt niet | Storing
Sliedrecht | P.C. Hooftlaan | 014 00520 | Staal gegalvaniseerd 04,0m con. (127021) | 132150 Ekra 20 helder lens 63 6W 600 lumen 3000K RAL 9007 XiSR22 | 2022-02-01 | 2019-09-18 | Lamp brandt niet | Storing |  |  | Lamp vervangen |  |  | VSA vervangen
Zwijndrecht | Beethovenlaan | 019 000353 | Aluminium 7.5m EU + MVB | FGS 105 1xPLL55 E | 2000-05-01 | 2019-09-18 | Lamp brandt niet | Storing | [5 empty] | HF-P 155 PL-L III 220-240V 50/60
Zwijndrecht | Beethovenlaan | 032 000353 | Staal gegalvaniseerd 08,0m DU (127135) | SGS 203 1xSON/CDO 070 TG | 1989-12-01 | 2019-09-18 | Lamp brandt niet | Storing
Zwijndrecht | Beethovenlaan | 034 000353 | Staal gegalvaniseerd 08,0m DU (127135) | SGS 203 1xSON/CDO 070 TG | 1989-12-01 | 2019-09-18 | Lamp brandt niet | Storing
Zwijndrecht | Beethovenlaan | 035 000353 | Staal gegalvaniseerd 08,0m DU (127135) | FGS 105 1xPLL55 E | 2000-05-01 | 2019-09-18 | Lamp brandt niet | Storing
Zwijndrecht | Burgemeester Doumaweg | 012 007188 | 127329 ALU 8,0M UE 1250mm HDPE | Ampera Mini 24LED 5068 WW 500mA 38W 4900lm 003A7 | 2022-12-30 | 2019-09-18 | Lamp brandt niet | Storing
Zwijndrecht | Burgemeester Doumaweg | 017 007188 | 127329 ALU 8,0M UE 1250mm HDPE | Ampera Mini 24LED 5068 WW 500mA 38W 4900lm 003A7 | 2022-12-30 | 2019-09-18 | Lamp brandt niet | Storing
Zwijndrecht | Geerweg | 007 001708 | Staal gegalvaniseerd 08,0m (127135-1500) | Ampera Midi 32LED WW 700mA 71W 7800lm 006A3 | 2019-04-30 | 2019-09-18 | Lamp brandt niet | Diverse |  |  |  |  | M7.2 uitwis. arm. >4,5 t/m 8m
Zwijndrecht | Geerweg | 012 001708 | 127300 Aluminium 8.0m verl. UE L1250MM MVB | Ampera Midi 32LED WW 700mA 71W 7800lm 006A3 | 2019-04-30 | 2019-09-18 | Lamp brandt niet | Storing
Zwijndrecht | Geerweg | 022 001708 | Staal gegalvaniseerd 08,0m (127135-1500) | Ampera Midi 32LED WW 350mA 36W 4800lm 003A0 | 2019-04-30 | 2019-09-18 | Lamp brandt niet | Storing
Zwijndrecht | Hoofdland | 042 002275 | Aluminium 8.0m con UE 750mm | Ampera Mini 24LED 5068 WW 500mA 38W 4900lm 003A7 | 2022-09-20 | 2019-09-18 | Lamp brandt niet | Storing | [5 empty] | HF-P 155 PL-L III 220-240V 50/60
Zwijndrecht | Lindtsedijk (Zwijndrecht) | 095 003298 | Staal gegalvaniseerd 08,0m (127135-1500) | Ampera Midi 32LED WW 350mA 36W 4800lm 003A0 | 2015-09-23 | 2019-09-18 | Lamp brandt niet | Storing
Zwijndrecht | Lindtsedijk (Zwijndrecht) | 160 003298 | Aluminium 8.0m con UE 750mm | BGP621 LW10 40x-4S/740 PSD-SRDM12 DGR CLO D9 . 62S 0 . L30 | 2020-10-01 | 2019-09-18 | Lamp brandt niet | Storing
Zwijndrecht | Pascalstraat (Zwijndrecht) | 003 007280 | 127318 Aluminium 6.0m CON PT 60mm HDPE | SAFFIER-1 SONT50W 1632 RAL7035 Gewelfd Glas | 2017-04-28 | 2019-09-18 | Lamp brandt niet | Storing
Zwijndrecht | Ringdijk | 006 004685 | 127329 ALU 8,0M UE 1250mm HDPE | Ampera Mini 24LED 5068 WW 700mA CLO 55W 6300lm 005A8 | 2017-09-30 | 2019-09-18 | Anders | Storing | [6 empty] | Mast dient vervangen te worden
Zwijndrecht | Ringdijk | 088 004685 | 127326 ALU 8,0M DU 1250mm HDPE | Furyo 1 CPO-TW 90W Dimbaar | 2013-08-01 | 2019-09-18 | Lamp brandt niet | Storing
Zwijndrecht | Ringdijk | 090 004685 | Staal gegalvaniseerd 08,0m (127135-1500) | Furyo 1 CPO-TW 90W Dimbaar | 2013-08-01 | 2019-09-18 | Lamp brandt niet | Storing
Zwijndrecht | Stationsweg (Zwijndrecht) | 003 005223 | Staal gegalvaniseerd 08,0m DU (127135) | 140130 Ampera EVO1 30LED 5304AS WW 325mA CLO 32W 4900lm D1C02 | 2024-10-08 | 2019-09-18 | Lamp brandt niet | Storing
Zwijndrecht | Stationsweg (Zwijndrecht) | 023 005223 | Staal gegalvaniseerd 08,0m DU (127135) | 140130 Ampera EVO1 30LED 5304AS WW 325mA CLO 32W 4900lm D1C02 | 2024-10-08 | 2019-09-18 | Lamp brandt niet | Loos alarm
Zwijndrecht | Stationsweg (Zwijndrecht) | 036 005223 | ST 8,5M CN 5GR AKZO 600 BLEU SABLE TEK NR 201638A | SAFFIER-1 CPO 90W dynadimmer | 2012-10-01 | 2019-09-18 | Lamp brandt niet
Zwijndrecht | Veldslahof | 003 005932 | Staal gegalvaniseerd 04,0m con. (127021) | KFK 1xPLL18/24 E | 2012-02-22 | 2019-09-18 | Lamp brandt niet | Storing | [5 empty] | VSA vervangen
Zwijndrecht | Veldslahof | 005 005932 | Staal gegalvaniseerd 04,0m con. (127021) | KFK 1xPLL18/24 E | 2012-02-22 | 2019-09-18 | Lamp brandt niet | Storing
Alblasserdam | Zeelt | 023 43512 | Staal gegalvaniseerd 03,5m con | 132160 Ekra 20 helder lens 63 9W 1000 lumen 3000K RAL 9007 XiSR22 | 2023-11-27 | 2019-09-19 | Lamp brandt niet | Storing | [5 empty] | VSA vervangen
Alblasserdam | Zeelt | 026 43512 | Staal gegalvaniseerd 03,5m con | 132160 Ekra 20 helder lens 63 9W 1000 lumen 3000K RAL 9007 XiSR22 | 2023-11-27 | 2019-09-19 | Lamp brandt niet | Storing | [5 empty] | VSA vervangen
Dordrecht | Almstein | 003 0120 | Staal gegalvaniseerd 03,5m (127015) | 2000 1x PLL24 E | 2011-11-03 | 2019-09-19 | Lamp brandt niet | Storing |  |  | Lamp vervangen |  |  | VSA vervangen
Dordrecht | Dillenburgstraat | 007 1120 | Staal gegalvaniseerd 03,5m (127015) | 2000 1x PLL24 E | 2014-09-26 | 2019-09-19 | Lamp brandt niet | Storing |  |  | Lamp vervangen
Dordrecht | Herculesring | 001 2005 | Staal gegalvaniseerd 03,5m (127015) | 2000 1x PLL24 E | 2010-06-29 | 2019-09-19 | Lamp brandt niet | Storing |  |  | Lamp vervangen |  |  | VSA vervangen
Dordrecht | Weeskinderendijk Beneden | 029 5845 | Staal gegalvaniseerd 08,0m (127135-1500) | SGS253 CR GB SONT70 | 2019-10-17 | 2019-09-19 | Lamp brandt niet | Storing
Dordrecht | Weeskinderendijk Beneden | 032 5845 | Staal gegalvaniseerd 10,0m DU (127175) | SGS253 CR GB SONT70 | 2019-10-17 | 2019-09-19 | Lamp brandt niet | Storing
Sliedrecht | Emmastraat (Sliedrecht) | 004 00310 | Aluminium 4.0m zonder MVB | Ekra 20 helder lens 63 9W 1000 lumen 3000K RAL 6009 inventronic | 2025-02-18 | 2019-09-19 | Lamp brandt niet | Storing
Sliedrecht | Kraal | 008 00705 | 127310 Aluminium 6,0m UE 750mm HDPE | LW-SRDS2 2500 LM 16A 730 DAME CC | 2019-09-01 | 2019-09-19 | Anders | Storing
Sliedrecht | Parallelweg (Sliedrecht) | 068 01090 | Aluminium 6.5m UE 700mm | MC2 1xSON-T70 | 2004-05-01 | 2019-09-19 | Lamp brandt niet | Storing
Sliedrecht | Zwijnskade | 005 01840 | Aluminium 8.0m PT DU | 131220 LW-SRDS2 40W 6300LM 36A 730 DANB CC G4 XiSR75 X 6SC C1 7040C3M SPD (dimmen Basis 10% (5500lm) en tussen 23:00 - 6:00 uur 40%) | 2024-05-01 | 2019-09-19 | Lamp brandt niet | Storing |  |  | Lamp vervangen
Zwijndrecht | Emminkhuizen | 010 001511 | Aluminium 4.0m zonder MVB | KFK 1xPLL18/24 E | 2016-08-26 | 2019-09-19 | Lamp brandt niet | Storing
Zwijndrecht | van Limburg Stirumplantsoen (Zwijndrecht) | 002 005797 | Aluminium 4.0m zonder MVB | KFK LED2WELL 1050lm | 2019-08-08 | 2019-09-19 | Lamp brandt niet
Dordrecht | Holwardastraat | 003 2150 | Staal gegalvaniseerd 03,5m (127015) | 2000 1x PLL24 E | 2010-07-01 | 2019-09-20 | Lamp brandt niet | Storing |  |  | Lamp vervangen
Dordrecht | De Jagerweg | 002 2305 | Staal gegalvaniseerd 08,0m (127135-1500) | Sintra 1 SONT070 | 2005-07-05 | 2019-09-23 | Lamp brandt niet | Storing | [5 empty] | HID-DV PROG Xt 70 CDO Q 208-277
Dordrecht | Hoge Nieuwstraat | 006 2125 | Overspanning 06,0m | 132200 Blackbird Hanging ECO CRl70 L19 16LED RAL9006 Zhaga, 12kV SPD klasse 1 30W 4000lm | 2024-11-01 | 2019-09-23 | Lamp brandt niet | Storing | [5 empty] | HF-P 1 22-42 PL-T/C/L/TL5C EII 2
Dordrecht | Korte Breestraat | 001 2670 | Overspanning 06,0m | 132205 Blackbird Hanging ECO CRl70 L19 24LED RAL9006 Zhaga, 12kV SPD klasse 1 46W 6000lm | 2024-11-14 | 2019-09-23 | Anders | Storing
Dordrecht | Noordendijk | 075 3760 | Staal gegalvaniseerd 08,0m DU (127135) | Evolo-2 CPO 60W dim | 2012-05-15 | 2019-09-23 | Lamp brandt niet | Storing
Dordrecht | Sterrenburgpark | 016 5100 | Staal gegalvaniseerd 03,5m (127015) | 2000 1x PLL24 E | 2004-09-29 | 2019-09-23 | Lamp brandt niet | Storing |  |  | Lamp vervangen
Dordrecht | Sterrenburgpark | 019 5100 | Staal gegalvaniseerd 03,5m (127015) | 2000 1x PLL24 E | 2001-02-21 | 2019-09-23 | Lamp brandt niet | Storing |  |  | Lamp vervangen
Dordrecht | Van Schendelstraat | 008 4655 | St.Gecoat Zwart 03,5m (127020) | 2000 1x PLL24 E | 2013-07-01 | 2019-09-23 | Lamp brandt niet | Storing
Dordrecht | Van Schendelstraat | 009 4655 | St.Gecoat Zwart 03,5m (127020) | 2000 1x PLL24 E | 2013-07-01 | 2019-09-23 | Lamp brandt niet | Storing |  |  | Lamp vervangen
Dordrecht | Zuidendijk | 099 6355 | Staal gegalvaniseerd 06.0. UE 1500mm (127091-1500) | Aresa-2 12Led WW lens....350mA | 2015-02-11 | 2019-09-23 | Lamp brandt niet | Storing
Dordrecht | Zuilenburg | 032 6405 | Staal gegalvaniseerd 03,5m (127015) | 2000 1x PLL24 E | 2009-10-26 | 2019-09-23 | Lamp brandt niet | Storing | [5 empty] | HF-P 1 22-42 PL-T/C/L/TL5C EII 2
Sliedrecht | Boog | 003 00127 | 127310 Aluminium 6,0m UE 750mm HDPE | LW-SRDS2 2500 LM 16A 730 DAME CC | 2019-09-01 | 2019-09-23 |  | Storing
Sliedrecht | Elzenhof | 002 00300 | Aluminium 6.5m UE 700mm | VP1011 WW RAL-7036 | 2018-07-01 | 2019-09-23 | Lamp brandt niet | Storing
Zwijndrecht | Adriaan Banckertstraat | 002 000116 | 127296 Aluminium 6.0m con. UE 750mm | Axia 2.1 WW 5167 8 led 480mA 13W 1600lm | 2022-12-30 | 2019-09-23 | Lamp brandt niet | Storing |  |  | Lamp vervangen |  |  | HF-P 1 22-42 PL-T/C/L/TL5C EII 2
Zwijndrecht | Beethovenlaan | 031 000353 | Staal gegalvaniseerd 08,0m DU (127135) | SGS 203 1xSON/CDO 070 TG | 1989-12-01 | 2019-09-23 | Lamp brandt niet | Storing
Zwijndrecht | Hoofdland | 069 002275 | Aluminium 8.0m con UE 750mm | Ampera Mini 24LED 5068 WW 700mA CLO 55W 6300lm 005A8 | 2019-08-08 | 2019-09-23 |  | Storing
Zwijndrecht | Maasboulevard | 016 007250 | St.Gecoat 10,0m con. voetplaat Ral7010 lph 9,25m | SGS 453 1xSON-T 150W RAL 7010 | 2010-01-07 | 2019-09-23 | Anders | Storing
Zwijndrecht | Wagenaarstraat | 001 006157 | Staal gegalvaniseerd 06,0m UE 750mm (127091-750) | Axia 2.1 WW 5167 8 led 690mA 2150lm | 2023-12-13 | 2019-09-23 | Lamp brandt niet
Dordrecht | Fietspad spoordijk (fictieve straatnaam) | 012 9991 | Staal gegalvaniseerd 04,5m TOP76 (127030) | 2550 1xPLL18/24 Iris | 2014-08-01 | 2019-09-24 | Lamp brandt niet | Storing | [5 empty] | HF-P 1 22-42 PL-T/C/L/TL5C EII 2
Dordrecht | Hallincqlaan | 006 1865 | Staal gegalvaniseerd 08,0m (127135-1500) | Evolo-2 CPO 60W dim | 2010-11-25 | 2019-09-24 | Lamp brandt niet | Storing | [5 empty] | HID-DV PROG Xt 60 CPO Q 208-277
Dordrecht | Jean-Paul Sartre-erf | 039 4605 | Staal gegalvaniseerd 04,5m TOP76 (127030) | 2550 1xPLL18/24 Iris | 2004-08-26 | 2019-09-24 | Lamp brandt niet | Storing | [5 empty] | HF-P 1 22-42 PL-T/C/L/TL5C EII 2
Dordrecht | Kastanjelaan (Dordrecht) | 005A2420 | Staal gegalvaniseerd 03,5m (127015) | 2000 1xPLL18 E | 2011-07-19 | 2019-09-24 | Lamp brandt niet | Storing | [5 empty] | HF-P 1 22-42 PL-T/C/L/TL5C EII 2
Dordrecht | Merwedestraat | 073 3450 | Staal gegalvaniseerd lph 10,0m & 6,0m | BGP625 100LED ... WW CLO 14000 Luma 2 | 2014-08-01 | 2019-09-24 | Lamp brandt niet | Storing
Dordrecht | Merwedestraat | 097 3450 | OV/VK-mast 10,0m DU | BGP625 100LED ... WW CLO 14500 Luma 2 | 2014-08-01 | 2019-09-24 | Lamp brandt niet | Storing
Dordrecht | Noordendijk | 069 3760 | Staal gegalvaniseerd 04,5m TOP60 (127026) | Piano-Mini 16LED .... NW 250mA | 2012-09-18 | 2019-09-24 | Lamp brandt niet | Storing
Dordrecht | Sandenburg | 039 4595 | Staal gegalvaniseerd 03,5m (127015) | 2000 1x PLL24 E | 2009-10-26 | 2019-09-24 | Lamp brandt niet | Storing | [5 empty] | HF-P 1 22-42 PL-T/C/L/TL5C EII 2
Dordrecht | Tucanaring | 002 5355 | Staal gegalvaniseerd 03,5m (127015) | 2000 1x PLL24 E | 2010-07-13 | 2019-09-24 | Lamp brandt niet | Storing | [5 empty] | HF-P 1 22-42 PL-T/C/L/TL5C EII 2
Dordrecht | Van Baerleplantsoen | 004 0275 | Staal gegalvaniseerd 03,5m (127015) | 2000 1x PLL24 E | 2005-05-19 | 2019-09-24 | Lamp brandt niet | Storing | [5 empty] | HF-P 1 22-42 PL-T/C/L/TL5C EII 2
Zwijndrecht | Graaf Albrechtweg | 006 001821 | Staal gegalvaniseerd 06,0m UE 750mm (127091-750) | LIBRA 1xPLL24 E RAL9007 | 2015-04-15 | 2019-09-24 | Lamp brandt niet | Storing
Zwijndrecht | Middellijn | 067 003689 | 127307 Aluminium 8.0m con. UE boog 1800mm MVB | SAFFIER-2 SON-T70W | 2006-03-16 | 2019-09-24 | Lamp brandt niet | Storing
Zwijndrecht | Pascalstraat (Zwijndrecht) | 005 007280 | Aluminium 6.0m CON PT 60mm | 140460 Axia 2.1 WW 830 5187 8L oslon square giant 700mA 2311lm 19W | 2025-02-25 | 2019-09-24 | Lamp brandt niet | Storing
Alblasserdam | Groen van Prinstererstraat | 005 43441 | Aluminium 5.0m UE 750mm | LW-SRDS2 1600 LM 16A 730 DAME CC | 2018-12-01 | 2019-09-25 | Lamp brandt niet | Storing
Dordrecht | Beekenstein | 006A0335 | Staal gegalvaniseerd 03,5m (127015) | 2000 1xPLL36 E | 2011-08-26 | 2019-09-25 | Lamp brandt niet | Storing |  |  | Lamp vervangen |  |  | HF-P 1 22-42 PL-T/C/L/TL5C EII 2
Dordrecht | Beekenstein | 007 0335 | Staal gegalvaniseerd 03,5m (127015) | 2000 1x PLL24 E | 2011-08-04 | 2019-09-25 | Lamp brandt niet | Loos alarm
Dordrecht | Beekenstein | 022 0335 | Staal gegalvaniseerd 03,5m (127015) | 2000 1x PLL24 E | 2004-10-22 | 2019-09-25 | Lamp brandt niet | Storing |  |  | Lamp vervangen |  |  | HF-P 1 22-42 PL-T/C/L/TL5C EII 2
Dordrecht | Beekenstein | 025 0335 | Staal gegalvaniseerd 03,5m (127015) | 2000 1x PLL24 E | 2011-02-03 | 2019-09-25 | Lamp brandt niet | Storing |  |  | Lamp vervangen |  |  | HF-P 1 22-42 PL-T/C/L/TL5C EII 2
Dordrecht | Esdoornlaan (Dordrecht) | 031 1490 | Staal gegalvaniseerd 03,5m (127015) | BDP102 GRN12 / 830 DRW PCC SI CLO D9 SRG10 | 2019-04-01 | 2019-09-25 | Anders | Diverse |  |  |  |  | Armatuur rechtzetten
Dordrecht | Javastraat | 003 2330 | 127085 Staal gegalvaniseerd 06,0m | 2500 1xPLL24 E | 2013-11-15 | 2019-09-25 | Anders | Loos alarm
Dordrecht | Stadspolderring | 111 5035 | Staal gegalvaniseerd 08,0m (127135-1500) | Evolo-2 SON-T100 dim | 2009-08-21 | 2019-09-25 | Lamp brandt niet | Storing |  |  | Lamp vervangen |  |  | HID-DV PROG Xt 100 SON Q 208-27
Dordrecht | Vrieseweg | 008 5690 | Overspanning 06,0m | 132200 Blackbird Hanging ECO CRl70 L19 16LED RAL9006 Zhaga, 12kV SPD klasse 1 30W 4000lm | 2024-11-14 | 2019-09-25 | Lamp brandt niet | Loos alarm
Heerjansdam | Industrieweg (Heerjansdam) | 007 011027 | Staal gegalvaniseerd 08,0m (127135-1500) | Ampera Midi 32LED WW 500mA 51W 6000lm 005A1 | 2018-12-04 | 2019-09-25 | Lamp brandt niet | Storing
Heerjansdam | Industrieweg (Heerjansdam) | 008 011027 | Staal gegalvaniseerd 08,0m (127135-1500) | Ampera Midi 32LED WW 500mA 51W 6000lm 005A1 | 2018-12-04 | 2019-09-25 | Lamp brandt niet | Storing
Sliedrecht | Trompstraat | 002 01500 | 127288 Aluminium 4.0m con HDPE | 132160 Ekra 20 helder lens 63 9W 1000 lumen 3000K RAL 9007 XiSR22 | 2022-12-01 | 2019-09-25 | Lamp brandt niet | Storing | [5 empty] | HF-P 1 22-42 PL-T/C/L/TL5C EII 2
Zwijndrecht | Houtkopersstraat | 049 002305 | Staal gegalvaniseerd 12,0m | TECEO-2 72LED NW 350mA AKZ150GS 009A2 | 2012-12-18 | 2019-09-25 | Lamp brandt niet | Storing
Dordrecht | Binnen Walevest | 006 0510 | Overspanning 06,0m | 132200 Blackbird Hanging ECO CRl70 L19 16LED RAL9006 Zhaga, 12kV SPD klasse 1 30W 4000lm | 2024-11-06 | 2019-09-26 | Lamp brandt niet | Storing |  |  | Lamp vervangen |  |  | HF-P 1 22-42 PL-T/C/L/TL5C EII 2
Dordrecht | Chico Mendesring | 132 3400 | Staal gegalvaniseerd 03,5m (127015) | 2000 1x PLL24 E | 2014-07-01 | 2019-09-26 | Lamp brandt niet | Storing |  |  | Lamp vervangen
Dordrecht | Keerweer | 003 2432 | 127085 Staal gegalvaniseerd 06,0m | 131320 LW-SRDS2 16W 2500LM 24A 730 DSN1 CC G4 XiSR22 X XC 7040C3M SPD | 2023-09-01 | 2019-09-26 | Lamp brandt niet | Storing | [5 empty] | HF-P 155 PL-L III 220-240V 50/60
Dordrecht | Lenghengang | 003 2955 | St.Gecoat Zwart 06,0m (127092-1500) | ALTRA-2 1x PLL24 E | 2014-09-16 | 2019-09-26 | Lamp brandt niet | Storing |  |  | Lamp vervangen
Dordrecht | Lenghenstraat | 002 2965 | St.Gecoat Zwart 06,0m (127092-1500) | ALTRA-2 1x PLL24 E | 2014-09-16 | 2019-09-26 | Lamp brandt niet | Loos alarm
Dordrecht | Museumstraat | 003 3570 | Overspanning 07,0m | 132200 Blackbird Hanging ECO CRl70 L19 16LED RAL9006 Zhaga, 12kV SPD klasse 1 30W 4000lm | 2024-10-31 | 2019-09-26 | Lamp brandt niet | Storing |  |  | Lamp vervangen
Dordrecht | Phoenixring | 009 4080 | Staal gegalvaniseerd 03,5m (127015) | 2000 1x PLL24 E | 2010-06-30 | 2019-09-26 | Lamp brandt niet | Storing |  |  | Lamp vervangen |  |  | HF-P 1 22-42 PL-T/C/L/TL5C EII 2
Dordrecht | Vest | 007 5450 | St.Gecoat Groen 07,0m Kromstaf | HARMONY 1xSON50/70 | 2014-09-01 | 2019-09-26 | Lamp brandt niet | Storing | [5 empty] | HID-DV PROG Xt 70 CDO Q 208-277
Dordrecht | Vest | 010 5450 | St.Gecoat Groen 07,0m Kromstaf | HARMONY 1xSON50/70 | 2014-09-01 | 2019-09-26 | Lamp brandt niet | Storing | [5 empty] | HID-DV PROG Xt 70 CDO Q 208-277
Sliedrecht | Goeman Borgesiusweg | 021 00130 | Staal gegalvaniseerd 04,0m con. (127021) | 132150 Ekra 20 helder lens 63 6W 600 lumen 3000K RAL 9007 XiSR22 | 2024-02-27 | 2019-09-26 | Lamp brandt niet | Storing | [5 empty] | HF-P 1 22-42 PL-T/C/L/TL5C EII 2
Sliedrecht | P. Rijsdijkstraat | 005 01270 | Aluminium 6.5m UE 700mm | HPS 100 CITYZEN 1 x PLL36 E | 2005-09-01 | 2019-09-26 | Lamp brandt niet | Storing
Sliedrecht | P.C. Hooftlaan | 017 00520 | Staal gegalvaniseerd 04,0m con. (127021) | 132150 Ekra 20 helder lens 63 6W 600 lumen 3000K RAL 9007 XiSR22 | 2022-02-01 | 2019-09-26 | Lamp brandt niet | Storing
Zwijndrecht | Bazuinstraat | 011 006947 | Staal gegalvaniseerd 04,0m con. (127021) | 131110 LW-SRDS2 5W 500 LM 8A 730 DANB CC G4 XiSR X XC 7040C3M SPD (diameter 60 mm) XiSR22 | 2024-03-20 | 2019-09-26 | Lamp brandt niet | Storing | [5 empty] | HF-P 1 22-42 PL-T/C/L/TL5C EII 2
Zwijndrecht | Ter Steeghepad | 001 005436 | Staal gecoat 6,0m PT verloop | LIBRA 1xPLL24 E RAL9007 | 2015-09-24 | 2019-09-26 | Lamp brandt niet | Storing
Alblasserdam | Touwbaan (Alblasserdam) | 003 43436 | Aluminium 4.0m zonder MVB | 132160 Ekra 20 helder lens 63 9W 1000 lumen 3000K RAL 9007 XiSR22 | 2024-06-15 | 2019-09-27 | Anders | Storing | [5 empty] | HF-P 1 22-42 PL-T/C/L/TL5C EII 2
Dordrecht | Atmosfeerstraat | 020 0220 | Staal gegalvaniseerd 03,5m (127015) | 2000 1x PLL24 E | 2008-03-14 | 2019-09-27 | Lamp brandt niet | Storing |  |  | Lamp vervangen |  |  | HF-P 1 22-42 PL-T/C/L/TL5C EII 2
Dordrecht | Deimospad | 002 1075 | Staal gegalvaniseerd 03,5m (127015) | 2000 1x PLL24 E | 2007-07-03 | 2019-09-27 | Lamp brandt niet | Storing |  |  | Lamp vervangen |  |  | HF-P 1 22-42 PL-T/C/L/TL5C EII 2
Dordrecht | J.P. Heijeplein | 007A2040 | Staal gegalvaniseerd 03,5m (127015) | 2400 1xPLL 18 E Padvinder | 2012-09-12 | 2019-09-27 | Lamp brandt niet | Storing |  |  | Lamp vervangen
Dordrecht | Kors Monster-pad | 020 3555 | Staal gegalvaniseerd 04,5m TOP76 (127030) | VP1011 WW RAL-7036 | 2019-05-27 | 2019-09-27 | Anders | Diverse |  |  |  |  | M7.1 uitwis. arm. t/m 4,5 m
Dordrecht | Kors Monster-pad | 048 3555 | Staal gegalvaniseerd 04,5m met Vpl | VP1011 WW RAL-7036 | 2019-05-27 | 2019-09-27 | Anders | Diverse |  |  |  |  | M7.1 uitwis. arm. t/m 4,5 m
Dordrecht | Olivijn | 013 3873 | 127085 Staal gegalvaniseerd 06,0m |  |  | 2019-09-27 | Mast rechtzetten | Onderhoud | [6 empty] | M8.2 Rechtzetten mast >4,5t/m10m
Dordrecht | Prins Bernhardstraat (Dordrecht) | 012 4200 | Staal gegalvaniseerd 06.0. UE 1500mm (127091-1500) |  |  | 2019-09-27 | Mast rechtzetten | Onderhoud | [6 empty] | M8.2 Rechtzetten mast >4,5t/m10m
Dordrecht | Synodestraat | 002 33880 | Overspanning 05,0m | Haagse kap A11 Elegance 1xPLT42 | 2006-10-13 | 2019-09-27 | Lamp brandt niet | Storing |  |  | Lamp vervangen
Dordrecht | Vredenburg | 025 5655 | Staal gegalvaniseerd 03,5m (127015) | 2000 1x PLL24 E | 2009-05-06 | 2019-09-27 | Lamp brandt niet | Storing |  |  | Lamp vervangen |  |  | HF-P 1 22-42 PL-T/C/L/TL5C EII 2
Zwijndrecht | Opera | 027A007110 | Aluminium 3.5m Con top60 | 2310 2xPLL24 EVSA RAL9005 | 2006-11-06 | 2019-09-27 | Lamp brandt niet | Storing | [5 empty] | HF-P 1 22-42 PL-T/C/L/TL5C EII 2
Dordrecht | Bremstraat | 005 0745 | Staal gegalvaniseerd 03,5m (127015) | 132160 Ekra 20 helder lens 63 9W 1000 lumen 3000K RAL 9007 XiSR22 | 2022-07-01 | 2019-09-30 | Eraf/los/nieuw: dak | Storing |  |  | Lamp vervangen |  |  | HF-P 1 22-42 PL-T/C/L/TL5C EII 2
Dordrecht | Gravensingel | 039 1725 | 127040 Staal ggv 0,60m Paaltop con. | Disq 2144 14LED | 2011-03-07 | 2019-09-30 | Lamp brandt niet | Loos alarm
Dordrecht | Herman Josinahof | 004 2010 | Wandsteun ggv 03,5m | Bega 7825S LED 8W 500lm | 2017-07-15 | 2019-09-30 | Lamp brandt niet | Storing |  |  |  |  | Armatuur vervangen
Dordrecht | Hoefijzerstraat | 001 2075 | Muurarmatuur 04,0m | Bega 7825S LED 8W 500lm | 2016-10-04 | 2019-09-30 | Lamp brandt niet | Loos alarm
Dordrecht | Lenghenstraat | 003 2965 | St.Gecoat Zwart 06,0m (127092-1500) | ALTRA-2 1x PLL24 E | 2014-09-16 | 2019-09-30 | Lamp brandt niet | Storing |  |  | Lamp vervangen |  |  | HF-P 1 22-42 PL-T/C/L/TL5C EII 2
Dordrecht | Overkampweg | 003 4000 | Tunnelverlichting 05,0m | NTL1 SONT150W | 2003-12-05 | 2019-09-30 | Lamp brandt niet | Storing
Dordrecht | Prinsenstraat | 001 4210 | St.Gecoat Groen 07,0m Kromstaf | NAS 240 1xSON70/100 | 1987-06-01 | 2019-09-30 | Lamp brandt niet | Storing |  |  | Lamp vervangen |  |  | HID-DV PROG Xt 70 CDO Q 208-277
Dordrecht | Van Deysselstraat (Dordrecht) | 010 1105 | Staal gegalvaniseerd 03,5m (127015) | 2000 1x PLL24 E | 2014-09-09 | 2019-09-30 | Lamp brandt niet | Storing |  |  | Lamp vervangen |  |  | HF-P 1 22-42 PL-T/C/L/TL5C EII 2
Dordrecht | Vreedonklaan | 003 5660 | Staal gegalvaniseerd 06.0. UE 1500mm (127091-1500) | ALTRA-2 1x PLL24 E | 2014-08-30 | 2019-09-30 | Lamp brandt niet | Storing |  |  | Lamp vervangen
Heerjansdam | Molenweg | 024 011042 | 127296 Aluminium 6.0m con. UE 750mm | Pro-Vision mini 12 led 3000k | 2017-09-05 | 2019-09-30 | Lamp brandt niet | Diverse | [6 empty] | Zekering vervangen
Alblasserdam | Kortland | 002A43535 | 127296 Aluminium 6.0m con. UE 750mm | LW-SRDS2 1600 LM 16A 730 DAME CC | 2019-08-05 | 2019-10-01 | Lamp brandt niet | Diverse
Dordrecht | Blekersdijk | 015 0540 | St.Gecoat Groen 07,0m Kromstaf | HARMONY 2xPLL24W | 2014-09-01 | 2019-10-01 | Lamp brandt niet | Storing |  |  | Lamp vervangen
Dordrecht | Blekersdijk | 017 0540 | St.Gecoat Groen 07,0m Kromstaf | HARMONY 2xPLL24W | 2014-09-01 | 2019-10-01 | Lamp brandt niet | Storing |  |  | Lamp vervangen
Dordrecht | Chico Mendesring | 016 3400 | Staal gegalvaniseerd 03,5m (127015) | 2000 1x PLL24 E | 2014-07-01 | 2019-10-01 | Lamp brandt niet | Storing |  |  | Lamp vervangen |  |  | HF-P 1 22-42 PL-T/C/L/TL5C EII 2
Dordrecht | Dennenlaan | 005 1090 | Staal gegalvaniseerd 03,5m (127015) | 2000 1xPLL36 E | 2014-11-11 | 2019-10-01 | Eraf/los/nieuw: mastluik | Storing | [6 empty] | M8.8 Plts+lev. Alu luikje tm 4,5
Dordrecht | Essenburg | 021 1495 | Staal gegalvaniseerd 02,0m | 2000 1x PLL24 E | 2008-11-25 | 2019-10-01 | Lamp brandt niet | Storing |  |  | Lamp vervangen |  |  | HF-P 1 22-42 PL-T/C/L/TL5C EII 2
Dordrecht | Gravenstraat | 008 1730 | Overspanning 07,0m | 132200 Blackbird Hanging ECO CRl70 L19 16LED RAL9006 Zhaga, 12kV SPD klasse 1 30W 4000lm | 2024-10-28 | 2019-10-01 | Lamp brandt niet | Storing |  |  | Lamp vervangen |  |  | HF-P 1 22-42 PL-T/C/L/TL5C EII 2
Dordrecht | Grote Hondring | 005 1795 | Staal gegalvaniseerd 03,5m (127015) | 2000 1x PLL24 E | 2010-07-01 | 2019-10-01 | Lamp brandt niet | Storing |  |  | Lamp vervangen |  |  | HF-P 1 22-42 PL-T/C/L/TL5C EII 2
Dordrecht | Jupiterlaan | 021 2370 | Staal gegalvaniseerd 03,5m (127015) | 2000 1x PLL24 E | 2006-08-18 | 2019-10-01 | Lamp brandt niet | Storing |  |  | Lamp vervangen |  |  | HF-P 1 22-42 PL-T/C/L/TL5C EII 2
Dordrecht | Lange Geldersekade | 073 2880 | St.Gecoat Zwart 03,5m (127020) | Sill 49M 30LED 3000k Breedstralend 4 | 2018-08-01 | 2019-10-01 | Anders | Diverse |  |  |  |  | Armatuur rechtzetten
Dordrecht | Oranjepark | 011 3910 | St.Gecoat Zwart 06,0m (127092-1500) | 2500 1xPLL24 E | 2014-03-01 | 2019-10-01 | Lamp brandt niet | Storing |  |  | Lamp vervangen
Dordrecht | Overkampweg | 008 4000 | Tunnelverlichting 05,0m | NTL1 SONT150W | 2003-12-05 | 2019-10-01 | Lamp brandt niet | Storing
Dordrecht | Transvaalstraat | 017 5325 | Staal gegalvaniseerd 04,5m TOP76 (127030) | FGS 103 1xPLL 24 E | 2005-09-16 | 2019-10-01 | Lamp brandt niet | Storing |  |  | Lamp vervangen |  |  | HF-P 1 22-42 PL-T/C/L/TL5C EII 2
Dordrecht | Transvaalstraat | 029 5325 | St.Gecoat zwart 05,0m | CDS580 S TP 1x CDO-ET 70W | 2010-11-01 | 2019-10-01 | Lamp brandt niet | Storing |  |  | Lamp vervangen
Dordrecht | Van Deysselstraat (Dordrecht) | 015 1105 | Staal gegalvaniseerd 03,5m (127015) | 2000 1x PLL24 E | 2014-09-09 | 2019-10-01 | Lamp brandt niet | Storing |  |  | Lamp vervangen |  |  | HF-P 1 22-42 PL-T/C/L/TL5C EII 2
Dordrecht | Waterbeekstraat | 001 5785 | St.Gecoat Zwart 06,0m (127092-1500) | 131300 LW-SRDS2 11W 1600LM 24A 730 DSN1 CC G4 XiSR22 X XC 7040C3M SPD | 2022-07-08 | 2019-10-01 | Lamp brandt niet | Storing |  |  | Lamp vervangen |  |  | HF-P 1 22-42 PL-T/C/L/TL5C EII 2
Dordrecht | Waterbeekstraat | 002 5785 | St.Gecoat Zwart 06,0m (127092-1500) | 131300 LW-SRDS2 11W 1600LM 24A 730 DSN1 CC G4 XiSR22 X XC 7040C3M SPD | 2022-07-08 | 2019-10-01 | Lamp brandt niet | Storing |  |  | Lamp vervangen |  |  | HF-P 1 22-42 PL-T/C/L/TL5C EII 2
Sliedrecht | Smalweer | 001 01350 | Wandsteun ggv 02,5m | 2015 1xPLL24 EVSA RAL9005 | 2013-12-16 | 2019-10-01 | Anders | Storing |  |  |  |  | Armatuur rechtzetten
Dordrecht | Bakema-erf | 037 0295 | Staal gegalvaniseerd 04,5m TOP76 (127030) | 2550 1xPLL18/24 Iris | 2007-07-10 | 2019-10-02 | Lamp brandt niet | Storing |  |  | Lamp vervangen |  |  | HF-P 1 22-42 PL-T/C/L/TL5C EII 2
Dordrecht | Kors Monster-pad | 020 3555 | Staal gegalvaniseerd 04,5m TOP76 (127030) | VP1011 WW RAL-7036 | 2019-05-27 | 2019-10-02 |  | Storing |  |  |  |  | M7.1 uitwis. arm. t/m 4,5 m
Dordrecht | Kors Monster-pad | 048 3555 | Staal gegalvaniseerd 04,5m met Vpl | VP1011 WW RAL-7036 | 2019-05-27 | 2019-10-02 |  | Storing |  |  |  |  | M7.1 uitwis. arm. t/m 4,5 m
Dordrecht | Remmerstein | 047 4370 | Staal gegalvaniseerd 03,5m (127015) | 2000 1x PLL24 E | 2011-11-03 | 2019-10-02 | Lamp brandt niet | Storing |  |  | Lamp vervangen |  |  | HF-P 1 22-42 PL-T/C/L/TL5C EII 2
Heerjansdam | Molenweg | 022 011042 | Aluminium 3.5m Con top60 | 132150 Ekra 20 helder lens 63 6W 600 lumen 3000K RAL 9007 XiSR22 | 2024-09-24 | 2019-10-02 | Lamp brandt niet | Storing |  |  | Lamp vervangen |  |  | HF-P 1 22-42 PL-T/C/L/TL5C EII 2
Sliedrecht | Joh. Kraaijeveldstraat | 009 00710 | 127288 Aluminium 4.0m con HDPE | HPS 100 CITYZEN 1 x PLL36 E | 2005-09-01 | 2019-10-02 | Eraf/los/nieuw: dak | Storing |  |  |  |  | Armatuur vervangen
Sliedrecht | Weresteijn | 063 01680 | Aluminium 4.0m zonder MVB | 2160 1xPLL 18 E Mithra | 2010-03-25 | 2019-10-02 | Lamp brandt niet | Storing |  |  | Lamp vervangen |  |  | HF-P 1 22-42 PL-T/C/L/TL5C EII 2
Zwijndrecht | Cornelis Evertsenstraat (Zwijndrecht) | 009 000841 | 127296 Aluminium 6.0m con. UE 750mm | Axia 2.1 WW 5167 8 led 480mA 13W 1600lm | 2022-12-30 | 2019-10-02 | Lamp brandt niet | Storing | [5 empty] | HF-P 1 22-42 PL-T/C/L/TL5C EII 2
Zwijndrecht | Emminkhuizen | 011 001511 | Staal gegalvaniseerd 04,0m con. (127021) | KFK 1xPLL18/24 E | 2016-08-26 | 2019-10-02 | Lamp brandt niet | Storing
Zwijndrecht | Maasboulevard | 015 007250 | St.Gecoat 10,0m con. voetplaat Ral7010 lph 9,25m | SGS 453 1xSON-T 150W RAL 7010 | 2010-01-07 | 2019-10-02 | Anders | Storing
Zwijndrecht | Maasboulevard | 017 007250 | St.Gecoat 10,0m con. voetplaat Ral7010 lph 9,25m | SGS 453 1xSON-T 150W RAL 7010 | 2010-01-07 | 2019-10-02 | Anders | Storing
Zwijndrecht | Piet Heynstraat (Zwijndrecht) | 009 004332 | 127296 Aluminium 6.0m con. UE 750mm | Axia 2.1 WW 5187 8 led 480mA 13W 1600lm | 2019-08-01 | 2019-10-02 | Lamp brandt niet | Storing
Zwijndrecht | Surinamestraat | 011 005339 | Aluminium 8.0m con UE 750mm | FGS 105 1xPLL55 E | 2001-02-01 | 2019-10-02 | Lamp brandt niet | Storing | [5 empty] | HF-P 155 PL-L III 220-240V 50/60
Alblasserdam | Gersthof | 002 43352 | Aluminium 4.0m con HDPE gecoat | ARAMIS 1xPLT 26 RAL9005 | 2009-11-27 | 2019-10-03 | Lamp brandt niet | Loos alarm
Dordrecht | Aart Alblaspad | 018 86622 | Staal gegalvaniseerd 03,5m (127015) | 132150 Ekra 20 helder lens 63 6W 600 lumen 3000K RAL 9007 XiSR22 | 2023-09-01 | 2019-10-03 | Lamp brandt niet | Storing |  |  | Lamp vervangen |  |  | HF-P 1 22-42 PL-T/C/L/TL5C EII 2
Dordrecht | Binnen Walevest | 008 0510 | Overspanning 06,0m | 132200 Blackbird Hanging ECO CRl70 L19 16LED RAL9006 Zhaga, 12kV SPD klasse 1 30W 4000lm | 2024-11-06 | 2019-10-03 | Lamp brandt niet | Storing |  |  | Lamp vervangen |  |  | HF-P 1 22-42 PL-T/C/L/TL5C EII 2
Dordrecht | Hoge Nieuwstraat | 006 2125 | Overspanning 06,0m | 132200 Blackbird Hanging ECO CRl70 L19 16LED RAL9006 Zhaga, 12kV SPD klasse 1 30W 4000lm | 2024-11-01 | 2019-10-03 | Lamp brandt niet | Storing |  |  | Lamp vervangen
Dordrecht | Merwekade | 011 3455 | 127960 Gietijzeren Mast 03,0m De Nood | 150120 Haagse kap A11 Elegance Son50/70 | 2009-08-27 | 2019-10-03 | Anders | Diverse
Dordrecht | Park Weizigt | 013 5860 | Staal gegalvaniseerd 03,5m (127015) | 2000 1x PLL24 E | 2001-03-28 | 2019-10-03 | Lamp brandt niet | Storing |  |  | Lamp vervangen |  |  | HF-P 1 22-42 PL-T/C/L/TL5C EII 2
Dordrecht | Van Baerleplantsoen | 012T0275 | 127085 Staal gegalvaniseerd 06,0m | ALTRA-2 1xPLL 36 E | 2014-12-19 | 2019-10-03 | Lamp brandt niet | Storing |  |  | Lamp vervangen |  |  | HF-P 136 PL-L III 220-240V 50/60
Sliedrecht | Prickwaert | 115 01130 | 127288 Aluminium 4.0m con HDPE | Mithra BDS150 12LED-HB WW | 2017-10-01 | 2019-10-03 | Lamp brandt niet | Loos alarm
Zwijndrecht | Anthonie Heinsiusstraat | 014 000205 | Aluminium 3.0m Con. top60 | 131110 LW-SRDS2 5W 500 LM 8A 730 DANB CC G4 XiSR X XC 7040C3M SPD (diameter 60 mm) XiSR22 | 2023-08-01 | 2019-10-03 | Lamp brandt niet | Storing |  |  |  |  | Armatuur vervangen
Zwijndrecht | Grote Beerstraat | 001 001953 | 127296 Aluminium 6.0m con. UE 750mm | 140443 Axia 2.1 WW 830 5187 8L oslon square giant 300mA 1100lm 9W | 2024-03-21 | 2019-10-03 | Eraf/los/nieuw: mastluik | Diverse | [6 empty] | M8.8 Plts+lev. Alu luikje tm 4,5
Zwijndrecht | Veilingdreef | 001 005924 | Staal gegalvaniseerd 06,0m UE 750mm (127091-750) | LIBRA 1xPLL24 E RAL9007 | 2015-09-24 | 2019-10-03 | Lamp brandt niet | Storing |  |  | Lamp vervangen |  |  | HF-P 1 22-42 PL-T/C/L/TL5C EII 2
Dordrecht | Prof. Kohnstammlaan | 008 2585 | Wandsteun Staal gecoat 06,0m | ALTRA-2 1xPLL 36 E | 2013-02-01 | 2019-10-04 |  | Diverse
Dordrecht | Puttenstein | 003 4260 | Staal gegalvaniseerd 03,5m (127015) | 2000 1x PLL24 E | 2011-11-03 | 2019-10-04 | Lamp brandt niet | Storing |  |  | Lamp vervangen |  |  | HF-P 1 22-42 PL-T/C/L/TL5C EII 2
Dordrecht | Troelstraweg | 039 5335 | Staal gegalvaniseerd 03,5m (127015) | KFK LED2WELL 1600lm overeenkomst | 2019-07-22 | 2019-10-04 | Lamp brandt niet | Diverse |  |  | Lamp zat los
Dordrecht | Wieldrechtseweg | 073 5920 | Staal gegalvaniseerd 08,0m (127135-1500) | Sintra 1 SONT070 | 2006-12-12 | 2019-10-04 | Lamp brandt niet | Loos alarm
Sliedrecht | Boog | 001 00127 | 127310 Aluminium 6,0m UE 750mm HDPE | LW-SRDS2 2500 LM 16A 730 DAME CC | 2019-09-01 | 2019-10-04 | Lamp brandt niet | Loos alarm
Sliedrecht | Emmastraat (Sliedrecht) | 003 00310 | Aluminium 4.0m zonder MVB | Ekra 20 helder lens 63 9W 1000 lumen 3000K RAL 6009 inventronic | 2025-02-18 | 2019-10-04 | Lamp brandt niet | Diverse
Sliedrecht | Ouverture | 050 01083 | 127301 Aluminium 8.0m verl. UD L1250MM MVB | Sintra 1 SONT070 | 2010-07-15 | 2019-10-04 | Lamp brandt niet |  |  |  | Lamp vervangen
Sliedrecht | Rembrandtlaan (Sliedrecht) | 033A01180 | Aluminium 5.0m con UE 1250m | LW-SRDS2 3400 LM 16A 730 DAME CC | 2018-09-01 | 2019-10-04 | Lamp brandt niet | Loos alarm
Sliedrecht | Weresteijn | 071 01680 | Aluminium 4.0m zonder MVB | 2160 1xPLL 18 E Mithra | 2010-03-25 | 2019-10-04 | Lamp brandt niet | Storing |  |  | Lamp vervangen |  |  | HF-P 1 22-42 PL-T/C/L/TL5C EII 2
Zwijndrecht | Bonairestraat | 001 000507 | Aluminium 5.5m | 2500 1xPLL24 E | 2004-12-01 | 2019-10-04 | Lamp brandt niet | Loos alarm
Zwijndrecht | Bonairestraat | 002 000507 | Aluminium 5.5m | 2500 1xPLL24 E | 2004-12-01 | 2019-10-04 | Lamp brandt niet | Loos alarm
Zwijndrecht | Curaçaostraat | 002 000884 | Staal gegalvaniseerd 06,0m UE 750mm (127091-750) | Axia 2.1 WW 5167 8 led 690mA 2150lm | 2023-08-01 | 2019-10-04 | Lamp brandt niet | Storing |  |  | Lamp vervangen |  |  | HF-P 1 22-42 PL-T/C/L/TL5C EII 2
Zwijndrecht | Koninginneweg | 014 002976 | 127329 ALU 8,0M UE 1250mm HDPE | Ampera Midi 32LED WW 700mA 71W 7800lm 006A3 | 2019-09-23 | 2019-10-04 | Lamp brandt niet | Loos alarm
Zwijndrecht | Middellijn | 067 003689 | 127307 Aluminium 8.0m con. UE boog 1800mm MVB | SAFFIER-2 SON-T70W | 2006-03-16 | 2019-10-04 | Lamp brandt niet | Storing |  |  | Lamp vervangen |  |  | HID-DV PROG Xt 70 CDO Q 208-277
Zwijndrecht | Onderdijkserijweg (Zwijndrecht) | 103 004006 | Staal gegalvaniseerd 06,0m UE 750mm (127091-750) | Axia 2.1 WW 5167 8 led 690mA 2150lm | 2019-05-01 | 2019-10-04 | Lamp brandt niet | Loos alarm
Zwijndrecht | Surinamestraat | 010 005339 | Aluminium 8.0m con UE 750mm | FGS 105 1xPLL55 E | 2001-02-01 | 2019-10-04 | Lamp brandt niet | Storing |  |  | Lamp vervangen |  |  | HF-P 155 PL-L III 220-240V 50/60
Alblasserdam | Buitenpad | 008 71793 | Staal gegalvaniseerd 03,5m con | LW-SRDS2 1200 LM 8A 730 DAME CC top 76 | 2019-08-05 | 2019-10-07 | Lamp brandt niet | Storing | [6 empty] | Zekering vervangen
Alblasserdam | Fop Smitstraat | 002 43338 | Aluminium 0,60m gecoat gebogen | 131150 LW-SRDS2 13W 2000LM 24A 730 DAME CC G4 XiSR22 X XC 7040C3M SPD | 2024-03-14 | 2019-10-07 | Lamp brandt niet | Storing |  |  | Lamp vervangen |  |  | HF-P 136 PL-L III 220-240V 50/60
Alblasserdam | Papaverstraat | 003 43543 | Aluminium 3.5m Con top60 | 131133 LW-SRDS2 10W 1200 LM 8A 730 DAME CC G4 XiSR22 X XC7040C3M SPD (diameter 60 mm) | 2024-07-01 | 2019-10-07 | Lamp brandt niet | Storing |  |  | Lamp vervangen |  |  | HF-P 1 22-42 PL-T/C/L/TL5C EII 2
Alblasserdam | Papaverstraat | 005 43543 | Aluminium 3.5m Con top60 | 131133 LW-SRDS2 10W 1200 LM 8A 730 DAME CC G4 XiSR22 X XC7040C3M SPD (diameter 60 mm) | 2024-07-01 | 2019-10-07 | Lamp brandt niet | Storing |  |  | Lamp vervangen |  |  | HF-P 1 22-42 PL-T/C/L/TL5C EII 2
Alblasserdam | Papaverstraat | 007 43543 | Aluminium 3.5m Con top60 | 132160 Ekra 20 helder lens 63 9W 1000 lumen 3000K RAL 9007 XiSR22 | 2024-06-15 | 2019-10-07 | Lamp brandt niet | Storing |  |  | Lamp vervangen |  |  | HF-P 1 22-42 PL-T/C/L/TL5C EII 2
Alblasserdam | Van Oldenbarneveltstraat | 018 43434 | Aluminium 5.0m UE 750mm | LW-SRDS2 1600 LM 16A 730 DAME CC | 2018-12-01 | 2019-10-07 | Lamp brandt niet | Loos alarm
Dordrecht | Beekenstein | 011 0335 | Staal gegalvaniseerd 03,5m (127015) | 2000 1x PLL24 E | 2011-08-04 | 2019-10-07 | Lamp brandt niet | Storing |  |  | Lamp vervangen |  |  | HF-P 1 22-42 PL-T/C/L/TL5C EII 2
Dordrecht | Goudenregenstraat (Dordrecht) | 012 1690 | Staal gegalvaniseerd 03,5m (127015) | 2000 1xPLL36 E | 2015-03-24 | 2019-10-07 | Lamp brandt niet | Storing |  |  | Lamp vervangen |  |  | HF-P 136 PL-L III 220-240V 50/60
Dordrecht | Haaswijkweg Oost | 005 1840 | 127085 Staal gegalvaniseerd 06,0m | 2500 1xPLL24 E | 2010-01-21 | 2019-10-07 | Lamp brandt niet | Storing |  |  | Lamp vervangen |  |  | HF-P 1 22-42 PL-T/C/L/TL5C EII 2
Dordrecht | Jan Valsterweg | 002 5400 | Staal gegalvaniseerd 10,0m (127175) | LW-SRDS2 5000LM 24A 730 DANB CV (4500lm dim10-40) Zagha | 2019-05-15 | 2019-10-07 |  | Storing |  |  |  |  | M7.3 uitwis. arm. > 8 t/m 10m
Dordrecht | Voorstraat | 052A5615 | Muurarmatuur 02.5m | F2 LED 12W 250mA 1260lm | 2017-05-04 | 2019-10-07 | Lamp brandt niet | Loos alarm
Dordrecht | Zernikestraat | 011 6315 | Staal gegalvaniseerd 08,0m (127135-1500) | LW-SRDS2 5000LM 24A 730 DANB CV (4500lm dim10-40) Zagha | 2019-01-04 | 2019-10-07 | Anders | Diverse |  |  |  |  | M7.3 uitwis. arm. > 8 t/m 10m
Dordrecht | Zernikestraat | 015 6315 | Staal gegalvaniseerd 08,0m (127135-1500) | LW-SRDS2 5000LM 24A 730 DANB CV (4500lm dim10-40) Zagha | 2019-01-04 | 2019-10-07 | Anders | Diverse |  |  |  |  | M7.3 uitwis. arm. > 8 t/m 10m
Sliedrecht | Boog | 007A00127 | 127289 Aluminium 4.0m con.+MVB | 2160 1xPLL 18 E Mithra | 2010-06-16 | 2019-10-07 | Lamp brandt niet | Storing
Sliedrecht | Oranjestraat (Sliedrecht) | 009 01080 | Aluminium 4.0m zonder MVB | KFK LED2WELL 2150lm | 2004-04-01 | 2019-10-07 | Lamp brandt niet | Storing |  |  | Lamp vervangen |  |  | HF-P 136 PL-L III 220-240V 50/60
Sliedrecht | Vinkenstraat | 002 01580 | Aluminium 4.5m met EU 1m. | VP1011 WW RAL-7036 | 2018-03-01 | 2019-10-07 | Lamp brandt niet | Loos alarm
Zwijndrecht | Arubastraat | 001 000256 | Aluminium 5.5m | 2500 1xPLL24 E | 2004-12-01 | 2019-10-07 | Lamp brandt niet | Storing |  |  | Lamp vervangen |  |  | HF-P 1 22-42 PL-T/C/L/TL5C EII 2
Zwijndrecht | Bonairestraat | 003 000507 | Aluminium 5.5m | 2500 1xPLL24 E | 2004-12-01 | 2019-10-07 | Lamp brandt niet | Storing |  |  | Lamp vervangen |  |  | HF-P 1 22-42 PL-T/C/L/TL5C EII 2
Zwijndrecht | Burgemeester Jansenlaan | 010 000744 | Aluminium 4.0m zonder MVB | KFK 1xPLL18/24 E | 2011-03-04 | 2019-10-07 | Lamp brandt niet | Storing |  |  | Lamp vervangen |  |  | HF-P 1 22-42 PL-T/C/L/TL5C EII 2
Zwijndrecht | Graaf Albrechtweg | 001 001821 | Staal gegalvaniseerd 04,0m con. (127021) | KFK 1xPLL18/24 E | 2015-04-15 | 2019-10-07 | Lamp brandt niet | Storing |  |  | Lamp vervangen |  |  | HF-P 1 22-42 PL-T/C/L/TL5C EII 2
Zwijndrecht | Opera | 020 007110 | Aluminium 3.5m Con top60 | 2310 2xPLL24 EVSA RAL9005 | 1994-12-01 | 2019-10-07 | Eraf/los/nieuw: mastluik | Diverse | [6 empty] | M8.8 Plts+lev. Alu luikje tm 4,5
Zwijndrecht | Zwaluwstraat (Zwijndrecht) | 004 006742 | Staal gegalvaniseerd 04,0m con. (127021) | KFK LED2WELL 1050lm | 2018-02-14 | 2019-10-07 | Lamp brandt niet | Loos alarm
Alblasserdam | Anjerstraat (Alblasserdam) | 002 43344 | 127310 Aluminium 6,0m UE 750mm HDPE | VP1011 WW RAL-7036 | 2018-11-26 | 2019-10-08 | Lamp brandt niet | Diverse
Alblasserdam | De Helling | 024 43443 | ANWB/OV 10,0 m | TECEO-1 24LED NW 350mA Akzo150 005AA | 2016-07-01 | 2019-10-08 | Anders | Storing |  |  | Lamp vervangen |  |  | HF-P 155 PL-L III 220-240V 50/60
Alblasserdam | Esdoornlaan (Alblasserdam) | 012 43497 | 127310 Aluminium 6,0m UE 750mm HDPE | VP1011 WW RAL-7036 | 2018-12-01 | 2019-10-08 | Lamp brandt niet | Loos alarm
Alblasserdam | Esdoornlaan (Alblasserdam) | 015 43497 | 127310 Aluminium 6,0m UE 750mm HDPE | VP1011 WW RAL-7036 | 2018-12-01 | 2019-10-08 | Lamp brandt niet | Loos alarm
Alblasserdam | Sportlaan (Alblasserdam) | 037A43391 | 127302 Aluminium 3.5m con + MVB | Urbanstar BDS100DRW 12-3S LED | 2017-10-03 | 2019-10-08 | Lamp brandt niet | Loos alarm
Alblasserdam | Waterlelie (Alblasserdam) | 001 43355 | Staal gegalvaniseerd 03,5m con | Urbanstar BDS100DRW 12-3S LED | 2013-07-01 | 2019-10-08 | Lamp brandt niet | Loos alarm
Dordrecht | Kapteynweg | 017A2400 | Staal gegalvaniseerd 03,5m (127015) | 2000 1xPLL36 E | 2006-10-24 | 2019-10-08 | Lamp brandt niet | Storing |  |  | Lamp vervangen |  |  | HF-P 1 22-42 PL-T/C/L/TL5C EII 2
Dordrecht | Prunuslaan | 012A4255 | Staal gegalvaniseerd 03,5m (127015) | 2000 1x PLL24 E | 2014-12-22 | 2019-10-08 | Lamp brandt niet | Storing |  |  | Lamp vervangen
Dordrecht | Sandenburg | 011 4595 | Staal gegalvaniseerd 03,5m (127015) | 2000 1xPLL36 E | 2004-06-04 | 2019-10-08 | Lamp brandt niet | Storing |  |  | Lamp vervangen |  |  | HF-P 136 PL-L III 220-240V 50/60
Dordrecht | Tucanaring | 009 5355 | Staal gegalvaniseerd 03,5m (127015) | 2000 1x PLL24 E | 2010-06-30 | 2019-10-08 | Lamp brandt niet | Diverse
Dordrecht | Wijnie Jabaaijlaan | 007 86620 | St.Gecoat 06,0m conisch | Axia 2.1 WW 5187 8 led 480mA 13W 1600lm | 2018-05-01 | 2019-10-08 | Lamp brandt niet | Loos alarm
Sliedrecht | Menuet | 002 00945 | 127292 Aluminium 6.5m Verj. UE 700mm | ALTRA-2 1xPLL 36 E | 2010-02-01 | 2019-10-08 | Lamp brandt niet | Diverse |  |  | Lamp zat los
Sliedrecht | 't Orleans | 009 01082 | Aluminium 4.0m zonder MVB | KFK LED2WELL 2000lm | 2024-12-01 | 2019-10-08 | Lamp brandt niet | Storing |  |  | Lamp vervangen |  |  | HF-P 136 PL-L III 220-240V 50/60
Alblasserdam | Edisonweg | 038 43446 | Staal gegalvaniseerd 10,0m (127175) | TECEO-1 48LED NW 500mA Akzo150 008AG | 2016-07-01 | 2019-10-09 | Lamp brandt niet | Loos alarm
Alblasserdam | Lekstraat (Alblasserdam) | 015 43348 | 127290 Aluminium 6.0m verl. UE 750mm | 131150 LW-SRDS2 13W 2000LM 24A 730 DAME CC G4 XiSR22 X XC 7040C3M SPD | 2024-05-01 | 2019-10-09 | Lamp brandt niet | Kabelstoring
Alblasserdam | Nicolaas Beetsstraat (Alblasserdam) | 028 43466 | 127296 Aluminium 6.0m con. UE 750mm | 131140 LW-SRDS2 11W 1600LM 24A 730 DAME CC G4 XiSR22 X XC 7040C3M SPD | 2024-05-01 | 2019-10-09 | Lamp brandt niet | Storing |  |  | Lamp vervangen |  |  | HF-P 136 PL-L III 220-240V 50/60
Alblasserdam | Ratelaar | 005 43525 | Staal gegalvaniseerd 03,5m con | Urbanstar BDS100DRW 18-3S LED | 2013-07-01 | 2019-10-09 | Lamp brandt niet | Storing | [5 empty] | Xitanium SR 40W 0.70A Prog+ GL-J s
Alblasserdam | Zwenkgras | 003 71798 | Staal gegalvaniseerd 03,5m con | Urbanstar BDS100DRW 27-3S LED | 2013-07-01 | 2019-10-09 | Lamp brandt niet | Loos alarm
Dordrecht | Andromedaring | 005A0175 | Staal gegalvaniseerd 03,5m (127015) | 2000 1x PLL24 E | 2010-07-05 | 2019-10-09 | Lamp brandt niet | Storing |  |  | Lamp vervangen |  |  | HF-P 1 22-42 PL-T/C/L/TL5C EII 2
Dordrecht | Arentsburg | 030 0200 | Wandsteun ggv 03,5m | 132160 Ekra 20 helder lens 63 9W 1000 lumen 3000K RAL 9007 XiSR22 | 2024-06-01 | 2019-10-09 | Lamp brandt niet | Storing |  |  | Lamp vervangen |  |  | HF-P 1 22-42 PL-T/C/L/TL5C EII 2
Dordrecht | De Jagerweg | 018 2305 | Staal gegalvaniseerd 08,0m (127135-1500) | SGS 253 CR GB CDO-TT70W EVSA | 2012-09-06 | 2019-10-09 | Lamp brandt niet | Diverse
Dordrecht | Fietspad Oostzijde Rondweg | 155 1535 | Staal gegalvaniseerd 04,5m TOP76 (127030) | 2550 1xPLL18/24 Iris | 2014-08-08 | 2019-10-09 | Lamp brandt niet | Storing |  |  | Lamp vervangen |  |  | HF-P 1 22-42 PL-T/C/L/TL5C EII 2
Dordrecht | Fietspad Oostzijde Rondweg | 156 1535 | Staal gegalvaniseerd 04,5m TOP76 (127030) | 2550 1xPLL18/24 Iris | 2014-08-08 | 2019-10-09 | Lamp brandt niet | Storing |  |  | Lamp vervangen
Dordrecht | Fietspad Oostzijde Rondweg | 162 1535 | Staal gegalvaniseerd 04,5m TOP76 (127030) | 2550 1xPLL18/24 Iris | 2014-08-08 | 2019-10-09 | Lamp brandt niet | Storing |  |  | Lamp vervangen |  |  | HF-P 1 22-42 PL-T/C/L/TL5C EII 2
Dordrecht | Goudenregenstraat (Dordrecht) | 017 1690 | 127085 Staal gegalvaniseerd 06,0m | ALTRA-2 1xPLL 36 E | 2015-03-24 | 2019-10-09 | Lamp brandt niet | Storing |  |  | Lamp vervangen
Dordrecht | Grote Hondring | 013 1795 | Staal gegalvaniseerd 03,5m (127015) | 2000 1x PLL24 E | 2010-07-01 | 2019-10-09 | Lamp brandt niet | Storing |  |  | Lamp vervangen |  |  | HF-P 1 22-42 PL-T/C/L/TL5C EII 2
Dordrecht | Haaswijkweg West | 012 1845 | Staal gegalvaniseerd 04,5m TOP76 (127030) | 131100 LW-SRDS2 5W 500 LM 8A 730 DANB CC G4 XiSR X XC 7040C3M SPD (diameter 76 mm) XiSR22 | 2022-07-04 | 2019-10-09 | Lamp brandt niet | Onderhoud |  |  | Lamp vervangen |  |  | HF-P 1 22-42 PL-T/C/L/TL5C EII 2
Dordrecht | Haaswijkweg West | 013 1845 | Staal gegalvaniseerd 04,5m TOP76 (127030) | 131100 LW-SRDS2 5W 500 LM 8A 730 DANB CC G4 XiSR X XC 7040C3M SPD (diameter 76 mm) XiSR22 | 2022-07-04 | 2019-10-09 | Lamp brandt niet | Onderhoud |  |  | Lamp vervangen |  |  | HF-P 1 22-42 PL-T/C/L/TL5C EII 2
Dordrecht | Luchtenburg | 023 3105 | Staal gegalvaniseerd 03,5m (127015) | 2000 1x PLL24 E | 2010-11-12 | 2019-10-09 | Lamp brandt niet | Storing |  |  | Lamp vervangen |  |  | HF-P 1 22-42 PL-T/C/L/TL5C EII 2
Dordrecht | Museumstraat | 004 3570 | Overspanning 07,0m | 132200 Blackbird Hanging ECO CRl70 L19 16LED RAL9006 Zhaga, 12kV SPD klasse 1 30W 4000lm | 2024-10-31 | 2019-10-09 | Lamp brandt niet | Onderhoud |  |  | Lamp vervangen
Dordrecht | Orionstraat (Dordrecht) | 012 3925 | Staal gegalvaniseerd 03,5m (127015) | 132160 Ekra 20 helder lens 63 9W 1000 lumen 3000K RAL 9007 XiSR22 | 2023-09-01 | 2019-10-09 | Lamp brandt niet | Storing |  |  | Lamp vervangen
Dordrecht | Prattenburg | 013 4195 | Staal gegalvaniseerd 03,5m (127015) | 2000 1x PLL24 E | 2009-08-02 | 2019-10-09 | Lamp brandt niet | Storing |  |  | Lamp vervangen |  |  | HF-P 1 22-42 PL-T/C/L/TL5C EII 2
Dordrecht | Seringenstraat | 018 4750 | 127085 Staal gegalvaniseerd 06,0m | ALTRA-2 1xPLL 36 E | 2015-03-25 | 2019-10-09 | Lamp brandt niet | Storing |  |  | Lamp vervangen
Dordrecht | Spuiboulevard | 079 4995 | St.Gecoat RAL9007 10,0m Vpl+Vaan | SRS 420 1xSONT100 | 1999-03-01 | 2019-10-09 | Lamp brandt niet
Dordrecht | Spuiboulevard | 084 4995 | St.Gecoat RAL9007 10,0m Vpl+Vaan | SRS 420 1xSONT100 | 1999-03-01 | 2019-10-09 | Lamp brandt niet | Onderhoud | [6 empty] | Zekering vervangen
Dordrecht | Zernikestraat | 013 6315 | Staal gegalvaniseerd 08,0m (127135-1500) | LW-SRDS2 5000LM 24A 730 DANB CV (4500lm dim10-40) Zagha | 2019-01-04 | 2019-10-09 | Anders | Diverse |  |  |  |  | M7.2 uitwis. arm. >4,5 t/m 8m
Sliedrecht | De Savornin Lohmanlaan (Sliedrecht) | 006 01300 | Aluminium 4.0m zonder MVB | 2400 1xPLL 18 E Padvinder | 2019-10-16 | 2019-10-09 |  | Onderhoud |  |  | Lamp vervangen |  | M7.1 uitwis. arm. t/m 4,5 m
Sliedrecht | De Savornin Lohmanlaan (Sliedrecht) | 008 01300 | Aluminium 4.0m zonder MVB | 2400 1xPLL 18 E Padvinder | 2005-12-01 | 2019-10-09 | Lamp brandt niet
Sliedrecht | Elzenhof | 033 00300 | Aluminium 4.0m zonder MVB | 132160 Ekra 20 helder lens 63 9W 1000 lumen 3000K RAL 9007 XiSR22 | 2024-11-01 | 2019-10-09 | Lamp brandt niet | Onderhoud
Sliedrecht | Grevelingenlaan | 020 00400 | Aluminium 6.5m UE 700mm | LW-SRDS2 2500 LM 16A 730 DAME CC | 2018-09-01 | 2019-10-09 | Eraf/los/nieuw: mastluik | Storing | [6 empty] | M8.6 Plts+lev. RVS luikje tm 4,5
Sliedrecht | Middenveer | 022 01000 | Aluminium 4.0m zonder MVB | 2000 1x PLL24 E | 2014-02-20 | 2019-10-09 | Lamp brandt niet |  |  |  | Lamp vervangen
Zwijndrecht | Burgemeester Slobbelaan | 055 000752 | Aluminium 8.0m con UE 750mm | Ampera EVO1 30LED 5304AS WW 441mA CLO 40W 6300lm D1C3C | 2023-08-01 | 2019-10-09 | Lamp brandt niet | Loos alarm
Zwijndrecht | Lindtsebenedendijk | 074 003271 | Aluminium 4.0m zonder MVB | FGS 103 1xPLL 24 E | 2008-07-15 | 2019-10-09 | Eraf/los/nieuw: lichtkap | Storing |  |  |  |  | Lichtkap vervangen
Zwijndrecht | Prins Bernhardstraat (Zwijndrecht) | 006 004456 | Staal gegalvaniseerd 06,0m UE 750mm (127091-750) | 140450 Axia 2.1 WW 830 5187 8L oslon square giant 500mA 1737lm 14W | 2024-09-24 | 2019-10-09 | Lamp brandt niet | Storing |  |  | Lamp vervangen |  |  | Starter S10 vervangen
Zwijndrecht | Surinamestraat | 011 005339 | Aluminium 8.0m con UE 750mm | FGS 105 1xPLL55 E | 2001-02-01 | 2019-10-09 | Lamp brandt niet | Kabelstoring
Zwijndrecht | Troelstraplein | 002 005533 | Aluminium 3.5m Con top60 | KFK 1xPLL18/24 E | 2015-09-24 | 2019-10-09 | Lamp brandt niet | Storing | [6 empty] | Zekering vervangen
Dordrecht | Cornelis Trompweg | 008 5345 | Staal gegalvaniseerd 08,0m (127135-1500) | LW-SRDS2 5000LM 24A 730 DANB CV (4000lm dim20-50) Zhaga | 2019-01-03 | 2019-10-10 | Lamp brandt niet | Kabelstoring
Dordrecht | Goudenregenstraat (Dordrecht) | 022 1690 | Staal gegalvaniseerd 03,5m (127015) | 2000 1xPLL36 E | 2015-03-24 | 2019-10-10 | Lamp brandt niet | Loos alarm
Dordrecht | Lindelaan (Dordrecht) | 026 2995 | Staal gegalvaniseerd 03,5m (127015) | 2000 1x PLL24 E | 2014-11-10 | 2019-10-10 | Lamp brandt niet | Storing |  |  | Lamp vervangen |  |  | HF-P 1 22-42 PL-T/C/L/TL5C EII 2
Dordrecht | Sandenburg | 002A4595 | Staal gegalvaniseerd 03,5m (127015) | 2000 1x PLL24 E | 2009-10-26 | 2019-10-10 | Lamp brandt niet | Storing |  |  | Lamp vervangen |  |  | HF-P 1 22-42 PL-T/C/L/TL5C EII 2
Dordrecht | Waterman | 089 5800 | Staal gegalvaniseerd 03,5m (127015) | 2000 1x PLL24 E | 2007-08-01 | 2019-10-10 | Lamp brandt niet | Storing |  |  | Lamp vervangen |  |  | HF-P 1 22-42 PL-T/C/L/TL5C EII 2
Dordrecht | Weeskinderendijk Beneden | 029 5845 | Staal gegalvaniseerd 08,0m (127135-1500) | SGS253 CR GB SONT70 | 2019-10-17 | 2019-10-10 |  | Storing |  |  |  |  | M7.3 uitwis. arm. > 8 t/m 10m
Dordrecht | Weeskinderendijk Beneden | 032 5845 | Staal gegalvaniseerd 10,0m DU (127175) | SGS253 CR GB SONT70 | 2019-10-17 | 2019-10-10 |  | Storing |  |  |  |  | M7.3 uitwis. arm. > 8 t/m 10m
Dordrecht | Zuidendijk | 080 6355 | Staal gegalvaniseerd 06.0. UE 1500mm (127091-1500) | Aresa-2 12Led WW lens....350mA | 2015-02-11 | 2019-10-10 | Lamp brandt niet | Loos alarm
Dordrecht | Zuidendijk | 080A6355 | 127085 Staal gegalvaniseerd 06,0m | Aresa-2 12Led WW lens....350mA | 2015-02-11 | 2019-10-10 | Lamp brandt niet | Loos alarm
Sliedrecht | Gantelweg | 001 00360 | Aluminium 4.0m zonder MVB | 132160 Ekra 20 helder lens 63 9W 1000 lumen 3000K RAL 9007 XiSR22 | 2022-12-01 | 2019-10-10 | Lamp brandt niet | Storing |  |  | Lamp vervangen |  |  | HF-P 1 22-42 PL-T/C/L/TL5C EII 2
Sliedrecht | Griendkade | 002 00403 | 127288 Aluminium 4.0m con HDPE | HPS 100 CITYZEN 1 x PLL36 E | 2006-09-07 | 2019-10-10 | Lamp brandt niet | Storing |  |  | Lamp vervangen |  |  | HF-P 136 PL-L III 220-240V 50/60
Sliedrecht | Middeldiepstraat | 017 00980 | Aluminium 4.0m zonder MVB | 132160 Ekra 20 helder lens 63 9W 1000 lumen 3000K RAL 9007 XiSR22 | 2024-02-08 | 2019-10-10 | Lamp brandt niet | Storing | [5 empty] | HF-P 1 22-42 PL-T/C/L/TL5C EII 2
Zwijndrecht | Burgemeester Jansenlaan | 034 000744 | St.gecoat FLO/lph 7,5m/enkel/IP/LG/2015107A | Furyo 1 CPO-TW 60W Dimbaar | 2011-03-04 | 2019-10-10 | Lamp brandt niet | Storing |  |  | Lamp vervangen
Zwijndrecht | Burgemeester Jansenlaan | 035 000744 | Aluminium 4.0m zonder MVB | KFK 1xPLL18/24 E | 2011-03-04 | 2019-10-10 | Lamp brandt niet | Storing |  |  | Lamp vervangen |  |  | HF-P 1 22-42 PL-T/C/L/TL5C EII 2
Zwijndrecht | Graaf Albrechtweg | 006 001821 | Staal gegalvaniseerd 06,0m UE 750mm (127091-750) | LIBRA 1xPLL24 E RAL9007 | 2015-04-15 | 2019-10-10 | Lamp brandt niet | Storing |  |  | Lamp vervangen |  |  | HF-P 1 22-42 PL-T/C/L/TL5C EII 2
Zwijndrecht | Koekoekstraat (Zwijndrecht) | 009 002941 | Staal gegalvaniseerd 04,0m con. (127021) | KFK 1xPLL18/24 E | 2012-05-09 | 2019-10-10 | Lamp brandt niet | Storing |  |  | Lamp vervangen |  |  | HF-P 1 22-42 PL-T/C/L/TL5C EII 2
Zwijndrecht | Wagenaarstraat | 001 006157 | Staal gegalvaniseerd 06,0m UE 750mm (127091-750) | Axia 2.1 WW 5167 8 led 690mA 2150lm | 2023-12-13 | 2019-10-10 |  | Storing |  |  |  |  | M7.2 uitwis. arm. >4,5 t/m 8m
Alblasserdam | Stenen Kamer | 024 71806 | Aluminium 6,0m CON PT HDPE, zwart gecoat | SCALA MIDI 24 LED WW 350mA 2704lm | 2016-07-19 | 2019-10-11 | Lamp brandt niet | Diverse
Dordrecht | Binnen Walevest | 006 0510 | Overspanning 06,0m | 132200 Blackbird Hanging ECO CRl70 L19 16LED RAL9006 Zhaga, 12kV SPD klasse 1 30W 4000lm | 2024-11-06 | 2019-10-11 | Lamp brandt niet | Kabelstoring
Dordrecht | Kastanjelaan (Dordrecht) | 003 2420 | 127040 Staal ggv 0,60m Paaltop con. | Disq 2144 14LED | 2011-03-07 | 2019-10-11 | Lamp brandt niet | Loos alarm
Dordrecht | Krispijnseweg | 021 2780 | Staal gegalvaniseerd 10,0m (127175) | LW-SRDS2 65W 10300LM 36A 730 DANB CC G4 XiSR X C C1 7040C3M SPD Zhaga | 2023-10-16 | 2019-10-11 | Lamp brandt niet | Storing |  |  | Lamp vervangen
Dordrecht | Waterman | 022 5800 | Staal gegalvaniseerd 03,5m (127015) | 2000 1x PLL24 E | 2007-08-01 | 2019-10-11 | Lamp brandt niet | Loos alarm
Sliedrecht | Ruysdaelstraat | 010 01240 | Staal gegalvaniseerd 04,0m con. (127021) | 131110 LW-SRDS2 5W 500 LM 8A 730 DANB CC G4 XiSR X XC 7040C3M SPD (diameter 60 mm) XiSR22 | 2024-12-01 | 2019-10-11 | Lamp brandt niet | Storing |  |  | Lamp vervangen |  |  | HF-P 1 22-42 PL-T/C/L/TL5C EII 2
Zwijndrecht | Nijenrode | 003 003875 | Staal gegalvaniseerd 04,0m con. (127021) | KFK 1xPLL18/24 E | 2016-08-30 | 2019-10-11 | Lamp brandt niet | Storing |  |  | Lamp vervangen
Zwijndrecht | Passage | 001 004219 | Aluminium 03,5m Aluforce TOP60 | GEMA 1170 1X70 EVSA D60 | 1993-05-01 | 2019-10-11 | Mast rechtzetten | Diverse | [6 empty] | M8.1 Rechtzetten mast t/m 4,5m
Sliedrecht | Burgemeester Winklerplein | 016 01740 | 127288 Aluminium 4.0m con HDPE |  |  | 2019-10-13 | Mast rechtzetten | Onderhoud | [6 empty] | M8.1 Rechtzetten mast t/m 4,5m
Dordrecht | Abel Tasmanstraat | 003 5205 | Staal gegalvaniseerd 08,0m (127135-1500) | LW-SRDS2 5000LM 24A 730 DANB CV (4000lm dim20-50) Zhaga | 2018-09-24 | 2019-10-14 | Lamp brandt niet | Kabelstoring
Dordrecht | Abel Tasmanstraat | 005 5205 | Staal gegalvaniseerd 08,0m (127135-1500) | LW-SRDS2 5000LM 24A 730 DANB CV (4000lm dim20-50) Zhaga | 2018-09-24 | 2019-10-14 | Lamp brandt niet | Loos alarm
Dordrecht | Amstelwijckfietsbrug | 010 0167 | St.Gecoat Con.Gebogen 03.4m+Vpl | 2550 1xPLL18/24 Iris | 2013-02-04 | 2019-10-14 | Lamp brandt niet | Storing |  |  | Lamp vervangen
Dordrecht | Aquamarijnweg | 029 0192 | Staal gegalvaniseerd 08,0m (127135-1500) | 131209 LW-SRDS2 33W 5000LM 24A 730 DANB CC G4 XiSR40 X 6SC C1 7040C3M SPD (dimmen basis 10% (4500lm) en tussen 23:00 - 6:00 uur 40%) | 2022-08-01 | 2019-10-14 | Lamp brandt niet | Storing | [6 empty] | Zekering vervangen
Dordrecht | Beekenstein | 023 0335 | Staal gegalvaniseerd 03,5m (127015) | 2000 1x PLL24 E | 2005-04-01 | 2019-10-14 | Lamp brandt niet | Storing |  |  | Lamp vervangen
Dordrecht | Campanula | 009 0860 | 127085 Staal gegalvaniseerd 06,0m | ALTRA-2 1x PLL24 E | 2014-11-26 | 2019-10-14 |  | Storing |  |  | Lamp vervangen |  | M7.2 uitwis. arm. >4,5 t/m 8m
Dordrecht | Cannenburg (Dordrecht) | 011A0875 | Staal gegalvaniseerd 03,5m (127015) | 2000 1xPLL18 E | 2010-11-11 | 2019-10-14 | Lamp brandt niet | Storing |  |  | Lamp vervangen |  |  | HF-P 1 22-42 PL-T/C/L/TL5C EII 2
Dordrecht | Fietspad Oostzijde Rondweg | 019 1535 | Staal gegalvaniseerd 04,5m TOP76 (127030) | 2550 1xPLL18/24 Iris | 2014-08-08 | 2019-10-14 | Lamp brandt niet | Storing |  |  | Lamp vervangen |  |  | HF-P 1 22-42 PL-T/C/L/TL5C EII 2
Dordrecht | Fietspad Oostzijde Rondweg | 020 1535 | Staal gegalvaniseerd 04,5m TOP76 (127030) | 2550 1xPLL18/24 Iris | 2014-08-08 | 2019-10-14 | Lamp brandt niet | Storing |  |  | Lamp vervangen |  |  | HF-P 1 22-42 PL-T/C/L/TL5C EII 2
Dordrecht | Goudenregenstraat (Dordrecht) | 019 1690 | Staal gegalvaniseerd 03,5m (127015) | 2000 1xPLL36 E | 2015-03-24 | 2019-10-14 | Lamp brandt niet | Storing |  |  | Lamp vervangen |  |  | HF-P 136 PL-L III 220-240V 50/60
Dordrecht | Hoge Nieuwstraat | 004 2125 | Overspanning 06,0m | 132200 Blackbird Hanging ECO CRl70 L19 16LED RAL9006 Zhaga, 12kV SPD klasse 1 30W 4000lm | 2024-11-01 | 2019-10-14 | Lamp brandt niet | Storing |  |  | Lamp vervangen |  |  | HF-P 1 22-42 PL-T/C/L/TL5C EII 2
Dordrecht | Laan van Nieuw Groenhove | 001 86618 | Staal gegalvaniseerd 08,0m DU (127135) | Evolo-2 CPO 60W dim | 2016-07-01 | 2019-10-14 | Lamp brandt niet | Storing |  |  | Lamp vervangen |  |  | HID-DV PROG Xt 60 CPO Q 208-277
Dordrecht | Mijlweg | 075 3590 | Staal gegalvaniseerd 08,0m (127135-1500) | BGP704 LED60-4S/830 PSD-SR DM50 GR Luma 1 | 2019-10-17 | 2019-10-14 | Lamp brandt niet | Loos alarm
Dordrecht | Mijlweg | 075A3590 | Staal gegalvaniseerd 08,0m (127135-1500) | BGP704 LED60-4S/830 PSD-SR DM50 GR Luma 1 | 2019-10-17 | 2019-10-14 | Lamp brandt niet | Loos alarm
Dordrecht | Oudendijk | 009 3980 | 127085 Staal gegalvaniseerd 06,0m | ALTRA-2 1x PLL24 E | 2014-08-27 | 2019-10-14 |  | Storing |  |  |  |  | M7.2 uitwis. arm. >4,5 t/m 8m
Dordrecht | Park Weizigt | 013 5860 | Staal gegalvaniseerd 03,5m (127015) | 2000 1x PLL24 E | 2001-03-28 | 2019-10-14 | Lamp brandt niet | Loos alarm
Dordrecht | Park Weizigt | 014 5860 | 127085 Staal gegalvaniseerd 06,0m | 2500 1xPLL24 E | 2004-07-14 | 2019-10-14 | Lamp brandt niet | Storing |  |  | Lamp vervangen |  |  | HF-P 1 22-42 PL-T/C/L/TL5C EII 2
Dordrecht | Toutenburg (Dordrecht) | 014A5310 | Staal gegalvaniseerd 03,5m (127015) | 2000 1x PLL24 E | 2009-08-01 | 2019-10-14 | Lamp brandt niet | Storing |  |  | Lamp vervangen |  |  | HF-P 1 22-42 PL-T/C/L/TL5C EII 2
Dordrecht | Vredenburg | 011A5655 | Staal gegalvaniseerd 03,5m (127015) | 2000 1x PLL24 E | 1998-01-01 | 2019-10-14 | Lamp brandt niet | Storing |  |  | Lamp vervangen
Dordrecht | Waterman | 084 5800 | Staal gegalvaniseerd 03,5m (127015) | 2000 1x PLL24 E | 2007-08-01 | 2019-10-14 | Lamp brandt niet | Loos alarm
Dordrecht | Waterman | 085 5800 | Staal gegalvaniseerd 03,5m (127015) | 2000 1x PLL24 E | 2007-08-01 | 2019-10-14 | Lamp brandt niet | Loos alarm
Dordrecht | Waterman | 090 5800 | Staal gegalvaniseerd 06.0. UE 1500mm (127091-1500) | Axia 2.1 WW 5187 8 led 480mA 13W 1600lm | 2016-12-20 | 2019-10-14 | Lamp brandt niet | Loos alarm
Heerjansdam | Molenweg | 027 011042 | 127305 Aluminium 8.0m con. UE boog 2500mm | 140120 Ampera EVO1 20LED 5304AS WW 730mA CLO 47W 6346m D1C3C | 2023-08-30 | 2019-10-14 | Eraf/los/nieuw: mastluik | Storing | [6 empty] | M8.9 Plts+lev. Alu luikje > 4,5m
Sliedrecht | Boog | 006 00127 | 127310 Aluminium 6,0m UE 750mm HDPE | LW-SRDS2 2500 LM 16A 730 DAME CC | 2019-09-01 | 2019-10-14 | Lamp brandt niet | Loos alarm
Sliedrecht | Boog | 006A00127 | 127310 Aluminium 6,0m UE 750mm HDPE | LW-SRDS2 2500 LM 16A 730 DAME CC | 2019-09-01 | 2019-10-14 | Lamp brandt niet | Loos alarm
Sliedrecht | Prickwaert | 010 01130 | 127310 Aluminium 6,0m UE 750mm HDPE | VP1011 WW RAL-7036 | 2016-09-30 | 2019-10-14 | Lamp brandt niet | Loos alarm
Sliedrecht | Prickwaert | 106 01130 | Aluminium 4.0m zonder MVB | 2160 1xPLL 18 E Mithra | 2010-03-26 | 2019-10-14 | Lamp brandt niet | Storing |  |  | Lamp vervangen
Sliedrecht | Rembrandtlaan (Sliedrecht) | 034 01180 | 127310 Aluminium 6,0m UE 750mm HDPE | LW-SRDS2 3400 LM 16A 730 DAME CC | 2018-09-01 | 2019-10-14 | Lamp brandt niet | Loos alarm
Sliedrecht | Weresteijn | 065 01680 | Aluminium 4.0m zonder MVB | 2160 1xPLL 18 E Mithra | 2010-03-25 | 2019-10-14 | Lamp brandt niet | Loos alarm
Dordrecht | Admiraalsplein | 019 0070 | St.Gecoat 04,5m Zwart top 76 | CDS580 S TP 1x CDO-ET 70W | 2012-02-06 | 2019-10-15 | Lamp brandt niet | Storing |  |  | Lamp vervangen
Dordrecht | Admiraalsplein | 024 0070 | St.gecoat 04,5m Zwart t.b.v Metronemis (127035) | CDS580 S TP 1x CDO-ET 70W | 2013-09-18 | 2019-10-15 | Lamp brandt niet | Storing |  |  | Lamp vervangen
Dordrecht | Amstelwijckfietsbrug | 004 0167 | St.Gecoat Con.Gebogen 03.4m+Vpl | 2550 1xPLL18/24 Iris | 2004-07-12 | 2019-10-15 | Lamp brandt niet | Storing |  |  | Lamp vervangen
Dordrecht | Assumburg (Dordrecht) | 004 0215 | Staal gegalvaniseerd 08,0m (127135-1500) | Sintra 1 SONT070 | 2005-07-13 | 2019-10-15 | Lamp brandt niet | Diverse
Dordrecht | Assumburg (Dordrecht) | 006 0215 | Staal gegalvaniseerd 08,0m (127135-1500) | Sintra 1 SONT070 | 2005-07-13 | 2019-10-15 | Lamp brandt niet | Diverse
Dordrecht | Assumburg (Dordrecht) | 010 0215 | Staal gegalvaniseerd 08,0m (127135-1500) | Sintra 1 SONT070 | 2005-07-13 | 2019-10-15 | Lamp brandt niet | Diverse
Dordrecht | Binnen Walevest | 008 0510 | Overspanning 06,0m | 132200 Blackbird Hanging ECO CRl70 L19 16LED RAL9006 Zhaga, 12kV SPD klasse 1 30W 4000lm | 2024-11-06 | 2019-10-15 | Lamp brandt niet | Loos alarm
Dordrecht | Haaswijkweg Oost | 023 1840 | Staal gegalvaniseerd 04,5m TOP76 (127030) | 2550 1xPLL18/24 Iris | 2010-10-06 | 2019-10-15 | Lamp brandt niet | Storing |  |  | Lamp vervangen |  |  | HF-P 1 22-42 PL-T/C/L/TL5C EII 2
Dordrecht | Hoge Nieuwstraat | 005 2125 | Overspanning 06,0m | 132200 Blackbird Hanging ECO CRl70 L19 16LED RAL9006 Zhaga, 12kV SPD klasse 1 30W 4000lm | 2024-11-01 | 2019-10-15 | Lamp brandt niet | Loos alarm
Dordrecht | Lenghengang | 003 2955 | St.Gecoat Zwart 06,0m (127092-1500) | ALTRA-2 1x PLL24 E | 2014-09-16 | 2019-10-15 | Lamp brandt niet | Loos alarm
Dordrecht | Pottenkade | 007 4190 | 127960 Gietijzeren Mast 03,0m De Nood | 150110 Haagse kap A11 Elegance QL55 | 2007-01-02 | 2019-10-15 | Lamp brandt niet | Kabelstoring
Dordrecht | Reviusstraat | 001 4380 | 127091-1500 LineX Staal gegalv. 06.0. UE 1500mm | 131150 LW-SRDS2 13W 2000LM 24A 730 DAME CC G4 XiSR22 X XC 7040C3M SPD | 2024-10-16 | 2019-10-15 | Lamp brandt niet | Storing |  |  | Lamp vervangen |  |  | HF-P 136 PL-L III 220-240V 50/60
Heerjansdam | Industrieweg (Heerjansdam) | 007 011027 | Staal gegalvaniseerd 08,0m (127135-1500) | Ampera Midi 32LED WW 500mA 51W 6000lm 005A1 | 2018-12-04 | 2019-10-15 | Lamp brandt niet | Kabelstoring
Heerjansdam | Industrieweg (Heerjansdam) | 008 011027 | Staal gegalvaniseerd 08,0m (127135-1500) | Ampera Midi 32LED WW 500mA 51W 6000lm 005A1 | 2018-12-04 | 2019-10-15 | Lamp brandt niet | Kabelstoring
Sliedrecht | Emmastraat (Sliedrecht) | 004 00310 | Aluminium 4.0m zonder MVB | Ekra 20 helder lens 63 9W 1000 lumen 3000K RAL 6009 inventronic | 2025-02-18 | 2019-10-15 | Lamp brandt niet | Storing |  |  | Lamp vervangen
Sliedrecht | Ganzenstraat | 002 00365 | Aluminium 4.0m zonder MVB | 132150 Ekra 20 helder lens 63 6W 600 lumen 3000K RAL 9007 XiSR22 | 2022-12-01 | 2019-10-15 | Lamp brandt niet | Storing |  |  | Lamp vervangen |  |  | HF-P 1 22-42 PL-T/C/L/TL5C EII 2
Sliedrecht | Prickwaert | 001 01130 | Aluminium 6.5m UE 700mm | VP1011 WW RAL-7036 | 2016-09-30 | 2019-10-15 | Lamp brandt niet | Storing | [6 empty] | Zekering vervangen
Alblasserdam | Scheepsbouwplein | 004 43457 | Aluminum 4,0m gecoat | 131133 LW-SRDS2 10W 1200 LM 8A 730 DAME CC G4 XiSR22 X XC7040C3M SPD (diameter 60 mm) | 2024-03-14 | 2019-10-16 | Lamp brandt niet | Storing |  |  |  |  | Armatuur vervangen
Alblasserdam | Scheepsbouwplein | 005 43457 | Aluminum 4,0m gecoat | 131133 LW-SRDS2 10W 1200 LM 8A 730 DAME CC G4 XiSR22 X XC7040C3M SPD (diameter 60 mm) | 2024-03-14 | 2019-10-16 | Lamp brandt niet | Storing |  |  | Lamp vervangen |  |  | HF-P 1 22-42 PL-T/C/L/TL5C EII 2
Dordrecht | Aart Alblaspad | 018 86622 | Staal gegalvaniseerd 03,5m (127015) | 132150 Ekra 20 helder lens 63 6W 600 lumen 3000K RAL 9007 XiSR22 | 2023-09-01 | 2019-10-16 | Lamp brandt niet | Loos alarm
Dordrecht | Binnen Walevest | 005S0510 | Spanmast Gecoat Zwart 6,0m |  |  | 2019-10-16 | Lamp brandt niet | Kabelstoring
Dordrecht | Cannenburg (Dordrecht) | 031 0875 | Staal gegalvaniseerd 03,5m (127015) | 2000 1x PLL24 E | 2010-11-11 | 2019-10-16 | Lamp brandt niet | Storing |  |  | Lamp vervangen |  |  | HF-P 1 22-42 PL-T/C/L/TL5C EII 2
Dordrecht | Geldelozepad | 012 1590 | 127085 Staal gegalvaniseerd 06,0m | ALTRA-2 1x PLL24 E | 2014-12-19 | 2019-10-16 | Lamp brandt niet | Storing |  |  | Lamp vervangen
Dordrecht | Geldelozepad | 018 1590 | 127085 Staal gegalvaniseerd 06,0m | ALTRA-2 1x PLL24 E | 2014-12-19 | 2019-10-16 | Lamp brandt niet | Storing |  |  | Lamp vervangen
Dordrecht | Generaal S.H. Spoorstraat | 003 4970 | Staal gegalvaniseerd 06.0. UE 1500mm (127091-1500) |  |  | 2019-10-16 | Mast rechtzetten | Onderhoud | [6 empty] | M8.2 Rechtzetten mast >4,5t/m10m
Dordrecht | Gentiana | 007 1620 | Staal gegalvaniseerd 06.0. UE 1500mm (127091-1500) | ALTRA-2 1x PLL24 E | 2014-11-26 | 2019-10-16 | Lamp brandt niet | Storing |  |  | Lamp vervangen
Dordrecht | Grote Hondring | 008 1795 | Staal gegalvaniseerd 03,5m (127015) | 2000 1x PLL24 E | 2010-07-11 | 2019-10-16 | Lamp brandt niet | Storing |  |  | Lamp vervangen |  |  | HF-P 1 22-42 PL-T/C/L/TL5C EII 2
Dordrecht | Grote Hondring | 010 1795 | Staal gegalvaniseerd 03,5m (127015) | 2000 1x PLL24 E | 2010-07-21 | 2019-10-16 | Lamp brandt niet | Storing |  |  | Lamp vervangen |  |  | HF-P 1 22-42 PL-T/C/L/TL5C EII 2
Dordrecht | Laurierstraat | 010 2910 | Staal gegalvaniseerd 03,5m (127015) | 2000 1x PLL24 E | 2014-08-28 | 2019-10-16 | Lamp brandt niet | Storing |  |  | Lamp vervangen
Dordrecht | Loevestein (Dordrecht) | 030 3030 | Staal gegalvaniseerd 03,5m (127015) | 2000 1x PLL24 E | 2011-11-03 | 2019-10-16 | Lamp brandt niet | Storing |  |  | Lamp vervangen |  |  | HF-P 1 22-42 PL-T/C/L/TL5C EII 2
Dordrecht | Plutolaan | 007 4120 | Staal gegalvaniseerd 08,0m (127135-1500) | 131300 LW-SRDS2 11W 1600LM 24A 730 DSN1 CC G4 XiSR22 X XC 7040C3M SPD | 2023-10-11 | 2019-10-16 | Lamp brandt niet | Storing |  |  | Lamp vervangen
Dordrecht | Schenkeldijk Beneden | 008 4662 | 127085 Staal gegalvaniseerd 06,0m |  |  | 2019-10-16 | Mast rechtzetten | Onderhoud | [6 empty] | M8.2 Rechtzetten mast >4,5t/m10m
Dordrecht | Schenkeldijk Beneden | 026 4662 | 127085 Staal gegalvaniseerd 06,0m |  |  | 2019-10-16 | Mast rechtzetten | Onderhoud | [6 empty] | M8.2 Rechtzetten mast >4,5t/m10m
Dordrecht | Schenkeldijk Beneden | 027 4662 | 127085 Staal gegalvaniseerd 06,0m |  |  | 2019-10-16 | Mast rechtzetten | Onderhoud | [6 empty] | M8.2 Rechtzetten mast >4,5t/m10m
Dordrecht | Schenkeldijk Beneden | 033 4662 | 127085 Staal gegalvaniseerd 06,0m |  |  | 2019-10-16 | Mast rechtzetten | Onderhoud | [6 empty] | M8.2 Rechtzetten mast >4,5t/m10m
Dordrecht | Toekanpad | 005 5255 | Staal gegalvaniseerd 04,5m TOP76 (127030) | 2550 1xPLL18/24 Iris | 2014-08-01 | 2019-10-16 | Lamp brandt niet | Storing |  |  | Lamp vervangen
Dordrecht | Veerplaat | 011 5413 | 127091-1500 LineX Staal gegalv. 06.0. UE 1500mm |  |  | 2019-10-16 | Mast rechtzetten | Onderhoud | [6 empty] | M8.2 Rechtzetten mast >4,5t/m10m
Dordrecht | Verhulststraat | 015 5435 | 127085 Staal gegalvaniseerd 06,0m |  |  | 2019-10-16 | Mast rechtzetten | Onderhoud | [6 empty] | M8.2 Rechtzetten mast >4,5t/m10m
Sliedrecht | P.A. de Genestetstraat (Sliedrecht) | 010 00370 | 127310 Aluminium 6,0m UE 750mm HDPE |  |  | 2019-10-16 | Mast rechtzetten | Onderhoud | [6 empty] | M8.2 Rechtzetten mast >4,5t/m10m
Zwijndrecht | Bolenstein | 003 000493 | Staal gegalvaniseerd 06,0m UE 750mm (127091-750) |  |  | 2019-10-16 | Mast rechtzetten | Onderhoud | [6 empty] | M8.2 Rechtzetten mast >4,5t/m10m
Dordrecht | Bakema-erf | 028 0295 | Staal gegalvaniseerd 04,5m TOP76 (127030) | FGS 103 1xPLL 24 E | 2007-07-10 | 2019-10-17 | Eraf/los/nieuw: lichtkap | Diverse |  |  |  |  | Lichtkap vervangen
Dordrecht | Couperusstraat | 011 0985 | Staal gegalvaniseerd 03,5m (127015) | 2000 1x PLL24 E | 2015-02-12 | 2019-10-17 | Lamp brandt niet | Storing |  |  | Lamp vervangen
Dordrecht | Fietspad Oostzijde Rondweg | 121 1535 | 127085 Staal gegalvaniseerd 06,0m | ALTRA-2 1x PLL24 E | 2014-08-08 | 2019-10-17 | Lamp brandt niet | Storing | [6 empty] | Zekering vervangen
Dordrecht | Laan der Verenigde Naties | 363 2850 | St.Gecoat Ultra Dark Grey 10,0m spec. DU 7,20m | Evolo-2 CPO 90W dim | 2011-08-15 | 2019-10-17 | Lamp brandt niet | Storing
Dordrecht | Sandenburg | 038 4595 | Staal gegalvaniseerd 03,5m (127015) | 2000 1x PLL24 E | 2009-10-26 | 2019-10-17 | Lamp brandt niet | Storing |  |  | Lamp vervangen |  |  | HF-P 1 22-42 PL-T/C/L/TL5C EII 2
Dordrecht | Sandenburg | 905Q4595 | Portiekverlichting 2,0m | TPS LED Opalen Kap RAL-9005 | 2018-05-17 | 2019-10-17 | Lamp brandt niet | Diverse
Dordrecht | Stadspolderring | 113 5035 | Staal gegalvaniseerd 08,0m (127135-1500) | Evolo-2 SON-T100 dim | 2009-08-21 | 2019-10-17 | Lamp brandt niet | Storing |  |  | Lamp vervangen |  |  | HID-DV PROG Xt 100 SON Q 208-27
Sliedrecht | Joh. Kraaijeveldstraat | 009 00710 | 127288 Aluminium 4.0m con HDPE | HPS 100 CITYZEN 1 x PLL36 E | 2005-09-01 | 2019-10-17 |  | Storing |  |  |  |  | M7.1 uitwis. arm. t/m 4,5 m
Zwijndrecht | Anthonie Heinsiusstraat | 014 000205 | Aluminium 3.0m Con. top60 | 131110 LW-SRDS2 5W 500 LM 8A 730 DANB CC G4 XiSR X XC 7040C3M SPD (diameter 60 mm) XiSR22 | 2023-08-01 | 2019-10-17 |  | Storing |  |  | Lamp vervangen |  | M7.1 uitwis. arm. t/m 4,5 m
Zwijndrecht | Burgemeester van 't Hoffweg | 021A000760 | Aluminium 3.5m Con top60 | ALTRA-2 1x PLL24 E | 2010-10-25 | 2019-10-17 |  | Storing |  |  | Lamp vervangen |  | M7.1 uitwis. arm. t/m 4,5 m | HF-P 1 22-42 PL-T/C/L/TL5C EII 2
Zwijndrecht | Dirck Uytenboogaertstraat | 004 001155 | Staal gegalvaniseerd 06,0m UE 750mm (127091-750) | LIBRA 24LED WW RAL9007 | 2016-12-01 | 2019-10-17 | Lamp brandt niet | Loos alarm
Zwijndrecht | Hyacinthstraat | 005 002356 | Staal gegalvaniseerd 06,0m UE 750mm (127091-750) | Axia 2.1 WW 5167 8 led 480mA 13W 1600lm | 2023-08-01 | 2019-10-17 | Lamp brandt niet | Storing |  |  | Lamp vervangen |  |  | HF-P 1 22-42 PL-T/C/L/TL5C EII 2
Dordrecht | Assumburg (Dordrecht) | 046A0215 | Staal gegalvaniseerd 03,5m (127015) | 2000 1x PLL24 E | 2000-02-11 | 2019-10-18 | Lamp brandt niet | Storing |  |  | Lamp vervangen
Dordrecht | Bethlehemplein | 001 0445.2 | Overspanning 06,0m | 132205 Blackbird Hanging ECO CRl70 L19 24LED RAL9006 Zhaga, 12kV SPD klasse 1 46W 6000lm | 2024-11-13 | 2019-10-18 | Lamp brandt niet | Storing |  |  | Lamp vervangen |  |  | HF-P 1 22-42 PL-T/C/L/TL5C EII 2
Dordrecht | Bethlehemplein | 002 0445.2 | Overspanning 06,0m | 132205 Blackbird Hanging ECO CRl70 L19 24LED RAL9006 Zhaga, 12kV SPD klasse 1 46W 6000lm | 2024-11-13 | 2019-10-18 | Lamp brandt niet | Storing |  |  | Lamp vervangen |  |  | HF-P 1 22-42 PL-T/C/L/TL5C EII 2
Dordrecht | Spuiweg | 004 5015 | Overspanning 06,5m | 132200 Blackbird Hanging ECO CRl70 L19 16LED RAL9006 Zhaga, 12kV SPD klasse 1 30W 4000lm | 2024-11-27 | 2019-10-18 | Lamp brandt niet | Storing |  |  | Lamp vervangen |  |  | HID-DV PROG Xt 70 CDO Q 208-277
Dordrecht | Willem Dreeshof (Dordrecht) | 001 1250 | Muurarmatuur 04,0m | Bega 7825S LED 14W 30000K 1800lm | 2015-10-07 | 2019-10-18 | Lamp brandt niet | Loos alarm
Alblasserdam | Plantageweg (Alblasserdam) | 034 43439 | Staal gegalvaniseerd 08,0m (127135-1500) | Ampera Midi 32LED WW 350mA 36W 4800lm 003A0 | 2015-11-16 | 2019-10-21 | Lamp brandt niet | Loos alarm
Alblasserdam | Van Eesterensingel | 080 43518 | Staal gegalvaniseerd 08,0m (127135-1500) | LW-SRDS2 2000 LM 16A 730 DAME CC | 2019-08-05 | 2019-10-21 | Lamp brandt niet
Dordrecht | Beekenstein | 009 0335 | Staal gegalvaniseerd 03,5m (127015) | KFK LED2WELL 1600lm overeenkomst | 2018-08-10 | 2019-10-21 | Lamp brandt niet | Loos alarm
Dordrecht | Geldelozepad | 010 1590 | 127085 Staal gegalvaniseerd 06,0m | ALTRA-2 1x PLL24 E | 2014-12-19 | 2019-10-21 | Lamp brandt niet | Storing |  |  | Lamp vervangen
Dordrecht | Lenghengang | 002 2955 | St.Gecoat Zwart 06,0m (127092-1500) | ALTRA-2 1x PLL24 E | 2014-09-16 | 2019-10-21 | Lamp brandt niet | Storing |  |  | Lamp vervangen
Dordrecht | Schenkeldijk Beneden | 008 4662 | 127085 Staal gegalvaniseerd 06,0m | ALTRA-2 1xPLL 36 E | 2014-12-10 | 2019-10-21 |  | Storing |  |  | Lamp vervangen |  | M7.2 uitwis. arm. >4,5 t/m 8m
Dordrecht | Van Baerleplantsoen | 003 0275 | Staal gegalvaniseerd 03,5m (127015) | 2000 1x PLL24 E | 2019-03-25 | 2019-10-21 | Lamp brandt niet | Storing |  |  | Lamp vervangen |  |  | HF-P 1 22-42 PL-T/C/L/TL5C EII 2
Dordrecht | Visserstuin | 062 5517 | Staal gegalvaniseerd 03,5m (127015) | 132160 Ekra 20 helder lens 63 9W 1000 lumen 3000K RAL 9007 XiSR22 | 2024-11-06 | 2019-10-21 | Lamp brandt niet | Storing |  |  | Lamp vervangen |  |  | HF-P 1 22-42 PL-T/C/L/TL5C EII 2
Dordrecht | Walenburg | 040 5735 | Staal gegalvaniseerd 03,5m (127015) | 2000 1x PLL24 E | 2009-10-26 | 2019-10-21 | Lamp brandt niet | Storing |  |  | Lamp vervangen |  |  | HF-P 1 22-42 PL-T/C/L/TL5C EII 2
Dordrecht | Zuilenburg | 063 6405 | Staal gegalvaniseerd 03,5m (127015) | 2000 1x PLL24 E | 2009-10-26 | 2019-10-21 | Lamp brandt niet | Storing |  |  | Lamp vervangen |  |  | HF-P 1 22-42 PL-T/C/L/TL5C EII 2
Sliedrecht | De Wiel | 016 01700 | 127288 Aluminium 4.0m con HDPE | 132160 Ekra 20 helder lens 63 9W 1000 lumen 3000K RAL 9007 XiSR22 | 2024-07-12 | 2019-10-21 | Lamp brandt niet | Diverse
Sliedrecht | Weresteijn | 035 01680 | Aluminium 4.0m zonder MVB | 2160 1xPLL 18 E Mithra | 2010-03-25 | 2019-10-21 | Lamp brandt niet | Storing |  |  | Lamp vervangen |  |  | HF-P 1 22-42 PL-T/C/L/TL5C EII 2
Zwijndrecht | Admiraal de Ruyterweg (Zwijndrecht) | 030 000086 | 127305 Aluminium 8.0m con. UE boog 2500mm | Furyo 1 CPO-TW 90W Dimbaar | 2010-10-12 | 2019-10-21 | Lamp brandt niet | Storing |  |  | Lamp vervangen |  |  | HID-DV PROG Xt 90 CPO Q 208-277
Zwijndrecht | Lindtsebenedendijk | 001 003271 | Aluminium 4.0m zonder MVB | FGS 103 1xPLL 24 E | 2004-11-01 | 2019-10-21 | Eraf/los/nieuw: mastluik | Storing | [6 empty] | M8.8 Plts+lev. Alu luikje tm 4,5
Zwijndrecht | Steenbokstraat | 013 005231 | Staal gegalvaniseerd 04,0m con. (127021) | KFK LED2WELL 1050lm | 2019-04-09 | 2019-10-21 | Lamp brandt niet | Diverse
Dordrecht | Bankastraat | 031 0320 | Staal gegalvaniseerd 08,0m (127135-1500) | 131160 LW-SRDS2 16W 2500LM 24A 730 DAME CC G4 XiSR22 X XC 7040C3M SPD | 2024-07-03 | 2019-10-22 | Lamp brandt niet | Storing | [5 empty] | HF-P 155 PL-L III 220-240V 50/60
Dordrecht | Berkenhof (Dordrecht) | 024 0420 | Staal gegalvaniseerd 04,5m TOP76 (127030) | 2550 1xPLL18/24 Iris | 2015-02-20 | 2019-10-22 | Lamp brandt niet | Storing |  |  | Lamp vervangen
Dordrecht | Berkenhof (Dordrecht) | 025 0420 | Staal gegalvaniseerd 04,5m TOP76 (127030) | 2550 1xPLL18/24 Iris | 2015-02-20 | 2019-10-22 | Lamp brandt niet | Storing |  |  | Lamp vervangen
Dordrecht | Geldelozepad | 009 1590 | 127085 Staal gegalvaniseerd 06,0m | ALTRA-2 1x PLL24 E | 2014-12-19 | 2019-10-22 | Lamp brandt niet | Storing |  |  | Lamp vervangen
Dordrecht | Leeuwstraat (Dordrecht) | 025A2935 | Staal gegalvaniseerd 03,5m (127015) | 2000 1x PLL24 E | 2009-03-03 | 2019-10-22 | Lamp brandt niet | Storing |  |  | Lamp vervangen |  |  | HF-P 1 22-42 PL-T/C/L/TL5C EII 2
Dordrecht | Mildenburg | 017 3490 | 127015 LineX Staal gegalvaniseerd 03,5m | 132160 Ekra 20 helder lens 63 9W 1000 lumen 3000K RAL 9007 XiSR22 | 2024-12-02 | 2019-10-22 | Lamp brandt niet | Storing |  |  | Lamp vervangen |  |  | HF-P 1 22-42 PL-T/C/L/TL5C EII 2
Dordrecht | Troelstraweg | 030 5335 | 127085 Staal gegalvaniseerd 06,0m | 131150 LW-SRDS2 13W 2000LM 24A 730 DAME CC G4 XiSR22 X XC 7040C3M SPD | 2024-12-30 | 2019-10-22 | Lamp knippert | Storing |  |  | Lamp vervangen |  |  | HF-P 136 PL-L III 220-240V 50/60
Dordrecht | Zuilenburg | 904Q6405 | Portiekverlichting 2,0m | TPS LED Opalen Kap RAL-9005 | 2018-05-17 | 2019-10-22 | Lamp knippert | Diverse
Sliedrecht | Prickwaert | 079 01130 | 127288 Aluminium 4.0m con HDPE | Mithra BDS150 20LED-HB WW | 2016-09-30 | 2019-10-22 | Lamp brandt niet | Diverse |  |  |  |  | Armatuur rechtzetten
Zwijndrecht | Hobbemastraat (Zwijndrecht) | 001 002216 | Staal gegalvaniseerd 06,0m UE 750mm (127091-750) | Axia 2.1 WW 5187 8 led 690mA 2000lm | 2019-02-15 | 2019-10-22 | Lamp brandt niet | Loos alarm
Zwijndrecht | Valeriussingel | 006 005649 | St.Gecoat 03,5m con. RAL9011 PT D90 | Ekra 20 helder lens 63 9W 1000 lumen 3000K RAL 9005 XiSR22 | 2024-09-01 | 2019-10-22 | Lamp brandt niet | Storing |  |  | Lamp vervangen |  |  | HF-P 1 22-42 PL-T/C/L/TL5C EII 2
Zwijndrecht | Zwaluwstraat (Zwijndrecht) | 004 006742 | Staal gegalvaniseerd 04,0m con. (127021) | KFK LED2WELL 1050lm | 2018-02-14 | 2019-10-22 | Lamp brandt niet | Loos alarm
Dordrecht | Chico Mendesring | 039 3400 | Staal gegalvaniseerd 03,5m (127015) | 2000 1x PLL24 E | 2014-07-01 | 2019-10-23 | Lamp brandt niet | Storing |  |  | Lamp vervangen
Dordrecht | Copernicusweg | 016 0965 | Staal gegalvaniseerd 08,0m DU (127135) | LW-SRDS2 6300 LM 36A 730 DANB CV (dim00-30) Zhaga | 2021-12-17 | 2019-10-23 | Lamp brandt niet | Storing |  |  | Lamp vervangen |  |  | HID-DV PROG Xt 60 CPO Q 208-277
Dordrecht | Essenburg | 012 1495 | Staal gegalvaniseerd 02,0m | 2000 1x PLL24 E | 2008-11-25 | 2019-10-23 | Lamp brandt niet | Storing |  |  | Lamp vervangen |  |  | HF-P 1 22-42 PL-T/C/L/TL5C EII 2
Dordrecht | Reviusstraat | 001 4380 | 127091-1500 LineX Staal gegalv. 06.0. UE 1500mm | 131150 LW-SRDS2 13W 2000LM 24A 730 DAME CC G4 XiSR22 X XC 7040C3M SPD | 2024-10-16 | 2019-10-23 | Lamp brandt niet | Loos alarm
Zwijndrecht | Lindtsedijk (Zwijndrecht) | 128 003298 | Staal gegalvaniseerd 08,0m (127135-1500) | Ampera Midi 48LED WW 350mA 005A2 | 2015-09-23 | 2019-10-23 | Anders | Diverse |  |  |  |  | Armatuur rechtzetten
Zwijndrecht | Stationsweg (Zwijndrecht) | 016 005223 | Aluminium 3.5m Con top60 | KFK 1xPLL18/24 E | 2012-02-22 | 2019-10-23 | Lamp brandt niet | Storing |  |  | Lamp vervangen |  |  | HF-P 1 22-42 PL-T/C/L/TL5C EII 2
Zwijndrecht | Troelstraplein | 010 005533 | Aluminium 3.5m Con top60 | KFK 1xPLL18/24 E | 2015-09-24 | 2019-10-23 | Lamp brandt niet | Loos alarm
Zwijndrecht | Troelstraplein | 011 005533 | Aluminium 3.5m Con top60 | KFK 1xPLL18/24 E | 2015-09-24 | 2019-10-23 | Lamp brandt niet | Loos alarm
Alblasserdam | Edisonweg | 038 43446 | Staal gegalvaniseerd 10,0m (127175) | TECEO-1 48LED NW 500mA Akzo150 008AG | 2016-07-01 | 2019-10-24 | Lamp brandt niet
Dordrecht | Abraham Kuyperweg | 036 2836 | 127085 Staal gegalvaniseerd 06,0m | BGP630 GRN 2200/WW PSD IP65 .... D9 SRG10 350mA | 2015-12-29 | 2019-10-24 | Lamp brandt niet | Storing
Dordrecht | Fietspad Oostzijde Rondweg | 171 1535 | Staal gegalvaniseerd 04,5m TOP76 (127030) | 2550 1xPLL18/24 Iris | 2014-08-08 | 2019-10-24 | Lamp brandt niet | Storing |  |  | Lamp vervangen
Dordrecht | Fietspad Oostzijde Rondweg | 180 1535 | Staal gegalvaniseerd 04,5m TOP76 (127030) | 131119 2x Zhaga LW-SRDS2 7W 800 LM 8A 730 DANB CC G4 XiSR22 X XC 7040C3M SPD (diameter 76 mm) | 2024-12-30 | 2019-10-24 | Lamp brandt niet | Storing |  |  | Lamp vervangen
Dordrecht | Lindelaan (Dordrecht) | 009 2995 | Staal gegalvaniseerd 03,5m (127015) | 2000 1xPLL36 E | 2014-11-10 | 2019-10-24 | Lamp brandt niet | Storing |  |  | Lamp vervangen
Dordrecht | Octant | 025 3865 | Staal gegalvaniseerd 03,5m (127015) | 2000 1x PLL24 E | 2007-08-01 | 2019-10-24 | Lamp brandt niet | Storing | [5 empty] | HF-P 1 22-42 PL-T/C/L/TL5C EII 2
Sliedrecht | Ouverture | 041 01083 | 127288 Aluminium 4.0m con HDPE | 2400 1xPLL 24 E Padvinder | 2010-07-15 | 2019-10-24 | Lamp brandt niet | Diverse
Sliedrecht | Rembrandtlaan (Sliedrecht) | 060 01180 | 127310 Aluminium 6,0m UE 750mm HDPE | SAFFIER-2 CDO-TT100/1451/AG/ZEBRA (RS) | 2007-04-01 | 2019-10-24 | Lamp brandt niet | Storing |  |  | Lamp vervangen |  |  | HID-DV PROG Xt 100 CDO Q 208-27
Zwijndrecht | Gerrit van der Veenstraat | 003 001783 | 127091-750 LineX Staal gegalv. 06,0m UE 750mm | Axia 2.1 WW 5167 8 led 480mA 13W 1600lm | 2023-08-01 | 2019-10-24 | Lamp brandt niet | Storing |  |  | Lamp vervangen |  |  | HF-P 1 22-42 PL-T/C/L/TL5C EII 2
Zwijndrecht | Middellijn | 067 003689 | 127307 Aluminium 8.0m con. UE boog 1800mm MVB | SAFFIER-2 SON-T70W | 2006-03-16 | 2019-10-24 | Lamp brandt niet | Kabelstoring
Dordrecht | Almstein | 005 0120 | Staal gegalvaniseerd 03,5m (127015) | 2000 1x PLL24 E | 2011-11-03 | 2019-10-25 | Lamp brandt niet | Storing |  |  | Lamp vervangen |  |  | HF-P 1 22-42 PL-T/C/L/TL5C EII 2
Dordrecht | Cannenburg (Dordrecht) | 025A0875 | Staal gegalvaniseerd 03,5m (127015) | 2000 1x PLL24 E | 2010-11-11 | 2019-10-25 | Lamp brandt niet | Storing |  |  | Lamp vervangen |  |  | HF-P 1 22-42 PL-T/C/L/TL5C EII 2
Dordrecht | Spinel | 004 4947 | 127085 Staal gegalvaniseerd 06,0m |  |  | 2019-10-25 | Mast rechtzetten | Onderhoud | [6 empty] | M8.2 Rechtzetten mast >4,5t/m10m
Dordrecht | Tucanaring | 003 5355 | Staal gegalvaniseerd 03,5m (127015) | 2000 1x PLL24 E | 2010-06-30 | 2019-10-25 | Lamp brandt niet | Diverse | [6 empty] | Zekering los
Dordrecht | Tucanaring | 004 5355 | Staal gegalvaniseerd 03,5m (127015) | 2000 1x PLL24 E | 2010-06-30 | 2019-10-25 | Lamp brandt niet | Storing |  |  | Lamp vervangen |  |  | HF-P 1 22-42 PL-T/C/L/TL5C EII 2
Dordrecht | Tucanaring | 007 5355 | Staal gegalvaniseerd 03,5m (127015) | 2000 1xPLL36 E | 2010-07-02 | 2019-10-25 | Lamp brandt niet | Storing |  |  | Lamp vervangen |  |  | HF-P 1 22-42 PL-T/C/L/TL5C EII 2
Dordrecht | Zuilenburg | 024 6405 | Staal gegalvaniseerd 03,5m (127015) | 2000 1x PLL24 E | 2009-10-26 | 2019-10-25 | Lamp brandt niet | Storing |  |  | Lamp vervangen |  |  | HF-P 1 22-42 PL-T/C/L/TL5C EII 2
Dordrecht | Zuilenburg | 051A6405 | Portiekverlichting 2,0m | TPS LED Opalen Kap RAL-9005 | 2018-05-17 | 2019-10-25 | Lamp brandt niet
Dordrecht | Zuilenburg | 068 6405 | Staal gegalvaniseerd 03,5m (127015) | 2000 1x PLL24 E | 2009-10-26 | 2019-10-25 | Lamp brandt niet | Storing |  |  | Lamp vervangen |  |  | HF-P 1 22-42 PL-T/C/L/TL5C EII 2
Zwijndrecht | Gershwinstraat | 024 006750 | Staal gegalvaniseerd 04,0m con. (127021) | KFK 1xPLL18/24 E | 2018-06-01 | 2019-10-25 | Anders | Diverse
Zwijndrecht | Hyacinthstraat | 006 002356 | Staal gegalvaniseerd 06,0m UE 750mm (127091-750) | Axia 2.1 WW 5167 8 led 480mA 13W 1600lm | 2023-08-01 | 2019-10-25 | Lamp brandt niet | Storing |  |  | Lamp vervangen |  |  | HF-P 1 22-42 PL-T/C/L/TL5C EII 2
Zwijndrecht | IJsvogelplein | 006 002399 | 127296 Aluminium 6.0m con. UE 750mm | 2500 1xPLL24 E | 2008-05-19 | 2019-10-25 | Lamp brandt niet | Storing |  |  | Lamp vervangen |  |  | HF-P 1 22-42 PL-T/C/L/TL5C EII 2
Zwijndrecht | Passage | 002 004219 | Aluminium 03,5m Aluforce TOP60 | GEMA 1170 1X70 EVSA D60 | 1993-05-01 | 2019-10-25 | Lamp brandt niet | Loos alarm
Alblasserdam | Van Eesterensingel | 080 43518 | Staal gegalvaniseerd 08,0m (127135-1500) | LW-SRDS2 2000 LM 16A 730 DAME CC | 2019-08-05 | 2019-10-28 |  | Storing |  |  |  |  | M7.3 uitwis. arm. > 8 t/m 10m
Alblasserdam | Van Oldenbarneveltstraat | 018 43434 | Aluminium 5.0m UE 750mm | LW-SRDS2 1600 LM 16A 730 DAME CC | 2018-12-01 | 2019-10-28 | Lamp brandt niet | Loos alarm
Dordrecht | Assumburg (Dordrecht) | 058 0215 | Wandsteun ggv 03,0m | 2000 1x PLL24 E | 2011-05-09 | 2019-10-28 | Lamp brandt niet | Storing |  |  | Lamp vervangen |  |  | HF-P 1 22-42 PL-T/C/L/TL5C EII 2
Dordrecht | Beekenstein | 017 0335 | Staal gegalvaniseerd 03,5m (127015) | 2000 1x PLL24 E | 2011-08-04 | 2019-10-28 | Lamp brandt niet | Storing |  |  | Lamp vervangen |  |  | HF-P 1 22-42 PL-T/C/L/TL5C EII 2
Dordrecht | Beekenstein | 028 0335 | Staal gegalvaniseerd 03,5m (127015) | 2000 1x PLL24 E | 2011-08-04 | 2019-10-28 | Lamp brandt niet | Storing |  |  | Lamp vervangen |  |  | HF-P 1 22-42 PL-T/C/L/TL5C EII 2
Dordrecht | Cannenburg (Dordrecht) | 003A0875 | Staal gegalvaniseerd 03,5m (127015) | 2000 1x PLL24 E | 2010-11-11 | 2019-10-28 | Lamp brandt niet | Kabelstoring
Dordrecht | Cannenburg (Dordrecht) | 004 0875 | Staal gegalvaniseerd 03,5m (127015) | 2000 1x PLL24 E | 2010-11-11 | 2019-10-28 | Lamp brandt niet | Kabelstoring
Dordrecht | Eulerlaan | 004 1500 | Tunnelverlichting 02,5m | 2875 FLOWLED UNIT 14W 1650lm 3000K | 2005-02-07 | 2019-10-28 | Anders | Storing |  |  |  |  | Lichtkap vervangen
Dordrecht | Fietspad Oostzijde Rondweg | 022 1535 | Staal gegalvaniseerd 04,5m TOP76 (127030) | 2550 1xPLL18/24 Iris | 2014-08-08 | 2019-10-28 | Lamp brandt niet | Storing |  |  | Lamp vervangen
Dordrecht | Gravensingel | 025 1725 | Staal gegalvaniseerd 03,5m (127015) | 2000 1x PLL24 E | 2015-01-13 | 2019-10-28 | Lamp brandt niet | Storing |  |  | Lamp vervangen
Dordrecht | J.P. Pierapad | 004 4083 | Staal gegalvaniseerd 04,5m TOP76 (127030) | 131120 LW-SRDS2 10W 1200 LM 8A 730 DANB CC G4 XiSR22 X XC 7040C3M SPD (diameter 76 mm) | 2022-10-03 | 2019-10-28 | Eraf/los/nieuw: dak | Diverse |  |  |  |  | Lichtkap vervangen
Dordrecht | J.P. Pierapad | 005 4083 | Staal gegalvaniseerd 04,5m TOP76 (127030) | 131120 LW-SRDS2 10W 1200 LM 8A 730 DANB CC G4 XiSR22 X XC 7040C3M SPD (diameter 76 mm) | 2022-07-05 | 2019-10-28 | Eraf/los/nieuw: dak | Storing |  |  | Lamp vervangen |  | Lichtkap vervangen
Dordrecht | Mildenburg | 021 3490 | Staal gegalvaniseerd 03,5m (127015) | 132160 Ekra 20 helder lens 63 9W 1000 lumen 3000K RAL 9007 XiSR22 | 2024-10-18 | 2019-10-28 | Lamp brandt niet | Storing |  |  | Lamp vervangen |  |  | HF-P 1 22-42 PL-T/C/L/TL5C EII 2
Dordrecht | Oude Veerweg | 002 3965 | 127085 Staal gegalvaniseerd 06,0m | Sintra 1 SONT070 | 2004-09-10 | 2019-10-28 | Lamp brandt niet | Loos alarm
Dordrecht | Schuilenburg | 008 4725 | 127015 LineX Staal gegalvaniseerd 03,5m | 132160 Ekra 20 helder lens 63 9W 1000 lumen 3000K RAL 9007 XiSR22 | 2024-12-13 | 2019-10-28 | Lamp brandt niet | Storing |  |  | Lamp vervangen |  |  | HF-P 1 22-42 PL-T/C/L/TL5C EII 2
Dordrecht | Spinel | 004 4947 | 127085 Staal gegalvaniseerd 06,0m | 131310 LW-SRDS2 13W 2000LM 24A 730 DSN1 G4 XiSR22 X XC 7040C3M SPD | 2023-09-01 | 2019-10-28 | Mast rechtzetten | Storing
Dordrecht | Venuslaan | 026 5425 | Staal gegalvaniseerd 03,5m (127015) | 2000 1x PLL24 E | 2006-08-18 | 2019-10-28 | Lamp brandt niet | Storing |  |  | Lamp vervangen |  |  | HF-P 1 22-42 PL-T/C/L/TL5C EII 2
Dordrecht | Venuslaan | 034 5425 | Staal gegalvaniseerd 08,0m (127135-1500) | Sintra 1 SONT070 | 2006-08-31 | 2019-10-28 | Lamp brandt niet | Storing |  |  | Lamp vervangen |  |  |  | Zekering vervangen
Dordrecht | Vogelplein | 011 5595 | St.Gecoat 04,5m Zwart top 60 (127027) | STARLIGHT 16LED WW 500mA 28W RAL-9005 sym. 140mm | 2016-10-19 | 2019-10-28 | Lamp brandt niet | Loos alarm
Dordrecht | Wieldrechtse Zeedijk | 014 5910 | 127085 Staal gegalvaniseerd 06,0m | 2500 1xPLL36 E | 2012-12-19 | 2019-10-28 | Lamp brandt niet | Storing |  |  | Lamp vervangen
Sliedrecht | Emmastraat (Sliedrecht) | 004 00310 | Aluminium 4.0m zonder MVB | Ekra 20 helder lens 63 9W 1000 lumen 3000K RAL 6009 inventronic | 2025-02-18 | 2019-10-28 | Lamp brandt niet | Loos alarm
Sliedrecht | Menuet | 005 00945 | 127292 Aluminium 6.5m Verj. UE 700mm | ALTRA-2 1xPLL 36 E | 2010-02-01 | 2019-10-28 | Lamp brandt niet | Storing |  |  | Lamp vervangen |  |  | HF-P 136 PL-L III 220-240V 50/60
Sliedrecht | Salonstoep | 007 01290 | Aluminium 4.0m zonder MVB | 2000 1xPLL36 E | 2013-12-01 | 2019-10-28 | Lamp brandt niet | Storing |  |  | Lamp vervangen |  |  | HF-P 136 PL-L III 220-240V 50/60
Zwijndrecht | Brugweg | 004 000647 | Staal gegalvaniseerd 08,0m DU (127135) | SGS253 CR GB SONT70 | 2012-08-15 | 2019-10-28 | Lamp brandt niet | Loos alarm
Zwijndrecht | Brugweg | 010 000647 | Staal gegalvaniseerd 10,0m DU (127175) | SGS253 CR GB SONT70 | 2012-08-15 | 2019-10-28 | Lamp brandt niet | Loos alarm
Zwijndrecht | Brugweg | 011 000647 | Staal gegalvaniseerd 04,0m con. (127021) | KFK LED2WELL 1600lm | 2018-08-06 | 2019-10-28 | Lamp brandt niet | Loos alarm
Zwijndrecht | Rotterdamseweg | 018 004723 | Staal gegalvaniseerd 06,0m UE 750mm (127091-750) | LIBRA 1xPLL24 E RAL9007 | 2014-12-01 | 2019-10-28 | Lamp brandt niet | Storing |  |  | Lamp vervangen
Dordrecht | Aart Alblaspad | 060 86622 | Staal gegalvaniseerd 04,5m TOP76 (127030) |  |  | 2019-10-29 | Mast rechtzetten | Onderhoud | [6 empty] | M8.1 Rechtzetten mast t/m 4,5m
Dordrecht | Amnesty Internationalweg | 016 0162 | Staal gegalvaniseerd 08,0m (127135-1500) | Sintra 1 SONT070 | 2007-11-15 | 2019-10-29 | Lamp brandt niet | Storing |  |  | Lamp vervangen |  |  | HID-DV PROG Xt 70 CDO Q 208-277 | Zekering vervangen
Dordrecht | Amnesty Internationalweg | 023 0162 | Staal gegalvaniseerd 04,5m TOP76 (127030) | FGS 103 1xPLL 24 E | 2010-11-10 | 2019-10-29 | Lamp brandt niet | Storing |  |  | Lamp vervangen |  |  | HF-P 1 22-42 PL-T/C/L/TL5C EII 2
Dordrecht | Arentsburg | 042 0200 | 127015 LineX Staal gegalvaniseerd 03,5m | 132160 Ekra 20 helder lens 63 9W 1000 lumen 3000K RAL 9007 XiSR22 | 2023-12-05 | 2019-10-29 | Lamp brandt niet | Storing |  |  | Lamp vervangen |  |  | HF-P 1 22-42 PL-T/C/L/TL5C EII 2
Dordrecht | Arkelstein | 023 0205 | Staal gegalvaniseerd 03,5m (127015) | 2000 1x PLL24 E | 2011-05-09 | 2019-10-29 | Lamp brandt niet | Storing |  |  | Lamp vervangen |  |  | HF-P 1 22-42 PL-T/C/L/TL5C EII 2
Dordrecht | Assumburg (Dordrecht) | 033 0215 | Staal gegalvaniseerd 08,0m (127135-1500) | Sintra 1 SONT070 | 2005-08-22 | 2019-10-29 | Lamp brandt niet | Loos alarm
Dordrecht | Badweg | 037 0270 | Staal gegalvaniseerd 04,5m TOP76 (127030) | Piano-Mini 16LED .... NW 350mA | 2014-03-21 | 2019-10-29 | Lamp brandt niet | Storing | [6 empty] | Zekering vervangen
Dordrecht | Blaauwweg | 011 0525 | Staal gegalvaniseerd 08,0m (127135-1500) | BRISA 32 Led optiek ..-. 3240-7290m 3000k CLO * Ral 9007 | 2017-06-06 | 2019-10-29 | Lamp brandt niet | Loos alarm
Dordrecht | Blaauwweg | 013 0525 | Staal gegalvaniseerd 03,5m (127015) | 2000 1x PLL24 E | 2014-02-07 | 2019-10-29 | Lamp brandt niet | Storing |  |  | Lamp vervangen
Dordrecht | Blaauwweg | 015 0525 | Staal gegalvaniseerd 03,5m (127015) | 2000 1x PLL24 E | 2014-02-07 | 2019-10-29 | Lamp brandt niet | Storing |  |  | Lamp vervangen
Dordrecht | Brittenburg | 040 0760 | Staal gegalvaniseerd 03,5m (127015) |  |  | 2019-10-29 | Mast rechtzetten | Onderhoud | [6 empty] | M8.1 Rechtzetten mast t/m 4,5m
Dordrecht | Cannenburg (Dordrecht) | 008A0875 | Staal gegalvaniseerd 03,5m (127015) | 2000 1x PLL24 E | 2010-11-11 | 2019-10-29 | Lamp brandt niet | Storing |  |  | Lamp vervangen |  |  | HF-P 1 22-42 PL-T/C/L/TL5C EII 2
Dordrecht | Cannenburg (Dordrecht) | 009 0875 | Staal gegalvaniseerd 03,5m (127015) | 2000 1x PLL24 E | 2010-11-11 | 2019-10-29 | Lamp brandt niet | Storing |  |  | Lamp vervangen
Dordrecht | Cannenburg (Dordrecht) | 035 0875 | Staal gegalvaniseerd 03,5m (127015) | 2000 1x PLL24 E | 2010-11-11 | 2019-10-29 | Lamp brandt niet | Storing |  |  | Lamp vervangen |  |  | HF-P 1 22-42 PL-T/C/L/TL5C EII 2
Dordrecht | Fietspad Oostzijde Rondweg | 183 1535 | Staal gegalvaniseerd 04,5m TOP76 (127030) |  |  | 2019-10-29 | Mast rechtzetten | Onderhoud | [6 empty] | M8.1 Rechtzetten mast t/m 4,5m
Dordrecht | Fietspad Oostzijde Rondweg | 185 1535 | Staal gegalvaniseerd 04,5m TOP76 (127030) |  |  | 2019-10-29 | Mast rechtzetten | Onderhoud | [6 empty] | M8.1 Rechtzetten mast t/m 4,5m
Dordrecht | Fietspad Oostzijde Rondweg | 186 1535 | Staal gegalvaniseerd 04,5m TOP76 (127030) |  |  | 2019-10-29 | Mast rechtzetten | Onderhoud | [6 empty] | M8.1 Rechtzetten mast t/m 4,5m
Dordrecht | Fietspad Oostzijde Rondweg | 187 1535 | Staal gegalvaniseerd 04,5m TOP76 (127030) |  |  | 2019-10-29 | Mast rechtzetten | Onderhoud | [6 empty] | M8.1 Rechtzetten mast t/m 4,5m
Dordrecht | Fietspad Oostzijde Rondweg | 188 1535 | Staal gegalvaniseerd 04,5m TOP76 (127030) |  |  | 2019-10-29 | Mast rechtzetten | Onderhoud | [6 empty] | M8.1 Rechtzetten mast t/m 4,5m
Dordrecht | Fietspad Oostzijde Rondweg | 189 1535 | Staal gegalvaniseerd 04,5m TOP76 (127030) |  |  | 2019-10-29 | Mast rechtzetten | Onderhoud | [6 empty] | M8.1 Rechtzetten mast t/m 4,5m
Dordrecht | Fietspad Oostzijde Rondweg | 193 1535 | Staal gegalvaniseerd 04,5m TOP76 (127030) |  |  | 2019-10-29 | Mast rechtzetten | Onderhoud | [6 empty] | M8.1 Rechtzetten mast t/m 4,5m
Dordrecht | Generaal S.H. Spoorstraat | 001 4970 | Staal gegalvaniseerd 03,5m (127015) |  |  | 2019-10-29 | Mast rechtzetten | Onderhoud | [6 empty] | M8.1 Rechtzetten mast t/m 4,5m
Dordrecht | Generaal S.H. Spoorstraat | 003 4970 | Staal gegalvaniseerd 06.0. UE 1500mm (127091-1500) |  |  | 2019-10-29 | Mast rechtzetten | Onderhoud | [6 empty] | M8.1 Rechtzetten mast t/m 4,5m
Dordrecht | Generaal Spoorpad | 009 4965 | 127015 LineX Staal gegalvaniseerd 03,5m |  |  | 2019-10-29 | Mast rechtzetten | Onderhoud | [6 empty] | M8.1 Rechtzetten mast t/m 4,5m
Dordrecht | Generaal Spoorpad | 010 4965 | Staal gegalvaniseerd 03,5m (127015) |  |  | 2019-10-29 | Mast rechtzetten | Onderhoud | [6 empty] | M8.1 Rechtzetten mast t/m 4,5m
Dordrecht | Grote Hondring | 004A1795 | Staal gegalvaniseerd 03,5m (127015) | 2000 1x PLL24 E | 2010-07-05 | 2019-10-29 | Lamp brandt niet | Storing |  |  | Lamp vervangen |  |  | HF-P 1 22-42 PL-T/C/L/TL5C EII 2
Dordrecht | Haringvlietstraat (Dordrecht) | 030 1905 | Staal gegalvaniseerd 04,5m TOP76 (127030) | BDP102 GRN12 / 830 DRW PCC SI CLO D9 SRG10 | 2018-12-24 | 2019-10-29 | Lamp brandt niet | Loos alarm
Dordrecht | Herman Josinahof | 004 2010 | Wandsteun ggv 03,5m | Bega 7825S LED 8W 500lm | 2017-07-15 | 2019-10-29 |  | Storing |  |  |  |  | M7.1 uitwis. arm. t/m 4,5 m
Dordrecht | Koningstraat | 025 2640 | Staal gegalvaniseerd 03,5m (127015) | 2000 1x PLL24 E | 2014-08-28 | 2019-10-29 | Lamp brandt niet | Storing |  |  | Lamp vervangen |  |  | HF-P 1 22-42 PL-T/C/L/TL5C EII 2
Dordrecht | Merwedestraat | 135 3450 | Staal gegalvaniseerd 04,5m TOP76 (127030) |  |  | 2019-10-29 | Mast rechtzetten | Onderhoud | [6 empty] | M8.1 Rechtzetten mast t/m 4,5m
Dordrecht | Oudendijk | 001 3980 | 127085 Staal gegalvaniseerd 06,0m | ALTRA-2 1xPLL 36 E | 2014-08-27 | 2019-10-29 | Lamp brandt niet | Loos alarm
Dordrecht | S.M. Hugo van Gijnweg | 042 1830 | Staal gegalvaniseerd 10,0m DU (127175) | LW-SRDS2 6300 LM 36A 730 DANB CV (dim00-30) Zhaga | 2018-12-21 | 2019-10-29 | Lamp brandt niet | Loos alarm
Dordrecht | S.M. Hugo van Gijnweg | 042 1830 | Staal gegalvaniseerd 10,0m DU (127175) | LW-SRDS2 6300 LM 36A 730 DANB CV (dim00-30) Zhaga | 2018-12-21 | 2019-10-29 | Lamp brandt niet | Kabelstoring
Dordrecht | Satellietstraat | 007 4610 | Staal gegalvaniseerd 03,5m (127015) | 2000 1x PLL24 E | 2008-03-13 | 2019-10-29 | Lamp brandt niet | Storing |  |  | Lamp vervangen |  |  | HF-P 1 22-42 PL-T/C/L/TL5C EII 2
Heerjansdam | Dorpsstraat | 053 011012 | 127296 Aluminium 6.0m con. UE 750mm |  |  | 2019-10-29 | Mast rechtzetten | Onderhoud | [6 empty] | M8.2 Rechtzetten mast >4,5t/m10m
Sliedrecht | Stationsweg (Sliedrecht) | 070 01400 | Aluminium Con. lichtmast 5,5m gebogen EU 2,30m MVB | Ampera Mini 24LED 5068 WW 500mA 38W 4900lm 003A7 | 2017-08-28 | 2019-10-29 | Anders | Diverse |  |  |  |  | Armatuur rechtzetten
Zwijndrecht | Baljuwweg | 010A000310 | Staal gegalvaniseerd 04,0m con. (127021) | 132159 Ekra 20 helder lens 63 7W 800 lumen 3000K RAL 9007 XiSR22 | 2024-03-20 | 2019-10-29 | Lamp brandt niet | Loos alarm
Zwijndrecht | H.A. Lorentzstraat | 010 002011 | Aluminium 8.0m con UE 750mm |  |  | 2019-10-29 | Mast rechtzetten | Onderhoud | [6 empty] | M8.2 Rechtzetten mast >4,5t/m10m
Zwijndrecht | Landmanweg | 003 003131 | Staal gegalvaniseerd 06,0m UE 750mm (127091-750) | LIBRA 2565/66 LED UNIT C01 LLM 2000 13 830 472mA 16W | 2015-09-01 | 2019-10-29 | Anders | Storing |  |  | Lamp vervangen
Zwijndrecht | Lindeweg (Zwijndrecht) | 009 003263 | Aluminium 3.5m Con top60 |  |  | 2019-10-29 | Mast rechtzetten | Onderhoud | [6 empty] | M8.1 Rechtzetten mast t/m 4,5m
Zwijndrecht | Lindeweg (Zwijndrecht) | 009 003263 | Aluminium 3.5m Con top60 |  |  | 2019-10-29 | Mast rechtzetten | Onderhoud | [6 empty] | M8.1 Rechtzetten mast t/m 4,5m
Zwijndrecht | Lindeweg (Zwijndrecht) | 050 003263 | 127296 Aluminium 6.0m con. UE 750mm |  |  | 2019-10-29 | Mast rechtzetten | Onderhoud | [6 empty] | M8.2 Rechtzetten mast >4,5t/m10m
Zwijndrecht | Rijnestein | 013 004677 | Aluminium 3.5m Con top60 |  |  | 2019-10-29 | Mast rechtzetten | Onderhoud | [6 empty] | M8.1 Rechtzetten mast t/m 4,5m
Alblasserdam | Akkerwinde | 002 43394 | 127288 Aluminium 4.0m con HDPE | 132145 Ekra 20 helder lens 62 9W 1000 lumen 3000K RAL 9007 XiSR22 | 2024-10-25 | 2019-10-30 | Lamp brandt niet | Storing | [6 empty] | M8.7 Plts+lev. RVS luikje > 4,5m
Alblasserdam | Plantageweg (Alblasserdam) | 012 43439 | Mast FILIA R5003 blauw 6.0m | Citea midi 1xCDM-T 70W | 2003-12-01 | 2019-10-30 | Lamp brandt niet | Storing |  |  | Lamp vervangen
Dordrecht | Krommedijk | 051 2800 | 127085 Staal gegalvaniseerd 06,0m | BGP630 GRN 2200/WW PSD IP65 .... D9 SRG10 350mA | 2015-11-04 | 2019-10-30 | Lamp brandt niet | Loos alarm
Dordrecht | Poolsterhof | 002 4180 | Staal gegalvaniseerd 03,5m (127015) | 2000 1x PLL24 E | 2001-10-01 | 2019-10-30 | Lamp brandt niet | Storing |  |  | Lamp vervangen |  |  | HF-P 1 22-42 PL-T/C/L/TL5C EII 2
Dordrecht | Van Ravesteyn-erf | 060 4285 | Staal gegalvaniseerd 03,5m (127015) | 2000 1x PLL24 E | 2012-12-17 | 2019-10-30 | Lamp brandt niet | Storing |  |  | Lamp vervangen
Dordrecht | Vijverlaan | 030 5700 | Staal gegalvaniseerd 03,5m (127015) | 2000 1x PLL24 E | 2014-09-25 | 2019-10-30 | Lamp brandt niet | Storing |  |  | Lamp vervangen
Dordrecht | Walenburg | 018 5735 | Staal gegalvaniseerd 03,5m (127015) | 2000 1x PLL24 E | 2009-10-26 | 2019-10-30 | Lamp brandt niet | Storing |  |  | Lamp vervangen |  |  | HF-P 1 22-42 PL-T/C/L/TL5C EII 2
Dordrecht | Wieldrechtse Zeedijk | 015 5910 | 127085 Staal gegalvaniseerd 06,0m | 2500 1xPLL36 E | 2012-12-19 | 2019-10-30 | Lamp brandt niet | Storing |  |  | Lamp vervangen
Dordrecht | Zernikestraat | 011 6315 | Staal gegalvaniseerd 08,0m (127135-1500) | LW-SRDS2 5000LM 24A 730 DANB CV (4500lm dim10-40) Zagha | 2019-01-04 | 2019-10-30 |  | Storing |  |  |  |  | M7.3 uitwis. arm. > 8 t/m 10m
Dordrecht | Zernikestraat | 013 6315 | Staal gegalvaniseerd 08,0m (127135-1500) | LW-SRDS2 5000LM 24A 730 DANB CV (4500lm dim10-40) Zagha | 2019-01-04 | 2019-10-30 |  | Storing |  |  |  |  | M7.3 uitwis. arm. > 8 t/m 10m
Dordrecht | Zernikestraat | 015 6315 | Staal gegalvaniseerd 08,0m (127135-1500) | LW-SRDS2 5000LM 24A 730 DANB CV (4500lm dim10-40) Zagha | 2019-01-04 | 2019-10-30 |  | Storing |  |  |  |  | M7.3 uitwis. arm. > 8 t/m 10m
Sliedrecht | Berkenhof (Sliedrecht) | 002 00080 | 127288 Aluminium 4.0m con HDPE | 132160 Ekra 20 helder lens 63 9W 1000 lumen 3000K RAL 9007 XiSR22 | 2024-01-15 | 2019-10-30 | Lamp brandt niet | Storing |  |  | Lamp vervangen |  |  | HF-P 1 22-42 PL-T/C/L/TL5C EII 2
Sliedrecht | Burgemeester Winklerplein | 018 01740 | Aluminium 6.0m CON PT 60mm | GEMA 1543 CDM-T 150 G12 | 1998-06-01 | 2019-10-30 | Lamp brandt niet | Loos alarm
Sliedrecht | Hoepel | 030 00505 | 127310 Aluminium 6,0m UE 750mm HDPE | VP1011 WW RAL-7036 | 2018-03-19 | 2019-10-30 | Lamp brandt niet | Diverse
Sliedrecht | Stationsweg (Sliedrecht) | 024A01400 | 127503 Aluminium 6,0m UD 750mm HDPE | LW-SRDS2 19W 3000LM 24A 730 DSN1 CC G4 XiSR40 X 7040C3M SPD (dimmen basis 30% (2100lm) en tussen 23:00 - 6:00 uur 60%) | 2024-11-19 | 2019-10-30 | Lamp brandt niet | Loos alarm
Dordrecht | Indus | 002 2255 | Staal gegalvaniseerd 03,5m (127015) | 2000 1x PLL24 E | 2007-04-18 | 2019-10-31 | Lamp brandt niet | Storing |  |  | Lamp vervangen |  |  | HF-P 1 22-42 PL-T/C/L/TL5C EII 2
Dordrecht | Lombardstraat | 010F3045 | Portiekverlichting 2,5m | Portiekverlichting | 1979-12-01 | 2019-10-31 | Lamp brandt niet | Storing |  |  | Lamp vervangen
Dordrecht | P.A. de Genestetstraat (Dordrecht) | 009 1615 | Staal gegalvaniseerd 03,5m (127015) | 2000 1x PLL24 E | 2005-09-21 | 2019-10-31 | Lamp brandt niet | Storing |  |  | Lamp vervangen |  |  | HF-P 1 22-42 PL-T/C/L/TL5C EII 2
Zwijndrecht | Steenbokstraat | 011 005231 | Aluminium 4.0m zonder MVB | KFK LED2WELL 1050lm | 2019-04-09 | 2019-10-31 | Lamp brandt niet | Diverse
Dordrecht | Fietspad Oostzijde Rondweg | 021 1535 | Staal gegalvaniseerd 04,5m TOP76 (127030) | 2550 1xPLL18/24 Iris | 2014-08-08 | 2019-11-04 | Lamp brandt niet | Storing |  |  | Lamp vervangen
Dordrecht | Fietspad Oostzijde Rondweg | 030 1535 | Staal gegalvaniseerd 04,5m TOP76 (127030) | 2550 1xPLL18/24 Iris | 2014-08-08 | 2019-11-04 | Lamp brandt niet | Storing |  |  | Lamp vervangen
Dordrecht | Kinkelenburg (Dordrecht) | 020 2515 | Staal gegalvaniseerd 03,5m (127015) | 2000 1x PLL24 E | 2009-04-29 | 2019-11-04 | Lamp brandt niet | Storing |  |  | Lamp vervangen |  |  | HF-P 1 22-42 PL-T/C/L/TL5C EII 2
Dordrecht | Loevestein (Dordrecht) | 044 3030 | Staal gegalvaniseerd 03,5m (127015) | 2000 1x PLL24 E | 2011-11-03 | 2019-11-04 | Lamp brandt niet | Storing |  |  | Lamp vervangen |  |  | HF-P 1 22-42 PL-T/C/L/TL5C EII 2
Dordrecht | Pijnenburg | 019 4270 | Wandsteun ggv 03,0m | 2000 1x PLL24 E | 2009-05-06 | 2019-11-04 | Lamp brandt niet | Storing |  |  | Lamp vervangen |  |  | HF-P 1 22-42 PL-T/C/L/TL5C EII 2
Dordrecht | Titanlaan | 001 5245 | Staal gegalvaniseerd 03,5m (127015) | 2000 1x PLL24 E | 2006-08-18 | 2019-11-04 | Lamp brandt niet | Storing |  |  | Lamp vervangen |  |  | HF-P 1 22-42 PL-T/C/L/TL5C EII 2
Dordrecht | Vijverlaan | 027 5700 | Staal gegalvaniseerd 03,5m (127015) | 2000 1x PLL24 E | 2014-09-25 | 2019-11-04 | Lamp brandt niet | Storing |  |  | Lamp vervangen
Dordrecht | Zuidendijk | 164 6355 | Staal gegalvaniseerd 06.0. UE 1500mm (127091-1500) | 131130 LW-SRDS2 10W 1200 LM 8A 730 DANB CC G4 XiSR22 X XC7040C3M SPD (diameter 60 mm) | 2024-02-09 | 2019-11-04 | Lamp brandt niet | Storing |  |  | Lamp vervangen |  |  | HF-P 1 22-42 PL-T/C/L/TL5C EII 2
Dordrecht | Zuidendijk | 166 6355 | Staal gegalvaniseerd 06.0. UE 1500mm (127091-1500) | 131130 LW-SRDS2 10W 1200 LM 8A 730 DANB CC G4 XiSR22 X XC7040C3M SPD (diameter 60 mm) | 2024-02-09 | 2019-11-04 | Lamp brandt niet | Storing |  |  | Lamp vervangen |  |  | HF-P 1 22-42 PL-T/C/L/TL5C EII 2
Dordrecht | Acaciastraat | 015 0025 | Staal gegalvaniseerd 03,5m (127015) | 2000 1x PLL24 E | 2012-05-30 | 2019-11-05 | Lamp brandt niet | Storing |  |  | Lamp vervangen |  |  | HF-P 1 22-42 PL-T/C/L/TL5C EII 2
Dordrecht | Arentsburg | 034 0200 | 127015 LineX Staal gegalvaniseerd 03,5m | 132160 Ekra 20 helder lens 63 9W 1000 lumen 3000K RAL 9007 XiSR22 | 2023-12-13 | 2019-11-05 | Lamp brandt niet | Storing |  |  | Lamp vervangen |  |  | HF-P 1 22-42 PL-T/C/L/TL5C EII 2
Dordrecht | Laurierstraat | 006A2910 | Staal gegalvaniseerd 03,5m (127015) | 2000 1x PLL24 E | 2014-10-06 | 2019-11-05 | Lamp brandt niet | Storing |  |  | Lamp vervangen |  |  | HF-P 1 22-42 PL-T/C/L/TL5C EII 2
Dordrecht | Noordendijk | 072 3760 | Staal gegalvaniseerd 04,5m TOP60 (127026) | Piano-Mini 16LED .... NW 250mA | 2012-09-18 | 2019-11-05 | Lamp brandt niet | Loos alarm
Dordrecht | Sandenburg | 020A4595 | Staal gegalvaniseerd 03,5m (127015) | 2000 1x PLL24 E | 2009-10-26 | 2019-11-05 | Lamp brandt niet | Storing |  |  | Lamp vervangen |  |  | HF-P 1 22-42 PL-T/C/L/TL5C EII 2
Dordrecht | Toutenburg (Dordrecht) | 009 5310 | Staal gegalvaniseerd 03,5m (127015) | 2000 1x PLL24 E | 2009-08-01 | 2019-11-05 | Lamp brandt niet | Storing |  |  | Lamp vervangen |  |  | HF-P 1 22-42 PL-T/C/L/TL5C EII 2
Dordrecht | Venuslaan | 006 5425 | Staal gegalvaniseerd 03,5m (127015) | 2000 1x PLL24 E | 2006-08-18 | 2019-11-05 | Lamp brandt niet | Storing |  |  | Lamp vervangen |  |  | HF-P 1 22-42 PL-T/C/L/TL5C EII 2 | Zekering vervangen
Dordrecht | Verweystraat (Dordrecht) | 002 5445 | Staal gegalvaniseerd 03,5m (127015) | 2000 1x PLL24 E | 2015-04-02 | 2019-11-05 | Lamp brandt niet | Storing |  |  | Lamp vervangen
Dordrecht | Weegschaal | 009 5820 | Staal gegalvaniseerd 03,5m (127015) | 2000 1x PLL24 E | 2007-04-19 | 2019-11-05 | Anders | Diverse
Sliedrecht | Berkenhof (Sliedrecht) | 001 00080 | Aluminium 4.0m zonder MVB | 132160 Ekra 20 helder lens 63 9W 1000 lumen 3000K RAL 9007 XiSR22 | 2023-12-06 | 2019-11-05 | Lamp brandt niet | Storing | [5 empty] | HF-P 1 22-42 PL-T/C/L/TL5C EII 2
Sliedrecht | P. Rijsdijkstraat | 004 01270 | Aluminium 6.5m UE 700mm | HPS 100 CITYZEN 1 x PLL36 E | 2005-09-01 | 2019-11-05 | Lamp brandt niet | Storing |  |  | Lamp vervangen |  |  | HF-P 136 PL-L III 220-240V 50/60
Sliedrecht | Vermeerstraat (Sliedrecht) | 008 01560 | Staal gegalvaniseerd 04,0m con. (127021) | 132150 Ekra 20 helder lens 63 6W 600 lumen 3000K RAL 9007 XiSR22 | 2022-12-01 | 2019-11-05 | Lamp brandt niet | Storing | [5 empty] | HF-P 1 22-42 PL-T/C/L/TL5C EII 2
Sliedrecht | Weresteijn | 060 01680 | Aluminium 6.5m UE 700mm | VP1011 WW RAL-7036 | 2018-07-01 | 2019-11-05 | Lamp brandt niet | Loos alarm
Dordrecht | Laurierstraat | 005 2910 | 127085 Staal gegalvaniseerd 06,0m | ALTRA-2 1xPLL 36 E | 2014-10-06 | 2019-11-06 | Lamp brandt niet | Storing |  |  | Lamp vervangen
Dordrecht | Laurierstraat | 019 2910 | Staal gegalvaniseerd 03,5m (127015) | 2000 1x PLL24 E | 2014-08-28 | 2019-11-06 | Lamp brandt niet | Storing |  |  | Lamp vervangen
Sliedrecht | Cort van der Lindenlaan | 005 00880 | 127296 Aluminium 6.0m con. UE 750mm | BRISA 8 Led optiek ..-. 800-2000lm 3000k CLO * Ral 9007 | 2020-10-01 | 2019-11-06 | Lamp brandt niet | Storing |  |  | Lamp vervangen
Sliedrecht | Cort van der Lindenlaan | 008 00880 | 127290 Aluminium 6.0m verl. UE 750mm | BRISA 16 Led optiek ... 1000lm - 3000lm 3000k CLO * Ral 9007 | 2020-10-01 | 2019-11-06 | Lamp brandt niet | Storing |  |  | Lamp vervangen
Sliedrecht | Emmastraat (Sliedrecht) | 006 00310 | Aluminium 4.0m zonder MVB | Ekra 20 helder lens 63 9W 1000 lumen 3000K RAL 6009 inventronic | 2025-02-18 | 2019-11-06 | Lamp brandt niet | Loos alarm
Sliedrecht | Weresteijn | 008 01680 | Aluminium 4.0m zonder MVB | 2160 1xPLL 18 E Mithra | 2010-03-25 | 2019-11-06 | Lamp brandt niet | Storing |  |  | Lamp vervangen |  |  | HF-P 1 22-42 PL-T/C/L/TL5C EII 2
Sliedrecht | Zuiderzeestraat | 003 01820 | 127288 Aluminium 4.0m con HDPE | 132160 Ekra 20 helder lens 63 9W 1000 lumen 3000K RAL 9007 XiSR22 | 2022-12-01 | 2019-11-06 | Lamp brandt niet | Storing |  |  | Lamp vervangen |  |  | HID-DV PROG Xt 50 CDO Q 208-277V
Zwijndrecht | Ringdijk | 088 004685 | 127326 ALU 8,0M DU 1250mm HDPE | Furyo 1 CPO-TW 90W Dimbaar | 2013-08-01 | 2019-11-06 | Lamp brandt niet | Storing |  |  | Lamp vervangen
Zwijndrecht | Steenbokstraat | 019 005231 | Staal gegalvaniseerd 06,0m UE 750mm (127091-750) | Axia 2.1 WW 5167 8 led 690mA 2150lm | 2019-04-09 | 2019-11-06 | Lamp brandt niet | Storing
Zwijndrecht | van Oldenbarneveltlaan | 020 005835 | Aluminium 3.0m Con. top60 | 131110 LW-SRDS2 5W 500 LM 8A 730 DANB CC G4 XiSR X XC 7040C3M SPD (diameter 60 mm) XiSR22 | 2023-08-01 | 2019-11-06 | Lamp brandt niet | Storing |  |  | Lamp vervangen
Zwijndrecht | Willem van Oranjelaan | 011 006408 | 127302 Aluminium 3.5m con + MVB | KFK 1xPLL18/24 E | 2012-05-22 | 2019-11-06 | Lamp brandt niet | Storing
Alblasserdam | Schoener | 006 43426 | St.Gecoat 04,0m con. D60 RAL9023 | LW-SRDS2 800 LM 8A 730 DAME CC top 60 | 2025-03-01 | 2019-11-07 | Lamp brandt niet | Loos alarm
Alblasserdam | West Kinderdijk | 029 43315 | Staal gegalvaniseerd 08,0m (127135-1500) | 131230 LW-SRDS2 40W 6300LM 36A 730 DANB CC G4 XiSR75 X 3SC C1 7040C3M SPD (dimmen 23:00 - 6:00 uur 30%) | 2025-03-03 | 2019-11-07 | Lamp brandt niet | Storing |  |  |  |  | Armatuur vervangen
Dordrecht | Acaciastraat | 014 0025 | Staal gegalvaniseerd 03,5m (127015) | 2000 1x PLL24 E | 2010-11-22 | 2019-11-07 | Lamp brandt niet | Storing |  |  | Lamp vervangen |  |  | HF-P 1 22-42 PL-T/C/L/TL5C EII 2
Dordrecht | Amstelwijckweg | 043 0170 | 127085 Staal gegalvaniseerd 06,0m | LIBRA 1xPLL24 E RAL9007 | 2015-03-27 | 2019-11-07 | Lamp brandt niet | Storing |  |  | Lampvoet vervangen
Dordrecht | Antareshof | 002 0185 | Staal gegalvaniseerd 03,5m (127015) | 2000 1x PLL24 E | 2008-10-03 | 2019-11-07 | Lamp brandt niet |  |  |  | Lamp vervangen |  |  | HF-P 1 22-42 PL-T/C/L/TL5C EII 2
Dordrecht | Bakema-erf | 043 0295 | Staal gegalvaniseerd 04,5m TOP76 (127030) | FGS 103 1xPLL 24 E | 2007-07-10 | 2019-11-07 | Lamp brandt niet |  |  |  | Lamp vervangen
Dordrecht | Berlage-erf | 001 0430 | Staal gegalvaniseerd 04,5m TOP76 (127030) | 2550 1xPLL18/24 Iris | 2008-06-23 | 2019-11-07 | Lamp brandt niet |  |  |  | Lamp vervangen
Dordrecht | Biesboschstraat | 004 0475 | Staal gegalvaniseerd 07,0m Kromstaf | HARMONY 2xPLL24W | 2015-04-30 | 2019-11-07 | Lamp brandt niet | Storing |  |  | Lamp vervangen
Dordrecht | Cannenburg (Dordrecht) | 016 0875 | Staal gegalvaniseerd 03,5m (127015) | 2000 1x PLL24 E | 2010-11-11 | 2019-11-07 | Lamp brandt niet | Storing |  |  | Lamp vervangen |  |  | HF-P 1 22-42 PL-T/C/L/TL5C EII 2
Dordrecht | Chico Mendesring | 027 3400 | Staal gegalvaniseerd 03,5m (127015) | 2000 1x PLL24 E | 2014-07-01 | 2019-11-07 | Lamp brandt niet | Storing |  |  | Lamp vervangen
Dordrecht | Cornelis de Wittstraat | 004 6000 | St.Gecoat Groen 07,0m Kromstaf | HARMONY 2xPLL24W | 2014-09-01 | 2019-11-07 | Lamp brandt niet |  |  |  | Lamp vervangen
Dordrecht | Fietspad spoordijk (fictieve straatnaam) | 009 9991 | Staal gegalvaniseerd 04,5m TOP76 (127030) | 2550 1xPLL18/24 Iris | 2014-08-01 | 2019-11-07 | Lamp brandt niet | Storing |  |  | Lamp vervangen
Dordrecht | Fietspad spoordijk (fictieve straatnaam) | 011 9991 | Staal gegalvaniseerd 04,5m TOP76 (127030) | 2550 1xPLL18/24 Iris | 2014-08-01 | 2019-11-07 | Lamp brandt niet | Storing |  |  | Lamp vervangen
Dordrecht | Indus | 015 2255 | Staal gegalvaniseerd 03,5m (127015) | 2000 1x PLL24 E | 2007-04-18 | 2019-11-07 | Lamp brandt niet | Storing |  |  | Lamp vervangen |  |  | HF-P 1 22-42 PL-T/C/L/TL5C EII 2
Dordrecht | Lenghengang | 004 2955 | St.Gecoat Zwart 06,0m (127092-1500) | ALTRA-2 1x PLL24 E | 2014-09-16 | 2019-11-07 | Lamp brandt niet | Storing |  |  | Lamp vervangen
Dordrecht | Lijsterbesstraat | 018A3140 | Staal gegalvaniseerd 03,5m (127015) | 2000 1x PLL24 E | 2014-11-11 | 2019-11-07 | Lamp brandt niet |  |  |  | Lamp vervangen
Dordrecht | Luchtenburg | 001 3105 | Staal gegalvaniseerd 03,5m (127015) | 2000 1x PLL24 E | 2009-05-06 | 2019-11-07 | Lamp brandt niet | Storing |  |  | Lamp vervangen |  | Armatuur rechtzetten | HF-P 1 22-42 PL-T/C/L/TL5C EII 2
Dordrecht | Luchtenburg | 004 3105 | Staal gegalvaniseerd 03,5m (127015) | 2000 1x PLL24 E | 2009-05-06 | 2019-11-07 | Lamp brandt niet | Storing |  |  | Lamp vervangen |  |  | HF-P 1 22-42 PL-T/C/L/TL5C EII 2
Dordrecht | Luchtenburg | 017 3105 | Staal gegalvaniseerd 03,5m (127015) | 2000 1x PLL24 E | 2010-11-12 | 2019-11-07 | Lamp brandt niet | Storing |  |  | Lamp vervangen |  |  | HF-P 1 22-42 PL-T/C/L/TL5C EII 2
Dordrecht | Palissander | 063 4015 | Staal gegalvaniseerd 04,5m TOP76 (127030) | 2550 1xPLL18/24 Iris | 2014-10-31 | 2019-11-07 | Lamp brandt niet | Storing |  |  | Lamp vervangen
Dordrecht | Palissander | 064 4015 | Staal gegalvaniseerd 04,5m TOP76 (127030) | 2550 1xPLL18/24 Iris | 2014-10-31 | 2019-11-07 | Lamp brandt niet | Storing |  |  | Lamp vervangen
Dordrecht | Regenboogstraat | 045 4335 | Staal gegalvaniseerd 03,5m (127015) | 2000 1x PLL24 E | 2008-04-17 | 2019-11-07 | Lamp brandt niet | Storing |  |  | Lamp vervangen
Dordrecht | Rusthout | 005 4535 | Staal gegalvaniseerd 03,5m (127015) | 132160 Ekra 20 helder lens 63 9W 1000 lumen 3000K RAL 9007 XiSR22 | 2025-03-03 | 2019-11-07 | Lamp brandt niet | Montagefout
Dordrecht | Sint Jorisweg | 007 4790 | St.Gecoat Groen 07,0m Kromstaf | HARMONY 1xCPO 60W Dali dim | 2011-10-28 | 2019-11-07 | Lamp brandt niet | Loos alarm
Dordrecht | Slangenburg (Dordrecht) | 012 4815 | Wandsteun ggv 04,0m | 2000 1x PLL24 E | 2008-10-28 | 2019-11-07 | Lamp brandt niet | Loos alarm
Dordrecht | Steegoversloot | 004 5070 | Overspanning 07,5m | 132200 Blackbird Hanging ECO CRl70 L19 16LED RAL9006 Zhaga, 12kV SPD klasse 1 30W 4000lm | 2024-11-29 | 2019-11-07 | Lamp brandt niet | Storing |  |  | Lamp vervangen
Dordrecht | Toekanpad | 018 5255 | Staal gegalvaniseerd 04,5m TOP76 (127030) | 2550 1xPLL18/24 Iris | 2014-08-01 | 2019-11-07 | Lamp brandt niet | Diverse
Dordrecht | Torenstraat | 021 5300 | St.Gecoat Zwart 03,5m (127020) | 132160 Ekra 20 helder lens 63 9W 1000 lumen 3000K RAL 9007 XiSR22 | 2023-08-02 | 2019-11-07 | Lamp brandt niet |  |  |  | Lamp vervangen |  |  | HF-P 1 22-42 PL-T/C/L/TL5C EII 2
Sliedrecht | Deltalaan | 007 00230 | RVS 4,0m KORA | KORA IV 2x PLL 18W E | 2008-07-15 | 2019-11-07 | Lamp brandt niet | Diverse
Sliedrecht | Prickwaert | 088 01130 | Aluminium 4.0m zonder MVB | 2160 1xPLL 24 E Mithra | 2016-09-26 | 2019-11-07 | Lamp brandt niet | Storing | [5 empty] | HF-P 1 22-42 PL-T/C/L/TL5C EII 2
Sliedrecht | Prickwaert | 089 01130 | 127288 Aluminium 4.0m con HDPE | Mithra BDS150 12LED-HB WW | 2016-09-30 | 2019-11-07 | Lamp brandt niet | Loos alarm
Sliedrecht | Prickwaert | 102 01130 | Aluminium 4.0m zonder MVB | 2160 1xPLL 24 E Mithra | 2016-09-30 | 2019-11-07 | Lamp brandt niet | Storing |  |  | Lamp vervangen |  |  | HF-P 1 22-42 PL-T/C/L/TL5C EII 2
Sliedrecht | Thorbeckelaan (Sliedrecht) | 059 01450 | 127310 Aluminium 6,0m UE 750mm HDPE | LW-SRDS2 5000LM 24A 730 DANB CV (3500lm dim30-60) Zhaga | 2018-12-01 | 2019-11-07 | Lamp brandt niet | Loos alarm
Sliedrecht | Thorbeckelaan (Sliedrecht) | 133 01450 | Aluminium 6.5m UE 700mm | LW-SRDS2 5000LM 24A 730 DANB CV (3500lm dim30-60) Zhaga | 2018-12-01 | 2019-11-07 | Lamp brandt niet | Loos alarm
Sliedrecht | Tolsteeg | 013 01480 | 127288 Aluminium 4.0m con HDPE | 2160 1xPLL 24 E Mithra | 2011-02-21 | 2019-11-07 | Lamp brandt niet | Storing |  |  | Lamp vervangen |  |  | HF-P 1 22-42 PL-T/C/L/TL5C EII 2
Zwijndrecht | Bilderdijkstraat (Zwijndrecht) | 029 000469 | 127296 Aluminium 6.0m con. UE 750mm | Axia 2.1 WW 5167 8 led 480mA 13W 1600lm | 2023-03-08 | 2019-11-07 | Lamp brandt niet | Storing |  |  | Lamp vervangen |  |  | HF-P 1 22-42 PL-T/C/L/TL5C EII 2
Zwijndrecht | Bockhof | 002 000485 | Staal gegalvaniseerd 04,0m con. (127021) | KFK 1xPLL18/24 E | 2016-12-20 | 2019-11-07 | Anders | Diverse
Zwijndrecht | Officiersvliet | 013 003999 | Staal gegalvaniseerd 06,0m UE 750mm (127091-750) | LIBRA 1xPLL24 E RAL9007 | 2015-04-15 | 2019-11-07 | Lamp brandt niet | Storing |  |  | Lamp vervangen
Zwijndrecht | Stationsplein (Zwijndrecht) | 016 005215 | ST 8,5M CN 5GR AKZO 600 BLEU SABLE TEK NR 201638A | SAFFIER-1 CPO 90W dynadimmer | 2012-10-01 | 2019-11-07 | Lamp brandt niet | Storing |  |  | Lamp vervangen
Zwijndrecht | Suite | 006 007080 | Staal gegalvaniseerd 03,5m con | KFK LED2WELL 1600lm | 2024-10-04 | 2019-11-07 | Lamp brandt niet | Storing |  |  | Lamp vervangen
Zwijndrecht | Veerweg | 007 005916 | Staal gegalvaniseerd 06,0m UE 750mm (127091-750) | Axia 2.1 WW 5165 4 led 680mA 1000lm | 2017-09-04 | 2019-11-07 | Lamp brandt niet | Storing | [6 empty] | Zekering vervangen
Zwijndrecht | Veerweg | 008 005916 | Staal gegalvaniseerd 06,0m UE 750mm (127091-750) | Axia 2.1 WW 5165 4 led 680mA 1000lm | 2017-09-04 | 2019-11-07 | Lamp brandt niet | Storing | [6 empty] | Zekering vervangen
Zwijndrecht | Veerweg | 009 005916 | Staal gegalvaniseerd 06,0m UE 750mm (127091-750) | Axia 2.1 WW 5165 4 led 680mA 1000lm | 2017-09-04 | 2019-11-07 | Lamp brandt niet | Loos alarm
Alblasserdam | Dam | 012 43341 | Staal gegalvaniseerd lph 08,0m & 04,5m | ARC 80 2680 1x CDO-TT 100W | 2011-04-20 | 2019-11-08 | Lamp brandt niet | Loos alarm
Alblasserdam | Groen van Prinstererstraat | 005 43441 | Aluminium 5.0m UE 750mm | LW-SRDS2 1600 LM 16A 730 DAME CC | 2018-12-01 | 2019-11-08 | Lamp brandt niet | Loos alarm
Alblasserdam | Haven | 011L43427 | Staal gegalvaniseerd 08,0m pt con. | FOCAL 1641 1x CDO-ET 70W | 2009-12-14 | 2019-11-08 | Lamp brandt niet | Storing |  |  | Lamp vervangen |  |  | HID-DV PROG Xt 70 CDO Q 208-277
Alblasserdam | Marineweg | 008 71820 | 127310 Aluminium 6,0m UE 750mm HDPE | 131150 LW-SRDS2 13W 2000LM 24A 730 DAME CC G4 XiSR22 X XC 7040C3M SPD | 2025-03-01 | 2019-11-08 | Lamp brandt niet | Storing |  |  | Lamp vervangen
Alblasserdam | Oost Kinderdijk | 008 43363 | Staal gegalvaniseerd 08,0m (127135-1500) | 131230 LW-SRDS2 40W 6300LM 36A 730 DANB CC G4 XiSR75 X 3SC C1 7040C3M SPD (dimmen 23:00 - 6:00 uur 30%) | 2025-03-03 | 2019-11-08 | Lamp brandt niet | Storing |  |  | Lamp vervangen
Alblasserdam | Ruigenhil | 005 43448 | Staal gegalvaniseerd 04,0m con. (127021) | 131130 LW-SRDS2 10W 1200 LM 8A 730 DANB CC G4 XiSR22 X XC7040C3M SPD (diameter 60 mm) | 2022-08-12 | 2019-11-08 | Lamp brandt niet | Storing |  |  |  |  | M7.1 uitwis. arm. t/m 4,5 m
Alblasserdam | Staalindustrieweg | 027 43456 | St.Gecoat Zwart 08,0m | Ampera Midi 32LED WW 350mA 36W 4800lm 003A0 | 2015-12-10 | 2019-11-08 | Lamp brandt niet | Loos alarm
Alblasserdam | Van Hogendorpweg | 017 43408 | Aluminium 5.0m UE 750mm | 131300 LW-SRDS2 11W 1600LM 24A 730 DSN1 CC G4 XiSR22 X XC 7040C3M SPD | 2024-05-01 | 2019-11-08 | Lamp brandt niet | Storing |  |  | Lamp vervangen |  |  | HF-P 1 22-42 PL-T/C/L/TL5C EII 2
Alblasserdam | Van Oldenbarneveltstraat | 014 43434 | Aluminium 5.0m UE 750mm | LW-SRDS2 1600 LM 16A 730 DAME CC | 2018-12-01 | 2019-11-08 | Lamp brandt niet | Storing | [6 empty] | Zekering vervangen
Alblasserdam | West Kinderdijk | 025 43315 | Staal gegalvaniseerd 08,0m (127135-1500) | 131230 LW-SRDS2 40W 6300LM 36A 730 DANB CC G4 XiSR75 X 3SC C1 7040C3M SPD (dimmen 23:00 - 6:00 uur 30%) | 2025-03-03 | 2019-11-08 | Lamp brandt niet | Storing |  |  | Lamp vervangen
Alblasserdam | Zwarte Paard | 001 43412 | Staal gegalvaniseerd 08,0m (127135-1500) | 131207 LW-SRDS2 33W 5000 LM 24A 730 DANB CC G4 XiSR40 X 8SC C1 7040C3M SPD (dimmen basis 20% (4000lm) en tussen 23:00 - 6:00 uur 50%) | 2025-03-03 | 2019-11-08 | Lamp brandt niet | Loos alarm
Dordrecht | Assumburg (Dordrecht) | 025 0215 | Staal gegalvaniseerd 08,0m (127135-1500) | Sintra 1 SONT100 | 2005-08-22 | 2019-11-08 | Lamp brandt niet | Diverse
Dordrecht | Jasmijnstraat | 010 2320 | Staal gegalvaniseerd 03,5m (127015) | 2000 1x PLL24 E | 2014-09-23 | 2019-11-08 | Lamp brandt niet | Storing |  |  | Lamp vervangen
Dordrecht | Jasmijnstraat | 012 2320 | 127085 Staal gegalvaniseerd 06,0m | ALTRA-2 1x PLL24 E | 2014-09-23 | 2019-11-08 | Lamp brandt niet | Storing |  |  | Lamp vervangen
Dordrecht | Krispijnseweg | 007 2780 | Staal gegalvaniseerd 10,0m (127175) | LW-SRDS2 65W 10300LM 36A 730 DANB CC G4 XiSR X C C1 7040C3M SPD Zhaga | 2023-10-16 | 2019-11-08 | Lamp brandt niet | Loos alarm
Dordrecht | Krispijnseweg | 016 2780 | Staal gegalvaniseerd 10,0m (127175) | LW-SRDS2 65W 10300LM 36A 730 DANB CC G4 XiSR X C C1 7040C3M SPD Zhaga | 2023-10-16 | 2019-11-08 | Lamp brandt niet | Loos alarm
Dordrecht | Raamstraat | 003 4280 | Overspanning 06,0m | 132200 Blackbird Hanging ECO CRl70 L19 16LED RAL9006 Zhaga, 12kV SPD klasse 1 30W 4000lm | 2024-10-28 | 2019-11-08 | Lamp brandt niet | Storing |  |  | Lamp vervangen
Dordrecht | Sisarijs- of Sarisgang | 003 4805 | Wandsteun staal gecoat 08,0m | Citea midi 1xPLT42 | 2001-08-01 | 2019-11-08 | Lamp brandt niet | Storing |  |  | Lamp vervangen
Dordrecht | Sisarijs- of Sarisgang | 008 4805 | Wandsteun staal gecoat 08,0m | Citea midi 1xPLT42 | 2001-08-01 | 2019-11-08 | Lamp brandt niet | Storing |  |  | Lamp vervangen
Dordrecht | Sisarijs- of Sarisgang | 010 4805 | Wandsteun staal gecoat 08,0m | Citea midi 1xPLT42 | 2001-08-01 | 2019-11-08 | Lamp brandt niet | Storing |  |  | Lamp vervangen
Sliedrecht | Hoepel | 023A00505 | 127288 Aluminium 4.0m con HDPE | KFK LED2WELL 1600lm overeenkomst | 2018-03-19 | 2019-11-08 | Lamp brandt niet | Loos alarm
Sliedrecht | Stormrand | 019 01437 | 127288 Aluminium 4.0m con HDPE | KFK LED2WELL 1600lm | 2017-09-28 | 2019-11-08 | Lamp brandt niet | Loos alarm
Zwijndrecht | Burgemeester Jansenlaan | 018 000744 | Aluminium 4.0m zonder MVB | KFK 1xPLL18/24 E | 2011-03-04 | 2019-11-08 | Lamp brandt niet | Storing |  |  | Lamp vervangen |  |  | HF-P 1 22-42 PL-T/C/L/TL5C EII 2
Zwijndrecht | Lindtsebenedendijk | 075 003271 | Aluminium 4.0m zonder MVB | FGS 103 1xPLL 24 E | 2008-07-15 | 2019-11-08 | Lamp brandt niet | Storing |  |  | Lamp vervangen |  |  | HF-P 1 22-42 PL-T/C/L/TL5C EII 2
Zwijndrecht | Stationsweg (Zwijndrecht) | 031 005223 | ST 8,5M CN 5GR AKZO 600 BLEU SABLE TEK NR 201638A | SAFFIER-1 CPO 90W dynadimmer | 2012-10-01 | 2019-11-08 | Lamp brandt niet | Loos alarm
Zwijndrecht | Sumatralaan | 005 005320 | 127310 Aluminium 6,0m UE 750mm HDPE | 2500 1xPLL24 E | 2002-01-01 | 2019-11-08 | Lamp brandt niet | Storing |  |  | Lamp vervangen
Dordrecht | Bankastraat | 022 0320 | Staal gegalvaniseerd 08,0m (127135-1500) | 131160 LW-SRDS2 16W 2500LM 24A 730 DAME CC G4 XiSR22 X XC 7040C3M SPD | 2024-07-03 | 2019-11-11 | Eraf/los/nieuw: mastluik | Diverse | [6 empty] | M8.9 Plts+lev. Alu luikje > 4,5m
Dordrecht | Binnen Walevest | 005 0510 | Overspanning 06,0m | 132200 Blackbird Hanging ECO CRl70 L19 16LED RAL9006 Zhaga, 12kV SPD klasse 1 30W 4000lm | 2024-11-06 | 2019-11-11 | Lamp brandt niet | Storing |  |  | Lamp vervangen |  |  | HF-P 1 22-42 PL-T/C/L/TL5C EII 2
Dordrecht | Flamingopad | 022 1540 | Staal gegalvaniseerd 04,5m TOP76 (127030) | 2550 1xPLL18/24 Iris | 2015-04-28 | 2019-11-11 | Lamp brandt niet | Storing |  |  | Lamp vervangen
Dordrecht | Galileïlaan | 137 1580 | Staal gegalvaniseerd 08,0m (127135-1500) | LW-SRDS2 6300 LM 36A 730 DANB CV (dim00-30) Zhaga | 2019-08-01 | 2019-11-11 | Lamp brandt niet | Loos alarm
Dordrecht | Kinkelenburg (Dordrecht) | 021 2515 | Wandsteun ggv 04,0m | 2000 1x PLL24 E | 2009-04-29 | 2019-11-11 | Lamp brandt niet | Storing |  |  | Lamp vervangen |  |  | HF-P 1 22-42 PL-T/C/L/TL5C EII 2
Dordrecht | Kinkelenburg (Dordrecht) | 047 2515 | Staal gegalvaniseerd 03,5m (127015) | 2000 1x PLL24 E | 2009-04-29 | 2019-11-11 | Lamp brandt niet | Storing |  |  | Lamp vervangen |  |  | HF-P 1 22-42 PL-T/C/L/TL5C EII 2
Dordrecht | Krispijnseweg | 021 2780 | Staal gegalvaniseerd 10,0m (127175) | LW-SRDS2 65W 10300LM 36A 730 DANB CC G4 XiSR X C C1 7040C3M SPD Zhaga | 2023-10-16 | 2019-11-11 | Lamp brandt niet | Loos alarm
Dordrecht | Kromme Zandweg | 001 2795 | Staal gegalvaniseerd 03,5m (127015) | 2000 1x PLL24 E | 2014-11-19 | 2019-11-11 | Lamp brandt niet | Storing |  |  | Lamp vervangen
Dordrecht | Lange Breestraat | 005 2870 | Overspanning 07,0m | 132205 Blackbird Hanging ECO CRl70 L19 24LED RAL9006 Zhaga, 12kV SPD klasse 1 46W 6000lm | 2024-11-13 | 2019-11-11 | Lamp brandt niet | Diverse
Dordrecht | Lange Breestraat | 006 2870 | Overspanning 07,0m | 132205 Blackbird Hanging ECO CRl70 L19 24LED RAL9006 Zhaga, 12kV SPD klasse 1 46W 6000lm | 2024-11-13 | 2019-11-11 | Lamp brandt niet | Diverse
Dordrecht | Rietveld-erf | 022 4410 | Staal gegalvaniseerd 03,5m (127015) | 2000 1x PLL24 E | 2012-12-17 | 2019-11-11 | Lamp brandt niet | Storing | [6 empty] | Zekering vervangen
Dordrecht | Voorstraat | 032 5615 | Overspanning 07,0m | Amoroma CDO-ET 70 dyn | 2012-03-19 | 2019-11-11 | Lamp brandt niet | Storing |  |  | Lamp vervangen |  | Binnenwerk vervangen
Dordrecht | Wittenstein | 066 5985 | Staal gegalvaniseerd 03,5m (127015) | 2000 1x PLL24 E | 2015-09-01 | 2019-11-11 | Lamp brandt niet | Storing |  |  | Lamp vervangen |  |  | HF-P 1 22-42 PL-T/C/L/TL5C EII 2
Dordrecht | Wouwstraat | 003 6025 | Staal gegalvaniseerd 03,5m (127015) | 2000 1x PLL24 E | 2006-07-21 | 2019-11-11 | Lamp brandt niet | Storing |  |  | Lamp vervangen |  |  | HF-P 1 22-42 PL-T/C/L/TL5C EII 2
Dordrecht | Zuilenburg | 021 6405 | Staal gegalvaniseerd 03,5m (127015) | 2000 1x PLL24 E | 2009-10-26 | 2019-11-11 | Lamp brandt niet | Storing |  |  | Lamp vervangen |  |  | HF-P 1 22-42 PL-T/C/L/TL5C EII 2
Alblasserdam | Tuigersstraat | 005 43522 | 127302 Aluminium 3.5m con + MVB |  |  | 2019-11-12 | Mast rechtzetten | Onderhoud | [6 empty] | M8.1 Rechtzetten mast t/m 4,5m
Dordrecht | Beverwijcksplein | 008A0465 | Staal gegalvaniseerd 04,5m TOP76 (127030) |  |  | 2019-11-12 | Mast rechtzetten | Onderhoud | [6 empty] | M8.1 Rechtzetten mast t/m 4,5m
Dordrecht | Binnen Kalkhaven | 007 0505 | 127960 Gietijzeren Mast 03,0m De Nood | 150120 Haagse kap A11 Elegance Son50/70 | 2019-11-20 | 2019-11-12 |  | Storing |  |  |  |  | M7.1 uitwis. arm. t/m 4,5 m
Dordrecht | Fietspad Oostzijde Rondweg | 008 1535 | Staal gegalvaniseerd 04,5m TOP76 (127030) | FGS 103 1xPLL 24 E | 2005-04-29 | 2019-11-12 | Lamp brandt niet | Storing |  |  | Lamp vervangen
Dordrecht | Fietspad Oostzijde Rondweg | 011 1535 | Staal gegalvaniseerd 04,5m TOP76 (127030) | FGS 103 1xPLL 24 E | 2012-01-01 | 2019-11-12 | Lamp brandt niet | Storing |  |  | Lamp vervangen
Dordrecht | Fietspad Oostzijde Rondweg | 014 1535 | Staal gegalvaniseerd 04,5m TOP76 (127030) | FGS 103 1xPLL 24 E | 2012-01-01 | 2019-11-12 | Lamp brandt niet | Storing |  |  | Lamp vervangen
Dordrecht | Generaal S.H. Spoorstraat | 007 4970 | 127085 Staal gegalvaniseerd 06,0m |  |  | 2019-11-12 | Mast rechtzetten | Onderhoud | [6 empty] | M8.2 Rechtzetten mast >4,5t/m10m
Dordrecht | Generaal S.H. Spoorstraat | 014 4970 | 127085 Staal gegalvaniseerd 06,0m |  |  | 2019-11-12 | Mast rechtzetten | Onderhoud | [6 empty] | M8.2 Rechtzetten mast >4,5t/m10m
Dordrecht | Generaal S.H. Spoorstraat | 018 4970 | 127085 Staal gegalvaniseerd 06,0m |  |  | 2019-11-12 | Mast rechtzetten | Onderhoud | [6 empty] | M8.2 Rechtzetten mast >4,5t/m10m
Dordrecht | Groothoofd | 007 1775 | 127960 Gietijzeren Mast 03,0m De Nood | 150120 Haagse kap A11 Elegance Son50/70 | 2007-06-29 | 2019-11-12 | Anders | Diverse
Dordrecht | Groothoofd | 013 1775 | 127960 Gietijzeren Mast 03,0m De Nood | 150120 Haagse kap A11 Elegance Son50/70 | 2019-11-20 | 2019-11-12 | Anders | Storing |  |  |  |  | M7.1 uitwis. arm. t/m 4,5 m
Dordrecht | Mahonie | 015 3210 | Staal gegalvaniseerd 03,5m (127015) | 2000 1x PLL24 E | 2014-11-14 | 2019-11-12 | Lamp brandt niet | Storing |  |  | Lamp vervangen
Dordrecht | Mahonie | 015A3210 | Staal gegalvaniseerd 03,5m (127015) | 2000 1x PLL24 E | 2014-11-14 | 2019-11-12 | Lamp brandt niet | Storing |  |  | Lamp vervangen
Dordrecht | Oudendijk | 001 3980 | 127085 Staal gegalvaniseerd 06,0m | ALTRA-2 1xPLL 36 E | 2014-08-27 | 2019-11-12 | Lamp brandt niet | Storing |  |  | Lamp vervangen |  |  | HF-P 136 PL-L III 220-240V 50/60
Dordrecht | Stephensonstraat | 002 5095 | Staal gegalvaniseerd 08,0m (127135-1500) |  |  | 2019-11-12 | Mast rechtzetten | Onderhoud | [6 empty] | M8.2 Rechtzetten mast >4,5t/m10m
Sliedrecht | Buitenaf | 007 00155 | 127310 Aluminium 6,0m UE 750mm HDPE | LW-SRDS2 2000 LM 16A 730 DAME CC | 2019-09-01 | 2019-11-12 | Lamp brandt niet | Loos alarm
Sliedrecht | Emmastraat (Sliedrecht) | 006 00310 | Aluminium 4.0m zonder MVB | Ekra 20 helder lens 63 9W 1000 lumen 3000K RAL 6009 inventronic | 2025-02-18 | 2019-11-12 | Lamp brandt niet | Storing |  |  | Lamp vervangen |  |  | HF-P 136 PL-L III 220-240V 50/60
Zwijndrecht | Burgemeester Jansenlaan | 084 000744 | St.gecoat FLO/lph 7,5m/enkel/IP/LG/2015107A | Furyo 1 CPO-TW 60W Dimbaar | 2011-03-04 | 2019-11-12 | Lamp brandt niet | Storing |  |  | Lamp vervangen |  |  | HID-DV PROG Xt 60 CPO Q 208-277
Alblasserdam | Van Nesplantsoen | 012 43393 | Staal gegalvaniseerd 03,5m con | BDP102 GRN12 / 830 DRW PCC SI CLO D9 SRG10 | 2019-10-01 | 2019-11-13 | Lamp brandt niet | Storing
Alblasserdam | Waterpeper | 003 43380 | Staal gegalvaniseerd 03,5m con | Urbanstar BDS100DRW 12-3S LED | 2013-07-01 | 2019-11-13 | Lamp brandt niet | Storing | [6 empty] | Zekering vervangen
Dordrecht | Antareshof | 017 0185 | Staal gegalvaniseerd 03,5m (127015) | 2000 1x PLL24 E | 2008-10-03 | 2019-11-13 | Lamp brandt niet | Storing |  |  | Lamp vervangen |  |  | HF-P 1 22-42 PL-T/C/L/TL5C EII 2
Dordrecht | Berkenhof (Dordrecht) | 023 0420 | Staal gegalvaniseerd 04,5m TOP76 (127030) | 2550 1xPLL18/24 Iris | 2015-02-20 | 2019-11-13 | Lamp brandt niet | Loos alarm
Dordrecht | Cannenburg (Dordrecht) | 025 0875 | Staal gegalvaniseerd 03,5m (127015) | 2000 1x PLL24 E | 2010-11-11 | 2019-11-13 | Lamp brandt niet | Storing |  |  | Lamp vervangen |  |  | HF-P 1 22-42 PL-T/C/L/TL5C EII 2
Dordrecht | Cannenburg (Dordrecht) | 027A0875 | Staal gegalvaniseerd 03,5m (127015) | 2000 1x PLL24 E | 2010-11-11 | 2019-11-13 | Lamp brandt niet | Storing |  |  | Lamp vervangen |  |  | HF-P 1 22-42 PL-T/C/L/TL5C EII 2
Dordrecht | De Jagerweg | 003A2305 | Staal gegalvaniseerd 03,5m (127015) | 2000 1x PLL24 E | 2010-07-05 | 2019-11-13 | Lamp brandt niet | Storing |  |  | Lamp vervangen
Dordrecht | De Jagerweg | 004 2305 | Staal gegalvaniseerd 03,5m (127015) | 2000 1x PLL24 E | 2010-07-01 | 2019-11-13 | Lamp brandt niet | Loos alarm
Dordrecht | Grafelijkheidsweg | 036 1710 | Staal gegalvaniseerd 04,5m TOP76 (127030) | Axia 2.1 WW 5165 4 led 680mA 1000lm | 2016-12-20 | 2019-11-13 | Lamp brandt niet | Loos alarm
Dordrecht | Jasmijnstraat | 009 2320 | Staal gegalvaniseerd 03,5m (127015) | 2000 1x PLL24 E | 2014-09-23 | 2019-11-13 | Lamp brandt niet | Storing |  |  | Lamp vervangen
Dordrecht | Jasmijnstraat | 011A2320 | 127085 Staal gegalvaniseerd 06,0m | ALTRA-2 1x PLL24 E | 2014-09-23 | 2019-11-13 | Lamp brandt niet | Storing |  |  | Lamp vervangen
Dordrecht | Luchtenburg | 020 3105 | Wandsteun ggv 04,0m | 2000 1x PLL24 E | 2010-11-12 | 2019-11-13 | Lamp brandt niet | Storing |  |  | Lamp vervangen |  |  | HF-P 1 22-42 PL-T/C/L/TL5C EII 2
Dordrecht | Luchtenburg | 022 3105 | Staal gegalvaniseerd 03,5m (127015) | 2000 1x PLL24 E | 2010-11-12 | 2019-11-13 | Lamp brandt niet | Storing |  |  | Lamp vervangen |  |  | HF-P 1 22-42 PL-T/C/L/TL5C EII 2
Dordrecht | Munt | 001 3565 | Wandsteun Gietijzer 03,0m Dord | Leidse kap C11 Elegance E27 | 2012-11-26 | 2019-11-13 | Lamp brandt niet | Storing |  |  | Lamp vervangen
Dordrecht | Stadspolderring | 092 5035 | Staal gegalvaniseerd 08,0m (127135-1500) | Evolo-2 SON-T70W dim | 2009-08-21 | 2019-11-13 | Lamp brandt niet | Loos alarm
Dordrecht | Stadspolderring | 094 5035 | Staal gegalvaniseerd 08,0m (127135-1500) | Evolo-2 SON-T70W dim | 2009-10-05 | 2019-11-13 | Lamp brandt niet | Loos alarm
Dordrecht | Stadtvliedt | 006 5040 | Staal gegalvaniseerd 03,5m (127015) | 2000 1x PLL24 E | 2015-02-02 | 2019-11-13 | Lamp brandt niet | Storing |  |  | Lamp vervangen |  |  |  | Zekering vervangen
Zwijndrecht | Idenburgplein | 002 002364 | Aluminium 4.0m zonder MVB | KFK LED2WELL 1600lm | 2019-08-08 | 2019-11-13 | Lamp brandt niet | Diverse
Zwijndrecht | Steenbokstraat | 008 005231 | Staal gegalvaniseerd 04,0m con. (127021) | KFK LED2WELL 1050lm | 2019-04-09 | 2019-11-13 | Lamp brandt niet | Loos alarm
Zwijndrecht | Tooropstraat (Zwijndrecht) | 001 005517 | Staal gegalvaniseerd 06,0m UE 750mm (127091-750) | LIBRA 1xPLL24 E RAL9007 | 2012-06-20 | 2019-11-13 | Lamp brandt niet | Storing |  |  | Lamp vervangen
Alblasserdam | Ruigenhil | 005 43448 | Staal gegalvaniseerd 04,0m con. (127021) | 131130 LW-SRDS2 10W 1200 LM 8A 730 DANB CC G4 XiSR22 X XC7040C3M SPD (diameter 60 mm) | 2022-08-12 | 2019-11-14 |  | Storing |  |  |  |  | M7.1 uitwis. arm. t/m 4,5 m
Dordrecht | Atmosfeerstraat | 015 0220 | Staal gegalvaniseerd 03,5m (127015) | 2000 1x PLL24 E | 2008-03-14 | 2019-11-14 | Lamp brandt niet | Storing |  |  | Lamp vervangen |  |  | HF-P 1 22-42 PL-T/C/L/TL5C EII 2
Dordrecht | Johan de Wittstraat (Dordrecht) | 004A6005 | St.Gecoat met krul lph 6 en 4m | 141 / 2xPL-T26W E opaal | 2013-06-21 | 2019-11-14 | Lamp brandt niet | Storing |  |  | Lamp vervangen |  |  | HF-P 1 22-42 PL-T/C/L/TL5C EII 2
Dordrecht | Rivierenplein | 001 4425 | Staal gegalvaniseerd 06.0. UE 1500mm (127091-1500) | ALTRA-2 1x PLL24 E | 2014-11-13 | 2019-11-14 | Lamp brandt niet | Storing |  |  | Lamp vervangen
Dordrecht | Stek | 004 5085 | St.Gecoat Groen 07,0m Kromstaf | 132210 Blackbird top entry ECO CRl70 L19 16LED RAL9006 Zhaga, 12kV SPD klasse 1 20W 2500lm | 2025-01-27 | 2019-11-14 | Lamp brandt niet | Storing |  |  | Lamp vervangen |  |  | HF-P 1 22-42 PL-T/C/L/TL5C EII 2
Zwijndrecht | Hageland | 002 002046 | Staal gegalvaniseerd 04,0m con. (127021) | KFK 1xPLL18/24 E | 2016-11-25 | 2019-11-14 | Lamp brandt niet | Storing |  |  | Lamp vervangen
Zwijndrecht | Waterhoenstraat (Zwijndrecht) | 006 006246 | Aluminium 4.0m zonder MVB | KFK 1xPLL18/24 E | 2010-08-11 | 2019-11-14 | Lamp brandt niet | Diverse |  |  | Lamp zat los
Zwijndrecht | Wattstraat (Zwijndrecht) | 010 030004 | Aluminium 6.0m CON PT 60mm | 140460 Axia 2.1 WW 830 5187 8L oslon square giant 700mA 2311lm 19W | 2025-02-25 | 2019-11-14 | Lamp brandt niet | Storing |  |  | Lamp vervangen |  |  | HID-DV PROG Xt 50 CDO Q 208-277V
Dordrecht | Dubbelsteynlaan Oost | 049 1305 | Staal gegalvaniseerd 03,5m (127015) |  |  | 2019-11-15 | Mast rechtzetten | Onderhoud | [6 empty] | M8.2 Rechtzetten mast >4,5t/m10m
Dordrecht | Gentiana | 004 1620 | Staal gegalvaniseerd 03,5m (127015) | 2000 1x PLL24 E | 2014-11-26 | 2019-11-15 | Lamp brandt niet | Storing |  |  | Lamp vervangen |  |  | HF-P 1 22-42 PL-T/C/L/TL5C EII 2
Sliedrecht | Fuutstraat (Sliedrecht) | 004 00350 | Aluminium 4.0m zonder MVB | KFK LED2WELL 2500lm | 2024-12-01 | 2019-11-15 | Lamp brandt niet | Storing |  |  | Lamp vervangen
Sliedrecht | Populierenhof | 012 01110 | Aluminium 4.0m zonder MVB | 2160 1xPLL 18 E Mithra | 2010-03-23 | 2019-11-15 | Lamp brandt niet | Storing | [5 empty] | HF-P 1 22-42 PL-T/C/L/TL5C EII 2
Sliedrecht | Vogelenzang | 033 01600 | Aluminium 6.5m UE 700mm | LW-SRDS2 2000 LM 16A 730 DAME CC | 2018-09-01 | 2019-11-15 |  | Storing |  |  |  |  | M7.2 uitwis. arm. >4,5 t/m 8m
Zwijndrecht | Händelstraat | 003 002054 | Staal gegalvaniseerd 04,0m con. (127021) | KFK 1xPLL18/24 E | 2018-06-01 | 2019-11-15 | Lamp brandt niet | Storing |  |  | Lamp zat los
Alblasserdam | Kelvinring | 028 43351 | St.Gecoat 05,0m | 131140 LW-SRDS2 11W 1600LM 24A 730 DAME CC G4 XiSR22 X XC 7040C3M SPD | 2022-10-01 | 2019-11-18 | Lamp brandt niet | Storing |  |  | Lamp vervangen
Dordrecht | Admiraalsplein | 024 0070 | St.gecoat 04,5m Zwart t.b.v Metronemis (127035) | CDS580 S TP 1x CDO-ET 70W | 2013-09-18 | 2019-11-18 | Lamp brandt niet | Storing |  |  | Lamp vervangen |  |  | HID-DV PROG Xt 70 CDO Q 208-277
Dordrecht | Admiraalsplein | 027 0070 | St.Gecoat 04,5m Zwart top 76 | CDS580 S TP 1x CDO-ET 70W | 2012-02-06 | 2019-11-18 | Lamp brandt niet | Storing |  |  | Lamp vervangen |  |  | HID-DV PROG Xt 70 CDO Q 208-277
Dordrecht | Beekenstein | 030 0335 | Staal gegalvaniseerd 03,5m (127015) | 2000 1x PLL24 E | 2011-08-04 | 2019-11-18 | Lamp brandt niet | Storing |  |  | Lamp vervangen |  |  |  | Zekering vervangen
Dordrecht | Branco | 026 0725 | Staal gegalvaniseerd 03,5m (127015) | 2000 1x PLL24 E | 2014-07-08 | 2019-11-18 | Lamp brandt niet | Storing |  |  | Lamp vervangen
Dordrecht | Hovenlaan | 005 2227 | St.Gecoat Zwart 08,0m uith. 7,2m | 2500 1xPLL36 E | 2009-06-01 | 2019-11-18 | Lamp brandt niet | Storing |  |  | Lamp vervangen
Dordrecht | Toekanpad | 012 5255 | Staal gegalvaniseerd 04,5m TOP76 (127030) | 2550 1xPLL18/24 Iris | 2014-08-01 | 2019-11-18 | Lamp brandt niet | Storing |  |  | Lamp vervangen
Sliedrecht | Berkenhof (Sliedrecht) | 002 00080 | 127288 Aluminium 4.0m con HDPE | 132160 Ekra 20 helder lens 63 9W 1000 lumen 3000K RAL 9007 XiSR22 | 2024-01-15 | 2019-11-18 | Lamp brandt niet | Loos alarm
Sliedrecht | Thorbeckelaan (Sliedrecht) | 149 01450 | 127296 Aluminium 6.0m con. UE 750mm | LW-SRDS2 5000LM 24A 730 DANB CV (3500lm dim30-60) Zhaga | 2018-12-01 | 2019-11-18 |  | Storing |  |  |  |  | M7.2 uitwis. arm. >4,5 t/m 8m
Zwijndrecht | Ballade | 002 007129 | 127021 LineX Staal gegalvaniseerd 04,0m con. | 132160 Ekra 20 helder lens 63 9W 1000 lumen 3000K RAL 9007 XiSR22 | 2025-02-25 | 2019-11-18 | Lamp brandt niet | Storing |  |  | Lamp vervangen
Dordrecht | Draai | 005 1240 | 127960 Gietijzeren Mast 03,0m De Nood | 150120 Haagse kap A11 Elegance Son50/70 | 2011-02-01 | 2019-11-19 | Lamp brandt niet | Storing | [6 empty] | Zekering vervangen
Dordrecht | Fietspad spoordijk (fictieve straatnaam) | 008 9991 | Staal gegalvaniseerd 04,5m TOP76 (127030) | 2550 1xPLL18/24 Iris | 2014-08-01 | 2019-11-19 | Lamp brandt niet | Storing |  |  | Lamp vervangen
Dordrecht | Fietspad spoordijk (fictieve straatnaam) | 040 9991 | Staal gegalvaniseerd 04,5m TOP76 (127030) | 2550 1xPLL18/24 Iris | 2014-08-01 | 2019-11-19 | Lamp brandt niet | Storing |  |  | Lamp vervangen
Dordrecht | Generaal S.H. Spoorstraat | 019 4970 | Staal gegalvaniseerd 03,5m (127015) | 132160 Ekra 20 helder lens 63 9W 1000 lumen 3000K RAL 9007 XiSR22 | 2024-12-09 | 2019-11-19 | Lamp brandt niet | Storing |  |  | Lamp vervangen |  |  | HF-P 1 22-42 PL-T/C/L/TL5C EII 2
Dordrecht | Grotekerksbuurt | 001 1805 | Overspanning 06,5m | 132200 Blackbird Hanging ECO CRl70 L19 16LED RAL9006 Zhaga, 12kV SPD klasse 1 30W 4000lm | 2024-11-06 | 2019-11-19 | Lamp brandt niet | Storing |  |  | Lamp vervangen |  |  | HF-P 1 22-42 PL-T/C/L/TL5C EII 2
Dordrecht | Palissander | 025 4015 | Staal gegalvaniseerd 03,5m (127015) | 2000 1xPLL18 E | 2014-10-31 | 2019-11-19 | Lamp brandt niet | Storing |  |  | Lamp vervangen
Dordrecht | Roerdompstraat (Dordrecht) | 001 4445 | Staal gegalvaniseerd 06.0. UE 1500mm (127091-1500) | ALTRA-2 1x PLL24 E | 2015-12-31 | 2019-11-19 | Lamp brandt niet | Storing |  |  | Lamp vervangen
Dordrecht | Tafelberg | 041 5190 | Staal gegalvaniseerd 03,5m (127015) | 2000 1x PLL24 E | 2007-04-20 | 2019-11-19 | Lamp brandt niet | Storing |  |  | Lamp vervangen
Dordrecht | Torenstraat | 020 5300 | St.Gecoat Zwart 03,5m (127020) | 132160 Ekra 20 helder lens 63 9W 1000 lumen 3000K RAL 9007 XiSR22 | 2023-08-02 | 2019-11-19 | Lamp brandt niet | Storing |  |  | Lamp vervangen |  |  | HF-P 1 22-42 PL-T/C/L/TL5C EII 2
Dordrecht | Zeehavenlaan | 046 6300 | Staal gegalvaniseerd 03,5m (127015) | 132150 Ekra 20 helder lens 63 6W 600 lumen 3000K RAL 9007 XiSR22 | 2022-07-01 | 2019-11-19 | Lamp brandt niet | Storing |  |  | Lamp vervangen
Heerjansdam | Waterlelie (Heerjansdam) | 007 011063 | Aluminium 04,0m Aluforce | ALURA 1x Saled PS-T 15W 3000K | 2001-05-01 | 2019-11-19 |  | Storing |  |  | Lamp vervangen |  | M7.1 uitwis. arm. t/m 4,5 m
Sliedrecht | Middeldiepstraat | 017 00980 | Aluminium 4.0m zonder MVB | 132160 Ekra 20 helder lens 63 9W 1000 lumen 3000K RAL 9007 XiSR22 | 2024-02-08 | 2019-11-19 | Lamp brandt niet | Storing | [6 empty] | Zekering vervangen
Sliedrecht | Middenveer | 028 01000 | Aluminium 4.0m zonder MVB | 2000 1x PLL24 E | 2014-02-20 | 2019-11-19 | Lamp brandt niet | Loos alarm
Sliedrecht | Weresteijn | 073 01680 | Aluminium 4.0m zonder MVB | 2160 1xPLL 18 E Mithra | 2010-03-25 | 2019-11-19 | Lamp brandt niet | Storing |  |  | Lamp vervangen |  |  | HF-P 1 22-42 PL-T/C/L/TL5C EII 2
Dordrecht | Cannenburg (Dordrecht) | 010A0875 | Staal gegalvaniseerd 03,5m (127015) | 2000 1x PLL24 E | 2010-11-11 | 2019-11-20 | Lamp brandt niet | Storing |  |  | Lamp vervangen |  |  | HF-P 1 22-42 PL-T/C/L/TL5C EII 2
Dordrecht | Haaswijkweg Oost | 021 1840 | 127085 Staal gegalvaniseerd 06,0m | 2500 1xPLL36 E | 2008-12-15 | 2019-11-20 | Lamp brandt niet | Diverse | [6 empty] | Zekering los
Dordrecht | Krispijnseweg | 048 2780 | VK/OV-mast 10.0m. | SGS253 CRGB SONT100 | 2003-06-10 | 2019-11-20 | Lamp brandt niet | Storing |  |  | Lamp vervangen
Dordrecht | Laurierstraat | 011 2910 | Staal gegalvaniseerd 03,5m (127015) | 2000 1x PLL24 E | 2014-08-28 | 2019-11-20 | Lamp brandt niet | Storing |  |  | Lamp vervangen
Dordrecht | Liechtensteinhof | 001 2983 | St.Gecoat 04,5m Zwart top 76 | 2310 2xPLL24 EVSA RAL9005 | 2008-09-03 | 2019-11-20 | Lamp brandt niet | Loos alarm
Dordrecht | Merwedestraat | 102 3450 | Staal gegalvaniseerd 04,5m TOP76 (127030) | 2550 1xPLL18/24 Iris | 2015-11-11 | 2019-11-20 | Lamp brandt niet | Storing |  |  | Lamp vervangen
Dordrecht | Oranjelaan | 052 3905 | Staal gegalvaniseerd 08,0m (127135-1500) | SGS253 CRGB SONT100 | 2005-09-20 | 2019-11-20 | Lamp brandt niet | Storing | [6 empty] | Zekering vervangen
Dordrecht | Orionstraat (Dordrecht) | 017 3925 | 127085 Staal gegalvaniseerd 06,0m DU | 131150 LW-SRDS2 13W 2000LM 24A 730 DAME CC G4 XiSR22 X XC 7040C3M SPD | 2023-09-01 | 2019-11-20 | Lamp brandt niet | Storing |  |  | Lamp vervangen |  |  | HF-P 1 22-42 PL-T/C/L/TL5C EII 2
Dordrecht | Prattenburg | 021 4195 | Staal gegalvaniseerd 03,5m (127015) | 2000 1x PLL24 E | 2009-08-02 | 2019-11-20 | Lamp brandt niet | Loos alarm
Dordrecht | VN tunnel | 444 78280 | Muurarmatuur 04,0m | NTL-1 CDO-TT70 | 2007-11-01 | 2019-11-20 | Lamp brandt niet | Storing |  |  | Lamp vervangen
Dordrecht | Vrieseweg | 015 5690 | St.Gecoat Groen 07,0m Kromstaf | HARMONY 2xPLL24W | 2014-07-23 | 2019-11-20 | Lamp brandt niet | Storing |  |  | Lamp vervangen
Dordrecht | Wieldrechtse Zeedijk | 016 5910 | 127085 Staal gegalvaniseerd 06,0m | 2500 1xPLL36 E | 2012-09-28 | 2019-11-20 | Lamp brandt niet | Kabelstoring
Sliedrecht | Grevelingenlaan | 001 00400 | Bega Lichtzuil 815mm | Bega 99 776K3 LED 20W 3000K | 2022-01-25 | 2019-11-20 | Lamp brandt niet | Storing | [6 empty] | Zekering vervangen
Sliedrecht | Middenveer | 032 01000 | Aluminium 4.0m zonder MVB | 2000 1x PLL24 E | 2014-02-20 | 2019-11-20 | Lamp brandt niet | Loos alarm
Sliedrecht | Middenveer | 033 01000 | Aluminium 4.0m zonder MVB | 2000 1x PLL24 E | 2014-02-20 | 2019-11-20 | Lamp brandt niet | Loos alarm
Zwijndrecht | Juliana van Stolbergstraat (Zwijndrecht) | 006 002658 | 127296 Aluminium 6.0m con. UE 750mm | 140450 Axia 2.1 WW 830 5187 8L oslon square giant 500mA 1737lm 14W | 2024-09-24 | 2019-11-20 | Lamp brandt niet | Storing | [6 empty] | Zekering vervangen
Dordrecht | Cornelis de Wittstraat | 004 6000 | St.Gecoat Groen 07,0m Kromstaf | HARMONY 2xPLL24W | 2014-09-01 | 2019-11-21 | Lamp brandt niet | Storing |  |  | Lamp vervangen
Dordrecht | Essenburg | 015 1495 | Staal gegalvaniseerd 02,0m | 2000 1x PLL24 E | 2008-11-25 | 2019-11-21 | Lamp brandt niet | Storing | [5 empty] | HF-P 1 22-42 PL-T/C/L/TL5C EII 2
Dordrecht | Grote Markt | 006A1815 | Muurarmatuur 03,5m | Bega 7825S LED 8W 500lm | 2016-10-04 | 2019-11-21 | Lamp brandt niet | Storing
Dordrecht | Hovenlaan | 001 2227 | St.Gecoat Zwart 08,0m uith. 7,2m | 2500 1xPLL36 E | 2009-06-01 | 2019-11-21 | Lamp brandt niet | Storing |  |  | Lamp vervangen
Dordrecht | Hovenlaan | 001A2227 | St.Gecoat Zwart 08,0m uith. 7,2m | 2500 1xPLL36 E | 2011-11-01 | 2019-11-21 | Lamp brandt niet | Storing |  |  | Lamp vervangen
Dordrecht | Luchtenburg | 018A3105 | Staal gegalvaniseerd 03,5m (127015) | 2000 1x PLL24 E | 2010-11-11 | 2019-11-21 | Lamp brandt niet | Storing |  |  | Lamp vervangen |  |  | HF-P 1 22-42 PL-T/C/L/TL5C EII 2
Dordrecht | Sandenburg | 011 4595 | Staal gegalvaniseerd 03,5m (127015) | 2000 1xPLL36 E | 2004-06-04 | 2019-11-21 | Lamp brandt niet | Diverse
Dordrecht | Sandenburg | 015 4595 | Staal gegalvaniseerd 03,5m (127015) | 2000 1x PLL24 E | 2009-10-26 | 2019-11-21 | Lamp brandt niet | Storing |  |  | Lamp vervangen |  |  | HF-P 1 22-42 PL-T/C/L/TL5C EII 2
Dordrecht | Tafelberg | 035 5190 | Staal gegalvaniseerd 03,5m (127015) | 2000 1x PLL24 E | 1999-07-13 | 2019-11-21 | Lamp brandt niet | Storing |  |  | Lamp vervangen |  |  | HF-P 1 22-42 PL-T/C/L/TL5C EII 2
Dordrecht | Weerdestein (Dordrecht) | 024 5825 | Staal gegalvaniseerd 03,5m (127015) | 2000 1x PLL24 E | 2014-03-04 | 2019-11-21 | Lamp brandt niet | Storing |  |  | Lamp vervangen
Heerjansdam | Lindeweg (Heerjansdam) | 003 011077 | Staal gegalvaniseerd 06,0m UE 750mm (127091-750) | 140460 Axia 2.1 WW 830 5187 8L oslon square giant 700mA 2311lm 19W | 2024-09-29 | 2019-11-21 | Lamp brandt niet | Storing |  |  | Lamp vervangen |  |  | HF-P 1 22-42 PL-T/C/L/TL5C EII 2
Zwijndrecht | Admiraal Trompstraat | 009 000094 | 127296 Aluminium 6.0m con. UE 750mm | Axia 2.1 WW 5167 8 led 480mA 13W 1600lm | 2022-12-30 | 2019-11-21 | Lamp brandt niet | Kabelstoring
Zwijndrecht | Beneluxlaan | 025 000418 | 127326 ALU 8,0M DU 1250mm HDPE | Ampera Mini 24LED 5068 WW 350mA 27W 3600lm 003A7 | 2023-11-07 | 2019-11-21 | Lamp brandt niet | Storing |  |  | Lamp vervangen
Zwijndrecht | Jan van Nassaustraat | 001 002569 | 127296 Aluminium 6.0m con. UE 750mm | 2500 1xPLL24 E | 2009-07-07 | 2019-11-21 | Lamp brandt niet | Storing |  |  | Lamp vervangen
Zwijndrecht | Juliana van Stolbergstraat (Zwijndrecht) | 010 002658 | St.Gecoat 04,0m con.PT D60 | CDS570 1x Saled PS-T15W 3000K | 2010-08-18 | 2019-11-21 | Lamp brandt niet | Storing |  |  | Lamp vervangen
Zwijndrecht | Juliana van Stolbergstraat (Zwijndrecht) | 014 002658 | St.Gecoat 04,0m con.PT D60 | CDS570 1x Saled PS-T15W 3000K | 2010-08-18 | 2019-11-21 | Lamp brandt niet | Storing |  |  | Lamp vervangen
Zwijndrecht | Landmanweg | 007 003131 | Staal gegalvaniseerd 06,0m UE 750mm (127091-750) | LIBRA 2565/66 LED UNIT C01 LLM 2000 13 830 472mA 16W | 2015-09-01 | 2019-11-21 | Lamp brandt niet | Storing |  |  | Lamp vervangen |  |  | HF-P 1 22-42 PL-T/C/L/TL5C EII 2
Zwijndrecht | Lindtsedijk (Zwijndrecht) | 153 003298 | 127329 ALU 8,0M UE 1250mm HDPE | 2500 1xPLL36 E | 2005-12-01 | 2019-11-21 | Mast rechtzetten | Storing | [6 empty] | M8.2 Rechtzetten mast >4,5t/m10m
Alblasserdam | Scheepsbouwplein | 004 43457 | Aluminum 4,0m gecoat | 131133 LW-SRDS2 10W 1200 LM 8A 730 DAME CC G4 XiSR22 X XC7040C3M SPD (diameter 60 mm) | 2024-03-14 | 2019-11-22 | Eraf/los/nieuw: lichtkap | Diverse |  |  |  |  | Lichtkap vervangen
Alblasserdam | Staalindustrieweg | 033 43456 | Staal gegalvaniseerd 03,5m con | Aresa-2 8 Led WW lens...350mA | 2017-08-01 | 2019-11-22 | Lamp brandt niet | Storing |  |  |  |  | Armatuur vervangen
Dordrecht | Albertine Agnesplaats | 003 0080 | Staal gegalvaniseerd 03,5m (127015) | 2400 1xPLL 18 E Padvinder | 2002-07-01 | 2019-11-22 | Lamp brandt niet | Storing |  |  | Lamp vervangen |  |  | HF-P 1 22-42 PL-T/C/L/TL5C EII 2
Dordrecht | Cannenburg (Dordrecht) | 055 0875 | Staal gegalvaniseerd 03,5m (127015) | 2000 1x PLL24 E | 2010-11-11 | 2019-11-22 | Lamp brandt niet | Kabelstoring
Dordrecht | Cannenburg (Dordrecht) | 056 0875 | Staal gegalvaniseerd 03,5m (127015) | 2000 1x PLL24 E | 2001-02-06 | 2019-11-22 | Lamp brandt niet | Kabelstoring
Dordrecht | Iepenlaan | 011 2250 | Staal gegalvaniseerd 03,5m (127015) | BDP102 GRN15 / 830 DRW PCC SI CLO D9 SRG10 | 2019-11-25 | 2019-11-22 | Anders | Storing |  |  |  |  | M7.1 uitwis. arm. t/m 4,5 m
Dordrecht | Lange Breestraat | 005 2870 | Overspanning 07,0m | 132205 Blackbird Hanging ECO CRl70 L19 24LED RAL9006 Zhaga, 12kV SPD klasse 1 46W 6000lm | 2024-11-13 | 2019-11-22 | Lamp brandt niet | Storing |  |  | Lamp vervangen
Dordrecht | Lange Breestraat | 006 2870 | Overspanning 07,0m | 132205 Blackbird Hanging ECO CRl70 L19 24LED RAL9006 Zhaga, 12kV SPD klasse 1 46W 6000lm | 2024-11-13 | 2019-11-22 | Lamp brandt niet | Storing |  |  | Lamp vervangen
Dordrecht | Voorstraat | 018 5615 | Overspanning 07,0m | Amoroma CDO-ET 70 dyn | 2012-03-19 | 2019-11-22 | Lamp brandt niet
Dordrecht | Voorstraat | 018 5615 | Overspanning 07,0m | Amoroma CDO-ET 70 dyn | 2012-03-19 | 2019-11-22 | Lamp brandt niet | Kabelstoring |  |  | Lamp vervangen
Dordrecht | Zeehavenlaan | 022 6300 | Staal gegalvaniseerd 03,5m (127015) | 132150 Ekra 20 helder lens 63 6W 600 lumen 3000K RAL 9007 XiSR22 | 2022-07-01 | 2019-11-22 | Lamp brandt niet | Storing |  |  | Lamp vervangen |  |  | HF-P 1 22-42 PL-T/C/L/TL5C EII 2
Sliedrecht | Rivierdijk | 043A01210 | Aluminium 4.0m zonder MVB | HPS 100 CITYZEN 1 x PLL36 E | 2006-09-07 | 2019-11-22 | Lamp brandt niet | Storing |  |  | Lamp vervangen |  |  | HF-P 136 PL-L III 220-240V 50/60
Zwijndrecht | Bazuinstraat | 005 006947 | Aluminium 5.5m | Axia 2.1 WW 5167 8 led 480mA 13W 1600lm | 2019-11-01 | 2019-11-22 | Lamp brandt niet | Storing
Zwijndrecht | Belgischetuin | 003 000396 | Staal gegalvaniseerd 04,0m con. (127021) | 131110 LW-SRDS2 5W 500 LM 8A 730 DANB CC G4 XiSR X XC 7040C3M SPD (diameter 60 mm) XiSR22 | 2024-03-20 | 2019-11-22 | Lamp brandt niet | Storing |  |  | Lamp vervangen
Zwijndrecht | Laan van Nederhoven | 096A 003093 | Aluminium 4.0m zonder MVB | 131110 LW-SRDS2 5W 500 LM 8A 730 DANB CC G4 XiSR X XC 7040C3M SPD (diameter 60 mm) XiSR22 | 2024-10-08 | 2019-11-22 | Lamp brandt niet | Storing |  |  | Lamp vervangen
Zwijndrecht | Stationsweg (Zwijndrecht) | 028A005223 | Aluminium 3.5m Con top60 | KFK 1xPLL18/24 E | 2009-06-15 | 2019-11-22 | Mast rechtzetten | Diverse | [6 empty] | M8.1 Rechtzetten mast t/m 4,5m
Zwijndrecht | Zonnestein | 014 006688 | Aluminium 4.0m zonder MVB | 132160 Ekra 20 helder lens 63 9W 1000 lumen 3000K RAL 9007 XiSR22 | 2024-10-02 | 2019-11-22 | Lamp brandt niet |  |  |  | Lamp vervangen
Dordrecht | Arkelstein | 021 0205 | Staal gegalvaniseerd 03,5m (127015) | 2000 1x PLL24 E | 2011-05-09 | 2019-11-25 | Lamp brandt niet | Storing |  |  | Lamp vervangen |  |  | HF-P 1 22-42 PL-T/C/L/TL5C EII 2
Dordrecht | Beekenstein | 036 0335 | Staal gegalvaniseerd 03,5m (127015) | 2000 1x PLL24 E | 2011-08-04 | 2019-11-25 | Lamp brandt niet | Storing | [5 empty] | HF-P 1 22-42 PL-T/C/L/TL5C EII 2
Dordrecht | Brittenburg | 058A0760 | Staal gegalvaniseerd 03,5m (127015) | 132160 Ekra 20 helder lens 63 9W 1000 lumen 3000K RAL 9007 XiSR22 | 2024-10-18 | 2019-11-25 | Lamp brandt niet | Storing |  |  | Lamp vervangen |  |  | HF-P 1 22-42 PL-T/C/L/TL5C EII 2
Dordrecht | Galvanistraat | 006 1585 | Staal gegalvaniseerd 08,0m (127135-1500) | LW-SRDS2 5000LM 24A 730 DANB CV (4500lm dim10-40) Zagha | 2018-10-22 | 2019-11-25 | Lamp brandt niet | Storing | [6 empty] | Zekering vervangen
Dordrecht | Haringvlietstraat (Dordrecht) | 021 1905 | Staal gegalvaniseerd 03,5m (127015) | 2000 1x PLL24 E | 2014-12-22 | 2019-11-25 | Lamp brandt niet | Storing |  |  | Lamp vervangen
Dordrecht | Krispijnseweg | 022 2780 | Staal gegalvaniseerd 10,0m (127175) | LW-SRDS2 65W 10300LM 36A 730 DANB CC G4 XiSR X C C1 7040C3M SPD Zhaga | 2023-10-16 | 2019-11-25 | Lamp brandt niet | Storing |  |  | Lamp vervangen |  |  | HID-DV PROG Xt 100 SON Q 208-27
Dordrecht | Krispijnseweg | 030 2780 | Staal gegalvaniseerd 10,0m (127175) | LW-SRDS2 65W 10300LM 36A 730 DANB CC G4 XiSR X C C1 7040C3M SPD Zhaga | 2023-10-16 | 2019-11-25 | Lamp brandt niet | Storing |  |  | Lamp vervangen |  |  | HID-DV PROG Xt 100 SON Q 208-27
Dordrecht | Neptunuslaan | 005 3630 | Staal gegalvaniseerd 03,5m (127015) | 2000 1xPLL36 E | 2006-08-18 | 2019-11-25 | Lamp brandt niet | Storing |  |  | Lamp vervangen
Dordrecht | Plutolaan | 001 4120 | Staal gegalvaniseerd 08,0m (127135-1500) | 131300 LW-SRDS2 11W 1600LM 24A 730 DSN1 CC G4 XiSR22 X XC 7040C3M SPD | 2023-10-11 | 2019-11-25 | Lamp brandt niet | Storing |  |  | Lamp vervangen |  |  | HF-P 136 PL-L III 220-240V 50/60
Dordrecht | Prattenburg | 015A4195 | Staal gegalvaniseerd 03,5m (127015) | 2000 1x PLL24 E | 2009-08-02 | 2019-11-25 | Lamp brandt niet | Storing | [5 empty] | HF-P 1 22-42 PL-T/C/L/TL5C EII 2
Dordrecht | Sandenburg | 026 4595 | Staal gegalvaniseerd 03,5m (127015) | 2000 1x PLL24 E | 2009-10-26 | 2019-11-25 | Lamp brandt niet | Storing |  |  | Lamp vervangen |  |  | HF-P 1 22-42 PL-T/C/L/TL5C EII 2
Dordrecht | Sterrenburgpark | 002 5100 | Staal gegalvaniseerd 03,5m (127015) | 2000 1xPLL18 E | 2014-11-21 | 2019-11-25 | Lamp brandt niet | Storing |  |  | Lamp vervangen
Dordrecht | Vijverlaan | 002 5700 | Staal gegalvaniseerd 03,5m (127015) | 2000 1x PLL24 E | 2014-09-25 | 2019-11-25 | Lamp brandt niet | Loos alarm
Dordrecht | Vijverlaan | 004 5700 | Staal gegalvaniseerd 03,5m (127015) | 2000 1xPLL36 E | 2016-01-04 | 2019-11-25 | Lamp brandt niet | Loos alarm
Dordrecht | Vijverlaan | 009 5700 | Staal gegalvaniseerd 03,5m (127015) | 2000 1x PLL24 E | 2014-09-25 | 2019-11-25 | Lamp brandt niet | Loos alarm
Dordrecht | Vijverlaan | 011 5700 | Staal gegalvaniseerd 03,5m (127015) | 2000 1x PLL24 E | 2014-09-25 | 2019-11-25 | Lamp brandt niet | Loos alarm
Dordrecht | Zuilenburg | 070 6405 | Staal gegalvaniseerd 03,5m (127015) | 2000 1x PLL24 E | 2009-10-26 | 2019-11-25 | Lamp brandt niet | Storing | [5 empty] | HF-P 1 22-42 PL-T/C/L/TL5C EII 2
Sliedrecht | Fuutstraat (Sliedrecht) | 006 00350 | Aluminium 4.0m zonder MVB | KFK LED2WELL 1600lm | 2024-12-01 | 2019-11-25 | Lamp brandt niet | Storing |  |  | Lamp vervangen |  |  | HF-P 136 PL-L III 220-240V 50/60
Sliedrecht | Geulstraat (Sliedrecht) | 005 00380 | 127310 Aluminium 6,0m UE 750mm HDPE | VP1011 WW RAL-7036 | 2017-09-28 | 2019-11-25 | Lamp brandt niet | Loos alarm
Sliedrecht | IJsbaan | 015 01775 | 127288 Aluminium 4.0m con HDPE | BDP102 GRN15 / 830 DRW PCC SI CLO D9 SRG10 | 2018-09-01 | 2019-11-25 | Anders | Diverse |  |  |  |  | Armatuur vervangen
Zwijndrecht | Dr. Plesmanstraat | 010 001287 | 127296 Aluminium 6.0m con. UE 750mm |  |  | 2019-11-25 | Mast rechtzetten | Onderhoud | [6 empty] | M8.2 Rechtzetten mast >4,5t/m10m
Zwijndrecht | Geerweg | 015 001708 | Staal gegalvaniseerd 08,0m (127135-1500) | Ampera Midi 32LED WW 700mA 71W 7800lm 006A3 | 2019-04-30 | 2019-11-25 | Lamp brandt niet | Loos alarm
Zwijndrecht | Lindtsedijk (Zwijndrecht) | 060 003298 | Staal gegalvaniseerd 04,0m con. (127021) | FGS 103 1xPLL 24 E | 2004-11-01 | 2019-11-25 | Lamp brandt niet | Diverse
Zwijndrecht | Munnikensteeg | 138 003794 | Aluminium 10.0m EU - ZWD | 140150 Ampera EVO1 30LED 5304AS WW 835mA CLO 53W 8300 D1C06 | 2024-09-26 | 2019-11-25 | Lamp brandt niet | Storing |  |  | Lamp vervangen
Zwijndrecht | Ringdijk | 006 004685 | 127329 ALU 8,0M UE 1250mm HDPE |  |  | 2019-11-25 | Mast rechtzetten | Onderhoud | [6 empty] | M8.2 Rechtzetten mast >4,5t/m10m
Dordrecht | Dudok-erf | 002 1325 | Staal gegalvaniseerd 04,5m TOP76 (127030) | 131110 LW-SRDS2 5W 500 LM 8A 730 DANB CC G4 XiSR X XC 7040C3M SPD (diameter 60 mm) XiSR22 | 2024-02-07 | 2019-11-26 | Lamp brandt niet | Storing |  |  | Lamp vervangen |  |  | HF-P 1 22-42 PL-T/C/L/TL5C EII 2
Dordrecht | Fietspad Oostzijde Rondweg | 165 1535 | Staal gegalvaniseerd 04,5m TOP76 (127030) | 2550 1xPLL18/24 Iris | 2014-08-08 | 2019-11-26 | Lamp brandt niet | Storing |  |  | Lamp vervangen
Dordrecht | Fietspad Oostzijde Rondweg | 169 1535 | Staal gegalvaniseerd 04,5m TOP76 (127030) | 2550 1xPLL18/24 Iris | 2014-08-08 | 2019-11-26 | Lamp brandt niet | Storing |  |  | Lamp vervangen
Dordrecht | Kromme Zandweg | 003 2795 | Staal gegalvaniseerd 03,5m (127015) | 2000 1x PLL24 E | 2009-02-04 | 2019-11-26 | Lamp brandt niet | Storing |  |  | Lamp vervangen |  |  | HF-P 1 22-42 PL-T/C/L/TL5C EII 2
Dordrecht | Lenghengang | 004 2955 | St.Gecoat Zwart 06,0m (127092-1500) | ALTRA-2 1x PLL24 E | 2014-09-16 | 2019-11-26 | Lamp brandt niet | Kabelstoring
Dordrecht | Lindelaan (Dordrecht) | 020 2995 | 127085 Staal gegalvaniseerd 06,0m | ALTRA-2 1x PLL24 E | 2014-11-10 | 2019-11-26 | Lamp brandt niet | Diverse |  |  | Lamp zat los
Dordrecht | Lindelaan (Dordrecht) | 031 2995 | Staal gegalvaniseerd 03,5m (127015) | 132160 Ekra 20 helder lens 63 9W 1000 lumen 3000K RAL 9007 XiSR22 | 2022-07-01 | 2019-11-26 | Lamp brandt niet | Loos alarm
Dordrecht | Neptunuslaan | 011 3630 | Staal gegalvaniseerd 03,5m (127015) | 2000 1x PLL24 E | 2011-01-12 | 2019-11-26 | Lamp brandt niet | Storing |  |  | Lamp vervangen |  |  | HF-P 1 22-42 PL-T/C/L/TL5C EII 2
Dordrecht | Palissander | 022 4015 | Staal gegalvaniseerd 04,5m TOP76 (127030) | 131140 LW-SRDS2 11W 1600LM 24A 730 DAME CC G4 XiSR22 X XC 7040C3M SPD | 2023-03-24 | 2019-11-26 | Lamp brandt niet | Storing |  |  | Lamp vervangen
Dordrecht | Palissander | 026 4015 | Staal gegalvaniseerd 04,5m TOP76 (127030) | 2550 1xPLL18/24 Iris | 2014-10-31 | 2019-11-26 | Lamp brandt niet | Storing |  |  | Lamp vervangen
Dordrecht | Spuiweg | 017 5015 | 127050 St.Gecoat Zwart 06,0m pt con. | 131300 LW-SRDS2 11W 1600LM 24A 730 DSN1 CC G4 XiSR22 X XC 7040C3M SPD | 2023-08-02 | 2019-11-26 | Lamp brandt niet | Diverse
Zwijndrecht | Anthonie Heinsiusstraat | 014 000205 | Aluminium 3.0m Con. top60 | 131110 LW-SRDS2 5W 500 LM 8A 730 DANB CC G4 XiSR X XC 7040C3M SPD (diameter 60 mm) XiSR22 | 2023-08-01 | 2019-11-26 | Lamp brandt niet | Storing | [5 empty] | VSA vervangen
Zwijndrecht | Sumatralaan | 012 005320 | Aluminium 5.5m | 2000 1xPLL24 C | 2019-12-03 | 2019-11-26 | Lamp brandt niet | Aanrijding |  |  | Lamp vervangen |  | Armatuur vervangen
Zwijndrecht | Volkerak | 006 006068 | Staal gegalvaniseerd 03,5m (127015) | KFK LED2WELL 1500lm | 2019-10-23 | 2019-11-26 | Lamp brandt niet | Montagefout
Alblasserdam | Lekstraat (Alblasserdam) | 002 43348 | Aluminium 5.0m UE 750mm | 131150 LW-SRDS2 13W 2000LM 24A 730 DAME CC G4 XiSR22 X XC 7040C3M SPD | 2024-05-01 | 2019-11-27 | Lamp brandt niet | Storing |  |  | Lamp vervangen |  |  | HF-P 1 22-42 PL-T/C/L/TL5C EII 2
Alblasserdam | Lekstraat (Alblasserdam) | 003 43348 | 127290 Aluminium 6.0m verl. UE 750mm | 131150 LW-SRDS2 13W 2000LM 24A 730 DAME CC G4 XiSR22 X XC 7040C3M SPD | 2024-05-01 | 2019-11-27 | Lamp brandt niet | Loos alarm
Alblasserdam | Maasstraat (Alblasserdam) | 027 43463 | Aluminium 3.5m Con top60 | KFK LED2WELL 1050lm overeenkomst | 2018-09-01 | 2019-11-27 | Lamp brandt niet | Loos alarm
Dordrecht | Chico Mendesring | 075A3400 | Staal gegalvaniseerd 03,5m (127015) | 2000 1x PLL24 E | 2014-07-01 | 2019-11-27 | Lamp brandt niet | Storing |  |  | Lamp vervangen
Dordrecht | Fietspad Oostzijde Rondweg | 047 1535 | 127085 Staal gegalvaniseerd 06,0m | ALTRA-2 1x PLL24 E | 2014-08-08 | 2019-11-27 | Lamp brandt niet | Storing | [5 empty] | HF-P 1 22-42 PL-T/C/L/TL5C EII 2 | Zekering vervangen
Dordrecht | Fietspad Oostzijde Rondweg | 050 1535 | 127085 Staal gegalvaniseerd 06,0m | ALTRA-2 1x PLL24 E | 2014-08-08 | 2019-11-27 | Lamp brandt niet | Storing | [6 empty] | Zekering vervangen
Dordrecht | Fietspad Oostzijde Rondweg | 051 1535 | 127085 Staal gegalvaniseerd 06,0m | ALTRA-2 1x PLL24 E | 2014-08-08 | 2019-11-27 | Lamp brandt niet | Storing | [6 empty] | Zekering vervangen
Dordrecht | Fietspad Oostzijde Rondweg | 062 1535 | 127085 Staal gegalvaniseerd 06,0m | ALTRA-2 1x PLL24 E | 2014-08-08 | 2019-11-27 | Lamp brandt niet | Storing |  |  | Lamp vervangen |  |  |  | Zekering vervangen
Dordrecht | Hortensiastraat (Dordrecht) | 001 2180 | Staal gegalvaniseerd 03,5m (127015) | 2000 1x PLL24 E | 2015-02-17 | 2019-11-27 | Lamp brandt niet | Loos alarm
Dordrecht | Jasmijnstraat | 012 2320 | 127085 Staal gegalvaniseerd 06,0m | ALTRA-2 1x PLL24 E | 2014-09-23 | 2019-11-27 | Lamp brandt niet | Diverse |  |  | Lamp zat los
Dordrecht | Korte Wantijkade | 002 2710 | St.Gecoat Wit 01,5m | PARKARM. LED 12W 250mA 1260lm | 2017-06-14 | 2019-11-27 | Lamp brandt niet | Storing | [6 empty] | Zekering vervangen
Dordrecht | Luchtenburg | 018 3105 | Staal gegalvaniseerd 03,5m (127015) | 2000 1x PLL24 E | 2010-11-12 | 2019-11-27 | Lamp brandt niet | Storing |  |  | Lamp vervangen |  |  | HF-P 1 22-42 PL-T/C/L/TL5C EII 2
Dordrecht | Nijenstein | 015 3835 | Staal gegalvaniseerd 03,5m (127015) | 2000 1x PLL24 E | 2005-11-17 | 2019-11-27 | Lamp brandt niet | Storing |  |  | Lamp vervangen |  |  | HF-P 1 22-42 PL-T/C/L/TL5C EII 2
Dordrecht | Nijenstein | 022 3835 | Staal gegalvaniseerd 03,5m (127015) | 2000 1x PLL24 E | 2011-11-03 | 2019-11-27 | Lamp brandt niet | Storing |  |  | Lamp vervangen |  |  | HF-P 1 22-42 PL-T/C/L/TL5C EII 2
Dordrecht | Palissander | 025 4015 | Staal gegalvaniseerd 03,5m (127015) | 2000 1xPLL18 E | 2014-10-31 | 2019-11-27 | Lamp brandt niet | Loos alarm
Dordrecht | Vijverlaan | 047 5700 | Staal gegalvaniseerd 03,5m (127015) | 2000 1xPLL36 E | 2014-09-25 | 2019-11-27 | Lamp brandt niet | Kabelstoring
Sliedrecht | Gantelweg | 013 00360 | 127289 Aluminium 4.0m con.+MVB | 2160 1xPLL 24 E Mithra | 2010-05-15 | 2019-11-27 | Lamp brandt niet | Storing | [5 empty] | HF-P 1 22-42 PL-T/C/L/TL5C EII 2
Dordrecht | Bakema-erf | 057 0295 | Staal gegalvaniseerd 04,5m TOP76 (127030) | 2550 1xPLL18/24 Iris | 2004-06-09 | 2019-11-28 | Lamp brandt niet | Storing |  |  | Lamp vervangen |  |  | HF-P 1 22-42 PL-T/C/L/TL5C EII 2
Dordrecht | Kamperfoeliestraat | 005 2390 | 127085 Staal gegalvaniseerd 06,0m | ALTRA-2 1xPLL 36 E | 2014-09-30 | 2019-11-28 | Lamp brandt niet | Diverse |  |  | Lamp zat los
Dordrecht | Lunenburg (Dordrecht) | 010 3110 | Staal gegalvaniseerd 08,0m (127135-1500) | Sintra 1 SONT070 | 2003-12-04 | 2019-11-28 | Lamp brandt niet | Storing |  |  |  |  | Armatuur vervangen
Sliedrecht | Goeman Borgesiusweg | 021 00130 | Staal gegalvaniseerd 04,0m con. (127021) | 132150 Ekra 20 helder lens 63 6W 600 lumen 3000K RAL 9007 XiSR22 | 2024-02-27 | 2019-11-28 |  | Storing |  |  | Lamp vervangen |  | M7.1 uitwis. arm. t/m 4,5 m
Sliedrecht | Tiendweg (Sliedrecht) | 010 01470 | 127288 Aluminium 4.0m con HDPE | 131130 LW-SRDS2 10W 1200 LM 8A 730 DANB CC G4 XiSR22 X XC7040C3M SPD (diameter 60 mm) | 2023-12-06 | 2019-11-28 |  | Storing |  |  | Lamp vervangen |  | M7.1 uitwis. arm. t/m 4,5 m
Dordrecht | Aart Alblaspad | 016 86622 | Staal gegalvaniseerd 03,5m (127015) | 132150 Ekra 20 helder lens 63 6W 600 lumen 3000K RAL 9007 XiSR22 | 2023-09-01 | 2019-11-29 | Lamp brandt niet | Storing |  |  | Lamp vervangen |  |  | HF-P 1 22-42 PL-T/C/L/TL5C EII 2
Dordrecht | Aart Alblaspad | 017 86622 | Staal gegalvaniseerd 03,5m (127015) | 132150 Ekra 20 helder lens 63 6W 600 lumen 3000K RAL 9007 XiSR22 | 2023-09-01 | 2019-11-29 | Lamp brandt niet | Storing |  |  | Lamp vervangen |  |  | HF-P 1 22-42 PL-T/C/L/TL5C EII 2
Dordrecht | Aletta Jacobs-erf | 058 2295 | Staal gegalvaniseerd 03,5m (127015) | 2000 1xPLL36 E | 2006-06-28 | 2019-11-29 | Lamp brandt niet | Storing | [5 empty] | HF-P 136 PL-L III 220-240V 50/60
Dordrecht | Assumburg (Dordrecht) | 032 0215 | Staal gegalvaniseerd 08,0m (127135-1500) | Sintra 1 SONT070 | 2005-07-13 | 2019-11-29 | Lamp brandt niet | Storing | [6 empty] | Zekering vervangen
Dordrecht | Eulerlaan | 057 1500 | 127135-1500 LineX Staal gegalvaniseerd 08,0m | 131205 LW-SRDS2 33W 5000LM 24A 730 DANB CC G4 XiSR40 X 52SC C1 7040C3M SPD (dimmen basis 30% (3500lm) en tussen 23:00 - 6:00 uur 60%) | 2023-12-18 | 2019-11-29 | Lamp brandt niet | Storing | [6 empty] | Zekering vervangen
Dordrecht | Lindelaan (Dordrecht) | 016 2995 | Staal gegalvaniseerd 03,5m (127015) | 2000 1xPLL36 E | 2014-11-10 | 2019-11-29 | Lamp brandt niet | Loos alarm
Dordrecht | Lindelaan (Dordrecht) | 018 2995 | Staal gegalvaniseerd 03,5m (127015) | 2000 1xPLL36 E | 2014-11-10 | 2019-11-29 | Lamp brandt niet | Loos alarm
Dordrecht | Luchtenburg | 023 3105 | Staal gegalvaniseerd 03,5m (127015) | 2000 1x PLL24 E | 2010-11-12 | 2019-11-29 | Lamp brandt niet | Storing | [6 empty] | Zekering vervangen
Dordrecht | Lyra | 033 3135 | Staal gegalvaniseerd 03,5m (127015) | 2000 1xPLL36 E | 2006-12-22 | 2019-11-29 | Anders | Loos alarm
Dordrecht | Pijnenburg | 035 4270 | Wandsteun ggv 02,5m | 2000 1x PLL24 E | 2009-05-06 | 2019-11-29 | Lamp brandt niet | Storing | [5 empty] | HF-P 1 22-42 PL-T/C/L/TL5C EII 2
Dordrecht | Rivierenplein | 001 4425 | Staal gegalvaniseerd 06.0. UE 1500mm (127091-1500) | ALTRA-2 1x PLL24 E | 2014-11-13 | 2019-11-29 | Lamp brandt niet | Loos alarm
Zwijndrecht | Hageland | 002 002046 | Staal gegalvaniseerd 04,0m con. (127021) | KFK 1xPLL18/24 E | 2016-11-25 | 2019-11-29 | Lamp brandt niet | Loos alarm
Zwijndrecht | Pijperlaan | 008 004367 | Staal gegalvaniseerd 06,0m UE 750mm (127091-750) | 2500 1xPLL36 E | 2002-10-01 | 2019-11-29 | Lamp brandt niet | Storing |  |  | Lamp vervangen
Dordrecht | Blaauwweg | 025 0525 | Staal gegalvaniseerd 03,5m (127015) | 2000 1x PLL24 E | 2014-02-07 | 2019-12-02 | Lamp brandt niet | Storing |  |  | Lamp vervangen
Dordrecht | Boris Pasternak-erf | 011 4040 | Staal gegalvaniseerd 04,5m TOP76 (127030) | 131120 LW-SRDS2 10W 1200 LM 8A 730 DANB CC G4 XiSR22 X XC 7040C3M SPD (diameter 76 mm) | 2022-07-05 | 2019-12-02 | Lamp brandt niet | Storing |  |  | Lamp vervangen |  |  | HF-P 1 22-42 PL-T/C/L/TL5C EII 2
Dordrecht | Burgemeester de Raadtsingel | 031 4275 | St.Gecoat zwart 05,0m | CDS580 S TP 1x CDO-ET 70W | 2011-03-11 | 2019-12-02 | Lamp brandt niet | Storing |  |  | Lamp vervangen
Dordrecht | Cannenburg (Dordrecht) | 027 0875 | Wandsteun ggv 04,0m | 2000 1x PLL24 E | 2010-11-11 | 2019-12-02 | Lamp brandt niet | Storing | [5 empty] | HF-P 1 22-42 PL-T/C/L/TL5C EII 2
Dordrecht | Fietstunnel Dubbeldamseweg | 003 1280 | Staal gegalvaniseerd 04,5m | LW-SRDS2 1200 LM 8A 730 DAME CC top 76 | 2018-12-21 | 2019-12-02 | Lamp brandt niet | Kabelstoring
Dordrecht | Heijermansstraat | 008 2045 | Staal gegalvaniseerd 03,5m (127015) | 2000 1x PLL24 E | 2014-10-31 | 2019-12-02 | Lamp brandt niet | Storing |  |  | Lamp vervangen
Dordrecht | Hovenlaan | 005 2227 | St.Gecoat Zwart 08,0m uith. 7,2m | 2500 1xPLL36 E | 2009-06-01 | 2019-12-02 | Lamp brandt niet | Diverse
Dordrecht | Lange Breestraat | 004 2870 | Overspanning 06,5m | 132205 Blackbird Hanging ECO CRl70 L19 24LED RAL9006 Zhaga, 12kV SPD klasse 1 46W 6000lm | 2024-11-13 | 2019-12-02 | Lamp brandt niet | Storing |  |  | Lamp vervangen
Dordrecht | Octant | 020 3865 | 127085 Staal gegalvaniseerd 06,0m DU | Axia 2.1 WW 5187 8 led 480mA 13W 1600lm | 2016-12-20 | 2019-12-02 | Lamp brandt niet | Storing
Dordrecht | Orionstraat (Dordrecht) | 011 3925 | Staal gegalvaniseerd 03,5m (127015) | 2000 1x PLL24 E | 2014-12-22 | 2019-12-02 | Lamp brandt niet | Loos alarm
Dordrecht | P.A. de Genestetstraat (Dordrecht) | 008 1615 | Staal gegalvaniseerd 03,5m (127015) | 2000 1x PLL24 E | 2005-09-21 | 2019-12-02 | Lamp brandt niet | Loos alarm
Dordrecht | Rechte Zandweg | 010 4295 | Staal gegalvaniseerd 06.0. UE 1500mm (127091-1500) | Axia 2.1 WW 5187 8 led 690mA 2000lm | 2017-11-14 | 2019-12-02 | Lamp brandt niet | Storing
Dordrecht | Rigelhof | 022 4415 | Staal gegalvaniseerd 03,5m (127015) | 2000 1x PLL24 E | 2007-11-27 | 2019-12-02 | Lamp brandt niet | Storing |  |  | Lamp vervangen |  |  | HF-P 1 22-42 PL-T/C/L/TL5C EII 2
Dordrecht | S.M. Hugo van Gijnweg | 042 1830 | Staal gegalvaniseerd 10,0m DU (127175) | LW-SRDS2 6300 LM 36A 730 DANB CV (dim00-30) Zhaga | 2018-12-21 | 2019-12-02 | Lamp brandt niet | Diverse
Dordrecht | Transvaalstraat | 026 5325 | Staal gegalvaniseerd 10,0m (127175) | SGS253 CRGB SONT100 | 2005-09-16 | 2019-12-02 | Lamp brandt niet | Loos alarm
Dordrecht | Transvaalstraat | 032 5325 | St.Gecoat zwart 10,0m speciaal DU 7,20m | SRS 420 1xCDO-TT 070W EVSA | 2010-11-01 | 2019-12-02 | Lamp brandt niet | Storing |  |  | Lamp vervangen
Dordrecht | Zuilenburg | 035 6405 | Staal gegalvaniseerd 03,5m (127015) | 2000 1x PLL24 E | 2009-10-26 | 2019-12-02 | Anders | Diverse
Heerjansdam | Lindtsedijk (Heerjansdam) | 016 011078 | Staal gegalvaniseerd 07,0m PT D60 | VN P/36 | 1995-10-01 | 2019-12-02 | Lamp brandt niet | Storing |  |  | Lamp vervangen |  |  | HF-P 136 PL-L III 220-240V 50/60
Sliedrecht | Boog | 012 00127 | 127310 Aluminium 6,0m UE 750mm HDPE |  |  | 2019-12-02 | Mast rechtzetten | Onderhoud | [6 empty] | M8.1 Rechtzetten mast t/m 4,5m
Sliedrecht | Burgemeester van Hofwegensingel | 012 00515 | Aluminium 4.0m zonder MVB |  |  | 2019-12-02 | Mast rechtzetten | Onderhoud | [6 empty] | M8.1 Rechtzetten mast t/m 4,5m
Sliedrecht | Burgemeester Winklerplein | 009 01740 | Aluminium 4.0m zonder MVB |  |  | 2019-12-02 | Mast rechtzetten | Onderhoud | [6 empty] | M8.1 Rechtzetten mast t/m 4,5m
Sliedrecht | De Savornin Lohmanlaan (Sliedrecht) | 002 01300 | Aluminium 4.0m zonder MVB |  |  | 2019-12-02 | Mast rechtzetten | Onderhoud | [6 empty] | M8.1 Rechtzetten mast t/m 4,5m
Sliedrecht | De Savornin Lohmanlaan (Sliedrecht) | 010 01300 | Aluminium 4.0m zonder MVB |  |  | 2019-12-02 | Mast rechtzetten | Onderhoud | [6 empty] | M8.1 Rechtzetten mast t/m 4,5m
Sliedrecht | De Savornin Lohmanlaan (Sliedrecht) | 016 01300 | Aluminium 4.0m zonder MVB |  |  | 2019-12-02 | Mast rechtzetten | Onderhoud | [6 empty] | M8.1 Rechtzetten mast t/m 4,5m
Sliedrecht | De Wiel | 002 01700 | Aluminium 4.0m zonder MVB |  |  | 2019-12-02 | Mast rechtzetten | Onderhoud | [6 empty] | M8.1 Rechtzetten mast t/m 4,5m
Sliedrecht | De Wiel | 005 01700 | Aluminium 4.0m zonder MVB |  |  | 2019-12-02 | Mast rechtzetten | Onderhoud | [6 empty] | M8.1 Rechtzetten mast t/m 4,5m
Sliedrecht | De Wiel | 006 01700 | 127289 Aluminium 4.0m con.+MVB |  |  | 2019-12-02 | Mast rechtzetten | Onderhoud | [6 empty] | M8.1 Rechtzetten mast t/m 4,5m
Sliedrecht | De Wiel | 011 01700 | Aluminium 4.0m zonder MVB |  |  | 2019-12-02 | Mast rechtzetten | Onderhoud | [6 empty] | M8.1 Rechtzetten mast t/m 4,5m
Sliedrecht | De Wiel | 014 01700 | Aluminium 4.0m zonder MVB |  |  | 2019-12-02 | Mast rechtzetten | Onderhoud | [6 empty] | M8.1 Rechtzetten mast t/m 4,5m
Sliedrecht | Dorlandsweer | 004 00250 | 127295 Aluminium CO 3,50m HDPE |  |  | 2019-12-02 | Mast rechtzetten | Onderhoud | [6 empty] | M8.1 Rechtzetten mast t/m 4,5m
Sliedrecht | Elzenhof | 018 00300 | 127310 Aluminium 6,0m UE 750mm HDPE |  |  | 2019-12-02 | Mast rechtzetten | Onderhoud | [6 empty] | M8.1 Rechtzetten mast t/m 4,5m
Sliedrecht | Elzenhof | 045 00300 | Aluminium 4.0m zonder MVB |  |  | 2019-12-02 | Mast rechtzetten | Onderhoud | [6 empty] | M8.1 Rechtzetten mast t/m 4,5m
Sliedrecht | Elzenhof | 047 00300 | Aluminium 4.0m zonder MVB |  |  | 2019-12-02 | Mast rechtzetten | Onderhoud | [6 empty] | M8.1 Rechtzetten mast t/m 4,5m
Sliedrecht | Elzenhof | 050 00300 | Aluminium 4.0m zonder MVB |  |  | 2019-12-02 | Mast rechtzetten | Onderhoud | [6 empty] | M8.1 Rechtzetten mast t/m 4,5m
Sliedrecht | Gantelweg | 027 00360 | Aluminium 4.0m zonder MVB |  |  | 2019-12-02 | Mast rechtzetten | Onderhoud | [6 empty] | M8.1 Rechtzetten mast t/m 4,5m
Sliedrecht | Het Groenevelt | 002 00415 | Aluminium 4.0m zonder MVB |  |  | 2019-12-02 | Mast rechtzetten | Onderhoud | [6 empty] | M8.1 Rechtzetten mast t/m 4,5m
Sliedrecht | Kleindiepstraat | 003 00660 | Aluminium 4.0m zonder MVB |  |  | 2019-12-02 | Mast rechtzetten | Onderhoud | [6 empty] | M8.1 Rechtzetten mast t/m 4,5m
Sliedrecht | Kleindiepstraat | 004 00660 | Aluminium 4.0m zonder MVB |  |  | 2019-12-02 | Mast rechtzetten | Onderhoud | [6 empty] | M8.1 Rechtzetten mast t/m 4,5m
Sliedrecht | Ringersstraat | 010 01200 | Aluminium 6.5m UE 700mm |  |  | 2019-12-02 | Mast rechtzetten | Onderhoud | [6 empty] | M8.1 Rechtzetten mast t/m 4,5m
Sliedrecht | Ringersstraat | 014 01200 | Aluminium 6.5m UE 700mm |  |  | 2019-12-02 | Mast rechtzetten | Onderhoud | [6 empty] | M8.1 Rechtzetten mast t/m 4,5m
Sliedrecht | Ringersstraat | 022 01200 | Aluminium 6.5m UE 700mm |  |  | 2019-12-02 | Mast rechtzetten | Onderhoud | [6 empty] | M8.1 Rechtzetten mast t/m 4,5m
Sliedrecht | Scheldelaan | 008 01330 | 127288 Aluminium 4.0m con HDPE |  |  | 2019-12-02 | Mast rechtzetten | Onderhoud | [6 empty] | M8.1 Rechtzetten mast t/m 4,5m
Sliedrecht | Stationsplein (Sliedrecht) | 028 01390 | 127310 Aluminium 6,0m UE 750mm HDPE |  |  | 2019-12-02 | Mast rechtzetten | Onderhoud | [6 empty] | M8.1 Rechtzetten mast t/m 4,5m
Sliedrecht | Tiendweg West | 015 01475 | Aluminium 4.0m zonder MVB |  |  | 2019-12-02 | Mast rechtzetten | Onderhoud | [6 empty] | M8.1 Rechtzetten mast t/m 4,5m
Zwijndrecht | Beethovenlaan | 023 000353 | Aluminium 7.5m EU + MVB | FGS 105 1xPLL55 E | 2000-05-01 | 2019-12-02 | Lamp brandt niet |  |  |  | Lamp vervangen
Zwijndrecht | Burgemeester de Bruïnelaan | 012 000701 | St.Gecoat 04,5m con. R5004 | ALBANY Midi 5068 sym 16led 350mA WW RAL5004 | 2017-08-01 | 2019-12-02 | Lamp brandt niet
Zwijndrecht | Burgemeester Doumaweg | 067 007188 | 127329 ALU 8,0M UE 1250mm HDPE | Ampera Mini 24LED 5068 WW 500mA 38W 4900lm 003A7 | 2022-12-30 | 2019-12-02 | Roodbrander |  |  |  | Lamp vervangen |  |  | VSA vervangen
Zwijndrecht | Burgemeester Doumaweg | 068 007188 | 127329 ALU 8,0M UE 1250mm HDPE | Ampera Mini 24LED 5068 WW 500mA 38W 4900lm 003A7 | 2022-12-30 | 2019-12-02 | Roodbrander | Storing |  |  | Lamp vervangen
Zwijndrecht | Burgemeester Doumaweg | 073 007188 | 127329 ALU 8,0M UE 1250mm HDPE | Ampera Mini 24LED 5068 WW 500mA 38W 4900lm 003A7 | 2022-12-30 | 2019-12-02 | Roodbrander | Storing |  |  | Lamp vervangen
Zwijndrecht | Burgemeester Doumaweg | 080 007188 | 127329 ALU 8,0M UE 1250mm HDPE | Ampera Mini 24LED 5068 WW 500mA 38W 4900lm 003A7 | 2022-12-30 | 2019-12-02 | Lamp brandt niet |  |  |  | Lamp vervangen
Zwijndrecht | Burgemeester Doumaweg | 083 007188 | 127329 ALU 8,0M UE 1250mm HDPE | Ampera Mini 24LED 5068 WW 700mA CLO 55W 6300lm 005A8 | 2022-12-30 | 2019-12-02 | Roodbrander | Storing |  |  | Lamp vervangen
Zwijndrecht | Burgemeester Slobbelaan | 055 000752 | Aluminium 8.0m con UE 750mm | Ampera EVO1 30LED 5304AS WW 441mA CLO 40W 6300lm D1C3C | 2023-08-01 | 2019-12-02 | Lamp brandt niet | Storing |  |  |  |  | Binnenwerk vervangen | VSA vervangen
Zwijndrecht | Curaçaostraat | 001 000884 | Staal gegalvaniseerd 06,0m UE 750mm (127091-750) | Axia 2.1 WW 5167 8 led 690mA 2150lm | 2023-08-01 | 2019-12-02 | Lamp brandt niet |  |  |  | Lamp vervangen
Zwijndrecht | H.A. Lorentzstraat | 025 002011 | 127329 ALU 8,0M UE 1250mm HDPE | Ampera Midi 32LED WW 500mA 51W 6000lm 005A1 | 2019-01-28 | 2019-12-02 | Lamp brandt niet | Kabelstoring
Zwijndrecht | Kreekweg (Zwijndrecht) | 005 003050 | Staal gegalvaniseerd 08,0m (127135-1500) | Ampera EVO1 30LED 5304AS WW 441mA CLO 40W 6300lm D1C3C | 2023-08-01 | 2019-12-02 | Roodbrander |  |  |  | Lamp vervangen
Zwijndrecht | Kreekweg (Zwijndrecht) | 006 003050 | Staal gegalvaniseerd 08,0m (127135-1500) | Ampera EVO1 30LED 5304AS WW 441mA CLO 40W 6300lm D1C3C | 2023-08-01 | 2019-12-02 | Lamp brandt niet |  |  |  | Lamp vervangen
Zwijndrecht | Kreekweg (Zwijndrecht) | 010 003050 | Staal gegalvaniseerd 08,0m (127135-1500) | Ampera EVO1 30LED 5304AS WW 441mA CLO 40W 6300lm D1C3C | 2023-08-01 | 2019-12-02 | Roodbrander |  |  |  | Lamp vervangen
Zwijndrecht | Kreekweg (Zwijndrecht) | 011 003050 | Staal gegalvaniseerd 08,0m (127135-1500) | Ampera EVO1 30LED 5304AS WW 441mA CLO 40W 6300lm D1C3C | 2023-08-01 | 2019-12-02 | Roodbrander | Storing |  |  | Lamp vervangen
Zwijndrecht | Kreekweg (Zwijndrecht) | 012 003050 | Staal gegalvaniseerd 08,0m (127135-1500) | Ampera EVO1 30LED 5304AS WW 441mA CLO 40W 6300lm D1C3C | 2023-08-01 | 2019-12-02 | Roodbrander |  |  |  | Lamp vervangen
Zwijndrecht | Landmanweg | 004 003131 | Staal gegalvaniseerd 04,0m con. (127021) | LIBRA 2565/66 LED UNIT C01 LLM 1500 11 830 370mA 13W | 2015-09-01 | 2019-12-02 | Lamp brandt niet | Storing |  |  | Lamp vervangen
Zwijndrecht | Landmanweg | 005 003131 | Staal gegalvaniseerd 06,0m UE 750mm (127091-750) | LIBRA 2565/66 LED UNIT C01 LLM 2000 13 830 472mA 16W | 2015-09-01 | 2019-12-02 | Lamp brandt niet | Storing |  |  | Lamp vervangen
Zwijndrecht | Lindtsedijk (Zwijndrecht) | 095 003298 | Staal gegalvaniseerd 08,0m (127135-1500) | Ampera Midi 32LED WW 350mA 36W 4800lm 003A0 | 2015-09-23 | 2019-12-02 | Lamp brandt niet
Zwijndrecht | Molenvliet | 035 003743 | Staal gegalvaniseerd 07,5m | 2500 1xPLL55 E | 2009-02-16 | 2019-12-02 | Lamp brandt niet |  |  |  | Lamp vervangen
Zwijndrecht | Ringdijk | 090 004685 | Staal gegalvaniseerd 08,0m (127135-1500) | Furyo 1 CPO-TW 90W Dimbaar | 2013-08-01 | 2019-12-02 | Lamp brandt niet | Storing |  |  | Lamp vervangen
Zwijndrecht | Stationsweg (Zwijndrecht) | 004 005223 | Staal gegalvaniseerd 08,0m DU (127135) | 140130 Ampera EVO1 30LED 5304AS WW 325mA CLO 32W 4900lm D1C02 | 2024-10-08 | 2019-12-02 | Lamp brandt niet | Storing |  |  | Lamp vervangen
Zwijndrecht | Stationsweg (Zwijndrecht) | 024 005223 | Aluminium 8.0m UD 1250mm | 140130 Ampera EVO1 30LED 5304AS WW 325mA CLO 32W 4900lm D1C02 | 2024-10-08 | 2019-12-02 | Lamp brandt niet |  |  |  | Lamp vervangen
Zwijndrecht | Surinamestraat | 005 005339 | 127329 ALU 8,0M UE 1250mm HDPE | FGS 105 1xPLL55 E | 2001-02-01 | 2019-12-02 | Lamp brandt niet |  |  |  | Lamp vervangen
Zwijndrecht | Surinamestraat | 007 005339 | Aluminium 8.0m con UE 750mm | FGS 105 1xPLL55 E | 2001-02-01 | 2019-12-02 | Roodbrander |  |  |  | Lamp vervangen
Zwijndrecht | Surinamestraat | 020 005339 | Staal gegalvaniseerd 08,0m DU (127135) | FGS 105 1xPLL55 E | 1998-12-01 | 2019-12-02 | Roodbrander | Storing |  |  | Lamp vervangen
Zwijndrecht | Veilingdreef | 001 005924 | Staal gegalvaniseerd 06,0m UE 750mm (127091-750) | LIBRA 1xPLL24 E RAL9007 | 2015-09-24 | 2019-12-02 | Lamp brandt niet | Storing |  |  | Lamp vervangen
Zwijndrecht | Zomerlust | 013 006653 | Aluminium 3.5m Con top60 | KFK 1xPLL18/24 E | 2011-11-30 | 2019-12-02 | Lamp brandt niet |  |  |  | Lamp vervangen
Dordrecht | Arentsburg | 034 0200 | 127015 LineX Staal gegalvaniseerd 03,5m | 132160 Ekra 20 helder lens 63 9W 1000 lumen 3000K RAL 9007 XiSR22 | 2023-12-13 | 2019-12-03 | Lamp brandt niet | Storing | [6 empty] | Zekering vervangen
Dordrecht | Brouwersdijk | 067 0770 | Staal gegalvaniseerd 08,0m (127135-1500) | LW-SRDS2 6300 LM 36A 730 DANB CV (dim00-30) Zhaga | 2019-05-02 | 2019-12-03 |  | Diverse |  |  |  |  | Armatuur rechtzetten
Dordrecht | Buitenrust | 006 0805 | Staal gegalvaniseerd 03,5m met Vpl | 2000 1xPLL36 E | 2015-02-13 | 2019-12-03 | Lamp brandt niet | Storing |  |  | Lamp vervangen
Dordrecht | Groenezoom | 068 1760 | Staal gegalvaniseerd 04,5m TOP76 (127030) | Piano-Mini 16LED .... NW 250mA | 2012-09-18 | 2019-12-03 | Lamp brandt niet | Loos alarm
Dordrecht | Grote Markt | 006A1815 | Muurarmatuur 03,5m | Bega 7825S LED 8W 500lm | 2016-10-04 | 2019-12-03 |  | Storing |  |  |  |  | M7.1 uitwis. arm. t/m 4,5 m
Dordrecht | Hof de Vriendschap | 005 2100 | 127085 Staal gegalvaniseerd 06,0m | ALTRA-2 1xPLL 36 E | 2011-10-28 | 2019-12-03 | Anders | Diverse |  |  | Lamp vervangen
Dordrecht | Maarten Harpertsz. Trompweg | 075T5350 | Staal gegalvaniseerd 10,0m (127175) | SGS253 CRGB SONT150 | 2000-08-02 | 2019-12-03 | Lamp brandt niet | Loos alarm
Dordrecht | Middelweg | 061 3480 | Staal gegalvaniseerd 04,5m TOP76 (127030) | Axia 2.1 WW 5167 8 led 480mA 13W 1600lm | 2016-12-20 | 2019-12-03 | Lamp brandt niet | Loos alarm
Dordrecht | Sperwerstraat (Dordrecht) | 016 4925 | Staal gegalvaniseerd 06.0. UE 1500mm (127091-1500) | 2500 1xPLL36 E | 2006-06-16 | 2019-12-03 | Lamp brandt niet | Kabelstoring
Dordrecht | Vinkop | 002 5480 | St.Gecoat Groen 04,5m vpl | STARLIGHT 16LED WW 500mA 28W RAL-6009 sym. 140mm | 2018-06-15 | 2019-12-03 | Lamp brandt niet | Storing |  |  |  |  | M7.2 uitwis. arm. >4,5 t/m 8m
Dordrecht | Weegschaal | 023 5820 | Staal gegalvaniseerd 03,5m (127015) | 2000 1x PLL24 E | 2007-04-19 | 2019-12-03 | Lamp brandt niet | Storing |  |  | Lamp vervangen |  |  | HF-P 1 22-42 PL-T/C/L/TL5C EII 2
Sliedrecht | Piet Heinstraat | 001 00480 | Aluminium 4.0m zonder MVB | HPS 100 CITYZEN 1 x PLL36 E | 2005-01-01 | 2019-12-03 | Eraf/los/nieuw: lichtkap | Loos alarm
Sliedrecht | Prickwaert | 145 01130 | Staal gegalvaniseerd 04,0m con. (127021) | 2160 1xPLL 18 E Mithra | 2010-03-26 | 2019-12-03 | Lamp brandt niet | Storing
Sliedrecht | Weresteijn | 060 01680 | Aluminium 6.5m UE 700mm | VP1011 WW RAL-7036 | 2018-07-01 | 2019-12-03 | Lamp brandt niet | Diverse
Zwijndrecht | Havikweg | 005 002097 | Staal gegalvaniseerd 04,0m con. (127021) | KFK LED2WELL 1600lm | 2016-07-01 | 2019-12-03 | Eraf/los/nieuw: dak | Storing |  |  |  |  | Bovenkap/dak vervangen
Zwijndrecht | Juliana van Stolbergstraat (Zwijndrecht) | 005 002658 | 127296 Aluminium 6.0m con. UE 750mm | 140450 Axia 2.1 WW 830 5187 8L oslon square giant 500mA 1737lm 14W | 2024-09-24 | 2019-12-03 | Lamp brandt niet | Storing |  |  | Lamp vervangen |  |  | HF-P 1 22-42 PL-T/C/L/TL5C EII 2
Zwijndrecht | Landmanweg | 016 003131 | Staal gegalvaniseerd 04,0m con. (127021) | LIBRA 2565/66 LED UNIT C01 LLM 1500 11 830 370mA 13W | 2015-09-01 | 2019-12-03 | Lamp brandt niet |  |  |  | Lamp vervangen
Zwijndrecht | Lindtsedijk (Zwijndrecht) | 052 003298 | 127135-1500 LineX Staal gegalvaniseerd 08,0m | Ampera Midi 48LED WW 350mA 005A2 | 2015-09-23 | 2019-12-03 | Lamp brandt niet | Storing |  |  |  |  | M7.3 uitwis. arm. > 8 t/m 10m
Dordrecht | Godetia | 004 1650 | 127085 Staal gegalvaniseerd 06,0m | ALTRA-2 1x PLL24 E | 2014-11-26 | 2019-12-04 | Lamp brandt niet | Loos alarm
Dordrecht | Heelalstraat | 032 1930 | Staal gegalvaniseerd 03,5m (127015) | 2000 1x PLL24 E | 2008-03-19 | 2019-12-04 | Lamp brandt niet | Storing | [5 empty] | HF-P 1 22-42 PL-T/C/L/TL5C EII 2
Dordrecht | Nijenstein | 012 3835 | Staal gegalvaniseerd 03,5m (127015) | 2000 1x PLL24 E | 2011-11-03 | 2019-12-04 | Lamp brandt niet | Storing |  |  | Lamp vervangen |  |  | HF-P 1 22-42 PL-T/C/L/TL5C EII 2
Dordrecht | Noordendijk | 016A3760 | Luifelverlichting 03,0m | Agmi A2 1xPLL24W | 2003-06-01 | 2019-12-04 | Lamp brandt niet | Storing |  |  | Lamp vervangen
Dordrecht | Robinia | 003 4430 | 127085 Staal gegalvaniseerd 06,0m | ALTRA-2 1x PLL24 E | 2014-11-26 | 2019-12-04 | Lamp brandt niet | Storing |  |  | Lamp vervangen |  |  |  | Zekering vervangen
Dordrecht | Van Eesterenplein | 038 1400 | 127037 St.Gecoat Aluminium 04,5m | STARLIGHT 24LED WW 350mA 27W RAL-9007 sym. 140mm | 2015-10-28 | 2019-12-04 | Lamp brandt niet | Kabelstoring
Dordrecht | Venuslaan | 006 5425 | Staal gegalvaniseerd 03,5m (127015) | 2000 1x PLL24 E | 2006-08-18 | 2019-12-04 | Lamp brandt niet | Storing
Zwijndrecht | Doevelskerc | 014 001171 | Staal gegalvaniseerd 06,0m UE 750mm (127091-750) | LIBRA 2565/66 LED UNIT C01 LLM 2000 13 830 472mA 16W | 2019-12-10 | 2019-12-04 |  | Storing |  |  | Lamp vervangen |  | M7.2 uitwis. arm. >4,5 t/m 8m
Dordrecht | Draai | 008 1240 | 127960 Gietijzeren Mast 03,0m De Nood | 150120 Haagse kap A11 Elegance Son50/70 | 2011-02-01 | 2019-12-05 | Lamp brandt niet | Loos alarm
Dordrecht | Gravensingel | 040A1725 | Staal gegalvaniseerd 03,5m (127015) | KFK LED2WELL 1600lm overeenkomst | 2019-12-12 | 2019-12-05 | Lamp brandt niet | Storing | [6 empty] | Zekering vervangen
Dordrecht | Jasmijnstraat | 014 2320 | Staal gegalvaniseerd 03,5m (127015) | 2000 1xPLL36 E | 2014-09-23 | 2019-12-05 | Lamp brandt niet | Loos alarm
Dordrecht | Oranjepark | 009 3910 | St.Gecoat Zwart 03,5m (127020) | 2000 1xPLL36 E | 2014-03-01 | 2019-12-05 | Lamp brandt niet | Storing |  |  | Lamp vervangen
Dordrecht | Stadhuisplein | 004 5025 | 127960 Gietijzeren Mast 03,0m De Nood | 150110 Haagse kap A11 Elegance QL55 | 2024-05-08 | 2019-12-05 | Lamp brandt niet | Storing |  |  |  |  | Binnenwerk vervangen
Dordrecht | Vijverlaan | 033 5700 | Staal gegalvaniseerd 03,5m (127015) | 2000 1xPLL36 E | 2014-09-25 | 2019-12-05 | Lamp brandt niet | Loos alarm
Zwijndrecht | Zadelmaker | 002 006858 | Staal gegalvaniseerd 04,0m con. (127021) | KFK 1xPLL18/24 E | 2010-12-12 | 2019-12-05 | Lamp brandt niet | Loos alarm
Dordrecht | Amalia van Solmsstraat | 013 4905 | 127085 Staal gegalvaniseerd 06,0m | Axia 2.1 WW 5187 8 led 690mA 2000lm | 2016-12-20 | 2019-12-06 | Lamp brandt niet | Loos alarm
Dordrecht | Charlotte de Bourbonstraat (Dordrecht) | 001 0700 | Staal gegalvaniseerd 03,5m (127015) | GLB 1xPLC18 (Opaal) | 1996-10-01 | 2019-12-06 | Lamp brandt niet | Storing |  |  | Lamp vervangen
Dordrecht | Chico Mendesring | 126 3400 | Staal gegalvaniseerd 03,5m (127015) | 2000 1x PLL24 E | 2014-07-01 | 2019-12-06 | Lamp brandt niet | Storing |  |  | Lamp vervangen
Dordrecht | Fietspad Oostzijde Rondweg | 005 1535 | Staal gegalvaniseerd 04,5m TOP76 (127030) | FGS 103 1xPLL 24 E | 2005-04-29 | 2019-12-06 | Lamp brandt niet | Storing | [5 empty] | HF-P 1 22-42 PL-T/C/L/TL5C EII 2
Dordrecht | Oudendijk | 062 3980 | 127085 Staal gegalvaniseerd 06,0m | ALTRA-2 1xPLL 36 E | 2015-08-01 | 2019-12-06 | Lamp brandt niet | Storing | [6 empty] | Zekering vervangen
Dordrecht | Pieter Zeemanweg | 005 6310 | Staal gegalvaniseerd 08,0m (127135-1500) | BRISA+ L2WG4 II 64LED10800lm 3000k 83W RAL9007 CLO | 2016-12-02 | 2019-12-06 | Lamp brandt niet | Diverse
Dordrecht | Smitsweg | 005 4875 | 127085 Staal gegalvaniseerd 06,0m | LW-SRDS2 2000 LM 16A 730 DAME CC | 2018-10-01 | 2019-12-06 | Lamp brandt niet | Loos alarm
Heerjansdam | Lindeweg (Heerjansdam) | 001 011077 | 127290 Aluminium 6.0m verl. UE 750mm | 140460 Axia 2.1 WW 830 5187 8L oslon square giant 700mA 2311lm 19W | 2024-09-29 | 2019-12-06 | Lamp brandt niet | Storing |  |  | Lamp vervangen |  |  | HF-P 1 22-42 PL-T/C/L/TL5C EII 2
Zwijndrecht | Idenburgplein | 002 002364 | Aluminium 4.0m zonder MVB | KFK LED2WELL 1600lm | 2019-08-08 | 2019-12-06 | Lamp brandt niet | Diverse |  |  |  |  | Binnenwerk vervangen
Zwijndrecht | Wagenaarstraat | 008 006157 | Staal gegalvaniseerd 06,0m UE 750mm (127091-750) | Axia 2.1 WW 5167 8 led 690mA 2150lm | 2023-12-13 | 2019-12-06 | Lamp brandt niet | Storing |  |  |  |  | Armatuur vervangen
Zwijndrecht | Wagenaarstraat | 009 006157 | Staal gegalvaniseerd 06,0m UE 750mm (127091-750) | Axia 2.1 WW 5167 8 led 690mA 2150lm | 2023-12-13 | 2019-12-06 | Lamp brandt niet | Loos alarm
Zwijndrecht | Wagenaarstraat | 012 006157 | Staal gegalvaniseerd 06,0m UE 750mm (127091-750) | 2500 1xPLL36 E | 2010-04-01 | 2019-12-06 | Lamp brandt niet | Loos alarm
Dordrecht | Aart Alblaspad | 016 86622 | Staal gegalvaniseerd 03,5m (127015) | 132150 Ekra 20 helder lens 63 6W 600 lumen 3000K RAL 9007 XiSR22 | 2023-09-01 | 2019-12-09 | Lamp brandt niet | Loos alarm
Dordrecht | Aart Alblaspad | 017 86622 | Staal gegalvaniseerd 03,5m (127015) | 132150 Ekra 20 helder lens 63 6W 600 lumen 3000K RAL 9007 XiSR22 | 2023-09-01 | 2019-12-09 | Lamp brandt niet | Loos alarm
Dordrecht | Bethlehemplein | 001 0445 | Overspanning 06,0m | 132205 Blackbird Hanging ECO CRl70 L19 24LED RAL9006 Zhaga, 12kV SPD klasse 1 46W 6000lm | 2024-11-13 | 2019-12-09 | Lamp brandt niet | Storing |  |  | Lamp vervangen
Dordrecht | De Jagerweg | 002 2305 | Staal gegalvaniseerd 08,0m (127135-1500) | Sintra 1 SONT070 | 2005-07-05 | 2019-12-09 | Lamp brandt niet | Diverse
Dordrecht | Dijkstraat | 014 1360 | St.Gecoat Zwart 03,5m (127020) | BDS711 Kegel 12LED 1400lm WW | 2019-04-04 | 2019-12-09 | Lamp brandt niet | Storing | [6 empty] | Zekering vervangen
Dordrecht | Generaal S.H. Spoorstraat | 019 4970 | Staal gegalvaniseerd 03,5m (127015) | 132160 Ekra 20 helder lens 63 9W 1000 lumen 3000K RAL 9007 XiSR22 | 2024-12-09 | 2019-12-09 | Lamp brandt niet | Loos alarm
Dordrecht | Jasmijnstraat | 011 2320 | 127085 Staal gegalvaniseerd 06,0m | ALTRA-2 1x PLL24 E | 2014-09-23 | 2019-12-09 | Lamp brandt niet | Storing |  |  | Lampvoet vervangen
Dordrecht | Jasmijnstraat | 011A2320 | 127085 Staal gegalvaniseerd 06,0m | ALTRA-2 1x PLL24 E | 2014-09-23 | 2019-12-09 | Lamp brandt niet | Diverse | [6 empty] | Zekering vervangen
Dordrecht | Jasmijnstraat | 012 2320 | 127085 Staal gegalvaniseerd 06,0m | ALTRA-2 1x PLL24 E | 2014-09-23 | 2019-12-09 | Lamp brandt niet | Loos alarm
Dordrecht | Kromme Zandweg | 006 2795 | Staal gegalvaniseerd 03,5m (127015) | 2000 1x PLL24 E | 2014-11-19 | 2019-12-09 | Lamp brandt niet | Diverse |  |  | Lamp zat los
Dordrecht | Lange Breestraat | 004 2870 | Overspanning 06,5m | 132205 Blackbird Hanging ECO CRl70 L19 24LED RAL9006 Zhaga, 12kV SPD klasse 1 46W 6000lm | 2024-11-13 | 2019-12-09 | Lamp brandt niet | Storing |  |  | Lamp vervangen
Dordrecht | Laurierstraat | 008 2910 | Staal gegalvaniseerd 03,5m (127015) | 2000 1x PLL24 E | 2014-08-28 | 2019-12-09 | Lamp brandt niet | Loos alarm
Dordrecht | Loevestein (Dordrecht) | 017 3030 | Staal gegalvaniseerd 03,5m (127015) | 2000 1x PLL24 E | 2011-08-25 | 2019-12-09 | Lamp brandt niet | Storing |  |  | Lamp vervangen |  |  | HF-P 1 22-42 PL-T/C/L/TL5C EII 2
Dordrecht | Marowijne | 015 3290 | Staal gegalvaniseerd 03,5m (127015) | 2000 1x PLL24 E | 2014-09-29 | 2019-12-09 | Lamp brandt niet | Storing |  |  | Lamp vervangen
Dordrecht | Medanstraat | 006 3365 | Staal gegalvaniseerd 03,5m (127015) | 2000 1x PLL24 E | 2013-11-15 | 2019-12-09 | Lamp brandt niet | Storing |  |  | Lamp vervangen
Dordrecht | Ockenburg | 009 3860 | Muurarmatuur 02.5m | 2875 FLOWLED UNIT 14W 1650lm 3000K | 2008-08-08 | 2019-12-09 | Lamp brandt niet | Storing |  |  | Lamp vervangen
Dordrecht | Provincialeweg | 145 4240 | Staal gegalvaniseerd lph 08,0m & 04,5m | Evolo-2 CPO 60W dim | 2010-10-06 | 2019-12-09 | Lamp brandt niet | Storing |  |  | Lamp vervangen |  |  | HID-DV PROG Xt 60 CPO Q 208-277
Dordrecht | Provincialeweg | 146 4240 | Staal gegalvaniseerd lph 08,0m & 04,5m | Evolo-2 CPO 60W dim | 2010-10-06 | 2019-12-09 | Lamp brandt niet | Storing |  |  | Lamp vervangen |  |  | HID-DV PROG Xt 60 CPO Q 208-277
Dordrecht | Rivierenplein | 010 4425 | Staal gegalvaniseerd 06.0. UE 1500mm (127091-1500) | ALTRA-2 1x PLL24 E | 2014-11-13 | 2019-12-09 | Lamp brandt niet | Storing |  |  | Lamp vervangen
Dordrecht | Toekanpad | 002 5255 | Staal gegalvaniseerd 04,5m TOP76 (127030) | 2550 1xPLL18/24 Iris | 2014-08-01 | 2019-12-09 | Lamp brandt niet | Storing |  |  | Lamp vervangen
Dordrecht | Venuslaan | 018 5425 | Staal gegalvaniseerd 03,5m (127015) | KFK LED2WELL 1600lm | 2020-04-23 | 2019-12-09 | Lamp brandt niet | Diverse
Dordrecht | Weerdestein (Dordrecht) | 023A5825 | Staal gegalvaniseerd 03,5m (127015) | 2000 1x PLL24 E | 2014-03-04 | 2019-12-09 | Lamp brandt niet | Loos alarm
Dordrecht | Weerdestein (Dordrecht) | 024 5825 | Staal gegalvaniseerd 03,5m (127015) | 2000 1x PLL24 E | 2014-03-04 | 2019-12-09 | Lamp brandt niet | Loos alarm
Zwijndrecht | Lindtsedijk (Zwijndrecht) | 075 003298 | Staal gegalvaniseerd 07,5m | Ampera Midi 48LED WW 350mA 005A2 | 2015-09-23 | 2019-12-09 | Lamp brandt niet | Loos alarm
Zwijndrecht | Maaspad | 009 003417 | Staal gecoat groen 3.0m | Ekra 20 helder lens 63 6W 600 lumen 3000K RAL 6009 inventronic | 2023-12-01 | 2019-12-09 | Lamp brandt niet | Loos alarm
Zwijndrecht | Merwedeweg (Zwijndrecht) | 022 003662 | Staal gegalvaniseerd 08,0m (127135-1500) | Ampera EVO1 30LED 5304AS WW 441mA CLO 40W 6300lm D1C3C | 2023-08-01 | 2019-12-09 | Lamp brandt niet
Alblasserdam | Kraanbaan | 015 71796 | St.Gecoat 06.0m PT CON RAL9023 | NEOS 1 CDM-T35W 1659 RAL9023 | 2011-12-14 | 2019-12-10 | Lamp brandt niet | Storing
Alblasserdam | Oost Kinderdijk | 017 43363 | Staal gegalvaniseerd 08,0m (127135-1500) | 131230 LW-SRDS2 40W 6300LM 36A 730 DANB CC G4 XiSR75 X 3SC C1 7040C3M SPD (dimmen 23:00 - 6:00 uur 30%) | 2025-03-03 | 2019-12-10 | Lamp brandt niet | Diverse
Alblasserdam | Pieter de Hoochplaats | 006 99998 | Staal gegalvaniseerd 03,5m con | 132160 Ekra 20 helder lens 63 9W 1000 lumen 3000K RAL 9007 XiSR22 | 2023-11-27 | 2019-12-10 | Lamp brandt niet | Loos alarm
Alblasserdam | West Kinderdijk | 029 43315 | Staal gegalvaniseerd 08,0m (127135-1500) | 131230 LW-SRDS2 40W 6300LM 36A 730 DANB CC G4 XiSR75 X 3SC C1 7040C3M SPD (dimmen 23:00 - 6:00 uur 30%) | 2025-03-03 | 2019-12-10 |  | Storing |  |  |  |  | M7.3 uitwis. arm. > 8 t/m 10m
Alblasserdam | West Kinderdijk | 030 43315 | Staal gegalvaniseerd 08,0m (127135-1500) | 131230 LW-SRDS2 40W 6300LM 36A 730 DANB CC G4 XiSR75 X 3SC C1 7040C3M SPD (dimmen 23:00 - 6:00 uur 30%) | 2025-03-03 | 2019-12-10 | Anders | Storing |  |  |  |  | M7.3 uitwis. arm. > 8 t/m 10m
Dordrecht | Admiraalsplein | 039 0070 | St.Gecoat 04,5m Zwart top 76 | CDS580 S TP 1x CDO-ET 70W | 2015-02-01 | 2019-12-10 | Anders | Storing |  |  |  |  | Lichtkap vervangen
Dordrecht | Brittenburg | 058A0760 | Staal gegalvaniseerd 03,5m (127015) | 132160 Ekra 20 helder lens 63 9W 1000 lumen 3000K RAL 9007 XiSR22 | 2024-10-18 | 2019-12-10 | Lamp brandt niet | Loos alarm
Dordrecht | Fietspad Oostzijde Rondweg | 054 1535 | 127085 Staal gegalvaniseerd 06,0m | ALTRA-2 1x PLL24 E | 2014-08-08 | 2019-12-10 | Lamp brandt niet | Storing | [5 empty] | HF-P 1 22-42 PL-T/C/L/TL5C EII 2 | Zekering vervangen
Dordrecht | Fietspad Oostzijde Rondweg | 082 1535 | 127085 Staal gegalvaniseerd 06,0m | ALTRA-2 1x PLL24 E | 2014-08-08 | 2019-12-10 | Lamp brandt niet | Storing |  |  | Lamp vervangen |  |  | HF-P 1 22-42 PL-T/C/L/TL5C EII 2
Dordrecht | Joke Smit-erf | 016 4870 | Staal gegalvaniseerd 03,5m (127015) | 2000 1xPLL36 E | 2004-05-18 | 2019-12-10 | Lamp brandt niet | Storing
Dordrecht | Laurierstraat | 018 2910 | 127085 Staal gegalvaniseerd 06,0m | ALTRA-2 1xPLL 36 E | 2014-10-06 | 2019-12-10 | Lamp brandt niet | Storing |  |  | Lamp vervangen |  |  | HF-P 136 PL-L III 220-240V 50/60
Dordrecht | Lunenburg (Dordrecht) | 010 3110 | Staal gegalvaniseerd 08,0m (127135-1500) | Sintra 1 SONT070 | 2003-12-04 | 2019-12-10 |  | Storing |  |  |  |  | M7.3 uitwis. arm. > 8 t/m 10m
Dordrecht | Rietveld-erf | 015 4410 | Staal gegalvaniseerd 03,5m (127015) | 2000 1x PLL24 E | 2012-12-17 | 2019-12-10 | Lamp brandt niet | Storing |  |  | Lamp vervangen
Dordrecht | Stationsweg (Dordrecht) | 003 5065 | St.Gecoat zwart 10,0m speciaal DU 7,20m | SRS 420 1xCDO-TT 100W EVSA | 2010-11-01 | 2019-12-10 | Lamp brandt niet | Loos alarm
Dordrecht | Transvaalstraat | 011 5325 | Staal gegalvaniseerd 04,5m TOP76 (127030) | FGS 103 1xPLL 24 E | 2005-09-16 | 2019-12-10 | Lamp brandt niet | Storing |  |  | Lamp vervangen |  |  | HF-P 1 22-42 PL-T/C/L/TL5C EII 2
Dordrecht | Venuslaan | 001 5425 | Staal gegalvaniseerd 08,0m (127135-1500) | 131205 LW-SRDS2 33W 5000LM 24A 730 DANB CC G4 XiSR40 X 52SC C1 7040C3M SPD (dimmen basis 30% (3500lm) en tussen 23:00 - 6:00 uur 60%) | 2024-01-31 | 2019-12-10 | Lamp brandt niet | Storing |  |  | Lamp vervangen
Dordrecht | Venuslaan | 019 5425 | Staal gegalvaniseerd 03,5m (127015) | 2000 1x PLL24 E | 2006-08-18 | 2019-12-10 | Lamp brandt niet | Storing |  |  | Lamp vervangen |  |  | HF-P 1 22-42 PL-T/C/L/TL5C EII 2
Dordrecht | Visserstuin | 001 5517 | ANWB/VK/OV-mast 08,0m | M7741 ANWB Lichtunit + LAMPPLWW99 | 2000-01-04 | 2019-12-10 | Lamp brandt niet | Storing |  |  | Lamp vervangen |  |  | HF-P 155 PL-L III 220-240V 50/60
Dordrecht | Wittenstein | 064 5985 | 127015 LineX Staal gegalvaniseerd 03,5m | 132160 Ekra 20 helder lens 63 9W 1000 lumen 3000K RAL 9007 XiSR22 | 2023-12-07 | 2019-12-10 | Lamp brandt niet | Storing |  |  | Lamp vervangen
Sliedrecht | Prickwaert | 010 01130 | 127310 Aluminium 6,0m UE 750mm HDPE | VP1011 WW RAL-7036 | 2016-09-30 | 2019-12-10 | Lamp brandt niet | Loos alarm
Sliedrecht | Prickwaert | 103 01130 | 127288 Aluminium 4.0m con HDPE | Mithra BDS150 20LED-HB WW | 2016-09-30 | 2019-12-10 | Lamp brandt niet | Loos alarm
Sliedrecht | Prickwaert | 139 01130 | 127288 Aluminium 4.0m con HDPE | 132145 Ekra 20 helder lens 62 9W 1000 lumen 3000K RAL 9007 XiSR22 | 2024-02-06 | 2019-12-10 |  | Storing |  |  |  |  | M7.1 uitwis. arm. t/m 4,5 m
Zwijndrecht | Surinamestraat | 014 005339 | Aluminium 8.0m con UE 750mm | FGS 105 1xPLL55 E | 2001-02-01 | 2019-12-10 | Eraf/los/nieuw: mastluik
Zwijndrecht | Wagnerplaats | 002 006173 | Staal gegalvaniseerd 04,0m con. (127021) | KFK 1xPLL18/24 E | 2010-12-12 | 2019-12-10 | Lamp brandt niet | Storing
Alblasserdam | Blokweerweg | 018 43492 | Staal gegalvaniseerd 08,0m DU (127135) | 2661 Aurora 1xSON-T/SHP-TS100 | 2007-11-23 | 2019-12-11 | Lamp brandt niet | Loos alarm
Dordrecht | Copernicusweg | 033 0965 | Staal gegalvaniseerd 04,5m TOP76 (127030) | FGS 103 1xPLL 24 E | 2008-04-29 | 2019-12-11 |  | Storing |  |  | Lamp vervangen |  |  | HF-P 1 22-42 PL-T/C/L/TL5C EII 2
Dordrecht | Groenmarkt | 008 1770 | Overspanning 07,0m | 132200 Blackbird Hanging ECO CRl70 L19 16LED RAL9006 Zhaga, 12kV SPD klasse 1 30W 4000lm | 2024-11-04 | 2019-12-11 | Lamp brandt niet | Storing |  |  | Lamp vervangen
Dordrecht | Grote Kalkstraat | 001 1800 | Overspanning 06,0m | 132200 Blackbird Hanging ECO CRl70 L19 16LED RAL9006 Zhaga, 12kV SPD klasse 1 30W 4000lm | 2024-11-11 | 2019-12-11 | Lamp brandt niet | Storing |  |  | Lamp vervangen
Dordrecht | H.F. Tollensstraat | 015 74160 | 127085 Staal gegalvaniseerd 06,0m | 2500 1xPLL36 E | 2005-11-15 | 2019-12-11 | Lamp brandt niet | Storing |  |  | Lamp vervangen
Dordrecht | J.J.L. ten Katestraat | 002 2425 | 127085 Staal gegalvaniseerd 06,0m | ALTRA-2 1xPLL 36 E | 2015-05-19 | 2019-12-11 | Lamp brandt niet | Storing |  |  | Lamp vervangen |  |  | HF-P 136 PL-L III 220-240V 50/60
Dordrecht | Luchtenburg | 018A3105 | Staal gegalvaniseerd 03,5m (127015) | 2000 1x PLL24 E | 2010-11-11 | 2019-12-11 | Lamp brandt niet | Storing | [6 empty] | Zekering vervangen
Dordrecht | Meidoornlaan | 008 3380 | Staal gegalvaniseerd 03,5m (127015) | 2000 1x PLL24 E | 2011-05-31 | 2019-12-11 | Lamp brandt niet | Storing |  |  | Lamp vervangen
Dordrecht | Reseda | 004 4375 | Staal gegalvaniseerd 03,5m (127015) | 2000 1x PLL24 E | 2015-11-16 | 2019-12-11 | Lamp brandt niet | Storing |  |  | Lamp vervangen |  |  | HF-P 1 22-42 PL-T/C/L/TL5C EII 2
Dordrecht | Suze Groeneweg-erf | 021 1755 | Staal gegalvaniseerd 03,5m (127015) | 2000 1xPLL36 E | 2005-04-26 | 2019-12-11 | Lamp brandt niet | Storing | [5 empty] | HF-P 1 22-42 PL-T/C/L/TL5C EII 2
Dordrecht | Theophile de Bockstraat | 028 0580 | Staal gegalvaniseerd 03,5m (127015) | 2600 1xPLL18 E | 2002-07-01 | 2019-12-11 | Lamp brandt niet | Storing |  |  | Lamp vervangen |  |  | HF-P 1 22-42 PL-T/C/L/TL5C EII 2
Dordrecht | Wijngaardstraat | 003 6250 | Overspanning 05,0m | 132200 Blackbird Hanging ECO CRl70 L19 16LED RAL9006 Zhaga, 12kV SPD klasse 1 30W 4000lm | 2024-10-28 | 2019-12-11 | Lamp brandt niet | Storing |  |  | Lamp vervangen |  |  | HF-P 1 22-42 PL-T/C/L/TL5C EII 2
Sliedrecht | Lelystraat | 013 00870 | Aluminium 6.5m UE 700mm | 131170 LW-SRDS2 22W 3400LM 24A DAME CC G4 XiSR40 X XC 7040C3M SPD | 2024-10-09 | 2019-12-11 | Lamp brandt niet | Loos alarm
Zwijndrecht | Baljuwweg | 010 000310 | Staal gegalvaniseerd 03,5m con | 132159 Ekra 20 helder lens 63 7W 800 lumen 3000K RAL 9007 XiSR22 | 2024-03-20 | 2019-12-11 | Lamp brandt niet | Loos alarm
Zwijndrecht | Grasbroek | 003 001848 | Aluminium 4.0m zonder MVB | KFK 1xPLL18/24 E | 2016-08-29 | 2019-12-11 | Lamp brandt niet | Loos alarm
Zwijndrecht | Laan van Nederhoven | 035 003093 | 127305 Aluminium 8.0m con. UE boog 2500mm | Furyo 1 CPO-TW 60W Dimbaar | 2014-12-22 | 2019-12-11 | Lamp brandt niet | Kabelstoring
Zwijndrecht | Laan van Nederhoven | 039 003093 | 127305 Aluminium 8.0m con. UE boog 2500mm | Furyo 1 CPO-TW 60W Dimbaar | 2014-12-22 | 2019-12-11 | Lamp brandt niet | Kabelstoring
Zwijndrecht | Lindtsedijk (Zwijndrecht) | 023 003298 | 127329 ALU 8,0M UE 1250mm HDPE | Ampera Midi 48LED WW 350mA 005A2 | 2015-09-23 | 2019-12-11 | [6 empty] | Armatuur vervangen
Dordrecht | Parkeerterrein Sportboulevard | 018 86587 | Staal gegalvaniseerd 12,0m | SGS 201 1xSON250 | 1984-12-01 | 2019-12-12 | Lamp brandt niet | Loos alarm
Zwijndrecht | H. Kamerlingh Onnesstraat | 001 002003 | 127026 LineX Staal gegalvaniseerd 4,5m TOP60 | KFK LED2WELL 2500lm | 2024-09-11 | 2019-12-12 | Lamp brandt niet | Storing |  |  | Lamp vervangen |  |  | HF-P 1 22-42 PL-T/C/L/TL5C EII 2
Zwijndrecht | Harseveld | 002 002089 | Staal gegalvaniseerd 03,5m (127015) | KFK 1xPLL18/24 E | 2015-09-01 | 2019-12-12 | Eraf/los/nieuw: mastluik | Storing | [6 empty] | M8.6 Plts+lev. RVS luikje tm 4,5
Zwijndrecht | Harseveld | 003 002089 | Staal gegalvaniseerd 03,5m (127015) | KFK 1xPLL18/24 E | 2015-09-01 | 2019-12-12 | Eraf/los/nieuw: mastluik | Storing | [6 empty] | M8.6 Plts+lev. RVS luikje tm 4,5
Dordrecht | Arentsburg | 005 0200 | Wandsteun ggv 03,0m | 132150 Ekra 20 helder lens 63 6W 600 lumen 3000K RAL 9007 XiSR22 | 2025-02-27 | 2019-12-13 | Lamp brandt niet | Storing |  |  | Lamp vervangen |  |  | HF-P 1 22-42 PL-T/C/L/TL5C EII 2
Dordrecht | Lunenburg (Dordrecht) | 019 3110 | Staal gegalvaniseerd 07,5m | Sintra 1 SONT070 | 2003-12-04 | 2019-12-13 | Lamp brandt niet | Loos alarm
Dordrecht | Oudendijk | 009 3980 | 127085 Staal gegalvaniseerd 06,0m | ALTRA-2 1x PLL24 E | 2014-08-27 | 2019-12-13 |  | Storing |  |  | Lamp vervangen |  | M7.2 uitwis. arm. >4,5 t/m 8m
Dordrecht | Oudendijk | 077 3980 | 127085 Staal gegalvaniseerd 06,0m | ALTRA-2 1xPLL 36 E | 2015-08-01 | 2019-12-13 | Lamp brandt niet | Storing |  |  | Lamp vervangen |  |  | HF-P 136 PL-L III 220-240V 50/60
Dordrecht | Toutenburg (Dordrecht) | 004 5310 | Wandsteun ggv 03,0m | 2000 1xPLL18 E | 2015-04-20 | 2019-12-13 | Lamp brandt niet | Loos alarm
Dordrecht | Toutenburg (Dordrecht) | 005 5310 | Staal gegalvaniseerd 03,5m (127015) | 2000 1x PLL24 E | 2009-08-01 | 2019-12-13 | Lamp brandt niet | Loos alarm
Dordrecht | Toutenburg (Dordrecht) | 011 5310 | Portiekverlichting 2,0m | TPS LED Opalen Kap RAL-9005 | 2018-05-17 | 2019-12-13 | Lamp brandt niet | Loos alarm
Dordrecht | Witte de Withstraat (Dordrecht) | 002 5980 | Staal gegalvaniseerd 03,5m (127015) | 2000 1xPLL18 E | 2014-09-17 | 2019-12-13 | Lamp brandt niet | Storing |  |  | Lamp vervangen |  |  | HF-P 1 22-42 PL-T/C/L/TL5C EII 2
Dordrecht | Witte de Withstraat (Dordrecht) | 003 5980 | Staal gegalvaniseerd 03,5m (127015) | 2000 1xPLL18 E | 2014-09-17 | 2019-12-13 | Lamp brandt niet | Storing |  |  | Lamp vervangen |  |  | HF-P 1 22-42 PL-T/C/L/TL5C EII 2
Zwijndrecht | Anth. Fokkerstraat | 007 000191 | Aluminium 5.5m | 2500 1xPLL24 E | 1999-09-01 | 2019-12-13 |  | Storing |  |  | Lamp vervangen |  | M7.2 uitwis. arm. >4,5 t/m 8m
Alblasserdam | Boerenpad | 018 43317 | Aluminium 3.5m Con top60 | 131130 LW-SRDS2 10W 1200 LM 8A 730 DANB CC G4 XiSR22 X XC7040C3M SPD (diameter 60 mm) | 2024-05-01 | 2019-12-16 | Lamp brandt niet | Storing |  |  | Lamp vervangen |  |  | HF-P 1 22-42 PL-T/C/L/TL5C EII 2
Dordrecht | Amstelwijckweg | 016 0170 | 127085 Staal gegalvaniseerd 06,0m | LIBRA 1xPLL24 E RAL9007 | 2015-03-27 | 2019-12-16 | Lamp brandt niet | Loos alarm
Dordrecht | Couperusstraat | 001 0985 | Staal gegalvaniseerd 03,5m (127015) | 2000 1x PLL24 E | 2015-02-12 | 2019-12-16 | Lamp brandt niet | Loos alarm
Dordrecht | Couperusstraat | 002 0985 | Staal gegalvaniseerd 03,5m (127015) | 132160 Ekra 20 helder lens 63 9W 1000 lumen 3000K RAL 9007 XiSR22 | 2024-11-27 | 2019-12-16 | Lamp brandt niet | Storing |  |  | Lamp vervangen |  | Binnenwerk vervangen | HF-P 1 22-42 PL-T/C/L/TL5C EII 2
Dordrecht | Dubbelsteynlaan West | 048 1310 | Staal gegalvaniseerd 08,0m (127135-1500) | Axia 2.1 WW 5187 8 led 480mA 13W 1600lm | 2018-03-09 | 2019-12-16 | Lamp brandt niet | Loos alarm
Dordrecht | Dubbelsteynlaan West | 049 1310 | Staal gegalvaniseerd 08,0m (127135-1500) | Axia 2.1 WW 5187 8 led 480mA 13W 1600lm | 2018-03-09 | 2019-12-16 | Lamp brandt niet | Loos alarm
Dordrecht | H.F. Tollensstraat | 013 74160 | 127085 Staal gegalvaniseerd 06,0m | 2500 1xPLL36 E | 2012-01-06 | 2019-12-16 | Lamp brandt niet
Dordrecht | J.J.L. ten Katestraat | 001 2425 | 127085 Staal gegalvaniseerd 06,0m | ALTRA-2 1xPLL 36 E | 2015-05-19 | 2019-12-16 | Lamp brandt niet | Loos alarm
Dordrecht | Jan Blankenpad | 025 86592 | St.Gecoat Con.Gebogen 03.5m+Vpl | 2550 1xPLL18/24 Iris | 2011-01-15 | 2019-12-16 | Lamp brandt niet | Loos alarm
Dordrecht | Korte Breehof | 003 2660 | Staal gegalvaniseerd 10,0m (127175) | Evolo-2 CPO 60W dim | 2015-03-24 | 2019-12-16 | Lamp brandt niet | Storing |  |  | Lamp vervangen
Dordrecht | Korte Breeplaats | 001 2665 | St.Gecoat Zwart 08,0m EU (127140) | Evolo-2 CPO 60W dim | 2015-02-15 | 2019-12-16 | Lamp brandt niet | Storing |  |  | Lamp vervangen
Dordrecht | Maarten Harpertsz. Trompweg | 043 5350 | St.Gecoat 04,5m Zwart top 76 | CDS580 S TP 1x CDO-ET 70W | 2013-09-26 | 2019-12-16 | Eraf/los/nieuw: lichtkap | Diverse |  |  |  |  | Bovenkap/dak vervangen
Dordrecht | Rigelhof | 003 4415 | Staal gegalvaniseerd 03,5m (127015) | 2000 1x PLL24 E | 2007-11-27 | 2019-12-16 | Lamp brandt niet | Storing |  |  | Lamp vervangen |  |  | HF-P 1 22-42 PL-T/C/L/TL5C EII 2
Dordrecht | Stadtvliedt | 005 5040 | Staal gegalvaniseerd 03,5m (127015) | 2000 1xPLL36 E | 2015-02-02 | 2019-12-16 | Lamp brandt niet | Storing |  |  | Lamp vervangen
Dordrecht | Toutenburg (Dordrecht) | 014 5310 | Staal gegalvaniseerd 03,5m (127015) | 2000 1xPLL36 E | 2009-08-01 | 2019-12-16 | Lamp brandt niet | Loos alarm
Sliedrecht | Dorlandsweer | 015 00250 | Aluminium 3.0m Con. top60 | 2160 1xPLL 18 E Mithra | 2010-03-26 | 2019-12-16 | Lamp brandt niet | Storing |  |  | Lamp vervangen
Zwijndrecht | Jan van Nassaustraat | 001 002569 | 127296 Aluminium 6.0m con. UE 750mm | 2500 1xPLL24 E | 2009-07-07 | 2019-12-16 | Lamp brandt niet | Storing
Dordrecht | A.C.W. Staringstraat | 004 5050 | 127085 Staal gegalvaniseerd 06,0m | Axia 2.1 WW 5187 8 led 480mA 13W 1600lm | 2016-12-20 | 2019-12-17 | Lamp brandt niet
Dordrecht | A.C.W. Staringstraat | 011 5050 | Portiekverlichting 5,5m | Bega 2483 HPL 80W | 2007-05-01 | 2019-12-17 | Lamp brandt niet | Loos alarm
Dordrecht | Atmosfeerstraat | 022 0220 | Staal gegalvaniseerd 03,5m (127015) | 2000 1x PLL24 E | 2005-03-13 | 2019-12-17 | Lamp brandt niet | Storing |  |  | Lamp vervangen
Dordrecht | Joke Smit-erf | 003 4870 | Staal gegalvaniseerd 03,5m (127015) | 2000 1xPLL36 E | 2004-08-26 | 2019-12-17 | Lamp brandt niet | Loos alarm
Dordrecht | Laurierstraat | 019 2910 | Staal gegalvaniseerd 03,5m (127015) | 2000 1x PLL24 E | 2014-08-28 | 2019-12-17 | Lamp brandt niet | Loos alarm
Dordrecht | Laurierstraat | 020 2910 | 127085 Staal gegalvaniseerd 06,0m | ALTRA-2 1xPLL 36 E | 2014-10-06 | 2019-12-17 | Lamp brandt niet | Loos alarm
Dordrecht | Provincialeweg | 107 4240 | Staal gegalvaniseerd 04,5m TOP76 (127030) | 131100 LW-SRDS2 5W 500 LM 8A 730 DANB CC G4 XiSR X XC 7040C3M SPD (diameter 76 mm) XiSR22 | 2022-07-04 | 2019-12-17 | Lamp brandt niet | Loos alarm
Dordrecht | Rietveld-erf | 030 4410 | Staal gegalvaniseerd 03,5m (127015) | 2000 1x PLL24 E | 2012-12-17 | 2019-12-17 | Lamp brandt niet | Storing |  |  | Lamp vervangen
Dordrecht | Suze Groeneweg-erf | 030 1755 | Staal gegalvaniseerd 03,5m (127015) | 2000 1xPLL36 E | 2014-03-10 | 2019-12-17 | Lamp brandt niet | Storing
Heerjansdam | Groene Dreef | 002 011016 | 127296 Aluminium 6.0m con. UE 750mm | Axia 2.1 WW 5187 8 led 690mA 2000lm | 2019-10-23 | 2019-12-17 | Lamp brandt niet | Constructiefout
Heerjansdam | Groene Dreef | 004 011016 | 127296 Aluminium 6.0m con. UE 750mm | Axia 2.1 WW 5187 8 led 690mA 2000lm | 2019-10-23 | 2019-12-17 | Lamp brandt niet | Constructiefout
Sliedrecht | Wilgenhof | 005 01720 | Aluminium 4.0m zonder MVB | 2160 1xPLL 18 E Mithra | 2010-03-17 | 2019-12-17 | Lamp brandt niet | Storing | [5 empty] | HF-P 1 22-42 PL-T/C/L/TL5C EII 2
Zwijndrecht | Belgischetuin | 003 000396 | Staal gegalvaniseerd 04,0m con. (127021) | 131110 LW-SRDS2 5W 500 LM 8A 730 DANB CC G4 XiSR X XC 7040C3M SPD (diameter 60 mm) XiSR22 | 2024-03-20 | 2019-12-17 | Lamp brandt niet | Storing
Zwijndrecht | Zwaluwstraat (Zwijndrecht) | 004 006742 | Staal gegalvaniseerd 04,0m con. (127021) | KFK LED2WELL 1050lm | 2018-02-14 | 2019-12-17 | Lamp brandt niet
Dordrecht | Bloys van Treslongstraat | 004 0575 | 127085 Staal gegalvaniseerd 06,0m | Axia 2.1 WW 5167 8 led 480mA 13W 1600lm | 2019-02-04 | 2019-12-18 | Lamp brandt niet | Loos alarm
Dordrecht | Drakensteynlaan | 003 1245 | Staal gegalvaniseerd 03,5m (127015) | 2000 1x PLL24 E | 2015-02-18 | 2019-12-18 | Eraf/los/nieuw: dak | Diverse
Dordrecht | Dubbelmondepad | 062 1295 | Staal gegalvaniseerd 04,5m TOP60 (127026) | LW-SRDS2 550 LM 4A 730 DANB CC top 60/76 | 2018-10-01 | 2019-12-18 | Lamp brandt niet | Storing |  |  | Lamp vervangen
Dordrecht | J.J.L. ten Katestraat | 008 2425 | Staal gegalvaniseerd 06,0m Peitzer | ALTRA-2 1xPLL 36 E | 2015-05-19 | 2019-12-18 | Lamp brandt niet
Dordrecht | Kometenlaan | 003 2620 | Staal gegalvaniseerd 08,0m (127135-1500) | Sintra 1 SONT070 | 2006-08-31 | 2019-12-18 | Lamp brandt niet | Loos alarm
Dordrecht | Kometenlaan | 004 2620 | Staal gegalvaniseerd 08,0m (127135-1500) | Sintra 1 SONT070 | 2006-08-31 | 2019-12-18 | Lamp brandt niet | Loos alarm
Dordrecht | Overkampweg | 051 4000 | Con.mast11,5m lph10,0&6,0m gecoat | CDS505 AE CDO-ET 70W | 2008-09-01 | 2019-12-18 | Lamp brandt niet | Storing |  |  | Lamp vervangen
Dordrecht | Overkampweg | 057 4000 | Staal gegalvaniseerd 10,0m (127175) | 131210 LW-SRDS2 40W 6300LM 36A 730 DANB CC G4 XiSR75 X 8SC C1 7040C3M SPD (dimmen Basis 20% (5000lm) en tussen 23:00 - 6:00 uur 50%) | 2022-09-29 | 2019-12-18 | Lamp brandt niet | Storing |  |  | Lamp vervangen
Dordrecht | Tafelberg | 029 5190 | Staal gegalvaniseerd 03,5m (127015) | 2000 1x PLL24 E | 2007-04-20 | 2019-12-18 | Lamp brandt niet | Storing |  |  | Lamp vervangen |  |  | HF-P 1 22-42 PL-T/C/L/TL5C EII 2
Dordrecht | Waterman | 054A5800 | Staal gegalvaniseerd 03,5m (127015) | 2000 1x PLL24 E | 2007-08-02 | 2019-12-18 | Lamp brandt niet
Dordrecht | Waterman | 056 5800 | Staal gegalvaniseerd 03,5m (127015) | 2000 1x PLL24 E | 2007-08-01 | 2019-12-18 | Lamp brandt niet
Dordrecht | Waterman | 092 5800 | Staal gegalvaniseerd 06.0. UE 1500mm (127091-1500) | Axia 2.1 WW 5187 8 led 480mA 13W 1600lm | 2016-12-20 | 2019-12-18 | Lamp brandt niet | Loos alarm
Sliedrecht | Prickwaert | 053 01130 | 127288 Aluminium 4.0m con HDPE | Mithra BDS150 20LED-HB WW | 2016-12-01 | 2019-12-18 | Lamp brandt niet | Storing
Zwijndrecht | Havikweg | 017 002097 | Staal gegalvaniseerd 03,5m CON met zijwaartse VPL | KFK LED2WELL 1600lm | 2016-04-04 | 2019-12-18 | Anders
Zwijndrecht | Ter Steeghepad | 013 005436 | Staal gegalvaniseerd 04,0m con. (127021) | BGS451 GRN16-2S/830/ I MSO GR CLO-DD1 60/76 | 2011-01-01 | 2019-12-18 | Lamp brandt niet
Zwijndrecht | Ter Steeghepad | 014 005436 | Staal gegalvaniseerd 04,0m con. (127021) | BGS451 GRN16-2S/830/ I MSO GR CLO-DD1 60/76 | 2011-01-01 | 2019-12-18 | Lamp brandt niet
Zwijndrecht | Ter Steeghepad | 017 005436 | Staal gegalvaniseerd 04,0m con. (127021) | BGS451 GRN16-2S/830/ I MSO GR CLO-DD1 60/76 | 2011-01-01 | 2019-12-18 | Lamp brandt niet | Storing
Zwijndrecht | Wagenaarstraat | 008 006157 | Staal gegalvaniseerd 06,0m UE 750mm (127091-750) | Axia 2.1 WW 5167 8 led 690mA 2150lm | 2023-12-13 | 2019-12-18 |  | Storing |  |  | Lamp vervangen |  | M7.2 uitwis. arm. >4,5 t/m 8m
Dordrecht | Aquamarijnweg | 015 0192 | Staal gegalvaniseerd 10,0m (127175) | 131230 LW-SRDS2 40W 6300LM 36A 730 DANB CC G4 XiSR75 X 3SC C1 7040C3M SPD (dimmen 23:00 - 6:00 uur 30%) | 2022-08-01 | 2019-12-19 | Lamp brandt niet | Storing |  |  | Lamp vervangen
Dordrecht | Blaauwweg | 030 0525 | Staal gegalvaniseerd 08,0m (127135-1500) | BRISA 32 Led optiek ..-. 3240-7290m 3000k CLO * Ral 9007 | 2019-08-16 | 2019-12-19 | Lamp brandt niet | Storing
Dordrecht | Doornenburg | 002 1195 | Staal gegalvaniseerd 03,5m (127015) | 2000 1x PLL24 E | 2009-08-01 | 2019-12-19 | Lamp brandt niet | Loos alarm
Dordrecht | Nieuwstraat (Dordrecht) | 007 3745 | Overspanning 06,0m | 132200 Blackbird Hanging ECO CRl70 L19 16LED RAL9006 Zhaga, 12kV SPD klasse 1 30W 4000lm | 2024-11-14 | 2019-12-20 | Lamp brandt niet | Storing |  |  | Lamp vervangen
Dordrecht | Rigelhof | 019 4415 | Staal gegalvaniseerd 03,5m (127015) | 2000 1x PLL24 E | 2007-11-27 | 2019-12-20 | Lamp brandt niet | Storing
Dordrecht | Simon de Danserweg | 006 86595 | Staal gegalvaniseerd 08,0m (127135-1500) | SGS253 CR GB SONT70 | 2003-06-26 | 2019-12-20 | Lamp brandt niet | Storing |  |  | Lamp vervangen
Dordrecht | Simon de Danserweg | 007 86595 | Staal gegalvaniseerd 08,0m (127135-1500) | SGS253 CR GB SONT70 | 2003-06-26 | 2019-12-20 | Lamp brandt niet | Loos alarm
Dordrecht | Spicaring | 005 4935 | Staal gegalvaniseerd 03,5m (127015) | 2000 1x PLL24 E | 2010-06-30 | 2019-12-20 | Lamp brandt niet | Loos alarm
Alblasserdam | Blokweerweg | 001 43492 | Staal gegalvaniseerd 08,0m DU (127135) | Citea midi 5137 40LED 44W 350mA RAL 5003 | 2017-09-05 | 2019-12-23 | Lamp brandt niet | Loos alarm
Dordrecht | Chico Mendesring | 008 3400 | Staal gegalvaniseerd 03,5m (127015) | 2000 1x PLL24 E | 2014-07-01 | 2019-12-23 | Lamp brandt niet | Storing |  |  | Lamp vervangen
Dordrecht | Dubbeldamseweg Zuid | 046 1275 | Tunnelverlichting 01,5m | 2822 1xPLL24Tunnel | 1996-09-01 | 2019-12-23 | Lamp brandt niet | Storing |  |  | Lamp vervangen |  |  | HF-P 1 22-42 PL-T/C/L/TL5C EII 2
Dordrecht | Grote Hondring | 009 1795 | Staal gegalvaniseerd 03,5m (127015) | 2000 1x PLL24 E | 2010-07-21 | 2019-12-23 | Lamp brandt niet | Storing |  |  | Lamp vervangen
Dordrecht | Heliotroopring | 011 1967 | Staal gegalvaniseerd lph 08,0m & 04,5m | 131207 LW-SRDS2 33W 5000 LM 24A 730 DANB CC G4 XiSR40 X 8SC C1 7040C3M SPD (dimmen basis 20% (4000lm) en tussen 23:00 - 6:00 uur 50%) | 2022-08-01 | 2019-12-23 | Lamp brandt niet | Storing |  |  |  |  | Armatuur vervangen
Dordrecht | Tucanaring | 012 5355 | Staal gegalvaniseerd 03,5m (127015) | 2000 1x PLL24 E | 2010-06-30 | 2019-12-23 | Lamp brandt niet | Storing |  |  | Lamp vervangen |  |  | HF-P 1 22-42 PL-T/C/L/TL5C EII 2
Dordrecht | Van Conventstraat | 005 0955 | Staal gegalvaniseerd 03,5m (127015) | 2000 1x PLL24 E | 2014-12-22 | 2019-12-23 | Lamp brandt niet | Storing |  |  | Lamp vervangen
Dordrecht | Vleeshouwersstraat | 003 5545 | Overspanning 06,0m | Haagse kap A11 Elegance 1xPLT42 | 1998-12-01 | 2019-12-23 | Lamp brandt niet | Storing |  |  | Lamp vervangen |  |  | HF-P 1 22-42 PL-T/C/L/TL5C EII 2
Heerjansdam | Ds. J.A. Visserstraat | 002 011013 | 127296 Aluminium 6.0m con. UE 750mm | Axia 2.1 WW 5167 8 led 820mA 2200lm | 2023-08-01 | 2019-12-23 | Lamp brandt niet | Storing |  |  | Lamp vervangen |  |  | HF-P 136 PL-L III 220-240V 50/60
Zwijndrecht | Ballade | 008 007129 | 127091-750 LineX Staal gegalv. 06,0m UE 750mm | 140409 Axia 2.1 WW 830 5167 8L oslon square giant 400mA 1400m 12W | 2025-02-25 | 2019-12-23 | Lamp brandt niet | Loos alarm
Zwijndrecht | Ballade | 009 007129 | 127091-750 LineX Staal gegalv. 06,0m UE 750mm | 140409 Axia 2.1 WW 830 5167 8L oslon square giant 400mA 1400m 12W | 2025-02-25 | 2019-12-23 | Lamp brandt niet | Loos alarm
Zwijndrecht | Develpad | 012 001090 | Staal gegalvaniseerd 04,0m con. (127021) | KFK LED2WELL 1600lm | 2016-07-15 | 2019-12-23 | Eraf/los/nieuw: mastluik | Storing | [6 empty] | M8.6 Plts+lev. RVS luikje tm 4,5
Zwijndrecht | Develpad | 014 001090 | Staal gegalvaniseerd 04,0m con. (127021) | KFK LED2WELL 1600lm | 2016-07-15 | 2019-12-23 | Eraf/los/nieuw: mastluik | Storing | [6 empty] | M8.6 Plts+lev. RVS luikje tm 4,5
Dordrecht | Burgemeester Beelaertspark | 036 0345 | St.Gecoat 04,5m Zwart top 76 | Urbanstar BDS100DRW 18-3S LED | 2015-11-04 | 2019-12-24 | Lamp brandt niet | Loos alarm
Dordrecht | Dubbeldamseweg Zuid | 043 1275 | Tunnelverlichting 03,0m | 2850 1xPLL36Tunnel E | 1996-09-01 | 2019-12-24 | Lamp brandt niet | Storing |  |  | Lamp vervangen |  |  | HF-P 136 PL-L III 220-240V 50/60
Dordrecht | Eddingtonweg | 011 1370 | Staal gegalvaniseerd 03,5m (127015) | 2000 1x PLL24 E | 2007-10-08 | 2019-12-24 | Lamp brandt niet | Storing |  |  | Lamp vervangen |  |  | HF-P 1 22-42 PL-T/C/L/TL5C EII 2
Dordrecht | Laan van Europa | 049 2842 | St.Gecoat Groen 10,0m DU | 131210 LW-SRDS2 40W 6300LM 36A 730 DANB CC G4 XiSR75 X 8SC C1 7040C3M SPD (dimmen Basis 20% (5000lm) en tussen 23:00 - 6:00 uur 50%) | 2025-01-10 | 2019-12-24 | Lamp brandt niet | Storing |  |  | Lamp vervangen |  |  | HID-DV PROG Xt 100 CDO Q 208-27
Dordrecht | Maarten Harpertsz. Trompweg | 093 5350 | Staal gegalvaniseerd 08,0m (127135-1500) | Sintra 1 SONT070 | 2006-12-08 | 2019-12-24 | Lamp brandt niet | Loos alarm
Dordrecht | Neptunuslaan | 003 3630 | Staal gegalvaniseerd 03,5m (127015) | 2000 1xPLL36 E | 2006-08-18 | 2019-12-24 | Lamp brandt niet | Loos alarm
Dordrecht | Neptunuslaan | 006 3630 | 127085 Staal gegalvaniseerd 06,0m | 2500 1xPLL36 E | 2006-08-18 | 2019-12-24 | Eraf/los/nieuw: mastluik | Storing | [6 empty] | M8.6 Plts+lev. RVS luikje tm 4,5
Dordrecht | Neptunuslaan | 009 3630 | Staal gegalvaniseerd 03,5m (127015) | 2000 1xPLL36 E | 2006-08-18 | 2019-12-24 | Lamp brandt niet | Loos alarm
Dordrecht | Rudyard Kipling-erf | 063 2525 | Staal gegalvaniseerd 03,5m (127015) | 2000 1xPLL36 E | 2005-05-03 | 2019-12-24 | Lamp brandt niet | Storing | [5 empty] | HF-P 1 22-42 PL-T/C/L/TL5C EII 2
Dordrecht | Vinkop | 002 5480 | St.Gecoat Groen 04,5m vpl | STARLIGHT 16LED WW 500mA 28W RAL-6009 sym. 140mm | 2018-06-15 | 2019-12-24 | Lamp brandt niet | Storing |  |  |  |  | M7.1 uitwis. arm. t/m 4,5 m
Dordrecht | Wittenstein | 088 5985 | Staal gegalvaniseerd 03,5m (127015) | 2000 1x PLL24 E | 2015-03-01 | 2019-12-24 | Lamp brandt niet | Storing |  |  | Lamp vervangen
Sliedrecht | IJsbaan | 015 01775 | 127288 Aluminium 4.0m con HDPE | BDP102 GRN15 / 830 DRW PCC SI CLO D9 SRG10 | 2018-09-01 | 2019-12-24 | Lamp brandt niet | Storing |  |  |  |  | M7.1 uitwis. arm. t/m 4,5 m
Zwijndrecht | Frans Halsstraat (Zwijndrecht) | 006 001600 | Staal gegalvaniseerd 06,0m UE 750mm (127091-750) | Axia 2.1 WW 5167 8 led 480mA 13W 1600lm | 2023-04-17 | 2019-12-24 | Lamp brandt niet | Storing |  |  | Lamp vervangen
Zwijndrecht | Opera | 024 007110 | Muurarmatuur 04,0m | 2310 2xPLL24 EVSA RAL9005 | 1997-11-01 | 2019-12-24 | Lamp brandt niet | Storing |  |  | Lamp vervangen
Alblasserdam | Bark | 007 43379 | St.Gecoat 04,0m con. D60 RAL9023 | ALURA 1696 1xPLL 24 E | 2008-02-20 | 2019-12-27 | Lamp brandt niet | Storing |  |  | Lamp vervangen |  |  | HF-P 1 22-42 PL-T/C/L/TL5C EII 2
Alblasserdam | Papaverstraat | 003 43543 | Aluminium 3.5m Con top60 | 131133 LW-SRDS2 10W 1200 LM 8A 730 DAME CC G4 XiSR22 X XC7040C3M SPD (diameter 60 mm) | 2024-07-01 | 2019-12-27 | Lamp brandt niet | Diverse
Dordrecht | Grotekerksbuurt | 006 1805 | Overspanning 06,5m | 132200 Blackbird Hanging ECO CRl70 L19 16LED RAL9006 Zhaga, 12kV SPD klasse 1 30W 4000lm | 2024-11-06 | 2019-12-27 | Lamp brandt niet | Storing |  |  | Lamp vervangen
Dordrecht | Haaswijkweg Oost | 028 1840 | 127085 Staal gegalvaniseerd 06,0m | 2500 1xPLL24 E | 2010-10-06 | 2019-12-27 | Lamp brandt niet | Storing |  |  | Lamp vervangen |  |  | HF-P 1 22-42 PL-T/C/L/TL5C EII 2
Dordrecht | Kuipershaven | 009 2820 | 127960 Gietijzeren Mast 03,0m De Nood | 150110 Haagse kap A11 Elegance QL55 | 2019-08-08 | 2019-12-27 | Lamp brandt niet | Kabelstoring
Dordrecht | Venuslaan | 024 5425 | Staal gegalvaniseerd 03,5m (127015) | 2000 1x PLL24 E | 2006-08-18 | 2019-12-27 | Lamp brandt niet | Storing |  |  | Lamp vervangen |  |  | HF-P 1 22-42 PL-T/C/L/TL5C EII 2
Sliedrecht | Prickwaert | 145 01130 | Staal gegalvaniseerd 04,0m con. (127021) | 2160 1xPLL 18 E Mithra | 2010-03-26 | 2019-12-27 | Lamp brandt niet | Storing | [5 empty] | HF-P 1 22-42 PL-T/C/L/TL5C EII 2 | Zekering vervangen
Zwijndrecht | Ballade | 002 007129 | 127021 LineX Staal gegalvaniseerd 04,0m con. | 132160 Ekra 20 helder lens 63 9W 1000 lumen 3000K RAL 9007 XiSR22 | 2025-02-25 | 2019-12-27 | Lamp brandt niet | Storing |  |  | Lamp vervangen
Zwijndrecht | Lindtsebenedendijk | 084 003271 | Aluminium 4.0m zonder MVB | FGS 103 1xPLL 24 E | 2006-03-01 | 2019-12-27 | Eraf/los/nieuw: mastluik | Diverse |  |  |  |  | M7.1 uitwis. arm. t/m 4,5 m
Zwijndrecht | Walraven van Hallstraat | 013 006211 | Aluminium 4.0m zonder MVB | KFK LED2WELL 1800lm | 2022-04-15 | 2019-12-27 | Lamp brandt niet | Storing |  |  |  |  | Armatuur vervangen
Alblasserdam | Zwenkgras | 003 71798 | Staal gegalvaniseerd 03,5m con | Urbanstar BDS100DRW 27-3S LED | 2013-07-01 | 2019-12-30 | Lamp brandt niet | Loos alarm
Dordrecht | Brouwersdijk | 061 0770 | Staal gegalvaniseerd 08,0m (127135-1500) | LW-SRDS2 6300 LM 36A 730 DANB CV (dim00-30) Zhaga | 2019-05-02 | 2019-12-30 | Eraf/los/nieuw: mastluik | Diverse | [6 empty] | M8.7 Plts+lev. RVS luikje > 4,5m
Dordrecht | Burgemeester Beelaertspark | 038 0345 | St.Gecoat 04,5m Zwart top 76 | Urbanstar BDS100DRW 12-3S LED | 2015-11-04 | 2019-12-30 | Lamp brandt niet | Diverse
Dordrecht | Drakensteynlaan | 003 1245 | Staal gegalvaniseerd 03,5m (127015) | 2000 1x PLL24 E | 2015-02-18 | 2019-12-30 | Eraf/los/nieuw: lichtkap | Diverse |  |  |  |  | Bovenkap/dak vervangen
Dordrecht | Laurierstraat | 015 2910 | 127085 Staal gegalvaniseerd 06,0m | ALTRA-2 1xPLL 36 E | 2014-10-06 | 2019-12-30 | Lamp brandt niet | Diverse |  |  | Lamp zat los
Dordrecht | Lunenburg (Dordrecht) | 014 3110 | Staal gegalvaniseerd 03,5m (127015) | 2000 1x PLL24 E | 2008-12-15 | 2019-12-30 | Lamp brandt niet | Storing |  |  | Lamp vervangen |  |  | HF-P 1 22-42 PL-T/C/L/TL5C EII 2
Dordrecht | Minnaertweg | 013 3495 | Staal gegalvaniseerd 08,0m (127135-1500) | LW-SRDS2 2000 LM 16A 730 DAME CC | 2022-03-21 | 2019-12-30 | Lamp brandt niet | Storing | [6 empty] | Zekering vervangen
Dordrecht | Rietveld-erf | 020 4410 | Staal gegalvaniseerd 03,5m (127015) | 2000 1x PLL24 E | 2012-12-17 | 2019-12-30 | Lamp brandt niet | Storing |  |  | Lamp vervangen
Dordrecht | Spuiboulevard | 038 4995 | St.Gecoat 04,5m Zwart top 76 | 2000 SON 50/35W | 2009-05-01 | 2019-12-30 | Eraf/los/nieuw: mastluik | Loos alarm
Dordrecht | Tafelberg | 028 5190 | Staal gegalvaniseerd 03,5m (127015) | 2000 1x PLL24 E | 2007-04-20 | 2019-12-30 | Lamp brandt niet | Storing |  |  | Lamp vervangen |  |  | HF-P 1 22-42 PL-T/C/L/TL5C EII 2
Zwijndrecht | Diepenbrocklaan | 014 001147 | Aluminium 5.5m | 2550 1xPLL18/24 Iris | 2010-09-01 | 2019-12-30 | Lamp brandt niet | Storing |  |  |  |  | Armatuur vervangen
Zwijndrecht | Laan van Nederhoven | 034 003093 | Aluminium 4.0m zonder MVB | FGS 103 1xPLL 24 E | 2004-10-01 | 2019-12-30 | Lamp brandt niet | Storing |  |  | Lamp vervangen |  |  | HF-P 1 22-42 PL-T/C/L/TL5C EII 2
Alblasserdam | Staalindustrieweg | 033 43456 | Staal gegalvaniseerd 03,5m con | Aresa-2 8 Led WW lens...350mA | 2017-08-01 | 2019-12-31 |  | Storing |  |  |  |  | M7.1 uitwis. arm. t/m 4,5 m
Dordrecht | Heliotroopring | 011 1967 | Staal gegalvaniseerd lph 08,0m & 04,5m | 131207 LW-SRDS2 33W 5000 LM 24A 730 DANB CC G4 XiSR40 X 8SC C1 7040C3M SPD (dimmen basis 20% (4000lm) en tussen 23:00 - 6:00 uur 50%) | 2022-08-01 | 2019-12-31 | Lamp brandt niet | Storing |  |  | Lamp vervangen |  | M7.3 uitwis. arm. > 8 t/m 10m | HID-DV PROG Xt 70 CDO Q 208-277
Dordrecht | Jan Blankenpad | 030 86592 | St.Gecoat Con.Gebogen 03.5m+Vpl | 2550 1xPLL18/24 Iris | 2019-12-30 | 2019-12-31 | Lamp brandt niet | Storing |  |  |  |  | M7.1 uitwis. arm. t/m 4,5 m
Dordrecht | Jupiterlaan | 015 2370 | Staal gegalvaniseerd 03,5m (127015) | 2000 1x PLL24 E | 2006-08-18 | 2019-12-31 | Lamp brandt niet | Storing |  |  | Lamp vervangen |  |  | HF-P 1 22-42 PL-T/C/L/TL5C EII 2
Dordrecht | Nassauweg | 071 3625 | Staal gegalvaniseerd 08,0m (127135-1500) | SGS 203 1xSON/CDO 100 TG | 1995-04-01 | 2019-12-31 | Lamp brandt niet | Storing |  |  | Lamp vervangen |  |  | HID-DV PROG Xt 100 SON Q 208-27
Dordrecht | Palissander | 006 4015 | Staal gegalvaniseerd 04,5m TOP76 (127030) | 2550 1xPLL18/24 Iris | 2014-10-31 | 2019-12-31 | Lamp brandt niet | Loos alarm
Zwijndrecht | Burgemeester de Bruïnelaan | 012 000701 | St.Gecoat 04,5m con. R5004 | ALBANY Midi 5068 sym 16led 350mA WW RAL5004 | 2017-08-01 | 2019-12-31 | Lamp brandt niet | Storing
Dordrecht | Campanula | 009 0860 | 127085 Staal gegalvaniseerd 06,0m | ALTRA-2 1x PLL24 E | 2014-11-26 | 2020-01-02 | Lamp brandt niet | Diverse
Dordrecht | Galileïlaan | 316 1580 | Staal gegalvaniseerd 08,0m DU (127135) | BRISA+ 48 Led optiek ..-. led 3000K 6480-10800lm RAL 9007 | 2017-08-07 | 2020-01-02 | Lamp brandt niet | Diverse
Dordrecht | Merwedestraat | 102 3450 | Staal gegalvaniseerd 04,5m TOP76 (127030) | 2550 1xPLL18/24 Iris | 2015-11-11 | 2020-01-02 | Lamp brandt niet | Kabelstoring
Dordrecht | Nieuwstraat (Dordrecht) | 006 3745 | Overspanning 05,5m | 132200 Blackbird Hanging ECO CRl70 L19 16LED RAL9006 Zhaga, 12kV SPD klasse 1 30W 4000lm | 2024-11-14 | 2020-01-02 | Lamp brandt niet | Storing |  |  | Lamp vervangen
Dordrecht | Wittenstein | 007 5985 | Staal gegalvaniseerd 03,5m (127015) | 2000 1x PLL24 E | 2002-08-27 | 2020-01-02 | Lamp brandt niet | Loos alarm
Dordrecht | Zuilenburg | 053 6405 | Staal gegalvaniseerd 03,5m (127015) | 2000 1x PLL24 E | 2009-10-26 | 2020-01-02 | Lamp brandt niet | Storing |  |  | Lamp vervangen |  |  | HF-P 1 22-42 PL-T/C/L/TL5C EII 2
Sliedrecht | Frans Halsstraat (Sliedrecht) | 023 00440 | 127310 Aluminium 6,0m UE 750mm HDPE | 131150 LW-SRDS2 13W 2000LM 24A 730 DAME CC G4 XiSR22 X XC 7040C3M SPD | 2022-12-01 | 2020-01-02 | Lamp brandt niet | Storing |  |  |  |  | M7.1 uitwis. arm. t/m 4,5 m
Sliedrecht | 't Stort | 002 01438 | 127310 Aluminium 6,0m UE 750mm HDPE | LW-SRDS2 2500 LM 16A 730 DAME CC | 2019-09-01 | 2020-01-02 | Lamp brandt niet | Loos alarm
Zwijndrecht | Diepenbrocklaan | 014 001147 | Aluminium 5.5m | 2550 1xPLL18/24 Iris | 2010-09-01 | 2020-01-02 | Lamp brandt niet | Storing |  |  | Lamp vervangen |  | M7.2 uitwis. arm. >4,5 t/m 8m
Zwijndrecht | Lindtsedijk (Zwijndrecht) | 023 003298 | 127329 ALU 8,0M UE 1250mm HDPE | Ampera Midi 48LED WW 350mA 005A2 | 2015-09-23 | 2020-01-02 | Lamp brandt niet
Zwijndrecht | Patrijsstraat (Zwijndrecht) | 014 004227 | Aluminium 4.0m zonder MVB | KFK 1xPLL18/24 E | 2010-08-11 | 2020-01-02 | Lamp brandt niet | Storing |  |  | Lamp vervangen |  |  | HF-P 1 22-42 PL-T/C/L/TL5C EII 2 | Zekering vervangen
Zwijndrecht | Walraven van Hallstraat | 013 006211 | Aluminium 4.0m zonder MVB | KFK LED2WELL 1800lm | 2022-04-15 | 2020-01-02 | Lamp brandt niet | Storing |  |  | Lamp vervangen |  | M7.1 uitwis. arm. t/m 4,5 m | HF-P 1 22-42 PL-T/C/L/TL5C EII 2
Dordrecht | Arentsburg | 004A0200 | Staal gegalvaniseerd 03,5m (127015) | 132160 Ekra 20 helder lens 63 9W 1000 lumen 3000K RAL 9007 XiSR22 | 2023-09-01 | 2020-01-03 | Lamp brandt niet | Storing | [5 empty] | HF-P 1 22-42 PL-T/C/L/TL5C EII 2
Dordrecht | Berkelstraat | 004 0415 | Staal gegalvaniseerd 03,5m (127015) | 2000 1x PLL24 E | 2014-11-28 | 2020-01-03 | Lamp brandt niet | Storing |  |  | Lamp vervangen
Dordrecht | Couperusstraat | 009 0985 | Staal gegalvaniseerd 03,5m (127015) | 2000 1x PLL24 E | 2015-02-12 | 2020-01-03 | Eraf/los/nieuw: lichtkap | Diverse
Dordrecht | Loswalweg | 011 3065 | Staal gegalvaniseerd 04,5m TOP76 (127030) | 131100 LW-SRDS2 5W 500 LM 8A 730 DANB CC G4 XiSR X XC 7040C3M SPD (diameter 76 mm) XiSR22 | 2022-07-04 | 2020-01-03 | Lamp brandt niet | Storing |  |  | Lamp vervangen |  |  | HF-P 1 22-42 PL-T/C/L/TL5C EII 2
Dordrecht | Loswalweg | 013 3065 | Staal gegalvaniseerd 04,5m TOP76 (127030) | 131100 LW-SRDS2 5W 500 LM 8A 730 DANB CC G4 XiSR X XC 7040C3M SPD (diameter 76 mm) XiSR22 | 2022-07-04 | 2020-01-03 | Lamp brandt niet | Storing |  |  | Lamp vervangen |  |  | HF-P 1 22-42 PL-T/C/L/TL5C EII 2
Dordrecht | Medanstraat | 005 3365 | Staal gegalvaniseerd 03,5m (127015) | 2000 1x PLL24 E | 2013-11-15 | 2020-01-03 | Lamp brandt niet | Storing |  |  | Lamp vervangen |  |  |  | Zekering vervangen
Dordrecht | Nijenstein | 027 3835 | Wandsteun ggv 03,0m | 2000 1x PLL24 E | 2011-11-03 | 2020-01-03 | Lamp brandt niet | Storing |  |  | Lamp vervangen |  |  | HF-P 1 22-42 PL-T/C/L/TL5C EII 2
Dordrecht | Pijl | 017A4265 | Staal gegalvaniseerd 03,5m (127015) | 2000 1x PLL24 E | 2007-05-09 | 2020-01-03 | Eraf/los/nieuw: mastluik | Storing | [6 empty] | M8.6 Plts+lev. RVS luikje tm 4,5
Dordrecht | Regenboogstraat | 044 4335 | Staal gegalvaniseerd 03,5m (127015) | 2000 1x PLL24 E | 2008-04-17 | 2020-01-03 | Lamp brandt niet | Storing |  |  | Lamp vervangen |  |  | HF-P 1 22-42 PL-T/C/L/TL5C EII 2
Dordrecht | Rivierenplein | 004 4425 | Staal gegalvaniseerd 04,5m TOP60 (127026) | 2550 1xPLL18/24 Iris | 2014-11-13 | 2020-01-03 | Lamp brandt niet | Storing |  |  | Lamp vervangen
Dordrecht | Rivierenplein | 006 4425 | Staal gegalvaniseerd 04,5m TOP60 (127026) | 2550 1xPLL18/24 Iris | 2014-11-13 | 2020-01-03 | Lamp brandt niet | Storing |  |  | Lamp vervangen
Sliedrecht | Dr. Schaepmanstraat (Sliedrecht) | 019 01310 | 127288 Aluminium 4.0m con HDPE | KFK LED2WELL 1600lm | 2020-10-01 | 2020-01-03 | Lamp brandt niet | Storing |  |  |  |  | Armatuur vervangen
Zwijndrecht | Lindtsedijk (Zwijndrecht) | 009 003298 | 127296 Aluminium 6.0m con. UE 750mm | 2500 1xPLL24 E | 2003-05-01 | 2020-01-03 | Lamp brandt niet | Storing |  |  | Lamp vervangen |  |  | HF-P 1 22-42 PL-T/C/L/TL5C EII 2
Zwijndrecht | Lindtsedijk (Zwijndrecht) | 012 003298 | Staal gegalvaniseerd 06,0m UE 750mm (127091-750) | 2500 1xPLL24 E | 2003-05-01 | 2020-01-03 | Lamp brandt niet | Storing |  |  | Lamp vervangen |  |  | HF-P 1 22-42 PL-T/C/L/TL5C EII 2
Alblasserdam | Roerdompstraat (Alblasserdam) | 003 43340 | 127310 Aluminium 6,0m UE 750mm HDPE | 131150 LW-SRDS2 13W 2000LM 24A 730 DAME CC G4 XiSR22 X XC 7040C3M SPD | 2024-03-20 | 2020-01-06 | Lamp brandt niet | Loos alarm
Alblasserdam | Zwenkgras | 005 71798 | Staal gegalvaniseerd 03,5m con | Piano Mini 16LED Amber 350mA | 2013-07-01 | 2020-01-06 | Lamp brandt niet | Loos alarm
Dordrecht | Albertine Agnesplaats | 008 0080 | Staal gegalvaniseerd 04,5m TOP76 (127030) | 131100 LW-SRDS2 5W 500 LM 8A 730 DANB CC G4 XiSR X XC 7040C3M SPD (diameter 76 mm) XiSR22 | 2024-05-31 | 2020-01-06 | Lamp brandt niet | Storing |  |  | Lamp vervangen
Dordrecht | Bleijenhoek | 002 0555 | 127040 Staal ggv 0,60m Paaltop con. | ALTRA-2 1x PLL24 E | 2014-08-06 | 2020-01-06 | Lamp brandt niet | Storing |  |  | Lamp vervangen |  |  | HF-P 1 22-42 PL-T/C/L/TL5C EII 2
Dordrecht | Driehoek | 008 1260 | Staal gegalvaniseerd 03,5m (127015) | 2000 1x PLL24 E | 2007-04-19 | 2020-01-06 | Lamp brandt niet | Storing | [5 empty] | HF-P 1 22-42 PL-T/C/L/TL5C EII 2
Dordrecht | Geldelozepad | 019 1590 | St.Gecoat Zwart 06,0m (127092-1500) | ALTRA-2 1x PLL24 E | 2014-12-19 | 2020-01-06 | Lamp brandt niet | Storing |  |  | Lamp vervangen
Dordrecht | Jan Blankenpad | 025 86592 | St.Gecoat Con.Gebogen 03.5m+Vpl | 2550 1xPLL18/24 Iris | 2011-01-15 | 2020-01-06 | Lamp brandt niet | Diverse
Dordrecht | Noordersteeg | 002 3800 | St.Gecoat 04,5m Zwart top 76 | 2310 2xPLL24 EVSA RAL9005 | 2006-08-04 | 2020-01-06 | Lamp brandt niet | Storing |  |  | Lamp vervangen
Dordrecht | Pearl Buck-erf | 012 0775 | Staal gegalvaniseerd 03,5m (127015) | KFK LED2WELL 1600lm | 2024-11-11 | 2020-01-06 | Lamp brandt niet | Storing | [5 empty] | HF-P 1 22-42 PL-T/C/L/TL5C EII 2
Dordrecht | Reeweg Oost | 076 4320 | Staal gegalvaniseerd 04,5m TOP76 (127030) | LW-SRDS2 1200 LM 8A 730 DAME CC top 76 | 2019-12-12 | 2020-01-06 | Lamp brandt niet | Loos alarm
Dordrecht | Vleeshouwersstraat | 006 5545 | Overspanning 06,0m | Haagse kap A11 Elegance 1xPLT42 | 1998-12-01 | 2020-01-06 | Lamp brandt niet | Storing |  |  | Lamp vervangen
Dordrecht | Vrieseweg | 021A5690 | Klokverlichting 03,5m | Klokverlichting | 1996-12-01 | 2020-01-06 | Anders | Diverse
Dordrecht | Weerdestein (Dordrecht) | 023A5825 | Staal gegalvaniseerd 03,5m (127015) | 2000 1x PLL24 E | 2014-03-04 | 2020-01-06 | Lamp brandt niet | Loos alarm
Dordrecht | Weerdestein (Dordrecht) | 027 5825 | Staal gegalvaniseerd 03,5m (127015) | 2000 1x PLL24 E | 2014-03-04 | 2020-01-06 | Lamp brandt niet | Storing |  |  | Lamp vervangen
Dordrecht | Wega | 013 5850 | Staal gegalvaniseerd 03,5m (127015) | 2000 1x PLL24 E | 2006-12-21 | 2020-01-06 | Lamp brandt niet | Storing |  |  | Lamp vervangen |  |  | HF-P 1 22-42 PL-T/C/L/TL5C EII 2
Sliedrecht | Lepelaar | 001A 00875 | 127310 Aluminium 6,0m UE 750mm HDPE | LW-SRDS2 2500 LM 16A 730 DAME CC | 2019-09-01 | 2020-01-06 | Lamp brandt niet | Loos alarm
Sliedrecht | Pergolesilaan | 001 01093 | 127292 Aluminium 6.5m Verj. UE 700mm | ALTRA-2 1xPLL 36 E | 2012-01-01 | 2020-01-06 | Lamp brandt niet | Loos alarm
Sliedrecht | Prickwaert | 145 01130 | Staal gegalvaniseerd 04,0m con. (127021) | 2160 1xPLL 18 E Mithra | 2010-03-26 | 2020-01-06 | Lamp brandt niet | Kabelstoring
Zwijndrecht | Gerrit van der Veenstraat | 007 001783 | 127296 Aluminium 6.0m con. UE 750mm | Axia 2.1 WW 5167 8 led 480mA 13W 1600lm | 2023-08-01 | 2020-01-06 | Lamp brandt niet | Storing |  |  | Lamp vervangen
Zwijndrecht | Karel Doormanlaan | 015 002771 | Staal gegalvaniseerd 10,0m (127175) | Furyo 1 CPO-TW 60W Dimbaar | 2019-02-08 | 2020-01-06 | Lamp brandt niet | Storing |  |  | Lamp vervangen |  |  | HID-DV PROG Xt 60 CPO Q 208-277
Zwijndrecht | Marsdiep | 005 003506 | Aluminium 3,5m verl. MVB | KFK LED2WELL 1600lm | 2014-12-01 | 2020-01-06 | Lamp brandt niet | Loos alarm
Zwijndrecht | Piet Heynstraat (Zwijndrecht) | 015 004332 | Aluminium 4.0m zonder MVB | KFK LED2WELL 1600lm | 2019-08-01 | 2020-01-06 | Eraf/los/nieuw: lichtkap | Diverse |  |  |  |  | Bovenkap/dak vervangen
Zwijndrecht | van Oldenbarneveltlaan | 024 005835 | 127296 Aluminium 6.0m con. UE 750mm | Axia 2.1 WW 5167 8 led 480mA 13W 1600lm | 2023-08-01 | 2020-01-06 | Lamp brandt niet | Loos alarm
Dordrecht | Atmosfeerstraat | 019A0220 | Staal gegalvaniseerd 03,5m (127015) | 2000 1x PLL24 E | 2008-03-14 | 2020-01-07 | Lamp brandt niet | Storing |  |  | Lamp vervangen |  |  | HF-P 1 22-42 PL-T/C/L/TL5C EII 2
Dordrecht | Baanhoekweg | 117 0260 | Staal gegalvaniseerd 04,5m TOP76 (127030) | Axia 2.1 WW 5167 8 led 820mA 2200lm LORA | 2017-06-13 | 2020-01-07 | Anders | Diverse
Dordrecht | Berlage-erf | 002 0430 | Staal gegalvaniseerd 04,5m TOP76 (127030) | 2550 1xPLL18/24 Iris | 2009-05-13 | 2020-01-07 | Lamp brandt niet | Loos alarm
Dordrecht | Heelalstraat | 020 1930 | Staal gegalvaniseerd 03,5m (127015) | 2000 1x PLL24 E | 2008-03-19 | 2020-01-07 | Lamp brandt niet | Storing |  |  | Lamp vervangen |  |  | HF-P 1 22-42 PL-T/C/L/TL5C EII 2
Dordrecht | Heelalstraat | 040 1930 | Staal gegalvaniseerd 03,5m (127015) | 2000 1x PLL24 E | 2008-05-25 | 2020-01-07 | Lamp brandt niet | Storing |  |  | Lamp vervangen |  |  | HF-P 1 22-42 PL-T/C/L/TL5C EII 2
Dordrecht | Iroko | 039 2260 | Staal gegalvaniseerd 03,5m (127015) | KFK LED2WELL 1600lm | 2014-11-25 | 2020-01-07 | Lamp brandt niet | Storing | [5 empty] | Xitanium SR 40W 0.70A Prog+ GL-J s | Zekering vervangen
Dordrecht | Karel Doormanweg | 022 1190 | Staal gegalvaniseerd 08,0m DU (127135) | Ampera Midi 48LED WW 500mA 007A4 | 2017-08-15 | 2020-01-07 | Lamp brandt niet | Loos alarm
Dordrecht | Markettenweg | 012 3275 | Staal gegalvaniseerd 10,0m | Evolo-2 CPO 60W dim | 2014-12-19 | 2020-01-07 | Lamp brandt niet | Storing | [6 empty] | Zekering vervangen
Dordrecht | Prunuslaan | 012A4255 | Staal gegalvaniseerd 03,5m (127015) | 2000 1x PLL24 E | 2014-12-22 | 2020-01-07 | Lamp brandt niet | Storing |  |  | Lamp vervangen
Dordrecht | Rozenhof | 017 4495 | 127960 Gietijzeren Mast 03,0m De Nood | 150110 Haagse kap A11 Elegance QL55 | 2015-06-22 | 2020-01-07 |  | Diverse | [6 empty] | M8.1 Rechtzetten mast t/m 4,5m
Dordrecht | Stratosfeerstraat | 021A5140 | Staal gegalvaniseerd 03,5m (127015) | 2000 1x PLL24 E | 2008-03-25 | 2020-01-07 | Lamp brandt niet | Loos alarm
Dordrecht | Stratosfeerstraat | 041 5140 | 127085 Staal gegalvaniseerd 06,0m DU | 131300 LW-SRDS2 11W 1600LM 24A 730 DSN1 CC G4 XiSR22 X XC 7040C3M SPD | 2023-04-20 | 2020-01-07 | Lamp brandt niet | Storing |  |  | Lamp vervangen
Heerjansdam | Waterlelie (Heerjansdam) | 007 011063 | Aluminium 04,0m Aluforce | ALURA 1x Saled PS-T 15W 3000K | 2001-05-01 | 2020-01-07 | Anders | Storing |  |  |  |  | M7.1 uitwis. arm. t/m 4,5 m
Sliedrecht | Dr. Schaepmanstraat (Sliedrecht) | 019 01310 | 127288 Aluminium 4.0m con HDPE | KFK LED2WELL 1600lm | 2020-10-01 | 2020-01-07 |  | Storing |  |  | Lamp vervangen |  | M7.1 uitwis. arm. t/m 4,5 m | HF-P 1 22-42 PL-T/C/L/TL5C EII 2
Sliedrecht | Stationspark | 037 01385 | St.Gecoat 07,0m vierkant lph 6m RAL9005 LineX | BRISA 24 Led LC-A 20W 3000lm 3000k RAL9007 | 2024-02-22 | 2020-01-07 | Lamp brandt niet | Storing |  |  | Lamp vervangen
Sliedrecht | Stationspark | 039 01385 | St.Gecoat 07,0m vierkant lph 6m RAL9005 LineX | BRISA 24 Led LC-A 20W 3000lm 3000k RAL9007 | 2024-02-22 | 2020-01-07 | Lamp brandt niet | Storing | [5 empty] | VSA & ontsteker vervangen
Zwijndrecht | Baljuwweg | 010A000310 | Staal gegalvaniseerd 04,0m con. (127021) | 132159 Ekra 20 helder lens 63 7W 800 lumen 3000K RAL 9007 XiSR22 | 2024-03-20 | 2020-01-07 | Lamp brandt niet | Storing
Zwijndrecht | Lindtsedijk (Zwijndrecht) | 023 003298 | 127329 ALU 8,0M UE 1250mm HDPE | Ampera Midi 48LED WW 350mA 005A2 | 2015-09-23 | 2020-01-07 | Anders | Storing |  |  |  |  | M7.3 uitwis. arm. > 8 t/m 10m
Zwijndrecht | Pijperlaan | 010 004367 | Aluminium 5.5m | 2550 1xPLL18/24 Iris | 2010-01-31 | 2020-01-07 |  | Storing |  |  |  |  | M7.2 uitwis. arm. >4,5 t/m 8m
Zwijndrecht | Veilingdreef | 001 005924 | Staal gegalvaniseerd 06,0m UE 750mm (127091-750) | LIBRA 1xPLL24 E RAL9007 | 2015-09-24 | 2020-01-07 | Lamp brandt niet | Kabelstoring
Zwijndrecht | Veilingdreef | 004A005924 | Staal gegalvaniseerd 06,0m UE 750mm (127091-750) | LIBRA 1xPLL24 E RAL9007 | 2015-09-24 | 2020-01-07 | Lamp brandt niet | Storing |  |  | Lamp vervangen
Alblasserdam | Groen van Prinstererstraat | 005 43441 | Aluminium 5.0m UE 750mm | LW-SRDS2 1600 LM 16A 730 DAME CC | 2018-12-01 | 2020-01-08 | Lamp brandt niet | Kabelstoring
Dordrecht | Geldelozepad | 020 1590 | 127085 Staal gegalvaniseerd 06,0m | ALTRA-2 1x PLL24 E | 2014-12-19 | 2020-01-08 | Lamp brandt niet | Storing |  |  | Lamp vervangen
Dordrecht | Mijlweg | 007 3590 | Staal gegalvaniseerd 08,0m DU (127135) | Evolo-2 CPO 60W dim | 2013-07-01 | 2020-01-08 | Lamp brandt niet | Storing |  |  | Lamp vervangen
Dordrecht | Mijlweg | 016 3590 | Staal gegalvaniseerd 04,5m TOP60 (127026) | LW-SRDS2 1200 LM 8A 730 DAME CC top 60 | 2019-10-17 | 2020-01-08 | Lamp brandt niet | Loos alarm
Dordrecht | Weeskinderendijk | 013 9992 | Staal gegalvaniseerd 12,0m Paaltop | MVP 506 SON-T100W | 2005-11-25 | 2020-01-08 | Lamp brandt niet | Storing |  |  | Lamp vervangen |  |  | HID-DV PROG Xt 100 SON Q 208-27
Dordrecht | Parkeerterrein Sportboulevard | 017 86587 | Staal gegalvaniseerd 12,0m | SGS253 CRGB SONT150 | 2005-01-09 | 2020-01-09 |  | Storing |  |  |  |  | M7.4 uitwis. arm. >10 t/m 12m
Dordrecht | Bakema-erf | 037 0295 | Staal gegalvaniseerd 04,5m TOP76 (127030) | 2550 1xPLL18/24 Iris | 2007-07-10 | 2020-01-10 | Lamp brandt niet | Storing |  |  | Lamp vervangen
Dordrecht | Mina Krüseman-erf | 094 2815 | 127040 Staal ggv 0,60m Paaltop con. | 131150 LW-SRDS2 13W 2000LM 24A 730 DAME CC G4 XiSR22 X XC 7040C3M SPD | 2022-07-06 | 2020-01-10 | Lamp brandt niet | Storing | [6 empty] | Zekering vervangen
Alblasserdam | Pieter de Hoochplaats | 004 99998 | Staal gegalvaniseerd 03,5m con | 132160 Ekra 20 helder lens 63 9W 1000 lumen 3000K RAL 9007 XiSR22 | 2023-11-27 | 2020-01-13 | Lamp brandt niet | Storing |  |  | Lamp vervangen |  |  | HF-P 1 22-42 PL-T/C/L/TL5C EII 2
Alblasserdam | Vroegestraat | 006 43321 | Aluminium 5.0m UE 750mm | 131140 LW-SRDS2 11W 1600LM 24A 730 DAME CC G4 XiSR22 X XC 7040C3M SPD | 2024-05-01 | 2020-01-13 | Lamp brandt niet | Storing |  |  | Lamp vervangen |  |  | HF-P 1 22-42 PL-T/C/L/TL5C EII 2
Dordrecht | Burgemeester de Raadtsingel | 073 4275 | St.Gecoat Zwart 03,5m (127020) | 2000 1x PLL24 E | 2015-06-28 | 2020-01-13 | Lamp brandt niet | Storing |  |  | Lamp vervangen
Dordrecht | Cannenburg (Dordrecht) | 035 0875 | Staal gegalvaniseerd 03,5m (127015) | 2000 1x PLL24 E | 2010-11-11 | 2020-01-13 | Lamp brandt niet | Diverse
Dordrecht | Grotekerksbuurt | 001 1805 | Overspanning 06,5m | 132200 Blackbird Hanging ECO CRl70 L19 16LED RAL9006 Zhaga, 12kV SPD klasse 1 30W 4000lm | 2024-11-06 | 2020-01-13 | Lamp brandt niet | Diverse
Dordrecht | Grotekerksbuurt | 003 1805 | Overspanning 06,5m | 132200 Blackbird Hanging ECO CRl70 L19 16LED RAL9006 Zhaga, 12kV SPD klasse 1 30W 4000lm | 2024-11-06 | 2020-01-13 | Lamp brandt niet | Storing |  |  | Lamp vervangen
Dordrecht | Koninginnestraat | 001 2630 | St.Gecoat Zwart 06,0m (127092-1500) | BGP630 GRN 1750/WW PSD IP65 .... D9 SRG10 350mA | 2015-05-21 | 2020-01-13 | Lamp brandt niet | Loos alarm
Dordrecht | Koningstraat | 022 2640 | 127085 Staal gegalvaniseerd 06,0m | ALTRA-2 1xPLL 36 E | 2014-08-28 | 2020-01-13 | Eraf/los/nieuw: mastluik | Storing | [6 empty] | M8.7 Plts+lev. RVS luikje > 4,5m
Dordrecht | Kuipershaven | 009 2820 | 127960 Gietijzeren Mast 03,0m De Nood | 150110 Haagse kap A11 Elegance QL55 | 2019-08-08 | 2020-01-13 | Lamp brandt niet | Storing |  |  |  |  | Binnenwerk vervangen
Dordrecht | Meidoornlaan | 008 3380 | Staal gegalvaniseerd 03,5m (127015) | 2000 1x PLL24 E | 2011-05-31 | 2020-01-13 | Lamp brandt niet | Loos alarm
Dordrecht | Pearl Buck-erf | 019 0775 | Staal gegalvaniseerd 03,5m (127015) | KFK LED2WELL 1600lm | 2024-11-11 | 2020-01-13 | Lamp brandt niet | Loos alarm
Dordrecht | Phoenixring | 011 4080 | Staal gegalvaniseerd 03,5m (127015) | 2000 1x PLL24 E | 2010-06-30 | 2020-01-13 | Lamp brandt niet | Storing |  |  | Lamp vervangen
Dordrecht | Phoenixring | 012 4080 | Staal gegalvaniseerd 03,5m (127015) | 2000 1x PLL24 E | 2010-06-30 | 2020-01-13 | Lamp brandt niet | Storing |  |  | Lamp vervangen |  |  | HF-P 1 22-42 PL-T/C/L/TL5C EII 2
Dordrecht | Simon Vestdijk-erf | 018 5455 | Staal gegalvaniseerd 03,5m (127015) | 2000 1xPLL36 E | 2004-05-25 | 2020-01-13 | Lamp brandt niet | Storing | [5 empty] | HF-P 1 22-42 PL-T/C/L/TL5C EII 2
Dordrecht | Simon Vestdijk-erf | 022 5455 | Staal gegalvaniseerd 03,5m (127015) | 2000 1xPLL36 E | 2004-05-25 | 2020-01-13 | Lamp brandt niet | Diverse
Dordrecht | Spirea | 014 4950 | Staal gegalvaniseerd 08,0m (127135-1500) | 131160 LW-SRDS2 16W 2500LM 24A 730 DAME CC G4 XiSR22 X XC 7040C3M SPD | 2023-08-02 | 2020-01-13 | Lamp brandt niet | Storing |  |  | Lamp vervangen
Dordrecht | Steegoversloot | 013 5070 | Overspanning 07,5m | 132200 Blackbird Hanging ECO CRl70 L19 16LED RAL9006 Zhaga, 12kV SPD klasse 1 30W 4000lm | 2024-11-29 | 2020-01-13 | Lamp brandt niet | Storing |  |  | Lamp vervangen
Dordrecht | Vrieseweg | 010 5690.1 | Overspanning 06,0m | 132200 Blackbird Hanging ECO CRl70 L19 16LED RAL9006 Zhaga, 12kV SPD klasse 1 30W 4000lm | 2024-11-14 | 2020-01-13 | Lamp brandt niet | Storing |  |  | Lamp vervangen
Dordrecht | Wittenstein | 035 5985 | Staal gegalvaniseerd 03,5m (127015) | 2000 1x PLL24 E | 2015-03-01 | 2020-01-13 | Lamp brandt niet | Storing |  |  | Lamp vervangen
Sliedrecht | Weresteijn | 070 01680 | Aluminium 4.0m zonder MVB | 2160 1xPLL 18 E Mithra | 2010-03-25 | 2020-01-13 | Lamp brandt niet | Storing | [5 empty] | HF-P 1 22-42 PL-T/C/L/TL5C EII 2
Zwijndrecht | Admiraal de Ruyterweg (Zwijndrecht) | 019 000086 | 127302 Aluminium 3.5m con + MVB | 131110 LW-SRDS2 5W 500 LM 8A 730 DANB CC G4 XiSR X XC 7040C3M SPD (diameter 60 mm) XiSR22 | 2024-03-20 | 2020-01-13 | Lamp brandt niet | Storing |  |  | Lamp vervangen
Zwijndrecht | Lievershil | 008 003239 | Staal gegalvaniseerd 06,0m UE 750mm (127091-750) | LIBRA 1xPLL24 E RAL9007 | 2014-04-01 | 2020-01-13 | Lamp brandt niet | Storing |  |  | Lamp vervangen
Zwijndrecht | Merelstraat (Zwijndrecht) | 035 003654 | 127299 Aluminium 8.0m Verl.+ UE 750MM D76 | LIBRA 2570 1xPLL 55 | 2010-08-11 | 2020-01-13 | Lamp brandt niet | Storing |  |  |  |  | Armatuur vervangen
Zwijndrecht | Officiersvliet | 019 003999 | Staal gegalvaniseerd 06,0m UE 750mm (127091-750) | LIBRA 1xPLL24 E RAL9007 | 2015-04-15 | 2020-01-13 | Lamp brandt niet | Storing |  |  | Lamp vervangen
Zwijndrecht | Popradplein | 002 007269 | St.gecoat 06,0m UD 750mm (127091-750) | 2000 1xPLL36 E | 2017-03-31 | 2020-01-13 | Lamp brandt niet | Storing |  |  | Lamp vervangen
Dordrecht | Aardappelmarkt | 002 0015 | 127960 Gietijzeren Mast 03,0m De Nood | 150110 Haagse kap A11 Elegance QL55 | 2019-11-05 | 2020-01-14 | Lamp brandt niet | Storing | [6 empty] | Zekering vervangen
Dordrecht | Amazonepad | 009 0143 | Staal gegalvaniseerd 04,5m TOP76 (127030) | 131100 LW-SRDS2 5W 500 LM 8A 730 DANB CC G4 XiSR X XC 7040C3M SPD (diameter 76 mm) XiSR22 | 2023-10-10 | 2020-01-14 | Lamp brandt niet | Storing | [5 empty] | HF-P 1 22-42 PL-T/C/L/TL5C EII 2
Dordrecht | Andromedaring | 005A0175 | Staal gegalvaniseerd 03,5m (127015) | 2000 1x PLL24 E | 2010-07-05 | 2020-01-14 | Lamp brandt niet | Diverse | [6 empty] | Zekering los
Dordrecht | Andromedaring | 007 0175 | Staal gegalvaniseerd 03,5m (127015) | 2000 1x PLL24 E | 2010-07-01 | 2020-01-14 | Lamp brandt niet | Storing |  |  | Lamp vervangen
Dordrecht | Dudok-erf | 004 1325 | Staal gegalvaniseerd 04,5m TOP76 (127030) | 131100 LW-SRDS2 5W 500 LM 8A 730 DANB CC G4 XiSR X XC 7040C3M SPD (diameter 76 mm) XiSR22 | 2023-09-29 | 2020-01-14 | Lamp brandt niet | Storing | [5 empty] | HF-P 1 22-42 PL-T/C/L/TL5C EII 2
Dordrecht | J.P. Pierapad | 011 4083 | Staal gegalvaniseerd 04,5m TOP76 (127030) | 131120 LW-SRDS2 10W 1200 LM 8A 730 DANB CC G4 XiSR22 X XC 7040C3M SPD (diameter 76 mm) | 2022-07-05 | 2020-01-14 | Eraf/los/nieuw: lichtkap | Diverse |  |  |  |  | Lichtkap vervangen
Dordrecht | Luchtenburg | 018A3105 | Staal gegalvaniseerd 03,5m (127015) | 2000 1x PLL24 E | 2010-11-11 | 2020-01-14 | Lamp brandt niet | Diverse
Dordrecht | Merbau | 002 3410 | Staal gegalvaniseerd 03,5m (127015) | 2000 1x PLL24 E | 2015-07-13 | 2020-01-14 | Lamp brandt niet | Diverse
Dordrecht | Parkeerterrein Sportboulevard | 014 86587 | Staal gegalvaniseerd 10,0m (127175) | Evolo-2 CPO 90W dim | 2020-02-04 | 2020-01-14 | Lamp brandt niet | Storing |  |  |  |  | Armatuur vervangen
Dordrecht | Van den Broek-erf | 026 0765 | Staal gegalvaniseerd 03,5m (127015) | 2000 1xPLL36 E | 2007-07-11 | 2020-01-14 | Lamp brandt niet | Storing | [5 empty] | HF-P 1 22-42 PL-T/C/L/TL5C EII 2
Dordrecht | Van Ravesteyn-erf | 013 4285 | Wandsteun ggv 03,5m | 2000 1x PLL24 E | 2012-12-17 | 2020-01-14 | Lamp brandt niet | Storing
Dordrecht | Vredenburg | 027A5655 | Staal gegalvaniseerd 03,5m (127015) | 2000 1x PLL24 E | 2009-05-06 | 2020-01-14 | Lamp brandt niet | Storing |  |  | Lamp vervangen |  |  | HF-P 1 22-42 PL-T/C/L/TL5C EII 2
Dordrecht | Weerdestein (Dordrecht) | 024A5825 | Staal gegalvaniseerd 03,5m (127015) | 2000 1x PLL24 E | 2014-03-04 | 2020-01-14 | Lamp brandt niet | Storing |  |  | Lamp vervangen |  |  | HF-P 1 22-42 PL-T/C/L/TL5C EII 2
Dordrecht | Weerdestein (Dordrecht) | 026 5825 | Staal gegalvaniseerd 03,5m (127015) | 2000 1x PLL24 E | 2014-03-04 | 2020-01-14 | Lamp brandt niet | Storing |  |  | Lamp vervangen
Dordrecht | Weerdestein (Dordrecht) | 033 5825 | Staal gegalvaniseerd 03,5m (127015) | 2000 1x PLL24 E | 2014-03-04 | 2020-01-14 | Lamp brandt niet | Storing |  |  | Lamp vervangen
Heerjansdam | Ds. J.A. Visserstraat | 002 011013 | 127296 Aluminium 6.0m con. UE 750mm | Axia 2.1 WW 5167 8 led 820mA 2200lm | 2023-08-01 | 2020-01-14 | Lamp brandt niet | Storing | [5 empty] | HF-P 136 PL-L III 220-240V 50/60
Zwijndrecht | Burgemeester Pijl Hogeweglaan | 082 007196 | 127305 Aluminium 8.0m con. UE boog 2500mm | Furyo 1 CPO-TW 60W Dimbaar | 2016-04-05 | 2020-01-14 | Lamp brandt niet | Storing |  |  | Lamp vervangen
Zwijndrecht | Pijperlaan | 008 004367 | Staal gegalvaniseerd 06,0m UE 750mm (127091-750) | 2500 1xPLL36 E | 2002-10-01 | 2020-01-14 |  | Storing |  |  | Lamp vervangen |  | M7.2 uitwis. arm. >4,5 t/m 8m
Zwijndrecht | Talmaplantsoen | 001 005401 | Staal gegalvaniseerd 04,0m con. (127021) |  |  | 2020-01-14 | Mast rechtzetten | Onderhoud | [6 empty] | M8.1 Rechtzetten mast t/m 4,5m
Zwijndrecht | Talmaplantsoen | 002 005401 | 127021 LineX Staal gegalvaniseerd 04,0m con. |  |  | 2020-01-14 | Mast rechtzetten | Onderhoud | [6 empty] | M8.1 Rechtzetten mast t/m 4,5m
Zwijndrecht | Talmaplantsoen | 003 005401 | Aluminium 4.0m zonder MVB |  |  | 2020-01-14 | Mast rechtzetten | Onderhoud | [6 empty] | M8.1 Rechtzetten mast t/m 4,5m
Zwijndrecht | Talmaplantsoen | 004 005401 | Aluminium 4.0m zonder MVB |  |  | 2020-01-14 | Mast rechtzetten | Onderhoud | [6 empty] | M8.1 Rechtzetten mast t/m 4,5m
Zwijndrecht | Talmaplantsoen | 005 005401 | Aluminium 4.0m zonder MVB |  |  | 2020-01-14 | Mast rechtzetten | Onderhoud | [6 empty] | M8.1 Rechtzetten mast t/m 4,5m
Zwijndrecht | Talmaplantsoen | 006 005401 | Aluminium 4.0m zonder MVB |  |  | 2020-01-14 | Mast rechtzetten | Onderhoud | [6 empty] | M8.1 Rechtzetten mast t/m 4,5m
Zwijndrecht | Talmaplantsoen | 007 005401 | Aluminium 4.0m zonder MVB |  |  | 2020-01-14 | Mast rechtzetten | Onderhoud | [6 empty] | M8.1 Rechtzetten mast t/m 4,5m
Zwijndrecht | Talmaplantsoen | 008 005401 | Aluminium 4.0m zonder MVB |  |  | 2020-01-14 | Mast rechtzetten | Onderhoud | [6 empty] | M8.1 Rechtzetten mast t/m 4,5m
Zwijndrecht | Talmaplantsoen | 009 005401 | Aluminium 4.0m zonder MVB |  |  | 2020-01-14 | Mast rechtzetten | Onderhoud | [6 empty] | M8.1 Rechtzetten mast t/m 4,5m
Zwijndrecht | Talmaplantsoen | 010 005401 | Aluminium 4.0m zonder MVB |  |  | 2020-01-14 | Mast rechtzetten | Onderhoud | [6 empty] | M8.1 Rechtzetten mast t/m 4,5m
Zwijndrecht | Talmaplantsoen | 011 005401 | Aluminium 4.0m zonder MVB |  |  | 2020-01-14 | Mast rechtzetten | Onderhoud | [6 empty] | M8.1 Rechtzetten mast t/m 4,5m
Zwijndrecht | Talmaplantsoen | 012 005401 | Aluminium 4.0m zonder MVB |  |  | 2020-01-14 | Mast rechtzetten | Onderhoud | [6 empty] | M8.1 Rechtzetten mast t/m 4,5m
Zwijndrecht | Talmaplantsoen | 013 005401 | Aluminium 4.0m zonder MVB |  |  | 2020-01-14 | Mast rechtzetten | Onderhoud | [6 empty] | M8.1 Rechtzetten mast t/m 4,5m
Zwijndrecht | Talmaplantsoen | 014 005401 | Aluminium 4.0m zonder MVB |  |  | 2020-01-14 | Mast rechtzetten | Onderhoud | [6 empty] | M8.1 Rechtzetten mast t/m 4,5m
Zwijndrecht | Talmaplantsoen | 015 005401 | Aluminium 4.0m zonder MVB |  |  | 2020-01-14 | Mast rechtzetten | Onderhoud | [6 empty] | M8.1 Rechtzetten mast t/m 4,5m
Zwijndrecht | Talmaplantsoen | 016 005401 | Aluminium 4.0m zonder MVB |  |  | 2020-01-14 | Mast rechtzetten | Onderhoud | [6 empty] | M8.1 Rechtzetten mast t/m 4,5m
Zwijndrecht | Talmaplantsoen | 017 005401 | Aluminium 4.0m zonder MVB |  |  | 2020-01-14 | Mast rechtzetten | Onderhoud | [6 empty] | M8.1 Rechtzetten mast t/m 4,5m
Zwijndrecht | Talmaplantsoen | 018 005401 | Aluminium 4.0m zonder MVB |  |  | 2020-01-14 | Mast rechtzetten | Onderhoud | [6 empty] | M8.1 Rechtzetten mast t/m 4,5m
Zwijndrecht | Talmaplantsoen | 019 005401 | Aluminium 4.0m zonder MVB |  |  | 2020-01-14 | Mast rechtzetten | Onderhoud | [6 empty] | M8.1 Rechtzetten mast t/m 4,5m
Zwijndrecht | Talmaplantsoen | 020 005401 | Aluminium 4.0m zonder MVB |  |  | 2020-01-14 | Mast rechtzetten | Onderhoud | [6 empty] | M8.1 Rechtzetten mast t/m 4,5m
Zwijndrecht | Talmaplantsoen | 021 005401 | Aluminium 4.0m zonder MVB |  |  | 2020-01-14 | Mast rechtzetten | Onderhoud | [6 empty] | M8.1 Rechtzetten mast t/m 4,5m
Zwijndrecht | Wagenaarstraat | 001 006157 | Staal gegalvaniseerd 06,0m UE 750mm (127091-750) | Axia 2.1 WW 5167 8 led 690mA 2150lm | 2023-12-13 | 2020-01-14 | Lamp brandt niet | Storing |  |  | Lamp vervangen |  |  | HF-P 136 PL-L III 220-240V 50/60
Alblasserdam | Van Hogendorpweg | 009 43408 | Staal gegalvaniseerd 08,0m (127135-1500) | 131220 LW-SRDS2 40W 6300LM 36A 730 DANB CC G4 XiSR75 X 6SC C1 7040C3M SPD (dimmen Basis 10% (5500lm) en tussen 23:00 - 6:00 uur 40%) | 2024-05-01 | 2020-01-15 | Lamp brandt niet | Storing |  |  | Lamp vervangen
Alblasserdam | Wiardi Beckmanstraat | 003 43499 | Aluminium 5.0m UE 750mm | 131140 LW-SRDS2 11W 1600LM 24A 730 DAME CC G4 XiSR22 X XC 7040C3M SPD | 2022-10-01 | 2020-01-15 |  | Loos alarm
Dordrecht | Bakema-erf | 066 0295 | Staal gegalvaniseerd 04,5m TOP76 (127030) | 2550 1xPLL18/24 Iris | 2007-07-10 | 2020-01-15 | Lamp brandt niet | Storing |  |  | Lamp vervangen |  |  | HF-P 1 22-42 PL-T/C/L/TL5C EII 2
Dordrecht | Bankastraat | 008 0320 | Staal gegalvaniseerd 08,0m (127135-1500) | 131160 LW-SRDS2 16W 2500LM 24A 730 DAME CC G4 XiSR22 X XC 7040C3M SPD | 2024-07-03 | 2020-01-15 | Lamp brandt niet | Storing | [5 empty] | HF-P 155 PL-L III 220-240V 50/60
Dordrecht | Damstraat | 008 1060 | Staal gegalvaniseerd 03,5m (127015) | 2000 1x PLL24 E | 2014-11-12 | 2020-01-15 | Eraf/los/nieuw: dak | Diverse |  |  |  |  | Bovenkap/dak vervangen
Dordrecht | Provincialeweg | 129 4240 | Staal gegalvaniseerd lph 08,0m & 04,5m | Evolo-2 CPO 60W dim | 2010-10-06 | 2020-01-15 | Lamp brandt niet | Diverse
Heerjansdam | De Brakel | 005 011007 | 127296 Aluminium 6.0m con. UE 750mm | Axia 2.1 WW 5167 8 led 820mA 2200lm | 2020-01-13 | 2020-01-15 | Anders | Diverse |  |  |  |  | Armatuur rechtzetten
Sliedrecht | Buitenaf | 003A00155 | Aluminium 4.0m zonder MVB | 132160 Ekra 20 helder lens 63 9W 1000 lumen 3000K RAL 9007 XiSR22 | 2024-09-01 | 2020-01-15 | Lamp brandt niet | Diverse
Sliedrecht | Rijnstraat (Sliedrecht) | 023A01260 | 127288 Aluminium 4.0m con HDPE | KFK LED2WELL 1600lm | 2016-02-19 | 2020-01-15 | Lamp brandt niet | Loos alarm
Alblasserdam | Dam | 026A43341 | Klokverlichting 03,5m | Klokverlichting | 2005-04-01 | 2020-01-16 | Lamp brandt niet | Diverse
Dordrecht | Arkelstein | 014 0205 | Staal gegalvaniseerd 03,5m (127015) | 2000 1x PLL24 E | 2011-05-09 | 2020-01-16 | Lamp brandt niet | Storing |  |  | Lamp vervangen |  |  | HF-P 1 22-42 PL-T/C/L/TL5C EII 2
Dordrecht | Gravensingel | 011 1725 | 127040 Staal ggv 0,60m Paaltop con. | Disq 2144 36LED | 2011-03-07 | 2020-01-16 | Eraf/los/nieuw: mastluik | Diverse | [6 empty] | M8.6 Plts+lev. RVS luikje tm 4,5
Dordrecht | Merwekade | 006 3455 | 127960 Gietijzeren Mast 03,0m De Nood | 150120 Haagse kap A11 Elegance Son50/70 | 2013-02-21 | 2020-01-16 | Lamp brandt niet | Storing |  |  | Lamp vervangen |  | Binnenwerk vervangen
Dordrecht | Van Doesburg-erf | 031 1145 | Staal gegalvaniseerd 04,5m TOP76 (127030) | 2550 1xPLL18/24 Iris | 2009-11-04 | 2020-01-16 | Lamp brandt niet | Storing | [5 empty] | HF-P 1 22-42 PL-T/C/L/TL5C EII 2
Dordrecht | Venuslaan | 011 5425 | Staal gegalvaniseerd 03,5m (127015) | 2000 1x PLL24 E | 2006-08-18 | 2020-01-16 | Lamp brandt niet | Storing |  |  | Lamp vervangen |  |  | HF-P 1 22-42 PL-T/C/L/TL5C EII 2
Sliedrecht | Baaneweer | 003 00040 | Aluminium 4.0m zonder MVB | HPS 100 CITYZEN 1 x PLL36 E | 2007-04-01 | 2020-01-16 | Anders | Diverse
Zwijndrecht | H.A. Lorentzstraat | 032 002011 | Staal gegalvaniseerd 03,5m con | KFK LED2WELL 1600lm | 2019-01-28 | 2020-01-16 | Lamp brandt niet | Storing | [6 empty] | Zekering vervangen
Zwijndrecht | Maaspad | 010 003417 | Staal gecoat groen 3.0m | Ekra 20 helder lens 63 6W 600 lumen 3000K RAL 6009 inventronic | 2023-12-01 | 2020-01-16 | Lamp brandt niet | Storing |  |  | Lamp vervangen |  |  | HF-P 1 22-42 PL-T/C/L/TL5C EII 2
Zwijndrecht | Talmaplantsoen | 011 005401 | Aluminium 4.0m zonder MVB | KFK LED2WELL 1200lm | 2020-01-14 | 2020-01-16 | Lamp brandt niet | Storing | [6 empty] | Zekering vervangen
Zwijndrecht | Wagenaarstraat | 008 006157 | Staal gegalvaniseerd 06,0m UE 750mm (127091-750) | Axia 2.1 WW 5167 8 led 690mA 2150lm | 2023-12-13 | 2020-01-16 | Eraf/los/nieuw: mastluik | Storing | [6 empty] | M8.7 Plts+lev. RVS luikje > 4,5m
Zwijndrecht | Wagenaarstraat | 011 006157 | Staal gegalvaniseerd 06,0m UE 750mm (127091-750) | Axia 2.1 WW 5167 8 led 690mA 2150lm | 2023-12-13 | 2020-01-16 |  | Storing |  |  | Lamp vervangen |  | M7.2 uitwis. arm. >4,5 t/m 8m
Dordrecht | Assumburg (Dordrecht) | 006 0215 | Staal gegalvaniseerd 08,0m (127135-1500) | Sintra 1 SONT070 | 2005-07-13 | 2020-01-17 | Lamp brandt niet | Diverse
Dordrecht | Campanula | 009 0860 | 127085 Staal gegalvaniseerd 06,0m | ALTRA-2 1x PLL24 E | 2014-11-26 | 2020-01-17 | Lamp brandt niet | Kabelstoring
Dordrecht | De Jagerweg | 003 2305 | Staal gegalvaniseerd 03,5m (127015) | 2000 1x PLL24 E | 2010-07-01 | 2020-01-17 | Lamp brandt niet | Storing | [5 empty] | HF-P 1 22-42 PL-T/C/L/TL5C EII 2
Alblasserdam | Havenplein | 006 71822 | St.Gecoat 06.0m PT CON RAL9023 | NEOS 1 CDM-T35W 1659 RAL9023 | 2012-07-01 | 2020-01-20 | Lamp brandt niet | Storing |  |  | Lamp vervangen |  |  |  | Zekering vervangen
Alblasserdam | Plantageweg (Alblasserdam) | 058 43439 | Staal gegalvaniseerd 08,0m (127135-1500) | LW-SRDS2 5000LM 24A 730 DANB CV (3500lm dim30-60) Zhaga | 2018-09-01 | 2020-01-20 | Lamp brandt niet | Diverse
Dordrecht | Driehoek | 001 1260 | Staal gegalvaniseerd 03,5m (127015) | 2000 1xPLL36 E | 2007-04-19 | 2020-01-20 | Eraf/los/nieuw: dak | Diverse |  |  |  |  | Bovenkap/dak vervangen
Dordrecht | Fietspad Overkampweg | 012A1533 | 127085 Staal gegalvaniseerd 06,0m | LW-SRDS2 2000 LM 16A 730 DAME CC | 2018-10-01 | 2020-01-20 | Lamp brandt niet | Diverse
Dordrecht | Frans Lebretlaan | 039 2915 | 127085 Staal gegalvaniseerd 06,0m | LIBRA 1xPLL24 E RAL9007 | 2015-03-27 | 2020-01-20 | Eraf/los/nieuw: lichtkap | Diverse |  |  |  |  | Lichtkap vervangen
Dordrecht | Houtenend | 011 2185 | St.Gecoat Groen 04,5m | STARLIGHT 16LED WW 500mA 28W RAL-6009 sym. 140mm | 2018-06-15 | 2020-01-20 |  | Storing
Dordrecht | Indus | 019A2255 | Staal gegalvaniseerd 03,5m (127015) | 2000 1x PLL24 E | 2007-06-22 | 2020-01-20 | Lamp brandt niet | Storing |  |  | Lamp vervangen |  |  | HF-P 1 22-42 PL-T/C/L/TL5C EII 2
Dordrecht | Sandenburg | 060 4595 | Wandsteun ggv 03,5m | 2000 1x PLL24 E | 2009-10-26 | 2020-01-20 | Lamp brandt niet | Storing |  |  | Lamp vervangen |  |  | HF-P 1 22-42 PL-T/C/L/TL5C EII 2
Dordrecht | Singel | 047 4765 | ANWB-Mast 04,5m. | M7741 ANWB Lichtunit + LAMPPLWW99 | 2012-03-01 | 2020-01-20 | Lamp brandt niet | Diverse
Dordrecht | Wittenstein | 018 5985 | Staal gegalvaniseerd 03,5m (127015) | 2000 1x PLL24 E | 2015-09-01 | 2020-01-20 | Lamp brandt niet | Storing |  |  | Lamp vervangen
Dordrecht | Wittenstein | 030 5985 | Staal gegalvaniseerd 03,5m (127015) | 2000 1x PLL24 E | 2015-09-01 | 2020-01-20 | Lamp brandt niet | Storing |  |  | Lamp vervangen
Sliedrecht | Blankenstraat | 001 00110 | 127310 Aluminium 6,0m UE 750mm HDPE | 131170 LW-SRDS2 22W 3400LM 24A DAME CC G4 XiSR40 X XC 7040C3M SPD | 2024-10-09 | 2020-01-20 | Lamp brandt niet | Diverse |  |  | Lamp zat los
Sliedrecht | Cort van der Lindenlaan | 018 00880 | 127289 Aluminium 4.0m con.+MVB | KFK LED2WELL 1050lm | 2020-10-01 | 2020-01-20 | Lamp brandt niet | Storing |  |  | Lamp vervangen |  |  | HF-P 1 22-42 PL-T/C/L/TL5C EII 2
Sliedrecht | Elzenhof | 050 00300 | Aluminium 4.0m zonder MVB | 2160 1xPLL 18 E Mithra | 2010-03-23 | 2020-01-20 | Lamp brandt niet | Storing |  |  | Lamp vervangen |  |  | HF-P 1 22-42 PL-T/C/L/TL5C EII 2
Sliedrecht | Lelystraat | 011 00870 | Aluminium 6.5m UE 700mm | 131175 LW-SRDS2 33W 5000LM 24A DAME CC G4 XiSR40 X XC 7040C3M SPD | 2024-10-09 | 2020-01-20 | Lamp brandt niet | Storing | [5 empty] | HF-P 155 PL-L III 220-240V 50/60
Sliedrecht | Lelystraat | 012 00870 | 127292 Aluminium 6.5m Verj. UE 700mm | 131175 LW-SRDS2 33W 5000LM 24A DAME CC G4 XiSR40 X XC 7040C3M SPD | 2024-10-09 | 2020-01-20 | Lamp brandt niet | Storing | [5 empty] | HF-P 155 PL-L III 220-240V 50/60
Sliedrecht | Parallelweg (Sliedrecht) | 099 01090 | Tunnelverlichting 04,5m | STA 1 X 70W | 2004-05-26 | 2020-01-20 | Lamp brandt niet | Storing |  |  | Lamp vervangen
Sliedrecht | Stationsweg (Sliedrecht) | 024A01400 | 127503 Aluminium 6,0m UD 750mm HDPE | LW-SRDS2 19W 3000LM 24A 730 DSN1 CC G4 XiSR40 X 7040C3M SPD (dimmen basis 30% (2100lm) en tussen 23:00 - 6:00 uur 60%) | 2024-11-19 | 2020-01-20 | Lamp brandt niet | Loos alarm
Zwijndrecht | Geerweg | 015 001708 | Staal gegalvaniseerd 08,0m (127135-1500) | Ampera Midi 32LED WW 700mA 71W 7800lm 006A3 | 2019-04-30 | 2020-01-20 | Lamp brandt niet | Loos alarm
Zwijndrecht | Geerweg | 016 001708 | Staal gegalvaniseerd 08,0m (127135-1500) | Ampera Midi 32LED WW 700mA 71W 7800lm 006A3 | 2019-04-30 | 2020-01-20 | Lamp brandt niet | Loos alarm
Zwijndrecht | Houtkopersstraat | 011 002305 | 127304 Aluminium 6.0m con. UE boog 2300 | Furyo 2 CPO-TW 60W | 2014-03-31 | 2020-01-20 | Lamp brandt niet | Storing |  |  | Lamp vervangen
Dordrecht | J.P. Pierapad | 008 4083 | Staal gegalvaniseerd 04,5m TOP76 (127030) | 131120 LW-SRDS2 10W 1200 LM 8A 730 DANB CC G4 XiSR22 X XC 7040C3M SPD (diameter 76 mm) | 2022-07-05 | 2020-01-21 | Eraf/los/nieuw: lichtkap | Diverse |  |  |  |  | Lichtkap vervangen
Dordrecht | Pijl | 021 4265 | Staal gegalvaniseerd 03,5m (127015) | 2000 1x PLL24 E | 2007-04-16 | 2020-01-21 | Lamp brandt niet | Storing
Dordrecht | Spirea | 004 4950 | Staal gegalvaniseerd 06.0. UE 1500mm (127091-1500) | ALTRA-2 1x PLL24 E | 2015-11-16 | 2020-01-21 | Lamp brandt niet | Kabelstoring
Sliedrecht | Buitenaf | 004 00155 | Aluminium 4.0m zonder MVB | KFK LED2WELL 2150lm overeenkomst | 2019-09-01 | 2020-01-21 | Lamp brandt niet | Loos alarm
Dordrecht | Buizerdstraat (Dordrecht) | 007 0810 | Staal gegalvaniseerd 03,5m (127015) | 2600 1xPLL18 E | 2000-05-01 | 2020-01-22 | Lamp brandt niet | Storing |  |  | Lamp vervangen |  |  | HF-P 1 22-42 PL-T/C/L/TL5C EII 2
Dordrecht | De Jagerweg | 003 2305 | Staal gegalvaniseerd 03,5m (127015) | 2000 1x PLL24 E | 2010-07-01 | 2020-01-22 | Lamp brandt niet | Kabelstoring
Dordrecht | Geldelozepad | 005 1590 | St.Gecoat Zwart 06,0m (127092-1500) | ALTRA-2 1x PLL24 E | 2014-12-19 | 2020-01-22 | Lamp brandt niet | Storing |  |  | Lamp vervangen
Dordrecht | Goudestein | 015 1695 | Staal gegalvaniseerd 01,8m | 2000 1x PLL24 E | 2005-01-18 | 2020-01-22 | Lamp brandt niet | Storing
Dordrecht | Kraansteiger | 003 2735 | St.Gecoat Zwart 03,5m (127020) | 2000 1x PLL24 E | 2015-04-14 | 2020-01-22 | Lamp brandt niet | Storing |  |  | Lamp vervangen
Dordrecht | Maria Montessorilaan | 040A3560 | St.Gecoat 06,0m conisch | ALTRA-2 1xPLL 36 E | 2013-02-01 | 2020-01-22 | Lamp brandt niet | Storing |  |  | Lamp vervangen |  |  | HF-P 136 PL-L III 220-240V 50/60
Dordrecht | Middelweg | 026 3480 | 127085 Staal gegalvaniseerd 06,0m | 131300 LW-SRDS2 11W 1600LM 24A 730 DSN1 CC G4 XiSR22 X XC 7040C3M SPD | 2022-07-08 | 2020-01-22 | Lamp brandt niet | Storing |  |  | Lamp vervangen |  |  | HF-P 1 22-42 PL-T/C/L/TL5C EII 2
Dordrecht | Reigerstraat (Dordrecht) | 002 4350 | Staal gegalvaniseerd 06.0. UE 1500mm (127091-1500) | 131300 LW-SRDS2 11W 1600LM 24A 730 DSN1 CC G4 XiSR22 X XC 7040C3M SPD | 2022-09-22 | 2020-01-22 | Lamp brandt niet | Storing |  |  | Lamp vervangen |  |  | HF-P 1 22-42 PL-T/C/L/TL5C EII 2
Sliedrecht | Mozartplantsoen | 014 01025 | Aluminium 6.5m UE 700mm | ALTRA-2 1xPLL 36 E | 2014-01-01 | 2020-01-22 | Anders | Storing |  |  | Lamp vervangen |  |  | HF-P 1 22-42 PL-T/C/L/TL5C EII 2
Dordrecht | Baanhoekweg | 117 0260 | Staal gegalvaniseerd 04,5m TOP76 (127030) | Axia 2.1 WW 5167 8 led 820mA 2200lm LORA | 2017-06-13 | 2020-01-23 |  | Storing |  |  |  |  | M7.1 uitwis. arm. t/m 4,5 m
Dordrecht | Theophile de Bockstraat | 028 0580 | Staal gegalvaniseerd 03,5m (127015) | 2600 1xPLL18 E | 2002-07-01 | 2020-01-23 | Lamp brandt niet | Diverse
Dordrecht | Vijverlaan | 016 5700 | Staal gegalvaniseerd 03,5m (127015) | 2000 1x PLL24 E | 2014-09-25 | 2020-01-23 | Eraf/los/nieuw: lichtkap | Loos alarm
Dordrecht | Vijverlaan | 032 5700 | Staal gegalvaniseerd 03,5m (127015) | 2000 1xPLL36 E | 2014-09-25 | 2020-01-23 | Lamp brandt niet | Kabelstoring
Sliedrecht | Deltalaan | 013 00230 | 127310 Aluminium 6,0m UE 750mm HDPE | LW-SRDS2 5000LM 24A 730 DANB CV (4000lm dim20-50) Zhaga | 2018-07-02 | 2020-01-23 | Eraf/los/nieuw: mastluik | Storing | [6 empty] | M8.9 Plts+lev. Alu luikje > 4,5m
Alblasserdam | Cortgene | 022 43455 | St.Gecoat blauw 4.5m | Citea midi 1xCDM-T 35 C | 2004-07-01 | 2020-01-24 | Lamp brandt niet | Storing |  |  | Lamp vervangen
Dordrecht | Godetia | 009 1650 | 127085 Staal gegalvaniseerd 06,0m | ALTRA-2 1x PLL24 E | 2014-11-26 | 2020-01-24 | Lamp brandt niet | Kabelstoring
Dordrecht | Sandenburg | 024 4595 | Staal gegalvaniseerd 03,5m (127015) | 2000 1x PLL24 E | 2009-10-26 | 2020-01-24 | Lamp brandt niet | Storing |  |  | Lamp vervangen
Dordrecht | Zuidendijk | 043 6355 | Staal gegalvaniseerd 08,0m (127135-1500) | 131300 LW-SRDS2 11W 1600LM 24A 730 DSN1 CC G4 XiSR22 X XC 7040C3M SPD | 2023-10-15 | 2020-01-24 | Lamp brandt niet | Storing | [6 empty] | Zekering vervangen
Heerjansdam | Lindeweg (Heerjansdam) | 002 011077 | 127290 Aluminium 6.0m verl. UE 750mm | 140460 Axia 2.1 WW 830 5187 8L oslon square giant 700mA 2311lm 19W | 2024-09-29 | 2020-01-24 | Lamp brandt niet | Loos alarm | [6 empty] | Zekering vervangen
Heerjansdam | Lindeweg (Heerjansdam) | 003 011077 | Staal gegalvaniseerd 06,0m UE 750mm (127091-750) | 140460 Axia 2.1 WW 830 5187 8L oslon square giant 700mA 2311lm 19W | 2024-09-29 | 2020-01-24 | Lamp brandt niet | Loos alarm
Heerjansdam | Molenweg | 013 011042 | 127305 Aluminium 8.0m con. UE boog 2500mm | 140120 Ampera EVO1 20LED 5304AS WW 730mA CLO 47W 6346m D1C3C | 2023-08-30 | 2020-01-24 | Lamp brandt niet | Loos alarm
Heerjansdam | Molenweg | 021 011042 | 127305 Aluminium 8.0m con. UE boog 2500mm | 140120 Ampera EVO1 20LED 5304AS WW 730mA CLO 47W 6346m D1C3C | 2023-08-30 | 2020-01-24 | Lamp brandt niet | Loos alarm
Heerjansdam | Molenweg | 030 011042 | 127305 Aluminium 8.0m con. UE boog 2500mm | 140120 Ampera EVO1 20LED 5304AS WW 730mA CLO 47W 6346m D1C3C | 2023-08-30 | 2020-01-24 | Lamp brandt niet | Loos alarm
Sliedrecht | Achterom (Sliedrecht) | 017 00015 | Aluminium 4.0m con HDPE gecoat | Lowlander LWD 12SS XW | 2024-06-12 | 2020-01-24 | Lamp brandt niet | Kabelstoring
Zwijndrecht | Jacob Marisstraat (Zwijndrecht) | 001 002445 | Staal gegalvaniseerd 06,0m UE 750mm (127091-750) | LIBRA 1xPLL24 E RAL9007 | 2012-06-20 | 2020-01-24 | Lamp brandt niet | Storing |  |  | Lamp vervangen
Alblasserdam | Plantageweg (Alblasserdam) | 006 43439 | Mast FILIA R5003 blauw 6.0m | Citea midi 5304 frosted 300mA 19W 3000lm RAL 5003 | 2024-05-01 | 2020-01-27 | Lamp brandt niet | Loos alarm
Alblasserdam | Plantageweg (Alblasserdam) | 023 43439 | Staal gegalvaniseerd 08,0m (127135-1500) | Ampera Midi 32LED WW 350mA 36W 4800lm 003A0 | 2015-11-16 | 2020-01-27 | Lamp brandt niet | Loos alarm
Dordrecht | Boris Pasternak-erf | 048 4040 | Staal gegalvaniseerd 03,5m (127015) | 132161 Ekra 20 helder lens 63 10W 1200 lumen 3000K RAL 9007 XiSR22 | 2024-06-01 | 2020-01-27 | Lamp brandt niet | Storing |  |  | Lamp vervangen |  |  | HF-P 136 PL-L III 220-240V 50/60
Dordrecht | Chris J. Walsonstraat | 011 5745 | St.Gecoat Zwart 03,5m (127020) | BDP102 GRN12 / 830 DRW PCC SI CLO D9 SRG10 | 2019-11-07 | 2020-01-27 | Lamp brandt niet | Storing
Dordrecht | Generaal S.H. Spoorstraat | 008 4970 | 127085 Staal gegalvaniseerd 06,0m | LW-SRDS2 1600 LM 16A 730 DAME CC | 2019-11-07 | 2020-01-27 | Lamp brandt niet | Loos alarm
Dordrecht | Godetia | 010 1650 | 127085 Staal gegalvaniseerd 06,0m | ALTRA-2 1x PLL24 E | 2014-11-26 | 2020-01-27 | Lamp brandt niet
Dordrecht | Houtenend | 011 2185 | St.Gecoat Groen 04,5m | STARLIGHT 16LED WW 500mA 28W RAL-6009 sym. 140mm | 2018-06-15 | 2020-01-27 | Anders | Storing |  |  |  |  | M7.1 uitwis. arm. t/m 4,5 m
Dordrecht | Mildenburg | 002 3490 | Wandsteun ggv 03,0m | 132150 Ekra 20 helder lens 63 6W 600 lumen 3000K RAL 9007 XiSR22 | 2024-10-18 | 2020-01-27 | Lamp brandt niet | Storing |  |  | Lamp vervangen
Dordrecht | Noordendijk | 016A3760 | Luifelverlichting 03,0m | Agmi A2 1xPLL24W | 2003-06-01 | 2020-01-27 | Lamp brandt niet | Storing
Dordrecht | Noordhoveweg | 001 3815 | Staal gegalvaniseerd 03,5m (127015) | 2000 1xPLL36 E | 2007-05-08 | 2020-01-27 | Lamp brandt niet | Loos alarm
Dordrecht | Noordhoveweg | 003 3815 | Staal gegalvaniseerd 03,5m (127015) | 2000 1xPLL36 E | 2007-05-08 | 2020-01-27 | Lamp brandt niet | Kabelstoring
Dordrecht | Tulpstraat (Dordrecht) | 002 5360 | Staal gegalvaniseerd 06.0. UE 1500mm (127091-1500) | 2500 1xPLL24 E | 2012-06-11 | 2020-01-27 | Lamp brandt niet | Storing
Dordrecht | Van Doesburg-erf | 035 1145 | Staal gegalvaniseerd 03,5m (127015) | 2000 1x PLL24 E | 2009-11-04 | 2020-01-27 | Lamp brandt niet | Storing |  |  | Lamp vervangen
Dordrecht | Wega | 043 5850 | Staal gegalvaniseerd 03,5m (127015) | 2000 1x PLL24 E | 2006-12-21 | 2020-01-27 | Eraf/los/nieuw: lichtkap | Storing |  |  | Lamp vervangen |  | Lichtkap vervangen | HF-P 1 22-42 PL-T/C/L/TL5C EII 2
Zwijndrecht | Lindtsedijk (Zwijndrecht) | 070 003298 | 127329 ALU 8,0M UE 1250mm HDPE | Ampera Midi 48LED WW 350mA 005A2 | 2015-09-23 | 2020-01-27 | Lamp knippert | Loos alarm
Zwijndrecht | Lindtsedijk (Zwijndrecht) | 095 003298 | Staal gegalvaniseerd 08,0m (127135-1500) | Ampera Midi 32LED WW 350mA 36W 4800lm 003A0 | 2015-09-23 | 2020-01-27 | Lamp brandt niet
Zwijndrecht | Lindtsedijk (Zwijndrecht) | 097 003298 | Aluminium 7.5m EU + MVB | Ampera Midi 48LED WW 350mA 005A2 | 2015-09-23 | 2020-01-27 | Lamp brandt niet | Loos alarm
Zwijndrecht | Middellijn | 004 003689 | 127307 Aluminium 8.0m con. UE boog 1800mm MVB | SAFFIER-2 SON-T70W | 2007-02-04 | 2020-01-27 | Lamp brandt niet | Storing |  |  | Lamp vervangen |  |  | HID-DV PROG Xt 70 CDO Q 208-277
Zwijndrecht | Middellijn | 052 003689 | Aluminum 4,0m gecoat | ALURA 1696 1xPLL 24 E | 2007-02-04 | 2020-01-27 | Lamp brandt niet | Loos alarm
Zwijndrecht | Officiersvliet | 002 003999 | Staal gegalvaniseerd 06,0m UE 750mm (127091-750) | LIBRA 1xPLL24 E RAL9007 | 2015-04-15 | 2020-01-27 | Lamp brandt niet | Storing |  |  | Lamp vervangen
Zwijndrecht | Officiersvliet | 017 003999 | Staal gegalvaniseerd 06,0m UE 750mm (127091-750) | LIBRA 1xPLL24 E RAL9007 | 2015-04-15 | 2020-01-27 | Lamp brandt niet | Storing |  |  | Lamp vervangen
Zwijndrecht | Oudemaasweg | 007 004103 | Staal gegalvaniseerd 06,0m UE 750mm (127091-750) | 140420 Axia 2.1 WW 830 5167 8L oslon square giant 700mA 2300lm 19W | 2024-10-04 | 2020-01-27 | Lamp brandt niet | Storing |  |  | Lamp vervangen |  | M7.2 uitwis. arm. >4,5 t/m 8m
Dordrecht | Baanhoekweg | 211 0260 | 127085 Staal gegalvaniseerd 06,0m | LW-SRDS2 2500 LM 16A 730 DAME CC | 2018-12-21 | 2020-01-28 | Lamp brandt niet | Storing |  |  | Lamp vervangen |  | M7.3 uitwis. arm. > 8 t/m 10m
Dordrecht | Hugo de Grootplein | 008 1785 | Staal gegalvaniseerd 10,0m (127175) | Evolo-2 CPO 90W dim | 2010-07-22 | 2020-01-28 | Lamp brandt niet | Storing |  |  | Lamp vervangen |  |  | HID-DV PROG Xt 90 CPO Q 208-277
Dordrecht | Meidoornlaan | 002 3380 | Staal gegalvaniseerd 03,5m (127015) | 2000 1xPLL36 E | 2014-10-09 | 2020-01-28 | Lamp brandt niet | Storing |  |  | Lamp vervangen |  |  | HF-P 136 PL-L III 220-240V 50/60
Dordrecht | Nicolaasdwarsstraat | 003 3655 | 127085 Staal gegalvaniseerd 06,0m | LW-SRDS2 2000 LM 16A 730 DAME CC | 2019-10-15 | 2020-01-28 | Anders | Diverse
Dordrecht | Wijngaardstraat | 006 6250 | Overspanning 05,5m | 132200 Blackbird Hanging ECO CRl70 L19 16LED RAL9006 Zhaga, 12kV SPD klasse 1 30W 4000lm | 2024-10-28 | 2020-01-28 | Lamp brandt niet | Storing |  |  | Lamp vervangen
Sliedrecht | Baaneweer | 004 00040 | Aluminium 4.0m zonder MVB | 2000 1xPLL18 E | 2007-04-01 | 2020-01-28 | Eraf/los/nieuw: lichtkap | Storing |  |  |  |  | Lichtkap vervangen
Zwijndrecht | Adriaan Banckertstraat | 009 000116 | 127296 Aluminium 6.0m con. UE 750mm | Axia 2.1 WW 5167 8 led 480mA 13W 1600lm | 2022-12-30 | 2020-01-28 | Lamp brandt niet | Storing |  |  | Lamp vervangen
Zwijndrecht | Lindtsebenedendijk | 001 003271 | Aluminium 4.0m zonder MVB | FGS 103 1xPLL 24 E | 2004-11-01 | 2020-01-28 | Lamp brandt niet | Loos alarm
Dordrecht | Doelstraat | 003 1140 | Overspanning 06,0m | 132200 Blackbird Hanging ECO CRl70 L19 16LED RAL9006 Zhaga, 12kV SPD klasse 1 30W 4000lm | 2024-11-01 | 2020-01-29 | Lamp brandt niet | Storing |  |  | Lamp vervangen
Dordrecht | Doelstraat | 004 1140 | Overspanning 06,0m | 132200 Blackbird Hanging ECO CRl70 L19 16LED RAL9006 Zhaga, 12kV SPD klasse 1 30W 4000lm | 2024-11-01 | 2020-01-29 | Lamp brandt niet | Storing |  |  | Lamp vervangen
Dordrecht | Doornenburg | 007 1195 | Staal gegalvaniseerd 03,5m (127015) | 2000 1x PLL24 E | 2009-08-01 | 2020-01-29 | Lamp brandt niet | Storing |  |  | Lamp vervangen |  |  | HF-P 1 22-42 PL-T/C/L/TL5C EII 2
Dordrecht | Remmerstein | 016 4370 | Staal gegalvaniseerd 03,5m (127015) | 2000 1x PLL24 E | 1999-03-10 | 2020-01-29 | Lamp brandt niet | Loos alarm
Dordrecht | Remmerstein | 017 4370 | Staal gegalvaniseerd 03,5m (127015) | 2000 1xPLL36 E | 2011-11-03 | 2020-01-29 | Lamp brandt niet | Loos alarm
Dordrecht | Vijverlaan | 044 5700 | Staal gegalvaniseerd 03,5m (127015) | 2000 1xPLL36 E | 2014-09-25 | 2020-01-29 | Lamp brandt niet | Storing | [5 empty] | HF-P 1 22-42 PL-T/C/L/TL5C EII 2
Dordrecht | Wijnstraat | 005 6260 | Overspanning 07,5m | 132200 Blackbird Hanging ECO CRl70 L19 16LED RAL9006 Zhaga, 12kV SPD klasse 1 30W 4000lm | 2024-11-25 | 2020-01-29 | Lamp brandt niet | Storing |  |  | Lamp vervangen |  |  | HF-P 1 22-42 PL-T/C/L/TL5C EII 2
Alblasserdam | Oost Kinderdijk | 009 43363 | Staal gegalvaniseerd 08,0m (127135-1500) | 131230 LW-SRDS2 40W 6300LM 36A 730 DANB CC G4 XiSR75 X 3SC C1 7040C3M SPD (dimmen 23:00 - 6:00 uur 30%) | 2025-03-03 | 2020-01-30 |  | Loos alarm |  |  |  |  | Armatuur rechtzetten
Alblasserdam | Oost Kinderdijk | 027 43363 | Staal gegalvaniseerd 08,0m (127135-1500) | 131230 LW-SRDS2 40W 6300LM 36A 730 DANB CC G4 XiSR75 X 3SC C1 7040C3M SPD (dimmen 23:00 - 6:00 uur 30%) | 2025-03-03 | 2020-01-30 | Lamp brandt niet | Loos alarm
Dordrecht | Fietspad Overkampweg | 012A1533 | 127085 Staal gegalvaniseerd 06,0m | LW-SRDS2 2000 LM 16A 730 DAME CC | 2018-10-01 | 2020-01-30 | Lamp brandt niet | Diverse
Dordrecht | Kilweg (Dordrecht) | 024 2500 | St.Gecoat Groen 04,5m | BGP623 12LED ... NW CLO Luma1 | 2018-09-01 | 2020-01-30 | Lamp brandt niet | Loos alarm
Dordrecht | Schuilenburg | 050 4725 | 127015 LineX Staal gegalvaniseerd 03,5m | 132160 Ekra 20 helder lens 63 9W 1000 lumen 3000K RAL 9007 XiSR22 | 2024-12-13 | 2020-01-30 | Lamp brandt niet | Storing |  |  | Lamp vervangen
Dordrecht | Van Doesburg-erf | 001 1145 | Staal gegalvaniseerd 04,5m TOP76 (127030) | 2550 1xPLL18/24 Iris | 2009-11-04 | 2020-01-30 | Lamp brandt niet | Storing |  |  | Lamp vervangen
Sliedrecht | Lijsterweg | 012 00910 | 127310 Aluminium 6,0m UE 750mm HDPE | LW-SRDS2 2000 LM 16A 730 DAME CC | 2018-09-01 | 2020-01-30 | Lamp brandt niet | Loos alarm
Sliedrecht | P.A. de Genestetstraat (Sliedrecht) | 013 00370 | 127310 Aluminium 6,0m UE 750mm HDPE | 131140 LW-SRDS2 11W 1600LM 24A 730 DAME CC G4 XiSR22 X XC 7040C3M SPD | 2025-01-29 | 2020-01-30 | Lamp brandt niet | Storing
Zwijndrecht | Frans Halsstraat (Zwijndrecht) | 004 001600 | Staal gegalvaniseerd 06,0m UE 750mm (127091-750) | Axia 2.1 WW 5167 8 led 480mA 13W 1600lm | 2023-04-17 | 2020-01-30 | Lamp brandt niet | Storing |  |  | Lamp vervangen |  |  | VSA & ontsteker vervangen
Zwijndrecht | Kreeftstraat | 006 003042 | Staal gegalvaniseerd 06,0m UE 750mm (127091-750) | Axia 2.1 WW 5167 8 led 480mA 13W 1600lm | 2023-08-01 | 2020-01-30 | Lamp brandt niet | Storing |  |  | Lamp vervangen
Zwijndrecht | Laurensvliet | 032 003174 | Staal gegalvaniseerd 06,0m UE 750mm (127091-750) | 2500 1xPLL24 E | 2004-09-01 | 2020-01-30 | Lamp brandt niet | Storing |  |  | Lamp vervangen |  |  | HF-P 1 22-42 PL-T/C/L/TL5C EII 2
Zwijndrecht | Laurensvliet | 042 003174 | Staal gegalvaniseerd 06,0m UE 750mm (127091-750) | 2500 1xPLL24 E | 2009-08-15 | 2020-01-30 | Lamp brandt niet | Storing |  |  | Lamp vervangen
Alblasserdam | Kraanbaan | 010 71796 | St.Gecoat 06.0m PT CON RAL9023 | NEOS 1 CDM-T35W 1659 RAL9023 | 2020-03-11 | 2020-01-31 | Lamp brandt niet | Storing |  |  |  |  | Binnenwerk vervangen
Dordrecht | Leerparkpromenade | 032 2927 | St.Gecoat Groen 04,5m | Spike Lille CDO-ET 70W | 2013-04-01 | 2020-01-31 | Lamp brandt niet | Storing |  |  | Lamp vervangen
Dordrecht | Wittenstein | 078 5985 | Staal gegalvaniseerd 03,5m (127015) | 2000 1xPLL18 E | 2015-09-01 | 2020-01-31 | Lamp brandt niet | Storing |  |  | Lamp vervangen
Dordrecht | Zuidendijk | 154 6355 | 127085 Staal gegalvaniseerd 06,0m DU | 2500 1xPLL24 E | 2012-11-28 | 2020-01-31 | Lamp brandt niet | Storing |  |  | Lamp vervangen |  |  | HF-P 1 22-42 PL-T/C/L/TL5C EII 2
Heerjansdam | Molenweg | 009 011042 | 127305 Aluminium 8.0m con. UE boog 2500mm | 140120 Ampera EVO1 20LED 5304AS WW 730mA CLO 47W 6346m D1C3C | 2023-08-30 | 2020-01-31 | Lamp brandt niet | Storing |  |  | Lamp vervangen |  |  | HID-DV PROG Xt 70 CDO Q 208-277
Heerjansdam | Molenweg | 038 011042 | 127305 Aluminium 8.0m con. UE boog 2500mm | 140120 Ampera EVO1 20LED 5304AS WW 730mA CLO 47W 6346m D1C3C | 2023-08-30 | 2020-01-31 | Lamp brandt niet | Storing |  |  | Lamp vervangen |  |  | HID-DV PROG Xt 70 CDO Q 208-277
Zwijndrecht | Bootjessteeg | 005 000515 | Staal gegalvaniseerd 04,0m con. (127021) | KFK LED2WELL 1600lm | 2017-09-30 | 2020-01-31 | Lamp brandt niet | Loos alarm
Zwijndrecht | Norderstedtplein | 028 006882 | Staal gegalvaniseerd 01,0m | QFF 960 1xLED 12W | 1988-10-01 | 2020-01-31 | Anders | Storing |  |  | Lamp vervangen
Zwijndrecht | Norderstedtplein | 029 006882 | Staal gegalvaniseerd 01,0m | QFF 960 1xLED 12W | 1988-10-01 | 2020-01-31 | Anders | Storing |  |  | Lamp vervangen
Zwijndrecht | Norderstedtplein | 030 006882 | Staal gegalvaniseerd 01,0m | QFF 960 1xLED 12W | 1988-10-01 | 2020-01-31 | Anders | Storing |  |  | Lamp vervangen
Zwijndrecht | Norderstedtplein | 031 006882 | Staal gegalvaniseerd 01,0m | QFF 960 1xLED 12W | 1988-10-01 | 2020-01-31 | Anders | Storing |  |  | Lamp vervangen
Zwijndrecht | Norderstedtplein | 032 006882 | Staal gegalvaniseerd 01,0m | QFF 960 1xLED 12W | 1988-10-01 | 2020-01-31 | Anders | Storing |  |  | Lamp vervangen
Zwijndrecht | Parijseplein | 005 004197 | Staal gegalvaniseerd 04,0m con. (127021) | KFK 1xPLL18/24 E | 2014-04-01 | 2020-01-31 | Anders | Diverse
Zwijndrecht | Parijseplein | 010 004197 | Staal gegalvaniseerd 04,0m con. (127021) | KFK 1xPLL18/24 E | 2014-04-01 | 2020-01-31 | Anders | Diverse
Dordrecht | Brittenburg | 039 0760 | 127015 LineX Staal gegalvaniseerd 03,5m | 132160 Ekra 20 helder lens 63 9W 1000 lumen 3000K RAL 9007 XiSR22 | 2024-11-22 | 2020-02-03 | Lamp brandt niet | Loos alarm
Dordrecht | Dalmeyerplein | 005 1025 | Staal gegalvaniseerd 03,5m (127015) | 2000 1x PLL24 E | 2007-07-03 | 2020-02-03 | Lamp brandt niet | Storing |  |  | Lamp vervangen
Dordrecht | Grote Markt | 019 1815 | St.Gecoat Groen 07,0m Kromstaf | 132210 Blackbird top entry ECO CRl70 L19 16LED RAL9006 Zhaga, 12kV SPD klasse 1 20W 2500lm | 2025-01-27 | 2020-02-03 | Lamp brandt niet | Storing |  |  | Lamp vervangen |  |  | HF-P 1 22-42 PL-T/C/L/TL5C EII 2
Dordrecht | Havikstraat (Dordrecht) | 006 1925 | 127091-1500 LineX Staal gegalv. 06.0. UE 1500mm | 131160 LW-SRDS2 16W 2500LM 24A 730 DAME CC G4 XiSR22 X XC 7040C3M SPD | 2024-10-01 | 2020-02-03 | Lamp brandt niet | Diverse
Dordrecht | Hoge Nieuwstraat | 007 2125 | Overspanning 06,0m | 132200 Blackbird Hanging ECO CRl70 L19 16LED RAL9006 Zhaga, 12kV SPD klasse 1 30W 4000lm | 2024-11-01 | 2020-02-03 | Lamp brandt niet | Storing |  |  | Lamp vervangen
Dordrecht | Lange IJzeren Brug | 017 2887 | Staal gegalvaniseerd 02,6m | Leidse kap C11 E27 LED 5,5W | 1996-03-01 | 2020-02-03 | Lamp brandt niet | Storing |  |  | Lamp vervangen
Dordrecht | Makoré | 024 3212 | Staal gegalvaniseerd 03,5m (127015) | 2000 1x PLL24 E | 2009-04-28 | 2020-02-03 | Lamp brandt niet | Storing | [5 empty] | HF-P 1 22-42 PL-T/C/L/TL5C EII 2
Dordrecht | Parkeerterrein Sportboulevard | 014 86587 | Staal gegalvaniseerd 10,0m (127175) | Evolo-2 CPO 90W dim | 2020-02-04 | 2020-02-03 |  | Storing |  |  | Lamp vervangen |  | M7.3 uitwis. arm. > 8 t/m 10m
Dordrecht | Reseda | 004 4375 | Staal gegalvaniseerd 03,5m (127015) | 2000 1x PLL24 E | 2015-11-16 | 2020-02-03 | Lamp brandt niet | Storing
Dordrecht | Stevensweg | 021 5110 | Staal gegalvaniseerd 08,0m (127135-1500) | 131320 LW-SRDS2 16W 2500LM 24A 730 DSN1 CC G4 XiSR22 X XC 7040C3M SPD | 2023-08-02 | 2020-02-03 | Lamp brandt niet | Storing | [5 empty] | HF-P 155 PL-L III 220-240V 50/60
Dordrecht | Venuslaan | 021 5425 | Staal gegalvaniseerd 03,5m (127015) | 2000 1x PLL24 E | 2006-08-18 | 2020-02-03 | Lamp brandt niet | Storing |  |  | Lamp vervangen |  |  | HF-P 1 22-42 PL-T/C/L/TL5C EII 2
Dordrecht | Vijverlaan | 016 5700 | Staal gegalvaniseerd 03,5m (127015) | 2000 1x PLL24 E | 2014-09-25 | 2020-02-03 | Eraf/los/nieuw: mastluik | Diverse | [6 empty] | M8.6 Plts+lev. RVS luikje tm 4,5
Sliedrecht | Hoepel | 026 00505 | 127310 Aluminium 6,0m UE 750mm HDPE | VP1011 WW RAL-7036 | 2018-03-19 | 2020-02-03 | Lamp brandt niet | Loos alarm
Sliedrecht | Thorbeckelaan (Sliedrecht) | 096 01450 | Aluminium 4.0m zonder MVB | 2400 1xPLL 18 E Padvinder | 2005-08-01 | 2020-02-03 | Lamp brandt niet | Loos alarm
Sliedrecht | Tiendweg West | 015 01475 | Aluminium 4.0m zonder MVB | 131130 LW-SRDS2 10W 1200 LM 8A 730 DANB CC G4 XiSR22 X XC7040C3M SPD (diameter 60 mm) | 2024-10-01 | 2020-02-03 | Lamp brandt niet | Loos alarm
Zwijndrecht | Duparcstraat | 002 001414 | Staal gegalvaniseerd 04,0m con. (127021) | KFK LED2WELL 1800lm | 2011-09-16 | 2020-02-03 | Lamp brandt niet | Loos alarm
Zwijndrecht | Maaspad | 009 003417 | Staal gecoat groen 3.0m | Ekra 20 helder lens 63 6W 600 lumen 3000K RAL 6009 inventronic | 2023-12-01 | 2020-02-03 | Lamp brandt niet | Storing |  |  | Lamp vervangen |  |  | HF-P 1 22-42 PL-T/C/L/TL5C EII 2
Zwijndrecht | Surinamestraat | 004 005339 | 127305 Aluminium 8.0m con. UE boog 2500mm | Furyo 1 CPO-TW 90W Dimbaar | 2010-10-12 | 2020-02-03 | Lamp brandt niet | Loos alarm
Zwijndrecht | Surinamestraat | 007 005339 | Aluminium 8.0m con UE 750mm | FGS 105 1xPLL55 E | 2001-02-01 | 2020-02-03 | Lamp brandt niet | Storing |  |  | Lamp vervangen
Zwijndrecht | Valeriussingel | 026 005649 | St.Gecoat 03,5m con. RAL9011 PT D90 | Ekra 20 helder lens 63 9W 1000 lumen 3000K RAL 9005 XiSR22 | 2024-09-01 | 2020-02-03 | Lamp brandt niet | Loos alarm
Dordrecht | Achterom (Dordrecht) | 001A0045 | Houten mast Catelam 8-9-10m | Bega 7881S CDO-ET 50W | 2013-06-21 | 2020-02-04 | Eraf/los/nieuw: mastluik | Diverse
Dordrecht | Burgemeester de Raadtsingel | 073 4275 | St.Gecoat Zwart 03,5m (127020) | 2000 1x PLL24 E | 2015-06-28 | 2020-02-04 | Anders | Diverse |  |  | Lamp vervangen
Dordrecht | Koninginnestraat | 001 2630 | St.Gecoat Zwart 06,0m (127092-1500) | BGP630 GRN 1750/WW PSD IP65 .... D9 SRG10 350mA | 2015-05-21 | 2020-02-04 | Lamp brandt niet | Loos alarm
Dordrecht | Prinses Beatrixstraat (Dordrecht) | 017 4215 | 127085 Staal gegalvaniseerd 06,0m | 2500 1xPLL36 E | 2011-10-12 | 2020-02-04 | Anders | Diverse
Dordrecht | Waldeck Pyrmontweg | 013 5730 | 127085 Staal gegalvaniseerd 06,0m | 2500 1xPLL36 E | 2011-10-12 | 2020-02-04 | Anders | Diverse
Sliedrecht | Veerstoep | 002A01540 | Aluminium 4.0m zonder MVB | HPS 100 CITYZEN 1 x PLL36 E | 2014-06-27 | 2020-02-04 | Lamp brandt niet | Storing |  |  | Lamp vervangen |  |  | HF-P 136 PL-L III 220-240V 50/60
Zwijndrecht | Rijnestein | 010 004677 | Aluminium 3.5m Con top60 | KFK 1xPLL18/24 E | 2016-09-06 | 2020-02-04 | Lamp brandt niet | Storing |  |  | Lamp vervangen |  |  | HF-P 1 22-42 PL-T/C/L/TL5C EII 2
Zwijndrecht | Vondelstraat (Zwijndrecht) | 001 006084 | Staal gegalvaniseerd 04,0m con. (127021) | KFK LED2WELL 1600lm | 2018-10-15 | 2020-02-04 | Lamp brandt niet | Loos alarm
Dordrecht | Amalia van Solmsstraat | 013 4905 | 127085 Staal gegalvaniseerd 06,0m | Axia 2.1 WW 5187 8 led 690mA 2000lm | 2016-12-20 | 2020-02-05 | Lamp brandt niet | Loos alarm
Dordrecht | Andromedaring | 001 0175 | Staal gegalvaniseerd 03,5m (127015) | 2000 1x PLL24 E | 2010-07-01 | 2020-02-05 | Lamp brandt niet | Storing |  |  | Lamp vervangen
Dordrecht | Driehoek | 003 1260 | Staal gegalvaniseerd 03,5m (127015) | 2000 1x PLL24 E | 2007-04-19 | 2020-02-05 | Anders | Diverse
Dordrecht | Eulerlaan | 041 1500 | Tunnelverlichting 02,5m | 2875 FLOW LED UNIT 11W 1200lm 3000K | 2013-04-04 | 2020-02-05 | Lamp brandt niet | Storing |  |  | Lamp vervangen
Dordrecht | Eulerlaan | 042 1500 | Tunnelverlichting 02,5m | 2875 FLOW LED UNIT 11W 1200lm 3000K | 2012-04-24 | 2020-02-05 | Lamp brandt niet | Loos alarm
Dordrecht | Geldelozepad | 001 1590 | 127085 Staal gegalvaniseerd 06,0m | ALTRA-2 1x PLL24 E | 2014-12-19 | 2020-02-05 | Lamp brandt niet | Storing |  |  | Lamp vervangen
Dordrecht | Oudendijk | 077 3980 | 127085 Staal gegalvaniseerd 06,0m | ALTRA-2 1xPLL 36 E | 2015-08-01 | 2020-02-05 | Lamp brandt niet | Storing |  |  | Lamp vervangen |  |  | HF-P 136 PL-L III 220-240V 50/60
Dordrecht | Puttenstein | 020 4260 | Staal gegalvaniseerd 03,5m (127015) | 2000 1xPLL18 E | 2011-11-03 | 2020-02-05 | Lamp brandt niet | Storing |  |  | Lamp vervangen |  |  | HF-P 1 22-42 PL-T/C/L/TL5C EII 2
Dordrecht | Statenplein | 019 5055 | Granieten zuil | LX 2CDM ET150+1PLT42 | 2002-07-01 | 2020-02-05 | Lamp brandt niet | Storing
Dordrecht | Weerdestein (Dordrecht) | 024 5825 | Staal gegalvaniseerd 03,5m (127015) | 2000 1x PLL24 E | 2014-03-04 | 2020-02-05 | Anders | Diverse
Alblasserdam | Kraanbaan | 010 71796 | St.Gecoat 06.0m PT CON RAL9023 | NEOS 1 CDM-T35W 1659 RAL9023 | 2020-03-11 | 2020-02-06 |  | Storing
Alblasserdam | Van Hogendorpweg | 020 43408 | VOP STAAL 06,0 VERJ CIL UD | VOP Hellux VGL 31-5 LED RAL7003 | 2020-02-25 | 2020-02-06 | Anders | Storing |  |  |  |  | M7.2 uitwis. arm. >4,5 t/m 8m
Dordrecht | Generaal Spoorpad | 012 4965 | Staal gegalvaniseerd 04,5m TOP76 (127030) | 131100 LW-SRDS2 5W 500 LM 8A 730 DANB CC G4 XiSR X XC 7040C3M SPD (diameter 76 mm) XiSR22 | 2023-09-29 | 2020-02-06 | Lamp brandt niet | Loos alarm
Dordrecht | Generaal Spoorpad | 019 4965 | Staal gegalvaniseerd 04,5m TOP60 (127026) | 131100 LW-SRDS2 5W 500 LM 8A 730 DANB CC G4 XiSR X XC 7040C3M SPD (diameter 76 mm) XiSR22 | 2023-09-29 | 2020-02-06 | Lamp brandt niet | Storing |  |  | Lamp vervangen
Dordrecht | Houtenend | 011 2185 | St.Gecoat Groen 04,5m | STARLIGHT 16LED WW 500mA 28W RAL-6009 sym. 140mm | 2018-06-15 | 2020-02-06 | Anders | Diverse
Dordrecht | Nijenstein | 029 3835 | Wandsteun ggv 03,0m | 2000 1x PLL24 E | 2011-11-03 | 2020-02-06 | Lamp brandt niet | Loos alarm
Dordrecht | Schoenerstraat | 008 4685 | Staal gegalvaniseerd 03,5m (127015) | 2000 1x PLL24 E | 2014-12-22 | 2020-02-06 | Lamp brandt niet | Loos alarm
Dordrecht | Sperwerstraat (Dordrecht) | 014 4925 | Staal gegalvaniseerd 03,5m (127015) | 2600 1xPLL18 E | 2003-01-28 | 2020-02-06 | Lamp brandt niet | Storing |  |  | Lamp vervangen |  |  | HF-P 1 22-42 PL-T/C/L/TL5C EII 2
Dordrecht | Wittenstein | 094 5985 | Staal gegalvaniseerd 03,5m (127015) | 2000 1xPLL18 E | 2015-03-01 | 2020-02-06 | Lamp brandt niet | Loos alarm
Sliedrecht | Deltalaan | 007 00230 | RVS 4,0m KORA | KORA IV 2x PLL 18W E | 2008-07-15 | 2020-02-06 | Anders | Storing |  |  | Lamp vervangen |  | M7.1 uitwis. arm. t/m 4,5 m
Sliedrecht | P.A. de Genestetstraat (Sliedrecht) | 013 00370 | 127310 Aluminium 6,0m UE 750mm HDPE | 131140 LW-SRDS2 11W 1600LM 24A 730 DAME CC G4 XiSR22 X XC 7040C3M SPD | 2025-01-29 | 2020-02-06 | Anders | Storing |  |  |  |  | M7.2 uitwis. arm. >4,5 t/m 8m
Zwijndrecht | Merelstraat (Zwijndrecht) | 035 003654 | 127299 Aluminium 8.0m Verl.+ UE 750MM D76 | LIBRA 2570 1xPLL 55 | 2010-08-11 | 2020-02-06 |  | Storing |  |  |  |  | M7.3 uitwis. arm. > 8 t/m 10m
Dordrecht | Beekenstein | 050 0335 | Wandsteun ggv 03,0m | 2000 1x PLL24 E | 2011-08-04 | 2020-02-10 | Lamp brandt niet | Storing |  |  | Lamp vervangen
Dordrecht | Fietspad Oostzijde Rondweg | 001 1535 | Staal gegalvaniseerd 04,5m TOP76 (127030) | 131110 LW-SRDS2 5W 500 LM 8A 730 DANB CC G4 XiSR X XC 7040C3M SPD (diameter 60 mm) XiSR22 | 2023-09-13 | 2020-02-10 | Lamp brandt niet | Storing |  |  | Lamp vervangen
Dordrecht | Fietspad Oostzijde Rondweg | 002 1535 | Staal gegalvaniseerd 04,5m TOP76 (127030) | FGS 103 1xPLL 24 E | 2005-04-29 | 2020-02-10 | Lamp brandt niet | Kabelstoring
Dordrecht | Houthavenplein | 011 2195 | St.Gecoat Zwart 03,5m (127020) | 2000 1x PLL24 E | 2006-12-10 | 2020-02-10 | Lamp brandt niet | Storing
Dordrecht | Kinkelenburg (Dordrecht) | 077 2515 | Staal gegalvaniseerd 03,5m (127015) | 2000 1x PLL24 E | 2009-04-29 | 2020-02-10 |  | Storing |  |  | Lamp vervangen |  | Armatuur rechtzetten | HF-P 1 22-42 PL-T/C/L/TL5C EII 2
Dordrecht | Kromhout | 009 2785 | St.Gecoat Zwart 06,0m (127092-1500) | LW-SRDS2 2000 LM 16A 730 DAME CC | 2019-03-25 | 2020-02-10 |  | Diverse |  |  |  |  | Armatuur rechtzetten
Dordrecht | Puttenstein | 016 4260 | Staal gegalvaniseerd 03,5m (127015) | 2000 1x PLL24 E | 2011-11-03 | 2020-02-10 | Lamp brandt niet | Storing |  |  | Lamp vervangen
Dordrecht | Puttenstein | 017A4260 | Staal gegalvaniseerd 03,5m (127015) | 2000 1x PLL24 E | 2011-11-03 | 2020-02-10 | Lamp brandt niet | Storing |  |  | Lamp vervangen
Dordrecht | Rigelhof | 011 4415 | Staal gegalvaniseerd 03,5m (127015) | 2600 1xPLL18 C | 1996-06-01 | 2020-02-10 | Lamp brandt niet | Loos alarm
Dordrecht | Simon de Danserweg | 006 86595 | Staal gegalvaniseerd 08,0m (127135-1500) | SGS253 CR GB SONT70 | 2003-06-26 | 2020-02-10 | Lamp brandt niet | Storing |  |  | Lamp vervangen |  |  | VSA vervangen
Dordrecht | Slauerhoffstraat (Dordrecht) | 009 4825 | Staal gegalvaniseerd 03,5m (127015) | 2000 1x PLL24 E | 2015-02-20 | 2020-02-10 | Eraf/los/nieuw: lichtkap | Storing |  |  | Lamp vervangen |  | Bovenkap/dak vervangen | HF-P 1 22-42 PL-T/C/L/TL5C EII 2
Dordrecht | Steegoversloot | 001 5070 | Overspanning 07,5m | 132200 Blackbird Hanging ECO CRl70 L19 16LED RAL9006 Zhaga, 12kV SPD klasse 1 30W 4000lm | 2024-11-29 | 2020-02-10 | Lamp brandt niet | Storing |  |  | Lamp vervangen
Dordrecht | Steegoversloot | 004 5070 | Overspanning 07,5m | 132200 Blackbird Hanging ECO CRl70 L19 16LED RAL9006 Zhaga, 12kV SPD klasse 1 30W 4000lm | 2024-11-29 | 2020-02-10 | Lamp brandt niet | Loos alarm
Dordrecht | Van Deysselstraat (Dordrecht) | 012 1105 | Staal gegalvaniseerd 03,5m (127015) | 2000 1x PLL24 E | 2014-09-09 | 2020-02-10 | Eraf/los/nieuw: dak | Storing |  |  |  |  | Bovenkap/dak vervangen | HF-P 1 22-42 PL-T/C/L/TL5C EII 2
Dordrecht | Walenburg | 021 5735 | Staal gegalvaniseerd 03,5m (127015) | 2000 1x PLL24 E | 2009-10-26 | 2020-02-10 | Eraf/los/nieuw: lichtkap | Storing |  |  | Lamp vervangen |  | M7.1 uitwis. arm. t/m 4,5 m | HF-P 1 22-42 PL-T/C/L/TL5C EII 2
Dordrecht | Weerdestein (Dordrecht) | 014 5825 | Staal gegalvaniseerd 03,5m (127015) | 2000 1x PLL24 E | 2014-03-04 | 2020-02-10 | Lamp brandt niet | Storing |  |  | Lamp vervangen
Sliedrecht | Nicolaas Beetsstraat (Sliedrecht) | 001 00070 | 127310 Aluminium 6,0m UE 750mm HDPE | 2000 1x PLL24 E | 2004-12-01 | 2020-02-10 | Lamp brandt niet | Storing
Sliedrecht | Piet Heinstraat | 005 00480 | Aluminium 4.0m zonder MVB | HPS 100 CITYZEN 1 x PLL36 E | 2010-06-15 | 2020-02-10 | Eraf/los/nieuw: dak | Storing
Sliedrecht | Ruysdaelstraat | 012 01240 | 127289 Aluminium 4.0m con.+MVB | 2000 1xPLL36 E | 2013-05-02 | 2020-02-10 | Eraf/los/nieuw: lichtkap | Storing |  |  |  |  | Bovenkap/dak vervangen | HF-P 1 22-42 PL-T/C/L/TL5C EII 2
Zwijndrecht | Bouquet | 012 000582 | Aluminium 3.5m Con top60 | 2000 1x PLL24 E | 2013-12-01 | 2020-02-10 | Eraf/los/nieuw: lichtkap | Storing |  |  |  |  | Armatuur vervangen
Zwijndrecht | Brusselsestraat | 004 000655 | Staal gegalvaniseerd 06.0. UE 1500mm (127091-1500) | LIBRA 2565/66 LED UNIT C01 LLM 1500 11 830 370mA 13W | 2014-04-01 | 2020-02-10 | Lamp brandt niet | Loos alarm
Zwijndrecht | Burgemeester Jansenlaan | 026 000744 | Staal gegalvaniseerd 03,5m (127015) | 131110 LW-SRDS2 5W 500 LM 8A 730 DANB CC G4 XiSR X XC 7040C3M SPD (diameter 60 mm) XiSR22 | 2024-03-20 | 2020-02-10 | Eraf/los/nieuw: lichtkap | Storing |  |  | Lamp vervangen |  | Lichtkap vervangen
Zwijndrecht | Graaf Albrechtweg | 002 001821 | Staal gegalvaniseerd 04,0m con. (127021) | KFK 1xPLL18/24 E | 2015-04-15 | 2020-02-10 | Lamp brandt niet | Loos alarm
Zwijndrecht | Graaf Albrechtweg | 004 001821 | Staal gegalvaniseerd 04,0m con. (127021) | KFK 1xPLL18/24 E | 2015-04-15 | 2020-02-10 | Lamp brandt niet | Loos alarm
Zwijndrecht | Grasbroek | 003 001848 | Aluminium 4.0m zonder MVB | KFK 1xPLL18/24 E | 2016-08-29 | 2020-02-10 | Lamp brandt niet | Loos alarm
Zwijndrecht | Jan Steenstraat (Zwijndrecht) | 002 002526 | Staal gegalvaniseerd 06,0m UE 750mm (127091-750) | Axia 2.1 WW 5167 8 led 480mA 13W 1600lm | 2023-04-17 | 2020-02-10 | Lamp brandt niet | Loos alarm
Zwijndrecht | Laurensvliet | 048 003174 | Staal gegalvaniseerd 06,0m UE 750mm (127091-750) | 2500 1xPLL24 E | 2009-08-15 | 2020-02-10 | Eraf/los/nieuw: lichtkap | Storing |  |  |  |  | Lichtkap vervangen
Zwijndrecht | Officiersvliet | 017 003999 | Staal gegalvaniseerd 06,0m UE 750mm (127091-750) | LIBRA 1xPLL24 E RAL9007 | 2015-04-15 | 2020-02-10 | Lamp brandt niet | Loos alarm
Zwijndrecht | Rijnestein | 010 004677 | Aluminium 3.5m Con top60 | KFK 1xPLL18/24 E | 2016-09-06 | 2020-02-10 | Lamp brandt niet | Storing |  |  | Lamp vervangen |  |  | HF-P 1 22-42 PL-T/C/L/TL5C EII 2
Zwijndrecht | Ter Steeghepad | 021 005436 | Staal gegalvaniseerd 04,0m con. (127021) | BGS451 GRN16-2S/830/ I MSO GR CLO-DD1 60/76 | 2011-01-01 | 2020-02-10 | Lamp brandt niet | Loos alarm
Zwijndrecht | Tuinderij | 001 005541 | Staal gegalvaniseerd 06,0m UE 750mm (127091-750) | 2500 1xPLL24 E | 2011-10-31 | 2020-02-10 | Lamp brandt niet | Loos alarm
Zwijndrecht | Wagenveld | 001 006165 | Staal gegalvaniseerd 08,0m pt | NSS 151 SHP-S 70 | 2001-02-01 | 2020-02-10 | Lamp brandt niet | Storing |  |  | Lamp vervangen
Dordrecht | Balsa | 012 0310 | Staal gegalvaniseerd 03,5m (127015) | 2000 1x PLL24 E | 2014-03-19 | 2020-02-11 | Anders | Storm
Dordrecht | Jade | 003 2303 | 127085 Staal gegalvaniseerd 06,0m | 131205 LW-SRDS2 33W 5000LM 24A 730 DANB CC G4 XiSR40 X 52SC C1 7040C3M SPD (dimmen basis 30% (3500lm) en tussen 23:00 - 6:00 uur 60%) | 2024-12-28 | 2020-02-11 | Eraf/los/nieuw: lichtkap | Storing |  |  | Lamp vervangen |  | M7.2 uitwis. arm. >4,5 t/m 8m
Dordrecht | Kinkelenburg (Dordrecht) | 008 2515 | Staal gegalvaniseerd 03,5m (127015) | 2000 1x PLL24 E | 2009-04-29 | 2020-02-11 | Lamp brandt niet | Storing |  |  | Lamp vervangen
Dordrecht | Mildenburg | 032 3490 | Muurarmatuur 02.5m | 2875 FLOWLED UNIT 14W 1650lm 3000K | 2008-08-15 | 2020-02-11 | Lamp brandt niet | Loos alarm
Dordrecht | Noorderhoofd | 001 3790 | St.Gecoat 04,5m Zwart top 76 | ZYLINDO 5068AS 8 led 350mA 10W | 2024-11-01 | 2020-02-11 | Eraf/los/nieuw: dak | Storing |  |  |  |  | Armatuur rechtzetten
Dordrecht | Ockenburg | 015 3860 | 127015 LineX Staal gegalvaniseerd 03,5m | 132160 Ekra 20 helder lens 63 9W 1000 lumen 3000K RAL 9007 XiSR22 | 2024-11-29 | 2020-02-11 | Lamp brandt niet | Loos alarm
Dordrecht | Prinses Margrietstraat (Dordrecht) | 011 4230 | 127085 Staal gegalvaniseerd 06,0m | 2500 1xPLL24 E | 2011-10-12 | 2020-02-11 | Lamp brandt niet | Storing |  |  | Lamp vervangen
Dordrecht | Spuiweg | 010 5015 | Klokverlichting 03,5m | Klokverlichting | 1997-02-01 | 2020-02-11 | Anders | Diverse
Dordrecht | Waterman | 077A5800 | Staal gegalvaniseerd 03,5m (127015) | 2000 1x PLL24 E | 2007-08-02 | 2020-02-11 | Lamp brandt niet | Storing | [6 empty] | Zekering vervangen
Sliedrecht | Albrechtplein | 003 00020 | Aluminium 4.0m zonder MVB | 132160 Ekra 20 helder lens 63 9W 1000 lumen 3000K RAL 9007 XiSR22 | 2023-12-06 | 2020-02-11 | Eraf/los/nieuw: dak | Diverse |  |  |  |  | Bovenkap/dak vervangen
Sliedrecht | Ganzenstraat | 005 00365 | Aluminium 4.0m zonder MVB | 132150 Ekra 20 helder lens 63 6W 600 lumen 3000K RAL 9007 XiSR22 | 2022-12-01 | 2020-02-11 | Lamp brandt niet | Storing |  |  | Lamp vervangen |  | M7.1 uitwis. arm. t/m 4,5 m
Sliedrecht | Rivierdijk | 065 01210 | Aluminium 6.5m UE 700mm | 2500 1xPLL36 E | 2017-01-27 | 2020-02-11 | Lamp brandt niet | Loos alarm
Sliedrecht | Valkhof (Sliedrecht) | 007 01520 | Aluminium 3.0m Con. top60 | 2000 1x PLL24 E | 2014-06-27 | 2020-02-11 | Eraf/los/nieuw: dak | Storing |  |  |  |  | Armatuur rechtzetten | HF-P 1 22-42 PL-T/C/L/TL5C EII 2
Sliedrecht | Vermeerstraat (Sliedrecht) | 008 01560 | Staal gegalvaniseerd 04,0m con. (127021) | 132150 Ekra 20 helder lens 63 6W 600 lumen 3000K RAL 9007 XiSR22 | 2022-12-01 | 2020-02-11 | Lamp brandt niet | Loos alarm
Sliedrecht | Vivaldilaan | 007 01592 | Aluminium 4.0m zonder MVB | HPS 100 CITYZEN 1xPLL24 HF | 2012-01-01 | 2020-02-11 | Eraf/los/nieuw: dak | Storing |  |  |  |  | Armatuur vervangen
Zwijndrecht | Kapitein Luidingaflat | 005 002720 | Staal gegalvaniseerd 03,5m con | KFK 1xPLL18/24 E | 2009-06-15 | 2020-02-11 | Eraf/los/nieuw: mastluik | Storing | [6 empty] | M8.8 Plts+lev. Alu luikje tm 4,5
Zwijndrecht | Kijfhoek | 010 002887 | Aluminium 5.5m | 2700 2xTLS20 | 1993-04-01 | 2020-02-11 | Lamp brandt niet | Storing |  |  | Lamp vervangen
Zwijndrecht | Witte de Withstraat (Zwijndrecht) | 005 006432 | Staal gegalvaniseerd 06,0m UE 750mm (127091-750) | Axia 2.1 WW 5167 8 led 480mA 13W 1600lm | 2022-12-30 | 2020-02-11 | Anders | [5 empty] | Armatuur vervangen
Dordrecht | Eddingtonweg | 026 1370 | Staal gegalvaniseerd 03,5m (127015) | 2000 1x PLL24 E | 2007-10-08 | 2020-02-12 | Lamp brandt niet | Storing |  |  | Lamp vervangen
Dordrecht | Gravensingel | 033 1725 | Staal gegalvaniseerd 03,5m (127015) | 2000 1x PLL24 E | 2014-12-22 | 2020-02-12 | Lamp brandt niet | Loos alarm
Dordrecht | Gravenstraat | 007 1730 | Overspanning 06,0m | 132200 Blackbird Hanging ECO CRl70 L19 16LED RAL9006 Zhaga, 12kV SPD klasse 1 30W 4000lm | 2024-10-28 | 2020-02-12 | Lamp brandt niet | Storing |  |  | Lamp vervangen
Dordrecht | Groenedijk | 001 1750 | Staal gegalvaniseerd 08,0m (127135-1500) | LW-SRDS2 3400 LM 16A 730 DAME CC | 2019-05-15 | 2020-02-12 | Lamp brandt niet | Storing
Dordrecht | Groenmarkt | 010 1770 | Overspanning 07,0m | 132200 Blackbird Hanging ECO CRl70 L19 16LED RAL9006 Zhaga, 12kV SPD klasse 1 30W 4000lm | 2024-11-04 | 2020-02-12 | Lamp brandt niet | Storing | [5 empty] | HF-P 1 22-42 PL-T/C/L/TL5C EII 2
Dordrecht | Korte Engelenburgerkade | 003A2675 | 127960 Gietijzeren Mast 03,0m De Nood | 150110 Haagse kap A11 Elegance QL55 | 2007-05-01 | 2020-02-12 |  | Diverse |  |  |  |  | Armatuur rechtzetten
Dordrecht | Ockenburg | 014A3860 | Staal gegalvaniseerd 03,5m (127015) | 132160 Ekra 20 helder lens 63 9W 1000 lumen 3000K RAL 9007 XiSR22 | 2024-10-18 | 2020-02-12 | Lamp brandt niet | Storing |  |  | Lamp vervangen
Dordrecht | Prinses Margrietstraat (Dordrecht) | 012 4230 | 127085 Staal gegalvaniseerd 06,0m | 2500 1xPLL24 E | 2011-10-12 | 2020-02-12 | Lamp brandt niet | Loos alarm
Dordrecht | Vijverlaan | 044 5700 | Staal gegalvaniseerd 03,5m (127015) | 2000 1xPLL36 E | 2014-09-25 | 2020-02-12 | Lamp brandt niet
Zwijndrecht | Oude-Stationsweg | 015 004081 | Staal gegalvaniseerd 06,0m UE 750mm (127091-750) | 2500 1xPLL36 E | 2007-05-22 | 2020-02-12 | Lamp brandt niet | Storing |  |  |  |  | Lichtkap vervangen
Alblasserdam | Plantageweg (Alblasserdam) | 057A43439 | Aluminium 3.5m Con top60 | 131130 LW-SRDS2 10W 1200 LM 8A 730 DANB CC G4 XiSR22 X XC7040C3M SPD (diameter 60 mm) | 2024-05-01 | 2020-02-13 | Lamp brandt niet | Storing
Alblasserdam | Plantageweg (Alblasserdam) | 058 43439 | Staal gegalvaniseerd 08,0m (127135-1500) | LW-SRDS2 5000LM 24A 730 DANB CV (3500lm dim30-60) Zhaga | 2018-09-01 | 2020-02-13 | Lamp brandt niet | Storing
Dordrecht | Groenezoom | 032 1760 | Tunnelverlichting 04,5m | NTL-1 CDO-TT70 | 2007-04-17 | 2020-02-13 | Lamp brandt niet | Storing |  |  | Lamp vervangen
Dordrecht | Groenezoom | 034 1760 | Tunnelverlichting 04,5m | NTL-1 CDO-TT70 | 2007-04-17 | 2020-02-13 | Lamp brandt niet | Storing |  |  | Lamp vervangen
Dordrecht | Groenezoom | 045 1760 | Staal gegalvaniseerd 08,0m (127135-1500) | Evolo-2 CPO 60W dim | 2012-05-15 | 2020-02-13 | Lamp brandt niet | Storing |  |  | Lamp vervangen
Dordrecht | Grote Hondring | 013A1795 | Staal gegalvaniseerd 03,5m (127015) | 2000 1x PLL24 E | 2010-07-05 | 2020-02-13 | Lamp brandt niet | Storing |  |  | Lamp vervangen
Dordrecht | Lijsterbesstraat | 017 3140 | Staal gegalvaniseerd 03,5m (127015) | 2000 1x PLL24 E | 2014-11-11 | 2020-02-13 | Lamp brandt niet | Storing |  |  | Lamp vervangen
Dordrecht | Overkampweg | 005 4000 | Tunnelverlichting 05,0m | NTL1 SONT150W | 2003-12-05 | 2020-02-13 | Lamp brandt niet | Loos alarm
Dordrecht | Overkampweg | 007 4000 | Tunnelverlichting 05,0m | NTL1 SONT150W | 2003-12-05 | 2020-02-13 | Lamp brandt niet | Storing |  |  | Lamp vervangen |  |  | VSA vervangen
Dordrecht | Regenboogstraat | 027 4335 | Staal gegalvaniseerd 03,5m (127015) | 2000 1x PLL24 E | 2008-03-14 | 2020-02-13 | Lamp brandt niet | Storing |  |  | Lamp vervangen
Dordrecht | Vreedonklaan | 009 5660 | Staal gegalvaniseerd 03,5m (127015) | 2000 1x PLL24 E | 2014-08-30 | 2020-02-13 | Lamp brandt niet | Storing |  |  | Lamp vervangen
Dordrecht | Weerdestein (Dordrecht) | 024A5825 | Staal gegalvaniseerd 03,5m (127015) | 2000 1x PLL24 E | 2014-03-04 | 2020-02-13 | Anders | Diverse
Zwijndrecht | Bouquet | 012 000582 | Aluminium 3.5m Con top60 | 2000 1x PLL24 E | 2013-12-01 | 2020-02-13
Zwijndrecht | Laan van Nederhoven | 038 003093 | Aluminium 4.0m zonder MVB | FGS 103 1xPLL 24 E | 2004-10-01 | 2020-02-13 | Eraf/los/nieuw: mastluik | Storing | [6 empty] | M8.8 Plts+lev. Alu luikje tm 4,5
Zwijndrecht | Montbretiastraat | 001 003751 | Staal gegalvaniseerd 06,0m UE 750mm (127091-750) | LIBRA 1xPLL24 E RAL9007 | 2015-09-24 | 2020-02-13 | Lamp brandt niet | Storing
Zwijndrecht | Wagenveld | 004 006165 | Staal gegalvaniseerd 04,0m con. (127021) | KFK 1xPLL18/24 E | 2012-09-19 | 2020-02-13 | Lamp brandt niet | Loos alarm
Alblasserdam | Esdoornlaan (Alblasserdam) | 004 43497 | 127310 Aluminium 6,0m UE 750mm HDPE |  |  | 2020-02-14 | Mast rechtzetten | Onderhoud | [6 empty] | M8.2 Rechtzetten mast >4,5t/m10m
Alblasserdam | Plantageweg (Alblasserdam) | 057 43439 | Staal gegalvaniseerd 03,5m con | 132150 Ekra 20 helder lens 63 6W 600 lumen 3000K RAL 9007 XiSR22 | 2023-11-27 | 2020-02-14 | Lamp brandt niet | Loos alarm
Alblasserdam | Van Nesplantsoen | 001 43393 | Aluminium 3.5m Con top60 | BDP102 GRN15 / 830 DRW PCC SI CLO D9 SRG10 | 2019-10-01 | 2020-02-14 | Lamp brandt niet | Storing | [6 empty] | Zekering vervangen
Dordrecht | Chris J. Walsonstraat | 012 5745 | St.Gecoat Zwart 03,5m (127020) | BDP102 GRN12 / 830 DRW PCC SI CLO D9 SRG10 | 2019-11-07 | 2020-02-14 | Lamp brandt niet | Loos alarm
Dordrecht | Goudestein | 027 1695 | Staal gegalvaniseerd 01,8m | 2000 1x PLL24 E | 2011-11-03 | 2020-02-14 | Lamp brandt niet | Loos alarm
Dordrecht | Heliotroopring | 032 1967 | Staal gegalvaniseerd lph 08,0m & 04,5m |  |  | 2020-02-14 | Mast rechtzetten | Onderhoud | [6 empty] | M8.2 Rechtzetten mast >4,5t/m10m
Dordrecht | Laan der Verenigde Naties | 422 2850 | St.Gecoat 06,0m con. pt | CDS560 A TP CDO 70W | 2007-11-01 | 2020-02-14 | Lamp brandt niet | Storing | [6 empty] | Zekering vervangen
Dordrecht | Prattenburg | 027 4195 | Staal gegalvaniseerd 03,5m (127015) | KFK LED2WELL 1600lm overeenkomst | 2019-12-16 | 2020-02-14 | Lamp brandt niet | Montagefout
Dordrecht | Reigerstraat (Dordrecht) | 010 4350 | Staal gegalvaniseerd 03,5m (127015) | KFK LED2WELL 1600lm | 2015-02-20 | 2020-02-14 | Lamp brandt niet | Loos alarm
Dordrecht | Rivierenplein | 011 4425 | Staal gegalvaniseerd 04,5m TOP60 (127026) | 2550 1xPLL18/24 Iris | 2014-11-13 | 2020-02-14 | Lamp brandt niet | Loos alarm
Dordrecht | Vorrinklaan | 011 5630 | 127085 Staal gegalvaniseerd 06,0m |  |  | 2020-02-14 | Mast rechtzetten | Onderhoud | [6 empty] | M8.2 Rechtzetten mast >4,5t/m10m
Dordrecht | Vorrinklaan | 017 5630 | 127085 Staal gegalvaniseerd 06,0m |  |  | 2020-02-14 | Mast rechtzetten | Onderhoud | [6 empty] | M8.2 Rechtzetten mast >4,5t/m10m
Sliedrecht | Prickwaert | 071 01130 | 127288 Aluminium 4.0m con HDPE | Mithra BDS150 12LED-HB WW | 2016-12-01 | 2020-02-14 | Lamp brandt niet | Loos alarm
Sliedrecht | Sportlaan (Sliedrecht) | 103 01380 | 127329 ALU 8,0M UE 1250mm HDPE |  |  | 2020-02-14 | Mast rechtzetten | Onderhoud | [6 empty] | M8.2 Rechtzetten mast >4,5t/m10m
Sliedrecht | Stormrand | 001A01437 | 127288 Aluminium 4.0m con HDPE |  |  | 2020-02-14 | Mast rechtzetten | Onderhoud | [6 empty] | M8.1 Rechtzetten mast t/m 4,5m
Zwijndrecht | Bonairestraat | 001 000507 | Aluminium 5.5m | 2500 1xPLL24 E | 2004-12-01 | 2020-02-14 | Lamp brandt niet | Storing
Zwijndrecht | Bonairestraat | 002 000507 | Aluminium 5.5m | 2500 1xPLL24 E | 2004-12-01 | 2020-02-14 | Lamp brandt niet | Storing
Zwijndrecht | Houtkopersstraat | 013 002305 | 127304 Aluminium 6.0m con. UE boog 2300 |  |  | 2020-02-14 | Mast rechtzetten | Onderhoud | [6 empty] | M8.2 Rechtzetten mast >4,5t/m10m
Zwijndrecht | Houtkopersstraat | 024 002305 | 127304 Aluminium 6.0m con. UE boog 2300 |  |  | 2020-02-14 | Mast rechtzetten | Onderhoud | [6 empty] | M8.2 Rechtzetten mast >4,5t/m10m
Zwijndrecht | Stationsweg (Zwijndrecht) | 028A005223 | Aluminium 3.5m Con top60 |  |  | 2020-02-14 | Mast rechtzetten | Diverse | [6 empty] | M8.1 Rechtzetten mast t/m 4,5m
Alblasserdam | Van Hogendorpweg | 020 43408 | VOP STAAL 06,0 VERJ CIL UD | VOP Hellux VGL 31-5 LED RAL7003 | 2020-02-25 | 2020-02-17 | Anders | Diverse
Dordrecht | Fietspad Oostzijde Rondweg | 005 1535 | Staal gegalvaniseerd 04,5m TOP76 (127030) | FGS 103 1xPLL 24 E | 2005-04-29 | 2020-02-17 | Lamp brandt niet | Storing |  |  | Lamp vervangen |  |  | HF-P 1 22-42 PL-T/C/L/TL5C EII 2
Dordrecht | Fietspad Overkampweg | 012A1533 | 127085 Staal gegalvaniseerd 06,0m | LW-SRDS2 2000 LM 16A 730 DAME CC | 2018-10-01 | 2020-02-17 | Lamp brandt niet | Storing | [6 empty] | Zekering vervangen
Dordrecht | Goudestein | 026 1695 | Wandsteun ggv 02,5m | 2000 1x PLL24 E | 2002-06-03 | 2020-02-17 | Lamp brandt niet | Loos alarm
Dordrecht | Heimerstein | 011A1955 | Staal gegalvaniseerd 03,5m (127015) | 2000 1x PLL24 E | 2011-11-03 | 2020-02-17 | Lamp brandt niet | Storing |  |  | Lamp vervangen
Dordrecht | Heimerstein | 019 1955 | Staal gegalvaniseerd 03,5m (127015) | 2000 1x PLL24 E | 2011-11-03 | 2020-02-17 | Lamp brandt niet | Storing |  |  | Lamp vervangen
Dordrecht | Iroko | 048 2260 | Staal gegalvaniseerd 03,5m (127015) | 2550 1xPLL18/24 Iris | 2014-11-25 | 2020-02-17 | Eraf/los/nieuw: mastluik | Diverse | [6 empty] | Mast dient vervangen te worden
Dordrecht | Kromme Elleboog | 005 2790 | St.gecoat 04,5m Zwart t.b.v Metronemis (127035) | CDS580 S TP 1x CDO-ET 70W | 2016-07-01 | 2020-02-17 | Eraf/los/nieuw: dak | Storing |  |  | Lamp vervangen |  | Bovenkap/dak vervangen | HID-DV PROG Xt 70 CDO Q 208-277
Dordrecht | Polder Oudendijk | 002 4155 | 127085 Staal gegalvaniseerd 06,0m | ALTRA-2 1x PLL24 E | 2014-08-24 | 2020-02-17 | Lamp brandt niet | Kabelstoring
Dordrecht | Polder Oudendijk | 004 4155 | 127085 Staal gegalvaniseerd 06,0m | ALTRA-2 1x PLL24 E | 2014-08-24 | 2020-02-17 | Lamp brandt niet | Storing
Zwijndrecht | Brucknerstraat | 004 000639 | Staal gegalvaniseerd 04,0m con. (127021) | KFK 1xPLL18/24 E | 2010-12-12 | 2020-02-17 | Lamp brandt niet | Storing |  |  | Lamp vervangen
Zwijndrecht | Hageland | 002 002046 | Staal gegalvaniseerd 04,0m con. (127021) | KFK 1xPLL18/24 E | 2016-11-25 | 2020-02-17 | Lamp brandt niet | Storing
Alblasserdam | Cortgene | 038 43455 | Staal gegalvaniseerd 08,0m (127135-1500) | Evolo-2 CPO 140W dim | 2013-04-12 | 2020-02-18 | Eraf/los/nieuw: mastluik | Diverse | [6 empty] | M8.9 Plts+lev. Alu luikje > 4,5m
Alblasserdam | Oost Kinderdijk | 026 43363 | Staal gegalvaniseerd 08,0m (127135-1500) | 131230 LW-SRDS2 40W 6300LM 36A 730 DANB CC G4 XiSR75 X 3SC C1 7040C3M SPD (dimmen 23:00 - 6:00 uur 30%) | 2025-03-03 | 2020-02-18 | Lamp brandt niet | Loos alarm
Alblasserdam | Van Eesterensingel | 033 43518 | Staal gegalvaniseerd 08,0m (127135-1500) | LW-SRDS2 2000 LM 16A 730 DAME CC | 2019-08-05 | 2020-02-18 |  | Storing |  |  |  |  | Armatuur rechtzetten
Dordrecht | Binnen Walevest | 009 0510 | Overspanning 06,0m | 132200 Blackbird Hanging ECO CRl70 L19 16LED RAL9006 Zhaga, 12kV SPD klasse 1 30W 4000lm | 2024-11-06 | 2020-02-18 | Lamp brandt niet | Storing |  |  | Lamp vervangen
Dordrecht | Brouwersdijk | 069 0770 | Staal gegalvaniseerd 08,0m (127135-1500) | LW-SRDS2 5000LM 24A 730 DANB CV (4500lm dim10-40) Zagha | 2019-05-02 | 2020-02-18 | Lamp brandt niet | Storing | [6 empty] | Zekering vervangen
Dordrecht | Burgemeester de Raadtsingel | 027 4275 | St.Gecoat zwart 10,0m vpl DU. | SRS 420 1xCDO-TT 070W EVSA | 2010-11-01 | 2020-02-18 |  | Diverse |  |  |  |  | Armatuur rechtzetten
Dordrecht | Driehoek | 001 1260 | Staal gegalvaniseerd 03,5m (127015) | 2000 1xPLL36 E | 2007-04-19 | 2020-02-18 | Anders | Diverse
Dordrecht | Ernst Casimirstraat | 001 0880 | 127085 Staal gegalvaniseerd 06,0m | Axia 2.1 WW 5187 8 led 690mA 2000lm | 2016-12-20 | 2020-02-18 | Lamp brandt niet | Storing | [6 empty] | Zekering los
Dordrecht | Heimerstein | 008 1955 | Wandsteun ggv 03,0m | 2000 1x PLL24 E | 2011-11-03 | 2020-02-18 | Lamp brandt niet | Loos alarm
Dordrecht | Jupiterlaan | 013 2370 | Muurarmatuur 02.5m | 2875 FLOWLED UNIT 14W 1650lm 3000K | 2006-08-18 | 2020-02-18 | Lamp brandt niet | Storing |  |  | Lamp vervangen
Dordrecht | Slangenburg (Dordrecht) | 063 4815 | Wandsteun ggv 04,0m | 2000 1x PLL24 E | 2008-10-28 | 2020-02-18 | Lamp brandt niet | Storing |  |  | Lamp vervangen |  |  | HF-P 1 22-42 PL-T/C/L/TL5C EII 2
Dordrecht | Vredenburg | 017 5655 | Wandsteun ggv 03,5m | 2000 1x PLL24 E | 2009-05-06 | 2020-02-18 | Lamp brandt niet | Storing |  |  | Lamp vervangen
Dordrecht | Zuidendijk | 154 6355 | 127085 Staal gegalvaniseerd 06,0m DU | 2500 1xPLL24 E | 2012-11-28 | 2020-02-18 | Lamp brandt niet | Loos alarm
Heerjansdam | Molenweg | 013 011042 | 127305 Aluminium 8.0m con. UE boog 2500mm | 140120 Ampera EVO1 20LED 5304AS WW 730mA CLO 47W 6346m D1C3C | 2023-08-30 | 2020-02-18 | Lamp brandt niet | Storing |  |  | Lamp vervangen
Zwijndrecht | Beneluxlaan | 023 000418 | 127326 ALU 8,0M DU 1250mm HDPE | Ampera Mini 24LED 5068 WW 350mA 27W 3600lm 003A7 | 2023-11-07 | 2020-02-18 | Lamp brandt niet | Loos alarm
Zwijndrecht | Brugweg | 007 000647 | Staal gegalvaniseerd 10,0m DU (127175) | SGS253 CR GB SONT70 | 2017-03-01 | 2020-02-18 | Lamp brandt niet | Loos alarm
Zwijndrecht | Burgemeester Doumaweg | 017 007188 | 127329 ALU 8,0M UE 1250mm HDPE | Ampera Mini 24LED 5068 WW 500mA 38W 4900lm 003A7 | 2022-12-30 | 2020-02-18 | Lamp brandt niet | Storing |  |  | Lamp vervangen |  |  |  | Zekering vervangen
Zwijndrecht | Burgemeester Doumaweg | 067 007188 | 127329 ALU 8,0M UE 1250mm HDPE | Ampera Mini 24LED 5068 WW 500mA 38W 4900lm 003A7 | 2022-12-30 | 2020-02-18 | Lamp brandt niet | Storing |  |  | Lamp vervangen
Zwijndrecht | Burgemeester Doumaweg | 068 007188 | 127329 ALU 8,0M UE 1250mm HDPE | Ampera Mini 24LED 5068 WW 500mA 38W 4900lm 003A7 | 2022-12-30 | 2020-02-18 | Lamp brandt niet | Storing |  |  | Lamp vervangen
Zwijndrecht | Develweg (Zwijndrecht) | 016 001120 | Aluminium 8.0m verl. UE 750mm D60 | 140130 Ampera EVO1 30LED 5304AS WW 325mA CLO 32W 4900lm D1C02 | 2024-03-22 | 2020-02-18 | Lamp brandt niet | Storing |  |  | Lamp vervangen
Zwijndrecht | Develweg (Zwijndrecht) | 018 001120 | Aluminium 8.0m verl. UE 750mm D60 | 140130 Ampera EVO1 30LED 5304AS WW 325mA CLO 32W 4900lm D1C02 | 2024-03-22 | 2020-02-18 | Lamp brandt niet | Storing |  |  | Lamp vervangen
Zwijndrecht | Fruiteniersstraat | 019 001651 | 127304 Aluminium 6.0m con. UE boog 2300 | Furyo 2 CPO-TW 60W | 2014-03-14 | 2020-02-18 | Lamp brandt niet | Storing |  |  | Lamp vervangen
Zwijndrecht | Fruiteniersstraat | 039 001651 | 127326 ALU 8,0M DU 1250mm HDPE | Furyo 2 CPO-TW 60W | 2014-03-14 | 2020-02-18 | Lamp brandt niet | Storing
Zwijndrecht | Kort-Ambachtlaan | 013 003018 | Aluminium 8.0m con UE 750mm | 2500 1xPLL55 E | 2006-04-01 | 2020-02-18 | Lamp brandt niet | Storing |  |  | Lamp vervangen
Zwijndrecht | Kort-Ambachtlaan | 057 003018 | Aluminium 8.0m con UE 750mm | 2500 1xPLL55 E | 1999-10-01 | 2020-02-18 | Lamp brandt niet | Storing | [6 empty] | Zekering vervangen
Zwijndrecht | Lindtsedijk (Zwijndrecht) | 095 003298 | Staal gegalvaniseerd 08,0m (127135-1500) | Ampera Midi 32LED WW 350mA 36W 4800lm 003A0 | 2015-09-23 | 2020-02-18 | Lamp brandt niet | Storing
Zwijndrecht | Molenvliet | 035 003743 | Staal gegalvaniseerd 07,5m | 2500 1xPLL55 E | 2009-02-16 | 2020-02-18 | Lamp brandt niet | Storing |  |  | Lamp vervangen
Zwijndrecht | Munnikensteeg | 138 003794 | Aluminium 10.0m EU - ZWD | 140150 Ampera EVO1 30LED 5304AS WW 835mA CLO 53W 8300 D1C06 | 2024-09-26 | 2020-02-18 | Lamp brandt niet | Storing
Zwijndrecht | Munnikensteeg | 138A003794 | Staal gegalvaniseerd 06,0m UE 750mm (127091-750) | 140447 Axia 2.1 WW 830 5187 8L oslon square giant 400mA 1430lm 11W | 2024-09-26 | 2020-02-18 | Lamp brandt niet | Storing
Zwijndrecht | Officiersvliet | 003 003999 | Staal gegalvaniseerd 06,0m UE 750mm (127091-750) | LIBRA 1xPLL24 E RAL9007 | 2015-04-15 | 2020-02-18 | Lamp brandt niet | Storing |  |  | Lamp vervangen |  |  | HF-P 1 22-42 PL-T/C/L/TL5C EII 2
Zwijndrecht | Officiersvliet | 009 003999 | Staal gegalvaniseerd 06,0m UE 750mm (127091-750) | LIBRA 1xPLL24 E RAL9007 | 2015-04-15 | 2020-02-18 | Lamp brandt niet | Storing |  |  | Lamp vervangen
Zwijndrecht | Officiersvliet | 021 003999 | Staal gegalvaniseerd 06,0m UE 750mm (127091-750) | LIBRA 1xPLL24 E RAL9007 | 2015-04-15 | 2020-02-18 | Lamp brandt niet | Loos alarm
Zwijndrecht | Schoutweg | 007 004944 | Staal gegalvaniseerd 04,0m con. (127021) | LIBRA 1xPLL24 E RAL9007 | 2016-04-06 | 2020-02-18 | Lamp brandt niet | Storing |  |  | Lamp vervangen
Zwijndrecht | Stationsweg (Zwijndrecht) | 023 005223 | Staal gegalvaniseerd 08,0m DU (127135) | 140130 Ampera EVO1 30LED 5304AS WW 325mA CLO 32W 4900lm D1C02 | 2024-10-08 | 2020-02-18 | Lamp brandt niet | Storing |  |  | Lamp vervangen
Zwijndrecht | Uranusstraat | 020 005630 | 127296 Aluminium 6.0m con. UE 750mm | 2500 1xPLL24 E | 2011-06-15 | 2020-02-18 | Lamp brandt niet | Loos alarm
Zwijndrecht | Zomerlust | 013 006653 | Aluminium 3.5m Con top60 | KFK 1xPLL18/24 E | 2011-11-30 | 2020-02-18 | Lamp brandt niet | Storing |  |  | Lamp vervangen |  |  | HF-P 1 22-42 PL-T/C/L/TL5C EII 2
Dordrecht | Burgemeester de Raadtsingel | 028 4275 | St.Gecoat zwart 05,0m | CDS580 S TP 1x CDO-ET 70W | 2010-11-01 | 2020-02-19 | Eraf/los/nieuw: dak | Storing |  |  | Lamp vervangen |  | Bovenkap/dak vervangen
Dordrecht | Burgemeester de Raadtsingel | 050 4275 | St.Gecoat zwart 05,0m | CDS580 S TP 1x CDO-ET 70W | 2010-11-01 | 2020-02-19 | Eraf/los/nieuw: dak | Storing |  |  | Lamp vervangen |  | Bovenkap/dak vervangen | HID-DV PROG Xt 70 CDO Q 208-277
Dordrecht | Hugo de Grootlaan | 018 1780 | Staal gegalvaniseerd 10,0m DU (127175) | SGS253 CR GB SONT70 | 2004-11-29 | 2020-02-19 | Lamp brandt niet | Storing |  |  | Lamp vervangen
Dordrecht | Luchtenburg | 037 3105 | Wandsteun ggv 03,5m | 2000 1x PLL24 E | 2010-11-12 | 2020-02-19 | Lamp brandt niet | Storing |  |  | Lamp vervangen
Dordrecht | Nijenstein | 029A3835 | Staal gegalvaniseerd 03,5m (127015) | 2000 1xPLL18 E | 2003-09-01 | 2020-02-19 | Lamp brandt niet | Storing |  |  | Lamp vervangen
Dordrecht | Ockenburg | 050 3860 | Wandsteun ggv 02,5m | 132160 Ekra 20 helder lens 63 9W 1000 lumen 3000K RAL 9007 XiSR22 | 2024-10-18 | 2020-02-19 | Lamp brandt niet | Storing |  |  | Lamp vervangen
Dordrecht | Reeweg Zuid | 022 4325 | Staal gegalvaniseerd 06.0. UE 1500mm (127091-1500) | Aresa-2 16Led WW lens....350mA | 2016-02-01 | 2020-02-19 | Lamp brandt niet | Loos alarm
Dordrecht | Vijverlaan | 044 5700 | Staal gegalvaniseerd 03,5m (127015) | 2000 1xPLL36 E | 2014-09-25 | 2020-02-19 | Eraf/los/nieuw: dak | Storing |  |  |  |  | Bovenkap/dak vervangen | HF-P 1 22-42 PL-T/C/L/TL5C EII 2
Zwijndrecht | Damsteeg | 003 000914 | Aluminium 4.0m zonder MVB | 132160 Ekra 20 helder lens 63 9W 1000 lumen 3000K RAL 9007 XiSR22 | 2023-11-20 | 2020-02-19 | Anders | Storing |  |  | Lamp vervangen |  | Bovenkap/dak vervangen | HF-P 1 22-42 PL-T/C/L/TL5C EII 2
Dordrecht | Kolfstraat | 004 2605 | Wandsteun staal gecoat 08,0m | Citea midi 1xPLT26 | 2001-08-01 | 2020-02-20 | Lamp brandt niet | Storing | [5 empty] | HF-P 1 22-42 PL-T/C/L/TL5C EII 2
Dordrecht | Provincialeweg | 129 4240 | Staal gegalvaniseerd lph 08,0m & 04,5m | Evolo-2 CPO 60W dim | 2010-10-06 | 2020-02-20 | Lamp brandt niet | Loos alarm
Dordrecht | Puttenstein | 013 4260 | Staal gegalvaniseerd 03,5m (127015) | 2000 1x PLL24 E | 2009-09-17 | 2020-02-20 | Lamp brandt niet | Storing |  |  | Lamp vervangen
Dordrecht | Suze Groeneweg-erf | 060 1755 | Staal gegalvaniseerd 03,5m (127015) | 2000 1x PLL24 E | 2004-10-04 | 2020-02-20 | Lamp brandt niet | Storing |  |  | Lamp vervangen
Dordrecht | Vlotlaan | 002 5565 | Staal gegalvaniseerd 04,5m TOP76 (127030) | LUXOR SNN/V PLL36W | 2008-08-01 | 2020-02-20 | Lamp brandt niet | Storing |  |  | Lamp vervangen
Dordrecht | Wilgenbos | 046 5940 | Wandsteun ggv 08,0m | 131205 LW-SRDS2 33W 5000LM 24A 730 DANB CC G4 XiSR40 X 52SC C1 7040C3M SPD (dimmen basis 30% (3500lm) en tussen 23:00 - 6:00 uur 60%) | 2022-09-04 | 2020-02-20 | Lamp brandt niet | [6 empty] | HF-P 155 PL-L III 220-240V 50/60
Dordrecht | Wilgenbos | 048 5940 | Wandsteun ggv 08,0m | 131205 LW-SRDS2 33W 5000LM 24A 730 DANB CC G4 XiSR40 X 52SC C1 7040C3M SPD (dimmen basis 30% (3500lm) en tussen 23:00 - 6:00 uur 60%) | 2022-09-04 | 2020-02-20 | Lamp brandt niet | Storing | [5 empty] | HF-P 155 PL-L III 220-240V 50/60
Dordrecht | Wilgenbos | 048a5940 | Wandsteun ggv 08,0m | 131205 LW-SRDS2 33W 5000LM 24A 730 DANB CC G4 XiSR40 X 52SC C1 7040C3M SPD (dimmen basis 30% (3500lm) en tussen 23:00 - 6:00 uur 60%) | 2022-09-04 | 2020-02-20 | Lamp brandt niet | Storing | [5 empty] | HF-P 155 PL-L III 220-240V 50/60
Dordrecht | Wilgenbos | 049 5940 | Wandsteun ggv 08,0m | 131205 LW-SRDS2 33W 5000LM 24A 730 DANB CC G4 XiSR40 X 52SC C1 7040C3M SPD (dimmen basis 30% (3500lm) en tussen 23:00 - 6:00 uur 60%) | 2022-09-04 | 2020-02-20 | Lamp brandt niet | Montagefout
Dordrecht | Wittenstein | 091 5985 | Staal gegalvaniseerd 03,5m (127015) | 2000 1xPLL18 E | 2015-09-01 | 2020-02-20 | Lamp brandt niet | Storing |  |  | Lamp vervangen
Dordrecht | Zuilenburg | 032 6405 | Staal gegalvaniseerd 03,5m (127015) | 2000 1x PLL24 E | 2009-10-26 | 2020-02-20 | Lamp brandt niet | Storing |  |  |  |  | Bovenkap/dak vervangen | HF-P 1 22-42 PL-T/C/L/TL5C EII 2
Sliedrecht | Weresteijn | 070 01680 | Aluminium 4.0m zonder MVB | 2160 1xPLL 18 E Mithra | 2010-03-25 | 2020-02-20 | Lamp brandt niet | Loos alarm
Zwijndrecht | Bouwmeester | 002 006912 | Aluminium 5.5m | TZP 1xPLL24 | 1989-02-01 | 2020-02-20 | Lamp brandt niet | Storing |  |  | Lamp vervangen
Alblasserdam | IJsvogel (Alblasserdam) | 001 43517 | Staal gegalvaniseerd 03,5m (127015) | BDS711 Kegel 12LED 1400lm WW | 2017-09-21 | 2020-02-24 | Lamp brandt niet | Storing
Alblasserdam | Plantageweg (Alblasserdam) | 065A43439 | VOP Cil.verl. zweepmast 6,0m | FC 78/FC 119(VOP) | 2020-05-20 | 2020-02-24 |  | Aanrijding
Alblasserdam | Tuigersstraat | 001 43522 | Aluminium 5.0m UE 750mm | 131150 LW-SRDS2 13W 2000LM 24A 730 DAME CC G4 XiSR22 X XC 7040C3M SPD | 2024-05-01 | 2020-02-24 | Lamp brandt niet | Loos alarm
Alblasserdam | Van Eesterensingel | 094 43518 | St.Gecoat Zwart 06,0m (127092-1500) | LW-SRDS2 1600 LM 16A 730 DAME CC | 2018-06-29 | 2020-02-24 | Lamp brandt niet | Storing | [6 empty] | Zekering vervangen
Dordrecht | Adolf van Nassaustraat | 013 3620 | Staal gegalvaniseerd 03,5m (127015) | 2400 1xPLL 18 E Padvinder | 2003-01-07 | 2020-02-24 | Eraf/los/nieuw: lichtkap | Storing |  |  |  |  | Armatuur vervangen
Dordrecht | Arkelstein | 013 0205 | Staal gegalvaniseerd 03,5m (127015) | 2000 1x PLL24 E | 2011-05-09 | 2020-02-24 | Eraf/los/nieuw: mastluik | Storing | [6 empty] | M8.6 Plts+lev. RVS luikje tm 4,5
Dordrecht | Arkelstein | 015 0205 | Staal gegalvaniseerd 03,5m (127015) | 132160 Ekra 20 helder lens 63 9W 1000 lumen 3000K RAL 9007 XiSR22 | 2024-04-05 | 2020-02-24 | Eraf/los/nieuw: mastluik | Storing | [6 empty] | M8.6 Plts+lev. RVS luikje tm 4,5
Dordrecht | Brouwersdijk | 039 0770 | Staal gegalvaniseerd 08,0m (127135-1500) | LW-SRDS2 6300 LM 36A 730 DANB CV (dim00-30) Zhaga | 2019-05-02 | 2020-02-24 |  | Storm |  |  |  |  | Armatuur rechtzetten
Dordrecht | Chris J. Walsonstraat | 011 5745 | St.Gecoat Zwart 03,5m (127020) | BDP102 GRN12 / 830 DRW PCC SI CLO D9 SRG10 | 2019-11-07 | 2020-02-24 | Lamp brandt niet | Storing | [6 empty] | Zekering vervangen
Dordrecht | Eddingtonweg | 022 1370 | Staal gegalvaniseerd 03,5m (127015) | 2000 1x PLL24 E | 2007-10-08 | 2020-02-24 | Lamp brandt niet | Storing |  |  | Lamp vervangen
Dordrecht | Goudestein | 007 1695 | Staal gegalvaniseerd 01,8m | 2000 1x PLL24 E | 2011-11-03 | 2020-02-24 | Lamp brandt niet | Loos alarm
Dordrecht | Goudestein | 020 1695 | Wandsteun ggv 02,5m | 2000 1x PLL24 E | 2014-08-13 | 2020-02-24 | Lamp brandt niet | Loos alarm
Dordrecht | Haringvlietstraat (Dordrecht) | 005 1905 | 127040 Staal ggv 0,60m Paaltop con. | SGS253 GB CC CPO45W | 2009-01-12 | 2020-02-24 | Lamp brandt niet | Storing |  |  | Lamp vervangen
Dordrecht | Heliotroopring | 026 1967 | Staal gegalvaniseerd lph 08,0m & 04,5m | 131207 LW-SRDS2 33W 5000 LM 24A 730 DANB CC G4 XiSR40 X 8SC C1 7040C3M SPD (dimmen basis 20% (4000lm) en tussen 23:00 - 6:00 uur 50%) | 2022-08-01 | 2020-02-24 | Lamp brandt niet | Storing |  |  | Lamp vervangen
Dordrecht | Houtkopersplaats | 003A2200 | Staal gegalvaniseerd 03,5m (127015) | 132160 Ekra 20 helder lens 63 9W 1000 lumen 3000K RAL 9007 XiSR22 | 2024-12-12 | 2020-02-24 | Lamp brandt niet | Storing | [6 empty] | Zekering vervangen
Dordrecht | Keizershof | 005 2435 | 127960 Gietijzeren Mast 03,0m De Nood | 150120 Haagse kap A11 Elegance Son50/70 | 2012-08-06 | 2020-02-24 | Anders | Diverse
Dordrecht | Lindelaan (Dordrecht) | 011 2995 | Staal gegalvaniseerd 03,5m (127015) | 2000 1x PLL24 E | 2014-11-10 | 2020-02-24 | Lamp brandt niet | Storing |  |  | Lamp vervangen
Dordrecht | Prins Bernhardstraat (Dordrecht) | 011 4200 | Staal gegalvaniseerd 06.0. UE 1500mm (127091-1500) | 2500 1xPLL36 E | 2011-10-12 | 2020-02-24 | Lamp brandt niet | Loos alarm
Dordrecht | Remmerstein | 027 4370 | Staal gegalvaniseerd 02,0m | 2000 1x PLL24 E | 2011-11-03 | 2020-02-24 | Lamp brandt niet | Storing |  |  | Lamp zat los
Dordrecht | Rivierenplein | 012 4425 | 127085 Staal gegalvaniseerd 06,0m | ALTRA-2 1x PLL24 E | 2014-11-13 | 2020-02-24 | Lamp brandt niet | Storing |  |  | Lamp vervangen
Dordrecht | Rivierenplein | 013 4425 | 127091-1500 LineX Staal gegalv. 06.0. UE 1500mm | 131300 LW-SRDS2 11W 1600LM 24A 730 DSN1 CC G4 XiSR22 X XC 7040C3M SPD | 2024-02-29 | 2020-02-24 | Lamp brandt niet | Storing |  |  | Lamp vervangen
Dordrecht | Slangenburg (Dordrecht) | 014 4815 | Staal gegalvaniseerd 03,5m (127015) | 2000 1x PLL24 E | 2008-10-28 | 2020-02-24 | Lamp brandt niet | Loos alarm
Dordrecht | Spuiweg | 010 5015 | Klokverlichting 03,5m | Klokverlichting | 1997-02-01 | 2020-02-24 | Lamp brandt niet | Diverse
Dordrecht | Tafelberg | 036A5190 | Staal gegalvaniseerd 03,5m (127015) | 2000 1x PLL24 E | 2007-04-20 | 2020-02-24 | Lamp brandt niet | Storing | [5 empty] | HF-P 1 22-42 PL-T/C/L/TL5C EII 2
Dordrecht | Van der Kooghplaats | 004 2645 | Staal gegalvaniseerd 03,5m (127015) | 132150 Ekra 20 helder lens 63 6W 600 lumen 3000K RAL 9007 XiSR22 | 2023-08-02 | 2020-02-24 | Eraf/los/nieuw: dak | Storing |  |  | Lamp vervangen |  | Bovenkap/dak vervangen | HF-P 1 22-42 PL-T/C/L/TL5C EII 2
Zwijndrecht | Brusselsestraat | 004 000655 | Staal gegalvaniseerd 06.0. UE 1500mm (127091-1500) | LIBRA 2565/66 LED UNIT C01 LLM 1500 11 830 370mA 13W | 2014-04-01 | 2020-02-24 | Lamp brandt niet | Loos alarm
Zwijndrecht | Stationsweg (Zwijndrecht) | 015 005223 | Aluminium 3.5m Con top60 | KFK 1xPLL18/24 E | 2012-02-22 | 2020-02-24
Alblasserdam | Kerkstraat (Alblasserdam) | 003 43359 | St.gecoat 06,0m kromstaf conisch RAL 9005 | GAM L2WG4 Helder-LC-M-16LED 3000K 1500lm | 2022-09-13 | 2020-02-25 | Lamp brandt niet | Storing
Alblasserdam | Kerkstraat (Alblasserdam) | 006 43359 | St.gecoat 06,0m kromstaf conisch RAL 9005 | GAM L2WG4 Helder-LC-M-16LED 3000K 1500lm | 2022-09-13 | 2020-02-25 | Lamp brandt niet | Storing
Dordrecht | Grote Hondring | 002A1795 | Staal gegalvaniseerd 03,5m (127015) | 2000 1x PLL24 E | 2010-07-05 | 2020-02-25 | Lamp brandt niet | Storing |  |  | Lamp vervangen
Dordrecht | Heimerstein | 007 1955 | Wandsteun ggv 03,0m | 2000 1x PLL24 E | 2011-11-03 | 2020-02-25 | Lamp brandt niet | Storing |  |  | Lamp vervangen
Dordrecht | Witte de Withstraat (Dordrecht) | 009 5980 | Staal gegalvaniseerd 03,5m (127015) | 2000 1xPLL18 E | 2014-09-17 | 2020-02-25 | Lamp brandt niet | Storing |  |  | Lamp vervangen
Dordrecht | Witte de Withstraat (Dordrecht) | 010 5980 | Staal gegalvaniseerd 03,5m (127015) | 2000 1xPLL18 E | 2014-09-17 | 2020-02-25 | Lamp brandt niet | Storing |  |  | Lamp vervangen
Dordrecht | Witte de Withstraat (Dordrecht) | 013 5980 | Staal gegalvaniseerd 03,5m (127015) | 2000 1xPLL18 E | 2014-09-17 | 2020-02-25 | Lamp brandt niet | Loos alarm
Dordrecht | Witte de Withstraat (Dordrecht) | 014 5980 | Staal gegalvaniseerd 03,5m (127015) | 2000 1xPLL18 E | 2014-09-17 | 2020-02-25 | Lamp brandt niet | Storing |  |  | Lamp vervangen
Zwijndrecht | Europaweg | 004 001554 | Staal gegalvaniseerd 06.0. UE 1500mm (127091-1500) | LIBRA 2565/66 LED UNIT C01 LLM 2000 13 830 472mA 16W | 2014-04-01 | 2020-02-25 | Lamp brandt niet | Loos alarm
Zwijndrecht | van Goghstraat (Zwijndrecht) | 004 005754 | Staal gegalvaniseerd 06,0m UE 750mm (127091-750) | LIBRA 1xPLL24 E RAL9007 | 2012-06-20 | 2020-02-25 | Lamp brandt niet | Storing |  |  | Lamp vervangen |  |  | HF-P 1 22-42 PL-T/C/L/TL5C EII 2
Dordrecht | Albertine Agnesstraat | 009 0085 | 127085 Staal gegalvaniseerd 06,0m | ALTRA-2 1xPLL 36 E | 2014-12-19 | 2020-02-26 | Lamp brandt niet | Storing | [5 empty] | HF-P 136 PL-L III 220-240V 50/60
Dordrecht | Boogschutter | 032 0635 | Staal gegalvaniseerd 03,5m (127015) | 2000 1x PLL24 E | 2007-04-16 | 2020-02-26 | Lamp brandt niet | Storing |  |  | Lamp vervangen |  |  | HF-P 1 22-42 PL-T/C/L/TL5C EII 2
Dordrecht | Loswalweg | 013 3065 | Staal gegalvaniseerd 04,5m TOP76 (127030) | 131100 LW-SRDS2 5W 500 LM 8A 730 DANB CC G4 XiSR X XC 7040C3M SPD (diameter 76 mm) XiSR22 | 2022-07-04 | 2020-02-26 | Lamp brandt niet | Diverse | [6 empty] | Zekering los
Dordrecht | Loudonstraat | 007 3080 | Staal gegalvaniseerd 03,5m (127015) | 2000 1x PLL24 E | 2014-12-22 | 2020-02-26 | Lamp brandt niet | Storing |  |  | Lamp vervangen
Dordrecht | Nassauweg | 021 3625 | Staal gegalvaniseerd 08,0m (127135-1500) |  |  | 2020-02-26 | Mast rechtzetten | Onderhoud | [6 empty] | M8.2 Rechtzetten mast >4,5t/m10m
Dordrecht | Ockenburg | 017 3860 | 127015 LineX Staal gegalvaniseerd 03,5m | 132160 Ekra 20 helder lens 63 9W 1000 lumen 3000K RAL 9007 XiSR22 | 2024-12-05 | 2020-02-26 | Lamp brandt niet | Storing |  |  | Lamp vervangen |  |  | HF-P 1 22-42 PL-T/C/L/TL5C EII 2
Dordrecht | Roerdompstraat (Dordrecht) | 010 4445 | Staal gegalvaniseerd 03,5m (127015) | 2000 1x PLL24 E | 2005-12-14 | 2020-02-26 | Lamp brandt niet | Storing |  |  | Lamp vervangen |  |  | HF-P 1 22-42 PL-T/C/L/TL5C EII 2
Dordrecht | Smaragd | 001 67960 | 127085 Staal gegalvaniseerd 06,0m |  |  | 2020-02-26 | Mast rechtzetten | Onderhoud | [6 empty] | M8.2 Rechtzetten mast >4,5t/m10m
Dordrecht | Stephensonstraat | 004 5095 | 127135-1500 LineX Staal gegalvaniseerd 08,0m |  |  | 2020-02-26 | Mast rechtzetten | Onderhoud | [6 empty] | M8.2 Rechtzetten mast >4,5t/m10m
Dordrecht | Van 't Hoffstraat | 004 2105 | 127135-1500 LineX Staal gegalvaniseerd 08,0m |  |  | 2020-02-26 | Mast rechtzetten | Onderhoud | [6 empty] | M8.2 Rechtzetten mast >4,5t/m10m
Dordrecht | Vest | 022 5450 | St.Gecoat Groen 07,0m Kromstaf | HARMONY 1xSON50/70 | 2014-09-01 | 2020-02-26 | Lamp brandt niet | Loos alarm
Sliedrecht | Rembrandtlaan (Sliedrecht) | 012 01180 | 127291 Aluminium 6.0m verl. UE 500mm | LW-SRDS2 3400 LM 16A 730 DAME CC | 2018-09-01 | 2020-02-26 | Lamp brandt niet | Diverse
Sliedrecht | Rembrandtlaan (Sliedrecht) | 013 01180 | Aluminium 6.5m UE 700mm | LW-SRDS2 3400 LM 16A 730 DAME CC | 2018-09-01 | 2020-02-26 | Lamp brandt niet | Loos alarm
Dordrecht | Lodewijkstraat | 017 3025 | Staal gegalvaniseerd 03,5m (127015) | 2400 1xPLL 18 E Padvinder | 2002-07-01 | 2020-02-27 | Lamp brandt niet | Storing | [5 empty] | HF-P 1 22-42 PL-T/C/L/TL5C EII 2
Dordrecht | Lodewijkstraat | 021 3025 | 127085 Staal gegalvaniseerd 06,0m | Axia 2.1 WW 5187 8 led 690mA 2000lm | 2016-12-20 | 2020-02-27 | Lamp brandt niet | Loos alarm
Dordrecht | Loswalweg | 014 3065 | Staal gegalvaniseerd 04,5m TOP76 (127030) | VP1011 WW RAL-7036 | 2016-10-04 | 2020-02-27 | Eraf/los/nieuw: mastluik | Storing | [6 empty] | M8.8 Plts+lev. Alu luikje tm 4,5
Zwijndrecht | Europaweg | 005 001554 | Staal gegalvaniseerd 06.0. UE 1500mm (127091-1500) | LIBRA 2565/66 LED UNIT C01 LLM 2000 13 830 472mA 16W | 2014-04-01 | 2020-02-27 | Lamp brandt niet | Storing |  |  | Lamp vervangen
Zwijndrecht | Idenburgplein | 007 002364 | Staal gegalvaniseerd 04,0m con. (127021) | KFK LED2WELL 1600lm | 2019-08-08 | 2020-02-27 | Eraf/los/nieuw: dak | Storing |  |  |  |  | Bovenkap/dak vervangen
Dordrecht | Graveerstift | 003 1715 | Staal gegalvaniseerd 03,5m (127015) | 2000 1xPLL36 E | 2005-03-07 | 2020-02-28 | Lamp brandt niet | Storing | [6 empty] | Zekering vervangen
Dordrecht | Jan van Goyenstraat | 002 1705 | 127085 Staal gegalvaniseerd 06,0m | 2500 1xPLL24 E | 2013-06-01 | 2020-02-28 | Lamp brandt niet | Loos alarm
Dordrecht | Patersweg | 007 4045 | Staal gegalvaniseerd 06.0. UE 1500mm (127091-1500) | 131150 LW-SRDS2 13W 2000LM 24A 730 DAME CC G4 XiSR22 X XC 7040C3M SPD | 2024-01-24 | 2020-02-28 | Lamp brandt niet | Loos alarm
Dordrecht | Pieter de Hoochstraat (Dordrecht) | 001 2155 | 127085 Staal gegalvaniseerd 06,0m | 2500 1xPLL24 E | 2013-06-01 | 2020-02-28 | Lamp brandt niet | Loos alarm
Dordrecht | Pieter de Hoochstraat (Dordrecht) | 004 2155 | 127085 Staal gegalvaniseerd 06,0m | 2500 1xPLL24 E | 2013-06-01 | 2020-02-28 | Lamp brandt niet | Loos alarm
Dordrecht | Top Naeffpad | 003 86590 | Staal gegalvaniseerd 04,5m TOP76 (127030) | LUXOR SNN/H PLL 24W | 2011-07-01 | 2020-02-28 | Lamp brandt niet | Loos alarm
Dordrecht | Wilgenbos | 033 5940 | Muurarmatuur 08,0m | Protect 02 1xPLC26 | 2003-07-16 | 2020-02-28 | Lamp brandt niet
Dordrecht | Wilgenbos | 047 5940 | Wandsteun ggv 08,0m | LW-SRDS2 5000LM 24A 730 DANB CV (3500lm dim30-60) Zhaga | 2022-01-20 | 2020-02-28 | Lamp brandt niet | Storing | [5 empty] | HF-P 155 PL-L III 220-240V 50/60
Alblasserdam | Vondellaan | 007 43534 | Staal gegalvaniseerd 08,0m (127135-1500) | 2650 Aurora 1xSON-T/SHP-TS 70 E | 2011-04-26 | 2020-03-02 | Lamp brandt niet | Storing |  |  | Lamp vervangen |  |  | HID-DV PROG Xt 70 CDO Q 208-277
Dordrecht | Loudonstraat | 007 3080 | Staal gegalvaniseerd 03,5m (127015) | 2000 1x PLL24 E | 2014-12-22 | 2020-03-02 | Lamp brandt niet | Storing |  |  | Lamp vervangen |  |  | HF-P 1 22-42 PL-T/C/L/TL5C EII 2
Dordrecht | Puttenstein | 014 4260 | Wandsteun ggv 03,0m | 2000 1x PLL24 E | 2011-11-03 | 2020-03-02 | Lamp brandt niet | Storing
Dordrecht | Wielingenstraat | 023 5930 | 127085 Staal gegalvaniseerd 06,0m | SGS253 GB CC CPO45W | 2009-01-12 | 2020-03-02 | Lamp brandt niet | Loos alarm
Dordrecht | Zuilenburg | 043 6405 | Staal gegalvaniseerd 03,5m (127015) | 2000 1x PLL24 E | 2009-10-26 | 2020-03-02 | Lamp brandt niet | Storing |  |  | Lamp vervangen
Heerjansdam | Groene Dreef | 002 011016 | 127296 Aluminium 6.0m con. UE 750mm | Axia 2.1 WW 5187 8 led 690mA 2000lm | 2019-10-23 | 2020-03-02 | Lamp brandt niet
Heerjansdam | Groene Dreef | 004 011016 | 127296 Aluminium 6.0m con. UE 750mm | Axia 2.1 WW 5187 8 led 690mA 2000lm | 2019-10-23 | 2020-03-02 | Lamp brandt niet
Sliedrecht | Albrechtplein | 003 00020 | Aluminium 4.0m zonder MVB | 132160 Ekra 20 helder lens 63 9W 1000 lumen 3000K RAL 9007 XiSR22 | 2023-12-06 | 2020-03-02 | Lamp brandt niet | Storing |  |  | Lamp zat los
Zwijndrecht | Harseveld | 012 002089 | Staal gegalvaniseerd 03,5m (127015) | 2550 1xPLL18/24 Iris | 2015-09-01 | 2020-03-02 | Eraf/los/nieuw: mastluik | Loos alarm
Zwijndrecht | Middellijn | 069 003689 | 127307 Aluminium 8.0m con. UE boog 1800mm MVB | SAFFIER-2 SON-T70W | 2006-03-16 | 2020-03-02 | Lamp brandt niet | Storing |  |  | Lamp vervangen
Zwijndrecht | Oudemaasweg | 007 004103 | Staal gegalvaniseerd 06,0m UE 750mm (127091-750) | 140420 Axia 2.1 WW 830 5167 8L oslon square giant 700mA 2300lm 19W | 2024-10-04 | 2020-03-02 | Lamp brandt niet | Storing |  |  | Lamp vervangen
Alblasserdam | Oost Kinderdijk | 034 43363 | Staal gegalvaniseerd 08,0m (127135-1500) | 131230 LW-SRDS2 40W 6300LM 36A 730 DANB CC G4 XiSR75 X 3SC C1 7040C3M SPD (dimmen 23:00 - 6:00 uur 30%) | 2025-03-03 | 2020-03-03 | Lamp brandt niet | Loos alarm
Dordrecht | Herculesring | 008 2005 | Staal gegalvaniseerd 03,5m (127015) | 2000 1x PLL24 E | 2001-09-19 | 2020-03-03 | Lamp brandt niet | Storing |  |  | Lamp vervangen |  |  | HF-P 1 22-42 PL-T/C/L/TL5C EII 2
Dordrecht | P.A. de Genestetstraat (Dordrecht) | 012 1615 | Staal gegalvaniseerd 03,5m (127015) | 2000 1x PLL24 E | 2005-09-21 | 2020-03-03 | Lamp brandt niet | Storing |  |  | Lamp zat los
Dordrecht | Regenboogstraat | 013 4335 | Staal gegalvaniseerd 03,5m (127015) | 2000 1x PLL24 E | 2008-03-14 | 2020-03-03 | Lamp brandt niet | Storing |  |  | Lamp vervangen |  |  | HF-P 1 22-42 PL-T/C/L/TL5C EII 2
Dordrecht | Regenboogstraat | 021 4335 | Staal gegalvaniseerd 03,5m (127015) | 2000 1x PLL24 E | 2008-03-14 | 2020-03-03 | Lamp brandt niet | Storing |  |  | Lamp vervangen
Dordrecht | Rivierenplein | 017 4425 | Staal gegalvaniseerd 04,5m TOP60 (127026) | 2550 1xPLL18/24 Iris | 2014-11-13 | 2020-03-03 | Lamp brandt niet | Storing |  |  | Lamp vervangen
Dordrecht | Slangenburg (Dordrecht) | 066A4815 | Wandsteun ggv 03,5m | 2000 1x PLL24 E | 2003-10-21 | 2020-03-03 | Lamp brandt niet | Storing |  |  | Lamp vervangen |  |  | HF-P 1 22-42 PL-T/C/L/TL5C EII 2
Dordrecht | Van Godewijckstraat | 016 1655 | St.Gecoat Zwart 03,5m (127020) | 2000 1x PLL24 E | 1998-12-16 | 2020-03-03 | Lamp brandt niet | Loos alarm
Dordrecht | Zuilenburg | 012 6405 | Staal gegalvaniseerd 03,5m (127015) | 2000 1x PLL24 E | 2009-10-26 | 2020-03-03 | Lamp brandt niet | Storing |  |  | Lamp vervangen
Sliedrecht | Wilhelminastraat (Sliedrecht) | 013 01730 | Aluminium 4.0m zonder MVB | 132160 Ekra 20 helder lens 63 9W 1000 lumen 3000K RAL 9007 XiSR22 | 2024-01-18 | 2020-03-03
Zwijndrecht | Gentsestraat | 004 001724 | Aluminium 4.0m zonder MVB | KFK 1xPLL18/24 E | 2014-04-01 | 2020-03-03 | Lamp brandt niet | Storing |  |  | Lamp vervangen |  |  | HF-P 1 22-42 PL-T/C/L/TL5C EII 2 | Zekering vervangen
Zwijndrecht | Maaspad | 023 003417 | Staal gecoat groen 3.0m | Ekra 20 helder lens 63 6W 600 lumen 3000K RAL 6009 inventronic | 2023-12-01 | 2020-03-03 | Eraf/los/nieuw: mastluik | Onderhoud
Zwijndrecht | Sypestein | 007 005371 | Staal gegalvaniseerd 04,0m con. (127021) | 2550 1xPLL18/24 Iris | 2016-07-20 | 2020-03-03 | Lamp brandt niet | Storing |  |  | Lamp vervangen |  | Armatuur rechtzetten
Zwijndrecht | Westerschelde | 004 006319 | Staal gegalvaniseerd 03,5m (127015) | KFK LED2WELL 1600lm | 2016-07-01 | 2020-03-03 | Lamp brandt niet | Storing | [5 empty] | Xitanium SR 40W 0.70A Prog+ GL-J s
Dordrecht | Driehoek | 001 1260 | Staal gegalvaniseerd 03,5m (127015) | 2000 1xPLL36 E | 2007-04-19 | 2020-03-04 | Anders | Loos alarm
Dordrecht | Mildenburg | 041 3490 | Staal gegalvaniseerd 03,5m (127015) | 132150 Ekra 20 helder lens 63 6W 600 lumen 3000K RAL 9007 XiSR22 | 2024-10-18 | 2020-03-04 | Lamp brandt niet | Storing |  |  | Lamp vervangen
Dordrecht | Nieuwstraat (Dordrecht) | 006 3745 | Overspanning 05,5m | 132200 Blackbird Hanging ECO CRl70 L19 16LED RAL9006 Zhaga, 12kV SPD klasse 1 30W 4000lm | 2024-11-14 | 2020-03-04 | Lamp brandt niet | Storing |  |  | Lamp vervangen |  |  | HF-P 1 22-42 PL-T/C/L/TL5C EII 2
Sliedrecht | Middeldiepstraat | 002 00980 | Aluminium 6.5m UE 700mm | 131150 LW-SRDS2 13W 2000LM 24A 730 DAME CC G4 XiSR22 X XC 7040C3M SPD | 2023-12-06 | 2020-03-04 | Lamp knippert | Storing |  |  | Lamp vervangen
Sliedrecht | Nicolaas Beetsstraat (Sliedrecht) | 001 00070 | 127310 Aluminium 6,0m UE 750mm HDPE | 2000 1x PLL24 E | 2004-12-01 | 2020-03-04 |  | Storm
Sliedrecht | Prickwaert | 070 01130 | Aluminium 4.0m zonder MVB | 2160 1xPLL 24 E Mithra | 2010-03-26 | 2020-03-04 | Lamp brandt niet | Storing
Zwijndrecht | Meerdervoortstraat | 002 003573 | Gietijzeren Mast 03,0m | VALENCY 1xPLT 32 | 2007-01-01 | 2020-03-04 | Lamp brandt niet | Storing |  |  | Lamp vervangen
Alblasserdam | Dam | 023 43341 | Mast FILIA R5003 blauw 6.0m | Citea midi 1xCDM-T 70W | 2004-07-01 | 2020-03-05 | Lamp brandt niet | Storing |  |  | Lamp vervangen
Alblasserdam | Lelsstraat | 002 43526 | Aluminium 5.0m UE 750mm | 131140 LW-SRDS2 11W 1600LM 24A 730 DAME CC G4 XiSR22 X XC 7040C3M SPD | 2024-05-01 | 2020-03-05 | Lamp brandt niet | Storing |  |  | Lamp vervangen
Alblasserdam | Marineweg | 008 71820 | 127310 Aluminium 6,0m UE 750mm HDPE | 131150 LW-SRDS2 13W 2000LM 24A 730 DAME CC G4 XiSR22 X XC 7040C3M SPD | 2025-03-01 | 2020-03-05 |  | Storm |  |  |  |  | Armatuur rechtzetten
Alblasserdam | Nieuwland Parc | 026 43381 | St.Gecoat Zwart 08,0m EU (127140) | Stela long 30 Led | 2011-06-01 | 2020-03-05 | Lamp brandt niet | Storing | [5 empty] | Xitanium SR 40W 0.70A Prog+ GL-J s
Alblasserdam | Van Eesterensingel | 023 43518 | Staal gegalvaniseerd 08,0m (127135-1500) | LW-SRDS2 2500 LM 16A 730 DAME CC | 2019-08-05 | 2020-03-05 | Lamp brandt niet | Loos alarm
Alblasserdam | Van Nesplantsoen | 002 43393 | Aluminium 3.5m Con top60 | BDP102 GRN15 / 830 DRW PCC SI CLO D9 SRG10 | 2019-10-01 | 2020-03-05 | Lamp brandt niet | Storing | [6 empty] | Zekering los
Dordrecht | Burgemeester de Raadtsingel | 066 4275 | St.Gecoat Zwart 03,5m (127020) | 2000 1x PLL24 E | 2015-06-28 | 2020-03-05 | Anders | Storing |  |  | Lamp vervangen
Dordrecht | Burgemeester de Raadtsingel | 070 4275 | St.Gecoat Zwart 03,5m (127020) | 2000 1x PLL24 E | 2015-06-28 | 2020-03-05 | Anders | Diverse |  |  | Lamp vervangen
Dordrecht | Burgemeester de Raadtsingel | 071 4275 | St.Gecoat Zwart 03,5m (127020) | 2000 1x PLL24 E | 2015-06-28 | 2020-03-05 | Anders | Diverse |  |  | Lamp vervangen
Dordrecht | De Jagerweg | 001 2305 | Staal gegalvaniseerd 08,0m DU (127135) | SGS253 CR GB SONT70 | 2005-07-05 | 2020-03-05 | Lamp brandt niet | Storing |  |  | Lamp vervangen
Dordrecht | De Jagerweg | 007 2305 | Staal gegalvaniseerd 03,5m (127015) | 2000 1x PLL24 E | 2010-07-01 | 2020-03-05 | Lamp brandt niet | Storing |  |  | Lamp vervangen
Dordrecht | De Jagerweg | 010 2305 | Staal gegalvaniseerd 08,0m (127135-1500) | Sintra 1 SONT070 | 2005-07-05 | 2020-03-05 | Lamp brandt niet | Storing |  |  | Lamp vervangen
Dordrecht | Driehoek | 030A1260 | Staal gegalvaniseerd 03,5m (127015) | 2000 1x PLL24 E | 2007-04-24 | 2020-03-05 | Lamp brandt niet | Storing |  |  | Lamp vervangen |  |  |  | Zekering vervangen
Dordrecht | Lodewijkstraat | 021 3025 | 127085 Staal gegalvaniseerd 06,0m | Axia 2.1 WW 5187 8 led 690mA 2000lm | 2016-12-20 | 2020-03-05 | Lamp brandt niet | [7 empty] | Zekering vervangen
Dordrecht | Piet Heynstraat (Dordrecht) | 017 2050 | 127040 Staal ggv 0,60m Paaltop con. | ALTRA-2 1xPLL 36 E | 2014-12-19 | 2020-03-05 | Lamp brandt niet | Loos alarm
Dordrecht | Zuidendijk | 151 6355 | 127085 Staal gegalvaniseerd 06,0m DU | 2500 1xPLL24 E | 2012-11-28 | 2020-03-05 | Lamp brandt niet | Storing |  |  | Lamp vervangen
Dordrecht | Zuidendijk | 153 6355 | 127085 Staal gegalvaniseerd 06,0m DU | 2500 1xPLL24 E | 2012-11-28 | 2020-03-05 | Lamp brandt niet | Storing |  |  | Lamp vervangen
Dordrecht | Zuidendijk | 153 6355 | 127085 Staal gegalvaniseerd 06,0m DU | 2500 1xPLL24 E | 2012-11-28 | 2020-03-05 | Lamp brandt niet | Storing |  |  | Lamp vervangen |  |  |  | Zekering vervangen
Sliedrecht | Rembrandtlaan (Sliedrecht) | 077 01180 | 127288 Aluminium 4.0m con HDPE | 2160 1xPLL 18 E Mithra | 2010-01-26 | 2020-03-05 | Lamp brandt niet | Storing |  |  | Lamp vervangen
Zwijndrecht | Fruiteniersstraat | 039 001651 | 127326 ALU 8,0M DU 1250mm HDPE | Furyo 2 CPO-TW 60W | 2014-03-14 | 2020-03-05 | Lamp brandt niet | Storing
Dordrecht | Buiten Walevest | 008 0790 | 127960 Gietijzeren Mast 03,0m De Nood | 150120 Haagse kap A11 Elegance Son50/70 | 2007-06-28 | 2020-03-06 | Lamp brandt niet | Storing |  |  | Lamp vervangen |  |  | HID-DV PROG Xt 70 SON Q 208-277
Dordrecht | Nassauweg | 021 3625 | Staal gegalvaniseerd 08,0m (127135-1500) | LW-SRDS2 5000LM 24A 730 DANB CV (4000lm dim20-50) Zhaga | 2019-05-02 | 2020-03-06 |  | Storm | [6 empty] | Uithouder rechtgezet
Dordrecht | Spuiweg | 010 5015 | Klokverlichting 03,5m | Klokverlichting | 1997-02-01 | 2020-03-06 | Lamp brandt niet | Diverse
Dordrecht | Tafelberg | 029A5190 | Staal gegalvaniseerd 03,5m (127015) | 2000 1x PLL24 E | 2007-04-20 | 2020-03-06 | Lamp brandt niet | Storing |  |  | Lamp vervangen
Sliedrecht | Burgemeester van Hofwegensingel | 014 00515 | Aluminium 4.0m zonder MVB | Lowlander LWD 12SS XW | 2022-12-01 | 2020-03-06 | Lamp brandt niet | Storm
Sliedrecht | Burgemeester van Hofwegensingel | 015 00515 | Aluminium 4.0m zonder MVB | Lowlander LWD 12SS XW | 2022-12-01 | 2020-03-06 | Lamp brandt niet | Storm
Dordrecht | Gevaertsweg | 004 1630 | St.Gecoat 04,5m Zwart top 76 | 2000 1xPLL36 E | 2007-05-09 | 2020-03-09 | Lamp brandt niet | Loos alarm
Dordrecht | Grote Hondring | 007 1795 | Staal gegalvaniseerd 03,5m (127015) | 2000 1x PLL24 E | 2010-07-01 | 2020-03-09 | Lamp brandt niet | Storing |  |  | Lamp vervangen
Dordrecht | Molen het Fortuin | 001 3537 | St.Gecoat 04,5m Zwart top 76 | 2310 2xPLL24 EVSA RAL9005 | 2006-10-26 | 2020-03-09 | Lamp brandt niet | Storing
Dordrecht | Pijnenburg | 051 4270 | Staal gegalvaniseerd 03,5m (127015) | 2000 1x PLL24 E | 2009-05-06 | 2020-03-09 | Lamp brandt niet | Storing |  |  | Lamp vervangen |  |  | HF-P 1 22-42 PL-T/C/L/TL5C EII 2
Dordrecht | Simon Vestdijk-erf | 018 5455 | Staal gegalvaniseerd 03,5m (127015) | 2000 1xPLL36 E | 2004-05-25 | 2020-03-09 | Lamp brandt niet | Loos alarm
Dordrecht | Stratosfeerstraat | 022A5140 | Staal gegalvaniseerd 03,5m (127015) | 2000 1x PLL24 E | 2008-03-25 | 2020-03-09 | Lamp brandt niet | Storing |  |  | Lamp vervangen
Sliedrecht | Parallelweg (Sliedrecht) | 121 01090 | Aluminium 4.0m zonder MVB | 131110 LW-SRDS2 5W 500 LM 8A 730 DANB CC G4 XiSR X XC 7040C3M SPD (diameter 60 mm) XiSR22 | 2024-10-09 | 2020-03-09 | Lamp brandt niet | Storing |  |  |  |  | Binnenwerk vervangen | HF-P 155 PL-L III 220-240V 50/60
Sliedrecht | Parallelweg (Sliedrecht) | 123 01090 | Aluminium 4.0m zonder MVB | 131110 LW-SRDS2 5W 500 LM 8A 730 DANB CC G4 XiSR X XC 7040C3M SPD (diameter 60 mm) XiSR22 | 2024-10-09 | 2020-03-09 | Lamp brandt niet | Storing | [6 empty] | Zekering los
Zwijndrecht | Laan van Nederhoven | 058 003093 | Aluminium 4.0m zonder MVB | FGS 103 1xPLL 24 E | 2004-10-01 | 2020-03-09 | Lamp brandt niet | Storing |  |  | Lamp vervangen
Alblasserdam | Kabelbaan | 021 71783 | Staal gegalvaniseerd 03,5m con |  |  | 2020-03-10 | Mast rechtzetten | Onderhoud | [6 empty] | M8.1 Rechtzetten mast t/m 4,5m
Alblasserdam | Kraanbaan | 010 71796 | St.Gecoat 06.0m PT CON RAL9023 | NEOS 1 CDM-T35W 1659 RAL9023 | 2020-03-11 | 2020-03-10 |  | Storing |  |  | Lamp vervangen |  | Armatuur vervangen
Dordrecht | Doornenburg | 001 1195 | Wandsteun ggv 03,5m | 2000 1x PLL24 E | 2009-08-01 | 2020-03-10 | Eraf/los/nieuw: lichtkap | Storm |  |  | Lamp vervangen |  | Lichtkap vervangen | HF-P 1 22-42 PL-T/C/L/TL5C EII 2
Dordrecht | Pascalstraat (Dordrecht) | 012 4035 | 127135-1500 LineX Staal gegalvaniseerd 08,0m | LW-SRDS2 5000LM 24A 730 DANB CV (4500lm dim10-40) Zagha | 2018-10-22 | 2020-03-10 | Lamp brandt niet | Loos alarm
Dordrecht | Pascalstraat (Dordrecht) | 017 4035 | Staal gegalvaniseerd 08,0m (127135-1500) | LW-SRDS2 5000LM 24A 730 DANB CV (4500lm dim10-40) Zagha | 2018-10-22 | 2020-03-10 | Lamp brandt niet | Loos alarm
Dordrecht | Stooplaan | 004 5135 | St.Gecoat Zwart 08,0m EU (127140) | Evolo-2 CPO 60W dim | 2010-11-25 | 2020-03-10 | Lamp brandt niet | Loos alarm
Dordrecht | Stooplaan | 006 5135 | St.Gecoat Zwart 08,0m EU (127140) | Evolo-2 CPO 60W dim | 2010-11-25 | 2020-03-10 | Lamp brandt niet | Loos alarm
Dordrecht | Sumatrastraat | 006 5160 | 127085 Staal gegalvaniseerd 06,0m | 2500 1xPLL24 E | 2012-06-11 | 2020-03-10 | Lamp brandt niet | Loos alarm
Sliedrecht | Prickwaert | 105 01130 | Aluminium 4.0m zonder MVB | 2160 1xPLL 18 E Mithra | 2010-03-26 | 2020-03-10 | Anders | Storing
Zwijndrecht | W. Snelliusweg | 021 006106 | Tunnelverlichting 04,5m | TUSCAN D853 TLD36 | 1997-03-01 | 2020-03-10 | Anders | Storing | [6 empty] | Zekering vervangen
Dordrecht | Gevaertsweg | 003 1630 | St.Gecoat 04,5m Zwart top 76 | 2000 1xPLL36 E | 2007-05-09 | 2020-03-11 | Lamp brandt niet | Loos alarm
Dordrecht | Heimerstein | 011 1955 | Staal gegalvaniseerd 03,5m (127015) | 2000 1x PLL24 E | 2011-11-03 | 2020-03-11 | Lamp brandt niet | Storing |  |  | Lamp vervangen
Dordrecht | Heimerstein | 020 1955 | Staal gegalvaniseerd 03,5m (127015) | 2000 1x PLL24 E | 2011-11-03 | 2020-03-11 | Lamp brandt niet | Storing |  |  | Lamp vervangen
Zwijndrecht | Jan Steenstraat (Zwijndrecht) | 002 002526 | Staal gegalvaniseerd 06,0m UE 750mm (127091-750) | Axia 2.1 WW 5167 8 led 480mA 13W 1600lm | 2023-04-17 | 2020-03-11 | Lamp brandt niet | Storing |  |  | Lamp vervangen |  |  | HF-P 1 22-42 PL-T/C/L/TL5C EII 2
Zwijndrecht | Lindtsedijk (Zwijndrecht) | 099 003298 | Staal gegalvaniseerd 10,0m (127175) | Ampera Midi 48LED WW 350mA 005A2 | 2015-09-23 | 2020-03-11 | Lamp brandt niet | Loos alarm
Zwijndrecht | Reigerstraat (Zwijndrecht) | 009 004650 | Aluminium 4.0m zonder MVB | KFK 1xPLL18/24 E | 2010-08-11 | 2020-03-11 | Lamp brandt niet | Storing |  |  | Lamp vervangen
Dordrecht | Brandts Buysstraat | 006 0730 | 127085 Staal gegalvaniseerd 06,0m | 131140 LW-SRDS2 11W 1600LM 24A 730 DAME CC G4 XiSR22 X XC 7040C3M SPD | 2022-07-07 | 2020-03-12 | Lamp brandt niet | Storing | [5 empty] | HF-P 1 22-42 PL-T/C/L/TL5C EII 2
Dordrecht | Brouwersdijk | 069 0770 | Staal gegalvaniseerd 08,0m (127135-1500) | LW-SRDS2 5000LM 24A 730 DANB CV (4500lm dim10-40) Zagha | 2019-05-02 | 2020-03-12 | Lamp brandt niet | Storing | [6 empty] | Zekering vervangen
Dordrecht | De Jagerweg | 001 2305 | Staal gegalvaniseerd 08,0m DU (127135) | SGS253 CR GB SONT70 | 2005-07-05 | 2020-03-12 | Lamp brandt niet | Loos alarm
Dordrecht | De Jagerweg | 016 2305 | Staal gegalvaniseerd 08,0m DU (127135) | Sintra 1 SONT070 | 2005-07-05 | 2020-03-12 | Lamp brandt niet | Loos alarm
Dordrecht | Driehoek | 001 1260 | Staal gegalvaniseerd 03,5m (127015) | 2000 1xPLL36 E | 2007-04-19 | 2020-03-12 | Lamp brandt niet | Onderhoud
Dordrecht | J.P. Heijeplein | 002A2040 | Staal gegalvaniseerd 03,5m (127015) | 2600 1xPLL24 E | 2009-01-19 | 2020-03-12 | Lamp brandt niet | Storing | [5 empty] | HF-P 1 22-42 PL-T/C/L/TL5C EII 2
Dordrecht | Van Wassenaer van Obdamstraat | 004 5780 | Staal gegalvaniseerd 03,5m (127015) | 2000 1x PLL24 E | 2015-04-24 | 2020-03-12 | Lamp brandt niet | Loos alarm
Dordrecht | Vlietweg | 001 5555 | 127085 Staal gegalvaniseerd 06,0m | 2500 1xPLL24 E | 2003-10-30 | 2020-03-12 | Lamp brandt niet | Storing | [5 empty] | HF-P 1 22-42 PL-T/C/L/TL5C EII 2
Dordrecht | Wielhovenstraat | 021 5925 | 127085 Staal gegalvaniseerd 06,0m | LIBRA 1xPLL24 E RAL9007 | 2015-03-27 | 2020-03-12 | Lamp brandt niet | Loos alarm
Dordrecht | Wielhovenstraat | 023 5925 | 127085 Staal gegalvaniseerd 06,0m | LIBRA 1xPLL24 E RAL9007 | 2015-03-27 | 2020-03-12 | Lamp brandt niet | Loos alarm
Zwijndrecht | Bachstraat (Zwijndrecht) | 005 000272 | Aluminium 4.0m zonder MVB | KFK 1xPLL18/24 E | 2006-10-21 | 2020-03-12 | Lamp brandt niet | Storing |  |  | Lamp vervangen |  |  | HF-P 1 22-42 PL-T/C/L/TL5C EII 2
Zwijndrecht | Lindtsebenedendijk | 099 003271 | Aluminium 4.0m zonder MVB | FGS 103 1xPLL 24 E | 2008-07-15 | 2020-03-12 | Lamp brandt niet | Storing |  |  | Lamp zat los
Zwijndrecht | Plantageweg (Zwijndrecht) | 034 004375 | Staal gegalvaniseerd 06,0m UE 750mm (127091-750) | LIBRA 16LED WW RAL9007 | 2019-01-31 | 2020-03-12 | Lamp brandt niet | Loos alarm
Dordrecht | Hooftstraat | 015 2160 | Staal gegalvaniseerd 03,5m (127015) | 132165 Ekra 20 helder lens 63 + CF-F-1/4 9W 1000 lumen 3000K RAL 9007 XiSR22 | 2022-07-01 | 2020-03-13 | Lamp brandt niet | Loos alarm
Sliedrecht | Kerkbuurt | 091 00620 | Aluminium 4.0m zonder MVB | 132160 Ekra 20 helder lens 63 9W 1000 lumen 3000K RAL 9007 XiSR22 | 2023-12-06 | 2020-03-13 | Lamp brandt niet | Loos alarm
Sliedrecht | Sportlaan (Sliedrecht) | 030 01380 | Aluminium 7.0m | LW-SRDS2 2500 LM 16A 730 DAME CC | 2019-09-01 | 2020-03-13 | Eraf/los/nieuw: mastluik | Diverse
Zwijndrecht | Goeman Borgesiussingel | 018 001805 | Staal gegalvaniseerd 04,0m con. (127021) | KFK LED2WELL 1050lm | 2019-06-15 | 2020-03-13 | Eraf/los/nieuw: mastluik
Dordrecht | Doornenburg | 001 1195 | Wandsteun ggv 03,5m | 2000 1x PLL24 E | 2009-08-01 | 2020-03-16 | Lamp brandt niet | [7 empty] | Zekering vervangen
Dordrecht | Schuilenburg | 038 4725 | Staal gegalvaniseerd 02,0m | 132150 Ekra 20 helder lens 63 6W 600 lumen 3000K RAL 9007 XiSR22 | 2024-10-18 | 2020-03-16 | Lamp brandt niet |  |  |  | Lamp vervangen |  | Armatuur vervangen | HF-P 1 22-42 PL-T/C/L/TL5C EII 2
Dordrecht | Ternatestraat | 001 5213 | Staal gegalvaniseerd 03,5m (127015) | 2000 1xPLL36 E | 2010-10-05 | 2020-03-16 | Eraf/los/nieuw: dak | Storm
Dordrecht | Zuilenburg | 032 6405 | Staal gegalvaniseerd 03,5m (127015) | 2000 1x PLL24 E | 2009-10-26 | 2020-03-16 | Lamp brandt niet | [7 empty] | Zekering vervangen
Zwijndrecht | Kort-Ambachtlaan | 029 003018 | Staal gecoat verloop 4.5m | NOVARASL 1xCDM-T70 | 2006-01-01 | 2020-03-16 | Eraf/los/nieuw: mastluik | Diverse
Dordrecht | Almstein | 008 0120 | Staal gegalvaniseerd 03,5m (127015) |  |  | 2020-03-17 | Mast rechtzetten | Onderhoud | [6 empty] | M8.1 Rechtzetten mast t/m 4,5m
Dordrecht | Almstein | 009 0120 | Staal gegalvaniseerd 03,5m (127015) |  |  | 2020-03-17 | Mast rechtzetten | Onderhoud | [6 empty] | M8.1 Rechtzetten mast t/m 4,5m
Dordrecht | Almstein | 010 0120 | Staal gegalvaniseerd 03,5m (127015) |  |  | 2020-03-17 | Mast rechtzetten | Onderhoud | [6 empty] | M8.1 Rechtzetten mast t/m 4,5m
Dordrecht | Amalia van Solmsstraat | 005 4905 | Staal gegalvaniseerd 03,5m (127015) |  |  | 2020-03-17 | Mast rechtzetten | Onderhoud | [6 empty] | M8.1 Rechtzetten mast t/m 4,5m
Dordrecht | Amstelwijckweg | 028 0170 | 127085 Staal gegalvaniseerd 06,0m |  |  | 2020-03-17 | Mast rechtzetten | Onderhoud | [6 empty] | M8.2 Rechtzetten mast >4,5t/m10m
Dordrecht | Amstelwijckweg | 042 0170 | 127085 Staal gegalvaniseerd 06,0m |  |  | 2020-03-17 | Mast rechtzetten | Onderhoud | [6 empty] | M8.2 Rechtzetten mast >4,5t/m10m
Dordrecht | Arentsburg | 022 0200 | 127015 LineX Staal gegalvaniseerd 03,5m |  |  | 2020-03-17 | Mast rechtzetten | Onderhoud | [6 empty] | M8.1 Rechtzetten mast t/m 4,5m
Dordrecht | Aventurijn | 014 0233 | 127085 Staal gegalvaniseerd 06,0m |  |  | 2020-03-17 | Mast rechtzetten | Onderhoud | [6 empty] | M8.2 Rechtzetten mast >4,5t/m10m
Dordrecht | Beekenstein | 002 0335 | Staal gegalvaniseerd 03,5m (127015) |  |  | 2020-03-17 | Mast rechtzetten | Onderhoud | [6 empty] | M8.1 Rechtzetten mast t/m 4,5m
Dordrecht | Beekenstein | 029 0335 | Staal gegalvaniseerd 03,5m (127015) |  |  | 2020-03-17 | Mast rechtzetten | Onderhoud | [6 empty] | M8.1 Rechtzetten mast t/m 4,5m
Dordrecht | Boris Pasternak-erf | 020 4040 | Staal gegalvaniseerd 03,5m (127015) |  |  | 2020-03-17 | Mast rechtzetten | Onderhoud | [6 empty] | M8.1 Rechtzetten mast t/m 4,5m
Dordrecht | Branco | 033 0725 | Staal gegalvaniseerd 03,5m (127015) |  |  | 2020-03-17 | Mast rechtzetten | Onderhoud | [6 empty] | M8.1 Rechtzetten mast t/m 4,5m
Dordrecht | Branco | 039 0725 | Staal gegalvaniseerd 03,5m (127015) |  |  | 2020-03-17 | Mast rechtzetten | Onderhoud | [6 empty] | M8.1 Rechtzetten mast t/m 4,5m
Dordrecht | Burgemeester Beelaertspark | 052 0345 | St.Gecoat 04,5m Zwart top 76 |  |  | 2020-03-17 | Mast rechtzetten | Onderhoud | [6 empty] | M8.1 Rechtzetten mast t/m 4,5m
Dordrecht | Carneool | 003 0877 | 127085 Staal gegalvaniseerd 06,0m |  |  | 2020-03-17 | Mast rechtzetten | Onderhoud | [6 empty] | M8.2 Rechtzetten mast >4,5t/m10m
Dordrecht | Celebesstraat | 010 0900 | 127085 Staal gegalvaniseerd 06,0m |  |  | 2020-03-17 | Mast rechtzetten | Onderhoud | [6 empty] | M8.2 Rechtzetten mast >4,5t/m10m
Dordrecht | Charlotte van Praagpad | 031 86589 | St.Gecoat RAL 9007 RCR-1x LPH 4,5m-1x700 CitySwan |  |  | 2020-03-17 | Mast rechtzetten | Onderhoud | [6 empty] | M8.1 Rechtzetten mast t/m 4,5m
Dordrecht | Chico Mendesring | 013 3400 | Staal gegalvaniseerd 03,5m (127015) |  |  | 2020-03-17 | Mast rechtzetten | Onderhoud | [6 empty] | M8.1 Rechtzetten mast t/m 4,5m
Dordrecht | Christiaan de Wetstraat | 005 5890 | 127085 Staal gegalvaniseerd 06,0m |  |  | 2020-03-17 | Mast rechtzetten | Onderhoud | [6 empty] | M8.1 Rechtzetten mast t/m 4,5m
Dordrecht | Colorado | 008 0945 | Staal gegalvaniseerd 03,5m (127015) |  |  | 2020-03-17 | Mast rechtzetten | Onderhoud | [6 empty] | M8.1 Rechtzetten mast t/m 4,5m
Dordrecht | Colorado | 014 0945 | 127015 LineX Staal gegalvaniseerd 03,5m |  |  | 2020-03-17 | Mast rechtzetten | Onderhoud | [6 empty] | M8.1 Rechtzetten mast t/m 4,5m
Dordrecht | Colorado | 027 0945 | Staal gegalvaniseerd 03,5m (127015) |  |  | 2020-03-17 | Mast rechtzetten | Onderhoud | [6 empty] | M8.1 Rechtzetten mast t/m 4,5m
Dordrecht | Crayensteynstraat | 021A0995 | Staal gegalvaniseerd 04,5m TOP76 (127030) |  |  | 2020-03-17 | Mast rechtzetten | Onderhoud | [6 empty] | M8.1 Rechtzetten mast t/m 4,5m
Dordrecht | Dr. L.L. Zamenhoflaan | 005 6280 | Staal gegalvaniseerd 03,5m (127015) |  |  | 2020-03-17 | Mast rechtzetten | Onderhoud | [6 empty] | M8.1 Rechtzetten mast t/m 4,5m
Dordrecht | Fietspad spoordijk (fictieve straatnaam) | 008 9991 | Staal gegalvaniseerd 04,5m TOP76 (127030) |  |  | 2020-03-17 | Mast rechtzetten | Onderhoud | [6 empty] | M8.1 Rechtzetten mast t/m 4,5m
Dordrecht | Fietspad spoordijk (fictieve straatnaam) | 012 9991 | Staal gegalvaniseerd 04,5m TOP76 (127030) |  |  | 2020-03-17 | Mast rechtzetten | Onderhoud | [6 empty] | M8.1 Rechtzetten mast t/m 4,5m
Dordrecht | Fietspad spoordijk (fictieve straatnaam) | 013 9991 | Staal gegalvaniseerd 04,5m TOP76 (127030) |  |  | 2020-03-17 | Mast rechtzetten | Onderhoud | [6 empty] | M8.1 Rechtzetten mast t/m 4,5m
Dordrecht | Fietspad spoordijk (fictieve straatnaam) | 018 9991 | Staal gegalvaniseerd 04,5m TOP76 (127030) |  |  | 2020-03-17 | Mast rechtzetten | Onderhoud | [6 empty] | M8.1 Rechtzetten mast t/m 4,5m
Dordrecht | Fietspad spoordijk (fictieve straatnaam) | 026 9991 | Staal gegalvaniseerd 04,5m TOP76 (127030) |  |  | 2020-03-17 | Mast rechtzetten | Onderhoud | [6 empty] | M8.1 Rechtzetten mast t/m 4,5m
Dordrecht | Frida Katz-erf | 018 2430 | Staal gegalvaniseerd 03,5m (127015) |  |  | 2020-03-17 | Mast rechtzetten | Onderhoud | [6 empty] | M8.1 Rechtzetten mast t/m 4,5m
Dordrecht | Frida Katz-erf | 025 2430 | Staal gegalvaniseerd 03,5m (127015) |  |  | 2020-03-17 | Mast rechtzetten | Onderhoud | [6 empty] | M8.1 Rechtzetten mast t/m 4,5m
Dordrecht | Frida Katz-erf | 026 2430 | Staal gegalvaniseerd 03,5m (127015) |  |  | 2020-03-17 | Mast rechtzetten | Onderhoud | [6 empty] | M8.1 Rechtzetten mast t/m 4,5m
Dordrecht | Frida Katz-erf | 029 2430 | Staal gegalvaniseerd 03,5m (127015) |  |  | 2020-03-17 | Mast rechtzetten | Onderhoud | [6 empty] | M8.1 Rechtzetten mast t/m 4,5m
Dordrecht | Frida Katz-erf | 039A2430 | Staal gegalvaniseerd 03,5m (127015) |  |  | 2020-03-17 | Mast rechtzetten | Onderhoud | [6 empty] | M8.1 Rechtzetten mast t/m 4,5m
Dordrecht | Goudestein | 052 1695 | Staal gegalvaniseerd 03,5m (127015) |  |  | 2020-03-17 | Mast rechtzetten | Onderhoud | [6 empty] | M8.1 Rechtzetten mast t/m 4,5m
Dordrecht | Goudestein | 055 1695 | Staal gegalvaniseerd 03,5m (127015) |  |  | 2020-03-17 | Mast rechtzetten | Onderhoud | [6 empty] | M8.1 Rechtzetten mast t/m 4,5m
Dordrecht | Jean-Paul Sartre-erf | 012 4605 | Staal gegalvaniseerd 03,5m (127015) |  |  | 2020-03-17 | Mast rechtzetten | Onderhoud | [6 empty] | M8.1 Rechtzetten mast t/m 4,5m
Dordrecht | Kinkelenburg (Dordrecht) | 026 2515 | Staal gegalvaniseerd 03,5m (127015) |  |  | 2020-03-17 | Mast rechtzetten | Onderhoud | [6 empty] | M8.1 Rechtzetten mast t/m 4,5m
Dordrecht | Klein Kruithof | 005 2547 | Staal gegalvaniseerd 03,5m (127015) |  |  | 2020-03-17 | Mast rechtzetten | Onderhoud | [6 empty] | M8.1 Rechtzetten mast t/m 4,5m
Dordrecht | Labradoriet | 003 2857 | Staal gegalvaniseerd 06.0. UE 1500mm (127091-1500) |  |  | 2020-03-17 | Mast rechtzetten | Onderhoud | [6 empty] | M8.2 Rechtzetten mast >4,5t/m10m
Dordrecht | Labradoriet | 019 2857 | 127085 Staal gegalvaniseerd 06,0m |  |  | 2020-03-17 | Mast rechtzetten | Onderhoud | [6 empty] | M8.2 Rechtzetten mast >4,5t/m10m
Dordrecht | Loevestein (Dordrecht) | 003 3030 | Staal gegalvaniseerd 03,5m (127015) |  |  | 2020-03-17 | Mast rechtzetten | Onderhoud | [6 empty] | M8.1 Rechtzetten mast t/m 4,5m
Dordrecht | Loevestein (Dordrecht) | 032 3030 | Staal gegalvaniseerd 03,5m (127015) |  |  | 2020-03-17 | Mast rechtzetten | Onderhoud | [6 empty] | M8.1 Rechtzetten mast t/m 4,5m
Dordrecht | Loevestein (Dordrecht) | 035A3030 | Staal gegalvaniseerd 03,5m (127015) |  |  | 2020-03-17 | Mast rechtzetten | Onderhoud | [6 empty] | M8.1 Rechtzetten mast t/m 4,5m
Dordrecht | Loevestein (Dordrecht) | 051 3030 | Staal gegalvaniseerd 03,5m (127015) |  |  | 2020-03-17 | Mast rechtzetten | Onderhoud | [6 empty] | M8.1 Rechtzetten mast t/m 4,5m
Dordrecht | Loswalweg | 005 3065 | 127091-1500 LineX Staal gegalv. 06.0. UE 1500mm |  |  | 2020-03-17 | Mast rechtzetten | Onderhoud | [6 empty] | M8.2 Rechtzetten mast >4,5t/m10m
Dordrecht | Luchtenburg | 044 3105 | Staal gegalvaniseerd 03,5m (127015) |  |  | 2020-03-17 | Mast rechtzetten | Onderhoud | [6 empty] | M8.1 Rechtzetten mast t/m 4,5m
Dordrecht | Lyra | 011 3135 | Staal gegalvaniseerd 03,5m (127015) |  |  | 2020-03-17 | Mast rechtzetten | Onderhoud | [6 empty] | M8.1 Rechtzetten mast t/m 4,5m
Dordrecht | Mahonie | 010 3210 | Staal gegalvaniseerd 03,5m (127015) |  |  | 2020-03-17 | Mast rechtzetten | Onderhoud | [6 empty] | M8.1 Rechtzetten mast t/m 4,5m
Dordrecht | Mahonie | 016 3210 | Staal gegalvaniseerd 03,5m (127015) |  |  | 2020-03-17 | Mast rechtzetten | Onderhoud | [6 empty] | M8.1 Rechtzetten mast t/m 4,5m
Dordrecht | Merbau | 015 3410 | Staal gegalvaniseerd 04,5m TOP76 (127030) |  |  | 2020-03-17 | Mast rechtzetten | Onderhoud | [6 empty] | M8.1 Rechtzetten mast t/m 4,5m
Dordrecht | Middelweg | 005 3480 | 127085 Staal gegalvaniseerd 06,0m |  |  | 2020-03-17 | Mast rechtzetten | Onderhoud | [6 empty] | M8.2 Rechtzetten mast >4,5t/m10m
Dordrecht | Middelweg | 006 3480 | 127085 Staal gegalvaniseerd 06,0m |  |  | 2020-03-17 | Mast rechtzetten | Onderhoud | [6 empty] | M8.2 Rechtzetten mast >4,5t/m10m
Dordrecht | Middelweg | 009 3480 | 127085 Staal gegalvaniseerd 06,0m |  |  | 2020-03-17 | Mast rechtzetten | Onderhoud | [6 empty] | M8.2 Rechtzetten mast >4,5t/m10m
Dordrecht | Middelweg | 011 3480 | 127085 Staal gegalvaniseerd 06,0m |  |  | 2020-03-17 | Mast rechtzetten | Onderhoud | [6 empty] | M8.2 Rechtzetten mast >4,5t/m10m
Dordrecht | Middelweg | 012 3480 | 127085 Staal gegalvaniseerd 06,0m |  |  | 2020-03-17 | Mast rechtzetten | Onderhoud | [6 empty] | M8.2 Rechtzetten mast >4,5t/m10m
Dordrecht | Middelweg | 028 3480 | 127085 Staal gegalvaniseerd 06,0m |  |  | 2020-03-17 | Mast rechtzetten | Onderhoud | [6 empty] | M8.2 Rechtzetten mast >4,5t/m10m
Dordrecht | Middelweg | 029A3480 | 127085 Staal gegalvaniseerd 06,0m |  |  | 2020-03-17 | Mast rechtzetten | Onderhoud | [6 empty] | M8.2 Rechtzetten mast >4,5t/m10m
Dordrecht | Noordendijk | 194 3760 | Staal gegalvaniseerd 03,5m (127015) |  |  | 2020-03-17 | Mast rechtzetten | Onderhoud | [6 empty] | M8.1 Rechtzetten mast t/m 4,5m
Dordrecht | Ockenburg | 012A3860 | Staal gegalvaniseerd 03,5m (127015) |  |  | 2020-03-17 | Mast rechtzetten | Onderhoud | [6 empty] | M8.1 Rechtzetten mast t/m 4,5m
Dordrecht | Ockenburg | 013 3860 | 127015 LineX Staal gegalvaniseerd 03,5m |  |  | 2020-03-17 | Mast rechtzetten | Onderhoud | [6 empty] | M8.1 Rechtzetten mast t/m 4,5m
Dordrecht | Ockenburg | 020 3860 | 127015 LineX Staal gegalvaniseerd 03,5m |  |  | 2020-03-17 | Mast rechtzetten | Onderhoud | [6 empty] | M8.1 Rechtzetten mast t/m 4,5m
Dordrecht | Park Weizigt | 003 5860 | St.Gecoat RAL 9007 RCR-1x LPH 4,5m-1x700 CitySwan |  |  | 2020-03-17 | Mast rechtzetten | Onderhoud | [6 empty] | M8.1 Rechtzetten mast t/m 4,5m
Dordrecht | Park Weizigt | 018 5860 | Staal gegalvaniseerd 03,5m (127015) |  |  | 2020-03-17 | Mast rechtzetten | Onderhoud | [6 empty] | M8.1 Rechtzetten mast t/m 4,5m
Dordrecht | Pearl Buck-erf | 014 0775 | Staal gegalvaniseerd 03,5m (127015) |  |  | 2020-03-17 | Mast rechtzetten | Onderhoud | [6 empty] | M8.1 Rechtzetten mast t/m 4,5m
Dordrecht | Rudyard Kipling-erf | 070 2525 | Staal gegalvaniseerd 03,5m (127015) |  |  | 2020-03-17 | Mast rechtzetten | Onderhoud | [6 empty] | M8.1 Rechtzetten mast t/m 4,5m
Dordrecht | Rudyard Kipling-erf | 076 2525 | Staal gegalvaniseerd 03,5m (127015) |  |  | 2020-03-17 | Mast rechtzetten | Onderhoud | [6 empty] | M8.1 Rechtzetten mast t/m 4,5m
Dordrecht | Simon Vestdijk-erf | 032 5455 | Staal gegalvaniseerd 03,5m (127015) |  |  | 2020-03-17 | Mast rechtzetten | Onderhoud | [6 empty] | M8.1 Rechtzetten mast t/m 4,5m
Dordrecht | Smaragd | 007 67960 | 127091-1500 LineX Staal gegalv. 06.0. UE 1500mm |  |  | 2020-03-17 | Mast rechtzetten | Onderhoud | [6 empty] | M8.2 Rechtzetten mast >4,5t/m10m
Dordrecht | Sterrenburgpark | 008A5100 | Staal gegalvaniseerd 03,5m (127015) |  |  | 2020-03-17 | Mast rechtzetten | Onderhoud | [6 empty] | M8.1 Rechtzetten mast t/m 4,5m
Dordrecht | Suze Groeneweg-erf | 077 1755 | Staal gegalvaniseerd 03,5m (127015) |  |  | 2020-03-17 | Mast rechtzetten | Onderhoud | [6 empty] | M8.1 Rechtzetten mast t/m 4,5m
Dordrecht | Suze Groeneweg-erf | 079 1755 | Staal gegalvaniseerd 03,5m (127015) |  |  | 2020-03-17 | Mast rechtzetten | Onderhoud | [6 empty] | M8.1 Rechtzetten mast t/m 4,5m
Dordrecht | Suze Groeneweg-erf | 080 1755 | Staal gegalvaniseerd 03,5m (127015) |  |  | 2020-03-17 | Mast rechtzetten | Onderhoud | [6 empty] | M8.1 Rechtzetten mast t/m 4,5m
Dordrecht | Suze Groeneweg-erf | 081 1755 | Staal gegalvaniseerd 03,5m (127015) |  |  | 2020-03-17 | Mast rechtzetten | Onderhoud | [6 empty] | M8.1 Rechtzetten mast t/m 4,5m
Dordrecht | Toermalijnring | 036 5257 | Staal gegalvaniseerd lph 08,0m & 04,5m |  |  | 2020-03-17 | Mast rechtzetten | Onderhoud | [6 empty] | M8.2 Rechtzetten mast >4,5t/m10m
Dordrecht | Top Naeffpad | 003 86590 | Staal gegalvaniseerd 04,5m TOP76 (127030) | LUXOR SNN/H PLL 24W | 2011-07-01 | 2020-03-17 | Lamp brandt niet | Storing |  |  | Lamp vervangen |  |  | HF-P 1 22-42 PL-T/C/L/TL5C EII 2
Dordrecht | Van Ravesteyn-erf | 020 4285 | Staal gegalvaniseerd 03,5m (127015) |  |  | 2020-03-17 | Mast rechtzetten | Onderhoud | [6 empty] | M8.1 Rechtzetten mast t/m 4,5m
Dordrecht | Vissersdijk Beneden | 003 5515 | Staal gegalvaniseerd 06.0. UE 1500mm (127091-1500) |  |  | 2020-03-17 | Mast rechtzetten | Onderhoud | [6 empty] | M8.2 Rechtzetten mast >4,5t/m10m
Dordrecht | Waldeck Pyrmontweg | 014 5730 | 127091-1500 LineX Staal gegalv. 06.0. UE 1500mm |  |  | 2020-03-17 | Mast rechtzetten | Onderhoud | [6 empty] | M8.2 Rechtzetten mast >4,5t/m10m
Dordrecht | Walenburg | 001A5735 | Staal gegalvaniseerd 03,5m (127015) |  |  | 2020-03-17 | Mast rechtzetten | Onderhoud | [6 empty] | M8.1 Rechtzetten mast t/m 4,5m
Dordrecht | Walenburg | 006 5735 | Staal gegalvaniseerd 03,5m (127015) |  |  | 2020-03-17 | Mast rechtzetten | Onderhoud | [6 empty] | M8.1 Rechtzetten mast t/m 4,5m
Dordrecht | Weerdestein (Dordrecht) | 040A5825 | Staal gegalvaniseerd 03,5m (127015) |  |  | 2020-03-17 | Mast rechtzetten | Onderhoud | [6 empty] | M8.1 Rechtzetten mast t/m 4,5m
Dordrecht | Wieldrechtse Zeedijk | 005 5910 | 127085 Staal gegalvaniseerd 06,0m DU |  |  | 2020-03-17 | Mast rechtzetten | Onderhoud | [6 empty] | M8.2 Rechtzetten mast >4,5t/m10m
Dordrecht | Wieldrechtse Zeedijk | 014 5910 | 127085 Staal gegalvaniseerd 06,0m |  |  | 2020-03-17 | Mast rechtzetten | Onderhoud | [6 empty] | M8.2 Rechtzetten mast >4,5t/m10m
Dordrecht | Wieldrechtse Zeedijk | 016 5910 | 127085 Staal gegalvaniseerd 06,0m |  |  | 2020-03-17 | Mast rechtzetten | Onderhoud | [6 empty] | M8.2 Rechtzetten mast >4,5t/m10m
Dordrecht | Wittenstein | 105 5985 | Staal gegalvaniseerd 03,5m (127015) |  |  | 2020-03-17 | Mast rechtzetten | Onderhoud | [6 empty] | M8.1 Rechtzetten mast t/m 4,5m
Dordrecht | Zirkoon | 002 6323 | 127085 Staal gegalvaniseerd 06,0m |  |  | 2020-03-17 | Mast rechtzetten | Onderhoud | [6 empty] | M8.2 Rechtzetten mast >4,5t/m10m
Dordrecht | Zirkoon | 008 6323 | 127085 Staal gegalvaniseerd 06,0m |  |  | 2020-03-17 | Mast rechtzetten | Onderhoud | [6 empty] | M8.2 Rechtzetten mast >4,5t/m10m
Dordrecht | Zuilenburg | 001 6405 | Staal gegalvaniseerd 03,5m (127015) |  |  | 2020-03-17 | Mast rechtzetten | Onderhoud | [6 empty] | M8.1 Rechtzetten mast t/m 4,5m
Dordrecht | Zwaluwenburg | 009 6420 | Staal gegalvaniseerd 03,5m (127015) |  |  | 2020-03-17 | Mast rechtzetten | Onderhoud | [6 empty] | M8.1 Rechtzetten mast t/m 4,5m
Dordrecht | Zwaluwenburg | 010 6420 | Staal gegalvaniseerd 03,5m (127015) |  |  | 2020-03-17 | Mast rechtzetten | Onderhoud | [6 empty] | M8.1 Rechtzetten mast t/m 4,5m
Dordrecht | Zwaluwenburg | 020A6420 | Staal gegalvaniseerd 03,5m (127015) |  |  | 2020-03-17 | Mast rechtzetten | Onderhoud | [6 empty] | M8.1 Rechtzetten mast t/m 4,5m
Dordrecht | Zwaluwenburg | 026 6420 | Staal gegalvaniseerd 03,5m (127015) |  |  | 2020-03-17 | Mast rechtzetten | Onderhoud | [6 empty] | M8.1 Rechtzetten mast t/m 4,5m
Dordrecht | Zwaluwenburg | 032 6420 | Staal gegalvaniseerd 03,5m (127015) |  |  | 2020-03-17 | Mast rechtzetten | Onderhoud | [6 empty] | M8.1 Rechtzetten mast t/m 4,5m
Zwijndrecht | Gerrit Kögelerstraat | 007 001775 | 127296 Aluminium 6.0m con. UE 750mm | 2500 1xPLL36 E | 2009-12-04 | 2020-03-17 | Lamp brandt niet | Loos alarm
Zwijndrecht | Onderdijkserijweg (Zwijndrecht) | 015 004006 | Aluminium 3.5m Con top60 |  |  | 2020-03-17 | Mast rechtzetten | Onderhoud | [6 empty] | M8.1 Rechtzetten mast t/m 4,5m
Dordrecht | Burgemeester Beelaertspark | 002A0345 | St.Gecoat 04,5m Zwart top 76 | Urbanstar BDS100DRW 18-3S LED | 2015-11-04 | 2020-03-19 | Lamp brandt niet | Storing | [6 empty] | Zekering vervangen
Dordrecht | Cirkel (Dordrecht) | 006 0925 | Staal gegalvaniseerd 03,5m (127015) | 2000 1x PLL24 E | 2007-04-18 | 2020-03-19 | Lamp brandt niet | Storing |  |  | Lamp vervangen |  |  |  | Zekering vervangen
Dordrecht | Laan der Verenigde Naties | 104 2850 | Tunnelverlichting 02,5m | Ventego led unit RX2400670 3000K 29W 4000lm | 1997-11-01 | 2020-03-19 | Lamp brandt niet | Storing | [5 empty] | HF-P 155 PL-L III 220-240V 50/60
Dordrecht | Stierstraat (Dordrecht) | 012 5125 | Staal gegalvaniseerd 03,5m (127015) | 2000 1x PLL24 E | 2007-11-27 | 2020-03-19 | Lamp brandt niet | Storing |  |  | Lamp vervangen
Dordrecht | Troelstraweg | 040 5335 | 127085 Staal gegalvaniseerd 06,0m | 131150 LW-SRDS2 13W 2000LM 24A 730 DAME CC G4 XiSR22 X XC 7040C3M SPD | 2024-12-30 | 2020-03-19 | Lamp brandt niet | Storing |  |  | Lamp vervangen
Dordrecht | Van Oldenbarneveltplein | 078 3870 | Luifelverlichting 03,0m | SX 505 1xPLL24 E | 1998-09-01 | 2020-03-19 | Lamp brandt niet | Storing |  |  | Lamp vervangen
Dordrecht | Van Oldenbarneveltplein | 079 3870 | Luifelverlichting 03,0m | SX 505 1xPLL24 E | 1998-09-01 | 2020-03-19 | Lamp brandt niet | Storing
Dordrecht | Van Oldenbarneveltplein | 081 3870 | Luifelverlichting 03,0m | SX 505 1xPLL24 E | 1998-09-01 | 2020-03-19 | Lamp brandt niet | Storing |  |  | Lamp vervangen
Dordrecht | Van Oldenbarneveltplein | 082 3870 | Luifelverlichting 03,0m | SX 505 1xPLL24 E | 1998-09-01 | 2020-03-19 | Lamp brandt niet | Storing |  |  | Lamp zat los
Dordrecht | Van Oldenbarneveltplein | 083 3870 | Luifelverlichting 03,0m | SX 505 1xPLL24 E | 1998-09-01 | 2020-03-19 | Lamp brandt niet | Storing |  |  | Lamp vervangen
Dordrecht | Waterhoenstraat (Dordrecht) | 002 5790 | Staal gegalvaniseerd 03,5m (127015) | 2600 1xPLL18 E | 2001-08-01 | 2020-03-19 | Lamp brandt niet | Storing | [5 empty] | HF-P 1 22-42 PL-T/C/L/TL5C EII 2
Dordrecht | Zuidendijk | 137A6355 | Staal gegalvaniseerd 06.0. UE 1500mm (127091-1500) | Aresa-2 16Led WW lens....350mA | 2015-02-11 | 2020-03-19 | Lamp brandt niet | Loos alarm
Sliedrecht | Waterkeringweg | 004 01660 | Aluminium 4.0m zonder MVB | HPS 100 CITYZEN 1 x PLL36 E | 2014-06-27 | 2020-03-19 | Lamp brandt niet | Onderhoud
Alblasserdam | Bark | 013 43379 | St.Gecoat 04,0m con. D60 RAL9023 | LW-SRDS2 800 LM 8A 730 DAME CC top 60 | 2025-03-01 | 2020-03-20 | Lamp brandt niet | Loos alarm
Alblasserdam | Kraanbaan | 010 71796 | St.Gecoat 06.0m PT CON RAL9023 | NEOS 1 CDM-T35W 1659 RAL9023 | 2020-03-11 | 2020-03-20 | Lamp brandt niet | Loos alarm
Dordrecht | Toutenburg (Dordrecht) | 028 5310 | Staal gegalvaniseerd 03,5m (127015) | 2000 1x PLL24 E | 2009-08-01 | 2020-03-20 | Lamp brandt niet | Storing |  |  | Lamp vervangen
Dordrecht | Van Godewijckstraat | 012 1655 | St.Gecoat Zwart 03,5m (127020) | 2000 1xPLL36 E | 2011-07-05 | 2020-03-20 | Lamp brandt niet | Storing | [5 empty] | HF-P 136 PL-L III 220-240V 50/60
Dordrecht | Van Godewijckstraat | 016 1655 | St.Gecoat Zwart 03,5m (127020) | 2000 1x PLL24 E | 1998-12-16 | 2020-03-20 | Eraf/los/nieuw: lichtkap | Storm |  |  |  |  | Binnenwerk vervangen
Sliedrecht | Buitenaf | 003 00155 | Aluminium 4.0m zonder MVB | KFK LED2WELL 1600lm overeenkomst | 2019-09-01 | 2020-03-20 | Lamp brandt niet | Loos alarm
Sliedrecht | Middeldiepstraat | 002 00980 | Aluminium 6.5m UE 700mm | 131150 LW-SRDS2 13W 2000LM 24A 730 DAME CC G4 XiSR22 X XC 7040C3M SPD | 2023-12-06 | 2020-03-20 | Lamp knippert | Storing |  |  | Lamp vervangen |  |  | HF-P 155 PL-L III 220-240V 50/60
Dordrecht | Cederlaan | 001 0895 | Staal gegalvaniseerd 03,5m (127015) | 2000 1xPLL36 E | 2010-12-13 | 2020-03-23 | Lamp brandt niet | Storing |  |  | Lamp vervangen
Dordrecht | Gentiana | 009 1620 | 127091-1500 LineX Staal gegalv. 06.0. UE 1500mm | 131130 LW-SRDS2 10W 1200 LM 8A 730 DANB CC G4 XiSR22 X XC7040C3M SPD (diameter 60 mm) | 2024-03-12 | 2020-03-23 | Lamp brandt niet | Storing
Dordrecht | Godetia | 006 1650 | Staal gegalvaniseerd 06.0. UE 1500mm (127091-1500) | ALTRA-2 1x PLL24 E | 2014-11-26 | 2020-03-23 | Lamp brandt niet | Loos alarm
Dordrecht | Hooftstraat | 015 2160 | Staal gegalvaniseerd 03,5m (127015) | 132165 Ekra 20 helder lens 63 + CF-F-1/4 9W 1000 lumen 3000K RAL 9007 XiSR22 | 2022-07-01 | 2020-03-23 | Lamp brandt niet | Storing |  |  | Lamp vervangen |  |  | HF-P 1 22-42 PL-T/C/L/TL5C EII 2
Dordrecht | Jozef Israëlsstraat (Dordrecht) | 004 2275 | 127091-1500 LineX Staal gegalv. 06.0. UE 1500mm | Axia 2.1 WW 5187 8 led 480mA 13W 1600lm | 2016-12-20 | 2020-03-23 | Eraf/los/nieuw: mastluik | Diverse
Dordrecht | Walenburg | 014 5735 | Staal gegalvaniseerd 03,5m (127015) | 2000 1x PLL24 E | 2009-10-26 | 2020-03-23 | Lamp brandt niet | Storing |  |  | Lamp vervangen
Dordrecht | Waterman | 109 5800 | Staal gegalvaniseerd 03,5m (127015) | 2000 1xPLL36 E | 2007-08-01 | 2020-03-23 | Eraf/los/nieuw: mastluik | Diverse
Sliedrecht | Prof. Kamerlingh Onneslaan | 015 00590 | 127292 Aluminium 6.5m Verj. UE 700mm | 131170 LW-SRDS2 22W 3400LM 24A DAME CC G4 XiSR40 X XC 7040C3M SPD | 2023-12-06 | 2020-03-23 | Lamp brandt niet | Storing |  |  | Lamp vervangen
Zwijndrecht | Geerweg | 015 001708 | Staal gegalvaniseerd 08,0m (127135-1500) | Ampera Midi 32LED WW 700mA 71W 7800lm 006A3 | 2019-04-30 | 2020-03-23 | Lamp brandt niet | Loos alarm
Zwijndrecht | Geerweg | 016 001708 | Staal gegalvaniseerd 08,0m (127135-1500) | Ampera Midi 32LED WW 700mA 71W 7800lm 006A3 | 2019-04-30 | 2020-03-23 | Lamp brandt niet | Loos alarm
Zwijndrecht | Oudemaasweg | 007 004103 | Staal gegalvaniseerd 06,0m UE 750mm (127091-750) | 140420 Axia 2.1 WW 830 5167 8L oslon square giant 700mA 2300lm 19W | 2024-10-04 | 2020-03-23 | Lamp brandt niet | Storing |  |  | Lamp vervangen |  |  | HF-P 136 PL-L III 220-240V 50/60
Alblasserdam | Edisonweg | 015 43446 | 127180 St.Gecoat Zwart 10.0m EU | TECEO-1 48LED NW 500mA Akzo150 008AG | 2015-08-26 | 2020-03-25 |  | Storm
Alblasserdam | Edisonweg | 019 43446 | Staal gegalvaniseerd 10,0m (127175) | TECEO-1 48LED NW 350mA Akzo150 006AD | 2015-08-26 | 2020-03-25 |  | Storm
Alblasserdam | Havenplein | 006 71822 | St.Gecoat 06.0m PT CON RAL9023 | NEOS 1 CDM-T35W 1659 RAL9023 | 2012-07-01 | 2020-03-25 | Lamp brandt niet | Storing | [6 empty] | Zekering vervangen
Alblasserdam | Oost Kinderdijk | 037 43363 | Staal gegalvaniseerd 08,0m (127135-1500) | 131230 LW-SRDS2 40W 6300LM 36A 730 DANB CC G4 XiSR75 X 3SC C1 7040C3M SPD (dimmen 23:00 - 6:00 uur 30%) | 2025-03-03 | 2020-03-25 | Anders |  |  |  | Lamp vervangen
Alblasserdam | Oost Kinderdijk | 039 43363 | Staal gegalvaniseerd 08,0m (127135-1500) | 131230 LW-SRDS2 40W 6300LM 36A 730 DANB CC G4 XiSR75 X 3SC C1 7040C3M SPD (dimmen 23:00 - 6:00 uur 30%) | 2025-03-03 | 2020-03-25 | Anders |  |  |  | Lamp vervangen
Alblasserdam | Schoener | 001 43426 | St.Gecoat 04,0m con. D60 RAL9023 | LW-SRDS2 800 LM 8A 730 DAME CC top 60 | 2025-03-01 | 2020-03-25 | Lamp brandt niet | Storing |  |  | Lamp vervangen |  |  | HF-P 1 22-42 PL-T/C/L/TL5C EII 2 | Zekering vervangen
Alblasserdam | Schoener | 002 43426 | St.Gecoat 04,0m con. D60 RAL9023 | LW-SRDS2 800 LM 8A 730 DAME CC top 60 | 2025-03-01 | 2020-03-25 | Lamp brandt niet | Storing |  |  | Lamp vervangen |  |  | HF-P 1 22-42 PL-T/C/L/TL5C EII 2 | Zekering vervangen
Alblasserdam | Schoener | 003 43426 | St.Gecoat 04,0m con. D60 RAL9023 | LW-SRDS2 800 LM 8A 730 DAME CC top 60 | 2025-03-01 | 2020-03-25 | Lamp brandt niet | Storing |  |  | Lamp vervangen |  |  | HF-P 1 22-42 PL-T/C/L/TL5C EII 2 | Zekering vervangen
Alblasserdam | Schoener | 004 43426 | St.Gecoat 04,0m con. D60 RAL9023 | LW-SRDS2 800 LM 8A 730 DAME CC top 60 | 2025-03-01 | 2020-03-25 | Lamp brandt niet | Storing |  |  | Lamp vervangen |  |  | HF-P 1 22-42 PL-T/C/L/TL5C EII 2 | Zekering vervangen
Alblasserdam | Staalindustrieweg | 071 43456 | Staal gegalvaniseerd 08,0m (127135-1500) | Ampera Midi 32LED WW 500mA 51W 6000lm 005A1 | 2015-12-23 | 2020-03-25 |  | Storm
Dordrecht | Ernst Casimirstraat | 001 0880 | 127085 Staal gegalvaniseerd 06,0m | Axia 2.1 WW 5187 8 led 690mA 2000lm | 2016-12-20 | 2020-03-25 | Lamp brandt niet | Loos alarm
Dordrecht | Fregatstraat | 001 1560 | Staal gegalvaniseerd 03,5m (127015) | 2000 1x PLL24 E | 2007-10-15 | 2020-03-25 | Lamp brandt niet | Storing | [5 empty] | HF-P 1 22-42 PL-T/C/L/TL5C EII 2
Dordrecht | Overkampweg | 018 4000 | Staal gegalvaniseerd 10,0m DU (127175) | SGS253 CRGB SONT100 | 2006-08-29 | 2020-03-25 | Reclame af/aansluiten | Diverse
Dordrecht | Wittenstein | 019 5985 | Staal gegalvaniseerd 03,5m (127015) | 2000 1x PLL24 E | 2015-09-01 | 2020-03-25 | Lamp brandt niet | Storing |  |  | Lamp vervangen
Zwijndrecht | Munnikensteeg | 120 003794 | Staal gegalvaniseerd 06,0m UE 750mm (127091-750) | 2500 1xPLL36 E | 1998-12-01 | 2020-03-25 |  | Onderhoud
Dordrecht | Abeelstraat | 051 0020 | Staal gegalvaniseerd 03,5m (127015) | BDP102 GRN15 / 830 DRW PCC SI CLO D9 SRG10 | 2018-12-03 | 2020-03-26 | Lamp brandt niet | Storing | [6 empty] | Zekering vervangen
Dordrecht | Binnen Walevest | 005 0510 | Overspanning 06,0m | 132200 Blackbird Hanging ECO CRl70 L19 16LED RAL9006 Zhaga, 12kV SPD klasse 1 30W 4000lm | 2024-11-06 | 2020-03-26 | Lamp brandt niet | Storing | [5 empty] | HF-P 1 22-42 PL-T/C/L/TL5C EII 2
Dordrecht | Burgemeester de Raadtsingel | 028 4275 | St.Gecoat zwart 05,0m | CDS580 S TP 1x CDO-ET 70W | 2010-11-01 | 2020-03-26 | Lamp brandt niet | Storing | [5 empty] | HID-DV PROG Xt 70 CDO Q 208-277
Dordrecht | Burgemeester de Raadtsingel | 031 4275 | St.Gecoat zwart 05,0m | CDS580 S TP 1x CDO-ET 70W | 2011-03-11 | 2020-03-26 | Lamp brandt niet | [5 empty] | Armatuur vervangen
Dordrecht | Chris J. Walsonstraat | 011 5745 | St.Gecoat Zwart 03,5m (127020) | BDP102 GRN12 / 830 DRW PCC SI CLO D9 SRG10 | 2019-11-07 | 2020-03-26 | Lamp brandt niet
Dordrecht | Dubbelsteynlaan West | 003 1310 | Staal gegalvaniseerd 04,5m TOP76 (127030) | 2550 1xPLL18/24 Iris | 2016-03-14 | 2020-03-26 | Lamp brandt niet | Loos alarm
Dordrecht | Vijverlaan | 023 5700 | Staal gegalvaniseerd 03,5m (127015) | 2000 1xPLL36 E | 2014-09-25 | 2020-03-26 | Lamp brandt niet | Storm |  |  |  |  | Bovenkap/dak vervangen | HF-P 136 PL-L III 220-240V 50/60 | Zekering vervangen
Dordrecht | Zuidendijk | 136 6355 | Staal gegalvaniseerd 04,5m TOP76 (127030) | Axia 2.1 WW 5167 8 led 480mA 13W 1600lm | 2017-09-30 | 2020-03-26 | Lamp brandt niet | [7 empty] | Zekering vervangen
Dordrecht | Zwaluwenburg | 034 6420 | Staal gegalvaniseerd 03,5m (127015) | KFK LED2WELL 1600lm overeenkomst | 2019-12-17 | 2020-03-26 | Anders | Onderhoud
Alblasserdam | Lelsstraat | 002 43526 | Aluminium 5.0m UE 750mm | 131140 LW-SRDS2 11W 1600LM 24A 730 DAME CC G4 XiSR22 X XC 7040C3M SPD | 2024-05-01 | 2020-03-30 | Lamp brandt niet | Storing | [5 empty] | HF-P 1 22-42 PL-T/C/L/TL5C EII 2 | Zekering vervangen
Dordrecht | Anthonie Camerlingstraat | 005 0855 | Staal gegalvaniseerd 03,5m (127015) | KFK LED2WELL 1500lm overeenkomst | 2019-12-12 | 2020-03-30 | Lamp brandt niet | Loos alarm
Dordrecht | Assumburg (Dordrecht) | 052A0215 | Staal gegalvaniseerd 03,5m (127015) | 2000 1x PLL24 E | 2011-05-09 | 2020-03-30 | Lamp brandt niet | Storing |  |  | Lamp vervangen |  |  | HF-P 1 22-42 PL-T/C/L/TL5C EII 2
Dordrecht | Graveerstift | 009 1715 | Staal gegalvaniseerd 03,5m (127015) | 2000 1xPLL36 E | 2005-03-07 | 2020-03-30 |  | Storm |  |  |  |  | Binnenwerk vervangen
Dordrecht | Jozef Israëlsstraat (Dordrecht) | 005 2275 | 127085 Staal gegalvaniseerd 06,0m | Axia 2.1 WW 5187 8 led 480mA 13W 1600lm | 2016-12-20 | 2020-03-30 | Lamp brandt niet | Storing | [6 empty] | Zekering vervangen
Dordrecht | Jozef Israëlsstraat (Dordrecht) | 008 2275 | 127085 Staal gegalvaniseerd 06,0m | Axia 2.1 WW 5187 8 led 480mA 13W 1600lm | 2016-12-20 | 2020-03-30 | Lamp brandt niet | Storing | [6 empty] | Zekering vervangen
Dordrecht | Prattenburg | 039 4195 | Staal gegalvaniseerd 03,5m (127015) | 2000 1x PLL24 E | 2009-08-02 | 2020-03-30 | Lamp brandt niet | Storing |  |  | Lamp vervangen
Dordrecht | Regenboogstraat | 012 4335 | Staal gegalvaniseerd 03,5m (127015) | 2000 1x PLL24 E | 2008-03-14 | 2020-03-30 | Lamp brandt niet | Storing |  |  | Lamp vervangen
Dordrecht | Schuilenburg | 049 4725 | Staal gegalvaniseerd 03,5m (127015) | 132160 Ekra 20 helder lens 63 9W 1000 lumen 3000K RAL 9007 XiSR22 | 2024-10-18 | 2020-03-30 | Lamp brandt niet | Storing |  |  | Lamp vervangen
Dordrecht | Wega | 044 5850 | Staal gegalvaniseerd 03,5m (127015) | 2000 1xPLL36 E | 2006-12-21 | 2020-03-30
Zwijndrecht | Ter Steeghe Ring | 001 007137 | Staal gegalvaniseerd 08,0m (127135-1500) | Ampera Mini 24LED 5068 WW 700mA CLO 55W 6300lm 005A8 | 2018-01-31 | 2020-03-30 | Reclame af/aansluiten | Storing
Dordrecht | Groenezoom | 125 1760 | 127037 St.Gecoat Aluminium 04,5m | STARLIGHT 24LED WW 350mA 27W RAL-9007 sym. 140mm | 2016-02-26 | 2020-03-31 | Lamp brandt niet | Loos alarm
Dordrecht | Groenezoom | 133 1760 | Staal gegalvaniseerd 08,0m DU (127135) | Evolo-2 SON-T70W dim | 2009-08-21 | 2020-03-31 | Lamp brandt niet | Storing |  |  | Lamp vervangen
Dordrecht | Nieuweweg | 004 3725 | Staal gegalvaniseerd 04,5m TOP76 (127030) | Axia 2.1 WW 5165 4 led 680mA 1000lm | 2016-12-20 | 2020-03-31 | Anders | Storing
Dordrecht | Nieuweweg | 005 3725 | Staal gegalvaniseerd 04,5m TOP76 (127030) | Axia 2.1 WW 5165 4 led 680mA 1000lm | 2016-12-20 | 2020-03-31 | Anders | Storing
Dordrecht | Nieuweweg | 006 3725 | Staal gegalvaniseerd 04,5m TOP76 (127030) | Axia 2.1 WW 5165 4 led 680mA 1000lm | 2016-12-20 | 2020-03-31 | Anders | Storing
Dordrecht | Nieuweweg | 007 3725 | Staal gegalvaniseerd 04,5m TOP76 (127030) | Axia 2.1 WW 5165 4 led 680mA 1000lm | 2016-12-20 | 2020-03-31 | Anders | Storing
Dordrecht | Nieuweweg | 008 3725 | Staal gegalvaniseerd 04,5m TOP76 (127030) | Axia 2.1 WW 5165 4 led 680mA 1000lm | 2016-12-20 | 2020-03-31 | Anders | Storing
Dordrecht | Nieuweweg | 009 3725 | Staal gegalvaniseerd 04,5m TOP60 (127026) | 131130 LW-SRDS2 10W 1200 LM 8A 730 DANB CC G4 XiSR22 X XC7040C3M SPD (diameter 60 mm) | 2022-09-01 | 2020-03-31 | Anders | Storing
Dordrecht | Walenburg | 041 5735 | Staal gegalvaniseerd 03,5m (127015) | 2000 1x PLL24 E | 2009-10-26 | 2020-03-31 | Lamp brandt niet | Storing |  |  | Lamp vervangen
Dordrecht | Eastonstraat | 003 1365 | Staal gegalvaniseerd 03,5m (127015) | 2000 1xPLL36 E | 2007-10-03 | 2020-04-01 | Lamp brandt niet | Storing
Dordrecht | Hugo de Grootlaan | 050 1780 | Staal gegalvaniseerd 09,0m met Vpl | SGS253 CR GB SONT70 | 2004-11-29 | 2020-04-01 | Eraf/los/nieuw: lichtkap | Diverse
Dordrecht | Slangenburg (Dordrecht) | 040 4815 | Staal gegalvaniseerd 03,5m (127015) | 2000 1x PLL24 E | 2008-06-25 | 2020-04-01 | Lamp brandt niet | Storing |  |  | Lamp zat los
Dordrecht | Violenstraat | 001A5485 | 127085 Staal gegalvaniseerd 06,0m | 2500 1xPLL24 E | 2011-01-14 | 2020-04-01 | Anders | Vernieling
Dordrecht | Violenstraat | 002A5485 | 127085 Staal gegalvaniseerd 06,0m | 2500 1xPLL24 E | 2011-01-14 | 2020-04-01 | Anders
Dordrecht | Violenstraat | 003 5485 | 127085 Staal gegalvaniseerd 06,0m | 2500 1xPLL24 E | 2012-06-11 | 2020-04-01 | Anders | Vernieling | [6 empty] | Zekering vervangen
Dordrecht | Violenstraat | 004 5485 | Staal gegalvaniseerd 03,5m (127015) | 2000 1x PLL24 E | 2015-06-24 | 2020-04-01 | Anders | Vernieling
Dordrecht | Violenstraat | 005 5485 | 127085 Staal gegalvaniseerd 06,0m | 2500 1xPLL24 E | 2012-06-11 | 2020-04-01 | Lamp brandt niet | Vernieling | [6 empty] | Zekering vervangen
Dordrecht | Violenstraat | 006 5485 | 127085 Staal gegalvaniseerd 06,0m | 2500 1xPLL24 E | 2012-06-11 | 2020-04-01 | Anders | Vernieling
Heerjansdam | 't Fort | 003 011014 | Aluminium 3.5m Con top60 | KFK LED2WELL 2150lm | 2020-02-07 | 2020-04-01 | Lamp brandt niet | Storing | [5 empty] | Xitanium SR 40W 0.70A Prog+ GL-J s
Zwijndrecht | Graaf Albrechtweg | 002 001821 | Staal gegalvaniseerd 04,0m con. (127021) | KFK 1xPLL18/24 E | 2015-04-15 | 2020-04-01 | Roodbrander | Storing |  |  | Lamp vervangen
Dordrecht | Wielhovenstraat | 018 5925 | 127085 Staal gegalvaniseerd 06,0m | LIBRA 1xPLL24 E RAL9007 | 2015-03-27 | 2020-04-02 | Lamp brandt niet | Loos alarm
Sliedrecht | Beyerinckstraat | 012 00100 | 127310 Aluminium 6,0m UE 750mm HDPE | 131170 LW-SRDS2 22W 3400LM 24A DAME CC G4 XiSR40 X XC 7040C3M SPD | 2024-10-09 | 2020-04-02 | Lamp brandt niet | Storing |  |  | Lamp zat los
Sliedrecht | Beyerinckstraat | 014 00100 | 127310 Aluminium 6,0m UE 750mm HDPE | 131170 LW-SRDS2 22W 3400LM 24A DAME CC G4 XiSR40 X XC 7040C3M SPD | 2024-10-09 | 2020-04-02 | Lamp brandt niet | Storing |  |  | Lamp zat los |  |  |  | Zekering los
Sliedrecht | Craijensteijn | 044 00200 | 127292 Aluminium 6.5m Verj. UE 700mm | 131207 LW-SRDS2 33W 5000 LM 24A 730 DANB CC G4 XiSR40 X 8SC C1 7040C3M SPD (dimmen basis 20% (4000lm) en tussen 23:00 - 6:00 uur 50%) | 2024-08-01 | 2020-04-02 | Lamp brandt niet | Loos alarm
Sliedrecht | Craijensteijn | 047 00200 | Aluminium 8.0m UE 1250mm | 131207 LW-SRDS2 33W 5000 LM 24A 730 DANB CC G4 XiSR40 X 8SC C1 7040C3M SPD (dimmen basis 20% (4000lm) en tussen 23:00 - 6:00 uur 50%) | 2024-08-01 | 2020-04-02 | Lamp brandt niet | Loos alarm
Sliedrecht | Industrieweg (Sliedrecht) | 003 00560 | Aluminium 6.5m UE 700mm | 131170 LW-SRDS2 22W 3400LM 24A DAME CC G4 XiSR40 X XC 7040C3M SPD | 2023-12-06 | 2020-04-02 | Lamp brandt niet | Storing | [5 empty] | HF-P 155 PL-L III 220-240V 50/60
Sliedrecht | Leeghwaterstraat (Sliedrecht) | 007 00810 | Aluminium 6.5m UE 700mm | 131170 LW-SRDS2 22W 3400LM 24A DAME CC G4 XiSR40 X XC 7040C3M SPD | 2023-12-06 | 2020-04-02 | Lamp brandt niet | Loos alarm
Sliedrecht | Leeghwaterstraat (Sliedrecht) | 032 00810 | Aluminium 6.5m UE 700mm | 131170 LW-SRDS2 22W 3400LM 24A DAME CC G4 XiSR40 X XC 7040C3M SPD | 2023-12-06 | 2020-04-02 | Lamp brandt niet | Loos alarm
Sliedrecht | Lelystraat | 003 00870 | Aluminium 6.5m UE 700mm | 131170 LW-SRDS2 22W 3400LM 24A DAME CC G4 XiSR40 X XC 7040C3M SPD | 2024-09-28 | 2020-04-02 | Lamp brandt niet | Loos alarm
Sliedrecht | Lelystraat | 010 00870 | 127312 ALU 6,5M EU 700mm HDPE | 131170 LW-SRDS2 22W 3400LM 24A DAME CC G4 XiSR40 X XC 7040C3M SPD | 2024-10-09 | 2020-04-02 | Lamp brandt niet | Loos alarm
Sliedrecht | Parallelweg (Sliedrecht) | 012 01090 | 127310 Aluminium 6,0m UE 750mm HDPE | MC2 1xSON-T70 | 2004-03-01 | 2020-04-02 | Lamp brandt niet | Storing | [6 empty] | Zekering vervangen
Sliedrecht | Weresteijn | 030 01680 | Aluminium 4.0m zonder MVB | 2160 1xPLL 18 E Mithra | 2010-03-25 | 2020-04-02 | Anders | Onderhoud
Zwijndrecht | Rotterdamseweg | 042 004723 | 127296 Aluminium 6.0m con. UE 750mm | LIBRA 1xPLL36 E RAL9007 | 2011-07-15 | 2020-04-02 | Lamp brandt niet | Storing |  |  | Lamp vervangen
Zwijndrecht | W. Snelliusweg | 023 006106 | Tunnelverlichting 04,5m | TUSCAN D853 TLD36 | 1997-03-01 | 2020-04-02 | Lamp brandt niet | Storing | [6 empty] | Zekering vervangen
Dordrecht | Amstelwijckweg | 041 0170 | 127085 Staal gegalvaniseerd 06,0m | LIBRA 1xPLL24 E RAL9007 | 2015-03-27 | 2020-04-03 | Lamp brandt niet | Loos alarm
Dordrecht | Kromhout | 026 2785 | Klokverlichting 03,5m | Klokverlichting | 1996-12-01 | 2020-04-04 | Anders
Dordrecht | Heelalstraat | 028 1930 | Staal gegalvaniseerd 03,5m (127015) | 2000 1x PLL24 E | 2008-03-19 | 2020-04-06 | Lamp brandt niet | Storing |  |  | Lamp vervangen
Sliedrecht | Cort van der Lindenlaan | 006 00880 | Staal gegalvaniseerd 04,0m con. (127021) | VP1011 WW RAL-7036 | 2017-08-16 | 2020-04-06 | Lamp brandt niet | Loos alarm
Sliedrecht | Cort van der Lindenlaan | 007 00880 | 127288 Aluminium 4.0m con HDPE | VP1011 WW RAL-7036 | 2017-08-16 | 2020-04-06 | Lamp brandt niet | Loos alarm
Sliedrecht | Middenveer | 037 01000 | Aluminium 4.0m zonder MVB | 2000 1x PLL24 E | 2008-10-08 | 2020-04-06 | Lamp brandt niet | Storing | [5 empty] | HF-P 1 22-42 PL-T/C/L/TL5C EII 2
Zwijndrecht | Lodewijk van Nassaustraat | 003 003344 | 127296 Aluminium 6.0m con. UE 750mm | 140460 Axia 2.1 WW 830 5187 8L oslon square giant 700mA 2311lm 19W | 2024-09-25 | 2020-04-06 | Lamp brandt niet | Storing |  |  | Lamp vervangen
Dordrecht | Groenmarkt | 010 1770 | Overspanning 07,0m | 132200 Blackbird Hanging ECO CRl70 L19 16LED RAL9006 Zhaga, 12kV SPD klasse 1 30W 4000lm | 2024-11-04 | 2020-04-07 | Lamp brandt niet | Storing |  |  | Lamp vervangen
Dordrecht | Merwekade | 012 3455 | 127960 Gietijzeren Mast 03,0m De Nood | 150120 Haagse kap A11 Elegance Son50/70 | 2009-08-27 | 2020-04-07 | Eraf/los/nieuw: lichtkap | Storm |  |  |  |  | Armatuur rechtzetten
Dordrecht | Stadhuisplein | 009 5025 | Objecten verlichting | Sill CDM-T 70W83 N | 2006-03-15 | 2020-04-07 | Lamp brandt niet | Storing
Sliedrecht | Beugelaar | 006 00085 | Aluminium 4.0m zonder MVB | KFK LED2WELL 2150lm | 2015-12-28 | 2020-04-07 | Lamp brandt niet | Storing | [5 empty] | Xitanium SR 40W 0.70A Prog+ GL-J s
Zwijndrecht | H.A. Lorentzstraat | 027 002011 | 127329 ALU 8,0M UE 1250mm HDPE | Ampera Midi 32LED WW 500mA 51W 6000lm 005A1 | 2019-01-28 | 2020-04-07 |  | Aanrijding |  |  |  |  | Armatuur rechtzetten
Alblasserdam | Van Nesplantsoen | 012 43393 | Staal gegalvaniseerd 03,5m con | BDP102 GRN12 / 830 DRW PCC SI CLO D9 SRG10 | 2019-10-01 | 2020-04-09 | Lamp brandt niet | Storing | [6 empty] | Zekering vervangen
Dordrecht | Assumburg (Dordrecht) | 052A0215 | Staal gegalvaniseerd 03,5m (127015) | 2000 1x PLL24 E | 2011-05-09 | 2020-04-09 | Lamp brandt niet |  |  |  | Lampvoet vervangen
Dordrecht | Kameleonring | 008 2380 | Staal gegalvaniseerd 03,5m (127015) | 2000 1x PLL24 E | 2010-06-29 | 2020-04-09 | Lamp brandt niet | Storing |  |  | Lamp vervangen |  |  |  | Zekering vervangen
Dordrecht | Luchtenburg | 038 3105 | Staal gegalvaniseerd 03,5m (127015) | 2000 1x PLL24 E | 2010-11-12 | 2020-04-09 | Lamp brandt niet | Storing |  |  | Lamp vervangen |  |  |  | Zekering vervangen
Dordrecht | Nieuwe Haven | 002A3715 | Klokverlichting 04,5m | Klokverlichting | 1996-12-01 | 2020-04-09 | Anders | Onderhoud
Dordrecht | Stratosfeerstraat | 021 5140 | Staal gegalvaniseerd 03,5m (127015) | 2000 1x PLL24 E | 2008-03-13 | 2020-04-09 | Anders | Diverse
Dordrecht | Ternatestraat | 003 5213 | Staal gegalvaniseerd 03,5m (127015) | 2000 1x PLL24 E | 2016-03-15 | 2020-04-09 | Eraf/los/nieuw: dak | [5 empty] | Binnenwerk vervangen | HF-P 1 22-42 PL-T/C/L/TL5C EII 2
Dordrecht | Balsa | 012 0310 | Staal gegalvaniseerd 03,5m (127015) | 2000 1x PLL24 E | 2014-03-19 | 2020-04-14 | Anders | Onderhoud
Dordrecht | Rivierenplein | 022 4425 | Staal gegalvaniseerd 04,5m TOP60 (127026) | 2550 1xPLL18/24 Iris | 2014-11-13 | 2020-04-14 | Lamp brandt niet | Storing |  |  | Lamp vervangen
Dordrecht | Rivierenplein | 022A4425 | Staal gegalvaniseerd 04,5m TOP76 (127030) | 2550 1xPLL18/24 Iris | 2014-11-13 | 2020-04-14 | Lamp brandt niet | Storing |  |  | Lamp vervangen
Heerjansdam | Veldbloemlaan | 009 011071 | Aluminium 04,0m Aluforce | ALURA 1x Saled PS-T 15W 3000K | 2002-06-01 | 2020-04-14 | Lamp brandt niet | Storing | [5 empty] | HF-P 1 22-42 PL-T/C/L/TL5C EII 2
Zwijndrecht | Ballade | 026 007129 | 127091-750 LineX Staal gegalv. 06,0m UE 750mm | 140409 Axia 2.1 WW 830 5167 8L oslon square giant 400mA 1400m 12W | 2025-02-25 | 2020-04-14 | Lamp brandt niet | Storing |  |  | Lamp vervangen
Dordrecht | Galileïlaan | 292 1580 | Staal gegalvaniseerd 08,0m (127135-1500) | LW-SRDS2 6300 LM 36A 730 DANB CV 5500lm dim10-40 Zahga | 2019-09-23 | 2020-04-15 | Lamp brandt niet | Loos alarm
Dordrecht | Jozef Israëlsstraat (Dordrecht) | 004 2275 | 127091-1500 LineX Staal gegalv. 06.0. UE 1500mm | Axia 2.1 WW 5187 8 led 480mA 13W 1600lm | 2016-12-20 | 2020-04-15 | Lamp brandt niet | Vernieling | [6 empty] | Zekering vervangen
Dordrecht | Meteoorstraat | 005 3475 | Staal gegalvaniseerd 03,5m (127015) | 2000 1xPLL36 E | 2008-03-19 | 2020-04-15 | Anders | Diverse
Dordrecht | Mijlweg | 036 3590 | Staal gegalvaniseerd 08,0m DU (127135) | Evolo-2 CPO 60W dim | 2013-07-01 | 2020-04-15 | Lamp brandt niet | Storing |  |  | Lamp vervangen
Dordrecht | Palissander | 058 4015 | Staal gegalvaniseerd 03,5m (127015) |  |  | 2020-04-15 | Mast rechtzetten | Onderhoud | [6 empty] | M8.1 Rechtzetten mast t/m 4,5m
Dordrecht | Stratosfeerstraat | 020 5140 | Staal gegalvaniseerd 03,5m (127015) | 2000 1x PLL24 E | 2008-03-13 | 2020-04-15 | Anders | Diverse
Dordrecht | Zuidendijk | 215 6355 | 127085 Staal gegalvaniseerd 06,0m | Axia 2.1 WW 5167 8 led 690mA 2150lm | 2017-09-28 | 2020-04-15 | Lamp brandt niet | Loos alarm
Dordrecht | Zuilenburg | 038A6405 | Staal gegalvaniseerd 03,5m (127015) | 2000 1x PLL24 E | 2009-10-26 | 2020-04-15 | Lamp brandt niet | Storing |  |  | Lamp vervangen
Dordrecht | Zwaluwenburg | 008 6420 | Wandsteun ggv 03,5m | 2000 1x PLL24 E | 2008-12-18 | 2020-04-15 | Lamp brandt niet | Storing |  |  | Lamp vervangen
Heerjansdam | De Manning | 006 011041 | Aluminium 3.0m Con. top60 | LW-SRDS2 800 LM 8A 730 DAME CC top 60 | 2020-02-07 | 2020-04-16 | Lamp brandt niet
Alblasserdam | Kievitstraat (Alblasserdam) | 002 43339 | Aluminium 3.5m Con top60 | 132150 Ekra 20 helder lens 63 6W 600 lumen 3000K RAL 9007 XiSR22 | 2022-10-01 | 2020-04-17 | Lamp brandt niet | Vernieling |  |  | Lamp vervangen |  | Binnenwerk vervangen | HF-P 1 22-42 PL-T/C/L/TL5C EII 2 | Zekering vervangen
Dordrecht | Graveerstift | 029 1715 | Staal gegalvaniseerd 03,5m (127015) | 2000 1x PLL24 E | 2007-08-01 | 2020-04-17 | Lamp brandt niet | Storing |  |  | Lamp vervangen
Dordrecht | Grote Hondring | 012 1795 | Staal gegalvaniseerd 03,5m (127015) | 2000 1x PLL24 E | 2010-07-11 | 2020-04-17 | Lamp brandt niet | Storing |  |  | Lamp vervangen
Alblasserdam | Frans Halslaan | 008 43514 | Aluminium 3.5m Con top60 | KFK LED2WELL 1600lm | 2015-12-28 | 2020-04-20 | Lamp brandt niet | Storing | [5 empty] | Xitanium SR 40W 0.70A Prog+ GL-J s
Alblasserdam | IJsvogel (Alblasserdam) | 001 43517 | Staal gegalvaniseerd 03,5m (127015) | BDS711 Kegel 12LED 1400lm WW | 2017-09-21 | 2020-04-20 | Lamp brandt niet | Loos alarm
Dordrecht | Lyra | 029 3135 | Staal gegalvaniseerd 03,5m (127015) | KFK LED2WELL 1200lm overeenkomst | 2020-02-14 | 2020-04-20 | Lamp brandt niet | Loos alarm
Dordrecht | Prattenburg | 001 4195 | Wandsteun ggv 03,5m | 2000 1x PLL24 E | 2009-08-02 | 2020-04-20 | Lamp brandt niet | Loos alarm
Sliedrecht | Julianastraat (Sliedrecht) | 011 00580 | 127288 Aluminium 4.0m con HDPE | HPS 100 CITYZEN 1 x PLL36 E | 2004-04-01 | 2020-04-20 | Lamp brandt niet | Storing | [6 empty] | Zekering los
Zwijndrecht | Adriaan Banckertstraat | 005 000116 | Staal gegalvaniseerd 06,0m UE 750mm (127091-750) | Axia 2.1 WW 5167 8 led 480mA 13W 1600lm | 2022-12-30 | 2020-04-20 | Lamp knippert | Storing |  |  | Lamp vervangen
Zwijndrecht | Burgemeester de Bruïnelaan | 011 000701 | Kunstwerk 04,0m | ALBANY Maxi 5068 sym 24led 500mA WW RAL5004 | 2017-08-01 | 2020-04-20 | Lamp brandt niet | Loos alarm
Zwijndrecht | Burgemeester Doornlaan | 002 000728 | 127296 Aluminium 6.0m con. UE 750mm | 140450 Axia 2.1 WW 830 5187 8L oslon square giant 500mA 1737lm 14W | 2024-03-22 | 2020-04-20 | Lamp knippert | Storing |  |  | Lamp vervangen
Dordrecht | Acaciastraat | 015 0025 | Staal gegalvaniseerd 03,5m (127015) | 2000 1x PLL24 E | 2012-05-30 | 2020-04-21 | Lamp brandt niet | Loos alarm
Dordrecht | Burgemeester de Raadtsingel | 028 4275 | St.Gecoat zwart 05,0m | CDS580 S TP 1x CDO-ET 70W | 2010-11-01 | 2020-04-21 | Lamp brandt niet | Loos alarm
Dordrecht | Callenburghstraat | 002A0845 | Staal gegalvaniseerd 03,5m (127015) | 2000 1x PLL24 E | 2010-02-03 | 2020-04-21 | Lamp brandt niet | Storing | [5 empty] | HF-P 1 22-42 PL-T/C/L/TL5C EII 2
Dordrecht | Nieuwstraat (Dordrecht) | 006 3745 | Overspanning 05,5m | 132200 Blackbird Hanging ECO CRl70 L19 16LED RAL9006 Zhaga, 12kV SPD klasse 1 30W 4000lm | 2024-11-14 | 2020-04-21 | Lamp brandt niet | Loos alarm
Dordrecht | Nijenstein | 018 3835 | Staal gegalvaniseerd 03,5m (127015) | 2000 1x PLL24 E | 2011-11-03 | 2020-04-21 | Lamp brandt niet | Storing |  |  | Lamp vervangen
Dordrecht | Waterman | 089 5800 | Staal gegalvaniseerd 03,5m (127015) | 2000 1x PLL24 E | 2007-08-01 | 2020-04-21 | Eraf/los/nieuw: mastluik | Vernieling | [6 empty] | M8.8 Plts+lev. Alu luikje tm 4,5
Dordrecht | Wijnstraat | 014 6260 | Overspanning 06,5m | 132200 Blackbird Hanging ECO CRl70 L19 16LED RAL9006 Zhaga, 12kV SPD klasse 1 30W 4000lm | 2024-11-25 | 2020-04-21 | Anders | Onderhoud
Zwijndrecht | Hoveniersstraat | 005 002321 | Aluminium 3.5m Con top60 | KFK 1xPLL18/24 E | 2017-11-02 | 2020-04-21 |  | Onderhoud |  |  |  |  | Armatuur rechtzetten
Zwijndrecht | Kreekweg (Zwijndrecht) | 008 003050 | Staal gegalvaniseerd 08,0m (127135-1500) | Ampera EVO1 30LED 5304AS WW 441mA CLO 40W 6300lm D1C3C | 2023-08-01 | 2020-04-21 | Anders | Storing |  |  | Lamp vervangen
Zwijndrecht | Kreekweg (Zwijndrecht) | 015 003050 | Staal gegalvaniseerd 08,0m (127135-1500) | Ampera EVO1 30LED 5304AS WW 441mA CLO 40W 6300lm D1C3C | 2023-08-01 | 2020-04-21 | Anders | Storing |  |  | Lamp vervangen
Zwijndrecht | Kreekweg (Zwijndrecht) | 018 003050 | Staal gegalvaniseerd 08,0m (127135-1500) | Ampera EVO1 30LED 5304AS WW 441mA CLO 40W 6300lm D1C3C | 2023-08-01 | 2020-04-21 | Anders | Storing |  |  | Lamp vervangen
Zwijndrecht | Merwedeweg (Zwijndrecht) | 022 003662 | Staal gegalvaniseerd 08,0m (127135-1500) | Ampera EVO1 30LED 5304AS WW 441mA CLO 40W 6300lm D1C3C | 2023-08-01 | 2020-04-21 | Lamp brandt niet | Loos alarm
Dordrecht | Binnen Kalkhaven | 005 0505 | 127960 Gietijzeren Mast 03,0m De Nood | 150120 Haagse kap A11 Elegance Son50/70 | 2011-09-16 | 2020-04-22 | Eraf/los/nieuw: lichtkap | Aanrijding |  |  |  |  | Armatuur rechtzetten
Dordrecht | Jozef Israëlsstraat (Dordrecht) | 008 2275 | 127085 Staal gegalvaniseerd 06,0m | Axia 2.1 WW 5187 8 led 480mA 13W 1600lm | 2016-12-20 | 2020-04-22 | Lamp brandt niet | Storing | [6 empty] | Zekering vervangen
Dordrecht | Zwaluwenburg | 036 6420 | Staal gegalvaniseerd 03,5m (127015) | 2000 1x PLL24 E | 2008-12-18 | 2020-04-22 | Lamp brandt niet | Loos alarm
Dordrecht | Dorus Rijkersstraat | 011 4545 | 127085 Staal gegalvaniseerd 06,0m | LW-SRDS2 1600 LM 16A 730 DAME CC | 2018-09-24 | 2020-04-23 | Lamp brandt niet | Storing | [6 empty] | Zekering vervangen
Dordrecht | Kameleonring | 016 2380 | Staal gegalvaniseerd 03,5m (127015) | 2000 1x PLL24 E | 2010-06-29 | 2020-04-23 | Lamp brandt niet | Storing |  |  | Lamp vervangen
Dordrecht | Kromhout | 016 2785 | St.Gecoat Zwart 06,0m (127092-1500) | LW-SRDS2 2000 LM 16A 730 DAME CC | 2019-03-25 | 2020-04-23 | Lamp brandt niet | Loos alarm
Dordrecht | Pijl | 015 4265 | Staal gegalvaniseerd 03,5m (127015) | 2000 1x PLL24 E | 2007-04-16 | 2020-04-23 | Lamp brandt niet | Loos alarm
Dordrecht | Spuiweg | 010 5015 | Klokverlichting 03,5m | Klokverlichting | 1997-02-01 | 2020-04-23 | Anders | Onderhoud
Dordrecht | Aalscholverstraat (Dordrecht) | 003 0010 | 127085 Staal gegalvaniseerd 06,0m | BGP630 GRN 2200/WW PSD IP65 .... D9 SRG10 350mA | 2015-07-29 | 2020-04-28 | Lamp brandt niet | Loos alarm
Dordrecht | Assumburg (Dordrecht) | 045 0215 | Wandsteun ggv 03,5m | 2000 1x PLL24 E | 2008-02-01 | 2020-04-28 | Lamp brandt niet | Loos alarm
Dordrecht | Burgemeester Beelaertspark | 032 0345 | St.Gecoat 04,5m Zwart top 76 | Urbanstar BDS100DRW 23-3S LED | 2015-11-04 | 2020-04-28 | Lamp brandt niet | Storing | [5 empty] | Xitanium SR 40W 0.70A Prog+ GL-J s
Dordrecht | Reeweg Oost | 023 4320 | Staal gegalvaniseerd 10,0m (127175) | Sintra 1 SONT100 | 2005-08-15 | 2020-04-28 | Lamp brandt niet | Storing |  |  | Lamp vervangen |  |  | HID-DV PROG Xt 100 CDO Q 208-27
Dordrecht | Rigelhof | 003 4415 | Staal gegalvaniseerd 03,5m (127015) | 2000 1x PLL24 E | 2007-11-27 | 2020-04-28 | Lamp brandt niet | Loos alarm
Dordrecht | Sint Jorisweg | 007 4790 | St.Gecoat Groen 07,0m Kromstaf | HARMONY 1xCPO 60W Dali dim | 2011-10-28 | 2020-04-28 | Lamp brandt niet | Loos alarm
Dordrecht | Wielingenstraat | 006 5930 | 127040 Staal ggv 0,60m Paaltop con. | 2500 1xPLL24 E | 2009-01-15 | 2020-04-28 | Lamp brandt niet | Storing |  |  | Lamp vervangen
Dordrecht | Wittenstein | 092 5985 | Staal gegalvaniseerd 03,5m (127015) | 2000 1xPLL18 E | 2015-03-01 | 2020-04-28 | Lamp brandt niet | Storing |  |  | Lamp vervangen
Zwijndrecht | Burgemeester Doornstraat | 001A000736 | Aluminium 4.0m zonder MVB | 132160 Ekra 20 helder lens 63 9W 1000 lumen 3000K RAL 9007 XiSR22 | 2024-03-20 | 2020-04-28 | Lamp brandt niet | [6 empty] | Xitanium SR 40W 0.70A Prog+ GL-J s
Zwijndrecht | Ohmstraat | 001 030003 | Aluminium 6.0m CON PT 60mm | 140460 Axia 2.1 WW 830 5187 8L oslon square giant 700mA 2311lm 19W | 2025-02-25 | 2020-04-28 | Lamp brandt niet | Loos alarm
Zwijndrecht | Witte de Withstraat (Zwijndrecht) | 004 006432 | Staal gegalvaniseerd 06,0m UE 750mm (127091-750) | Axia 2.1 WW 5167 8 led 480mA 13W 1600lm | 2022-12-30 | 2020-04-29 | [6 empty] | M7.2 uitwis. arm. >4,5 t/m 8m
Dordrecht | Bomkade | 004 0620 | 127960 Gietijzeren Mast 03,0m De Nood | 150120 Haagse kap A11 Elegance Son50/70 | 2007-03-01 | 2020-04-30 | Anders | [5 empty] | Armatuur vervangen
Dordrecht | Buiten Kalkhaven | 002 0785 | 127960 Gietijzeren Mast 03,0m De Nood | 150120 Haagse kap A11 Elegance Son50/70 | 2010-06-03 | 2020-04-30 | Anders | [5 empty] | Armatuur vervangen
Dordrecht | Buiten Walevest | 007 0790 | 127960 Gietijzeren Mast 03,0m De Nood | 150120 Haagse kap A11 Elegance Son50/70 | 2007-06-28 | 2020-04-30 | Anders | Onderhoud
Dordrecht | Fietspad Stadspolders (fictieve straatnaam) | 069 9978 | Staal gegalvaniseerd 04,5m TOP76 (127030) | 131118 LW-SRDS2 7W 800 LM 8A 730 DANB CC G4 XiSR22 X XC 7040C3M SPD (diameter 76 mm) | 2025-01-10 | 2020-04-30 | Eraf/los/nieuw: lichtkap | Diverse
Dordrecht | Groothoofd | 013 1775 | 127960 Gietijzeren Mast 03,0m De Nood | 150120 Haagse kap A11 Elegance Son50/70 | 2019-11-20 | 2020-04-30 |  | Onderhoud
Dordrecht | Hooikade | 005 2175 | 127960 Gietijzeren Mast 03,0m De Nood | 150120 Haagse kap A11 Elegance Son50/70 | 2007-03-01 | 2020-04-30 | Anders
Dordrecht | Knolhaven | 002 2565 | 127960 Gietijzeren Mast 03,0m De Nood | 150110 Haagse kap A11 Elegance QL55 | 2020-05-20 | 2020-04-30 |  | Onderhoud |  |  |  |  | M7.1 uitwis. arm. t/m 4,5 m
Dordrecht | Merwekade | 003 3455 | 127960 Gietijzeren Mast 03,0m De Nood | 150120 Haagse kap A11 Elegance Son50/70 | 2010-10-21 | 2020-04-30 | Anders | Onderhoud
Dordrecht | Merwekade | 006 3455 | 127960 Gietijzeren Mast 03,0m De Nood | 150120 Haagse kap A11 Elegance Son50/70 | 2013-02-21 | 2020-04-30 | Anders | Onderhoud |  |  |  |  | Lichtkap vervangen
Dordrecht | Merwekade | 011 3455 | 127960 Gietijzeren Mast 03,0m De Nood | 150120 Haagse kap A11 Elegance Son50/70 | 2009-08-27 | 2020-04-30 | Anders | Onderhoud
Dordrecht | Merwekade | 014 3455 | 127960 Gietijzeren Mast 03,0m De Nood | 150120 Haagse kap A11 Elegance Son50/70 | 2009-08-27 | 2020-04-30 | Anders | Onderhoud
Dordrecht | Merwekade | 015 3455 | 127960 Gietijzeren Mast 03,0m De Nood | 150120 Haagse kap A11 Elegance Son50/70 | 2009-08-27 | 2020-04-30 | Anders | Onderhoud
Dordrecht | Merwekade | 017 3455 | 127960 Gietijzeren Mast 03,0m De Nood | 150120 Haagse kap A11 Elegance Son50/70 | 2009-08-27 | 2020-04-30 | Anders | Diverse
Dordrecht | Merwekade | 019 3455 | 127960 Gietijzeren Mast 03,0m De Nood | 150120 Haagse kap A11 Elegance Son50/70 | 2009-08-27 | 2020-04-30 | Eraf/los/nieuw: dak | Vernieling
Dordrecht | Merwekade | 024 3455 | 127960 Gietijzeren Mast 03,0m De Nood | 150120 Haagse kap A11 Elegance Son50/70 | 2020-04-30 | 2020-04-30 | Anders | Onderhoud |  |  |  |  | M7.2 uitwis. arm. >4,5 t/m 8m
Dordrecht | Prattenburg | 017 4195 | Staal gegalvaniseerd 03,5m (127015) | 2000 1x PLL24 E | 2009-08-02 | 2020-04-30 | Lamp brandt niet | Storing |  |  | Lamp vervangen
Dordrecht | Prattenburg | 024 4195 | Staal gegalvaniseerd 03,5m (127015) | 2000 1x PLL24 E | 2009-08-02 | 2020-04-30 | Lamp brandt niet | Storing |  |  | Lamp vervangen
Dordrecht | Spuiboulevard | 019 4995 | St.Gecoat 04,5m Zwart top 76 | 2000 SON 50/35W | 2020-04-30 | 2020-04-30 |  | Onderhoud |  |  |  |  | M7.2 uitwis. arm. >4,5 t/m 8m
Dordrecht | Suze Groeneweg-erf | 041 1755 | Staal gegalvaniseerd 03,5m (127015) | 2000 1xPLL36 E | 2004-05-18 | 2020-04-30 | Lamp brandt niet | Loos alarm
Dordrecht | Wega | 022 5850 | Staal gegalvaniseerd 03,5m (127015) | 2000 1x PLL24 E | 2006-12-21 | 2020-04-30 | Lamp brandt niet | Storing |  |  | Lamp vervangen
Dordrecht | Wilgenbos | 033 5940 | Muurarmatuur 08,0m | Protect 02 1xPLC26 | 2003-07-16 | 2020-04-30 | Lamp brandt niet | Storing | [5 empty] | HF-P 1 22-42 PL-T/C/L/TL5C EII 2
Heerjansdam | De Hupse | 006 011026 | 127296 Aluminium 6.0m con. UE 750mm | Axia 2.1 WW 5187 8 led 480mA 13W 1600lm | 2020-02-07 | 2020-04-30 | Anders | Diverse
Heerjansdam | Groene Dreef | 001 011016 | 127296 Aluminium 6.0m con. UE 750mm | Axia 2.1 WW 5187 8 led 690mA 2000lm | 2020-02-07 | 2020-04-30 | Anders | Onderhoud
Heerjansdam | Groene Dreef | 003 011016 | 127296 Aluminium 6.0m con. UE 750mm | Axia 2.1 WW 5187 8 led 690mA 2000lm | 2020-02-07 | 2020-04-30 | Anders | Diverse
Heerjansdam | Jhr V.P.A. Beelaerts van Bloklandlaan | 008 011028 | 127296 Aluminium 6.0m con. UE 750mm | Axia 2.1 WW 5187 8 led 690mA 2000lm | 2020-02-07 | 2020-04-30 | Anders | Diverse
Heerjansdam | Lindeweg (Heerjansdam) | 001 011077 | 127290 Aluminium 6.0m verl. UE 750mm | 140460 Axia 2.1 WW 830 5187 8L oslon square giant 700mA 2311lm 19W | 2024-09-29 | 2020-04-30 | Lamp brandt niet | Storing | [6 empty] | Zekering vervangen
Heerjansdam | Lindeweg (Heerjansdam) | 002 011077 | 127290 Aluminium 6.0m verl. UE 750mm | 140460 Axia 2.1 WW 830 5187 8L oslon square giant 700mA 2311lm 19W | 2024-09-29 | 2020-04-30 | Lamp brandt niet | Loos alarm
Sliedrecht | Populierenhof | 004 01110 | Aluminium 4.0m zonder MVB |  |  | 2020-04-30 | Mast rechtzetten | Onderhoud | [6 empty] | M8.1 Rechtzetten mast t/m 4,5m
Dordrecht | Aquamarijnweg | 022 0192 | Staal gegalvaniseerd 10,0m (127175) | 131230 LW-SRDS2 40W 6300LM 36A 730 DANB CC G4 XiSR75 X 3SC C1 7040C3M SPD (dimmen 23:00 - 6:00 uur 30%) | 2022-08-01 | 2020-05-01 | Lamp brandt niet | Loos alarm
Dordrecht | Aquamarijnweg | 025 0192 | Staal gegalvaniseerd 08,0m (127135-1500) | 131209 LW-SRDS2 33W 5000LM 24A 730 DANB CC G4 XiSR40 X 6SC C1 7040C3M SPD (dimmen basis 10% (4500lm) en tussen 23:00 - 6:00 uur 40%) | 2022-08-01 | 2020-05-01 | Lamp brandt niet | Loos alarm
Dordrecht | Atmosfeerstraat | 020 0220 | Staal gegalvaniseerd 03,5m (127015) | 2000 1x PLL24 E | 2008-03-14 | 2020-05-01 | Lamp brandt niet | Storing |  |  | Lamp vervangen
Dordrecht | Atmosfeerstraat | 021 0220 | Staal gegalvaniseerd 03,5m (127015) | 2000 1x PLL24 E | 2008-03-14 | 2020-05-01 | Lamp brandt niet | Storing |  |  | Lamp vervangen
Dordrecht | Aventurijn | 008 0233 | 127085 Staal gegalvaniseerd 06,0m | 131205 LW-SRDS2 33W 5000LM 24A 730 DANB CC G4 XiSR40 X 52SC C1 7040C3M SPD (dimmen basis 30% (3500lm) en tussen 23:00 - 6:00 uur 60%) | 2024-12-28 | 2020-05-01 | Lamp brandt niet | Loos alarm
Dordrecht | Kameleonring | 015 2380 | Staal gegalvaniseerd 03,5m (127015) | 2000 1x PLL24 E | 2010-06-29 | 2020-05-01 | Lamp brandt niet | Storing |  |  | Lamp vervangen
Dordrecht | Ockenburg | 032A3860 | Staal gegalvaniseerd 03,5m (127015) | 132160 Ekra 20 helder lens 63 9W 1000 lumen 3000K RAL 9007 XiSR22 | 2024-10-18 | 2020-05-01 | Lamp brandt niet | Storing |  |  | Lamp vervangen
Dordrecht | Wega | 015 5850 | Staal gegalvaniseerd 03,5m (127015) | 2000 1x PLL24 E | 2007-02-28 | 2020-05-01 | Lamp brandt niet | Storing |  |  | Lamp vervangen
Dordrecht | Halleyweg | 026 1855 | 127015 LineX Staal gegalvaniseerd 03,5m | BDP102 GRN15 / 830 DRW PCC SI CLO D9 SRG10 | 2024-12-13 | 2020-05-04 | Lamp brandt niet | Storing |  |  | Lamp vervangen
Dordrecht | Herculesring | 009 2005 | Staal gegalvaniseerd 03,5m (127015) | 2000 1x PLL24 E | 2010-06-29 | 2020-05-04 | Lamp brandt niet | Storing |  |  | Lamp vervangen
Dordrecht | Jupiterlaan | 029 2370 | Staal gegalvaniseerd 03,5m (127015) | 2000 1x PLL24 E | 2006-08-18 | 2020-05-04 | Lamp brandt niet | Storing |  |  | Lamp vervangen
Dordrecht | Prattenburg | 005 4195 | Staal gegalvaniseerd 03,5m (127015) | 2000 1x PLL24 E | 2009-08-02 | 2020-05-04 | Lamp brandt niet | Storing |  |  | Lamp vervangen
Dordrecht | Regenboogstraat | 035 4335 | Staal gegalvaniseerd 03,5m (127015) | 2000 1x PLL24 E | 2008-03-14 | 2020-05-04 | Lamp brandt niet | Storing |  |  | Lamp vervangen
Dordrecht | Roerdompstraat (Dordrecht) | 006 4445 | Staal gegalvaniseerd 03,5m (127015) | 2600 1xPLL18 E | 2001-05-01 | 2020-05-04 | Lamp brandt niet | Loos alarm
Dordrecht | Slangenburg (Dordrecht) | 015 4815 | Staal gegalvaniseerd 03,5m (127015) | 2000 1x PLL24 E | 2008-10-28 | 2020-05-04 | Lamp brandt niet | Loos alarm
Dordrecht | Zwaluwenburg | 034 6420 | Staal gegalvaniseerd 03,5m (127015) | KFK LED2WELL 1600lm overeenkomst | 2019-12-17 | 2020-05-04 | Lamp brandt niet | Storing
Zwijndrecht | Refter | 011 006998 | Aluminium 4.0m zonder MVB | KFK LED2WELL 1800lm | 2020-10-27 | 2020-05-04 | Lamp brandt niet | Loos alarm
Dordrecht | Acaciastraat | 017 0025 | Staal gegalvaniseerd 03,5m (127015) | 2000 1x PLL24 E | 2010-11-22 | 2020-05-05 | Lamp brandt niet | Storing |  |  | Lamp vervangen
Dordrecht | De Jagerweg | 033 2305 | Staal gegalvaniseerd 03,5m (127015) | 2000 1x PLL24 E | 2008-03-17 | 2020-05-05 | Lamp brandt niet | Storing |  |  | Lamp vervangen
Dordrecht | Galileïlaan | 292 1580 | Staal gegalvaniseerd 08,0m (127135-1500) | LW-SRDS2 6300 LM 36A 730 DANB CV 5500lm dim10-40 Zahga | 2019-09-23 | 2020-05-05 | Lamp brandt niet | Loos alarm
Dordrecht | Gravensingel | 034 1725 | 127040 Staal ggv 0,60m Paaltop con. | Disq 2144 14LED | 2011-03-07 | 2020-05-05 | Lamp brandt niet | [7 empty] | Zekering vervangen
Dordrecht | Wielingenstraat | 011 5930 | 127040 Staal ggv 0,60m Paaltop con. | 2500 1xPLL24 E | 2009-01-15 | 2020-05-05 | Lamp brandt niet | Loos alarm
Dordrecht | Wielingenstraat | 023A5930 | 127085 Staal gegalvaniseerd 06,0m | SGS253 GB CC CPO45W | 2009-01-12 | 2020-05-05 | Lamp brandt niet | Loos alarm
Sliedrecht | Dorlandsweer | 022 00250 | Aluminium 3.0m Con. top60 | 2160 1xPLL 18 E Mithra | 2010-03-26 | 2020-05-05 | Lamp brandt niet | Storing |  |  | Lamp vervangen
Alblasserdam | Kortland | 007A43535 | 127296 Aluminium 6.0m con. UE 750mm | LW-SRDS2 1600 LM 16A 730 DAME CC | 2019-08-05 | 2020-05-06 | Anders | Diverse
Alblasserdam | Kortland | 008A43535 | 127290 Aluminium 6.0m verl. UE 750mm | LW-SRDS2 1600 LM 16A 730 DAME CC | 2019-08-05 | 2020-05-06 | Anders | Diverse
Alblasserdam | Oost Kinderdijk | 034 43363 | Staal gegalvaniseerd 08,0m (127135-1500) | 131230 LW-SRDS2 40W 6300LM 36A 730 DANB CC G4 XiSR75 X 3SC C1 7040C3M SPD (dimmen 23:00 - 6:00 uur 30%) | 2025-03-03 | 2020-05-06 | Lamp brandt niet | Storing | [5 empty] | HID-DV PROG Xt 100 CDO Q 208-27
Alblasserdam | Schrijvertje | 001 43523 | Staal gegalvaniseerd 03,5m con | 132145 Ekra 20 helder lens 62 9W 1000 lumen 3000K RAL 9007 XiSR22 | 2023-11-27 | 2020-05-06 | Anders | Storing |  |  | Lamp vervangen |  |  | HF-P 1 22-42 PL-T/C/L/TL5C EII 2
Dordrecht | Aart Alblaspad | 043 86622 | Staal gegalvaniseerd 03,5m (127015) | 132150 Ekra 20 helder lens 63 6W 600 lumen 3000K RAL 9007 XiSR22 | 2023-09-01 | 2020-05-07 | Lamp brandt niet | Storing |  |  | Lamp vervangen
Dordrecht | Prattenburg | 020 4195 | Staal gegalvaniseerd 03,5m (127015) | 2000 1x PLL24 E | 1997-01-01 | 2020-05-07 | Lamp brandt niet | Storing |  |  | Lamp vervangen
Dordrecht | Reigerstraat (Dordrecht) | 018 4350 | Staal gegalvaniseerd 06.0. UE 1500mm (127091-1500) | BGP630 GRN 2200/WW PSD IP65 .... D9 SRG10 350mA | 2015-02-20 | 2020-05-07 | Lamp brandt niet | Loos alarm
Dordrecht | Statenplein | 021 5055 | Wandsteun Gietijzer 03,5m Exton | Leidse Kap C11 Elegance NU-led Helder | 2024-01-31 | 2020-05-07 | Lamp brandt niet | Loos alarm
Dordrecht | Statenplein | 022 5055 | Wandsteun Gietijzer 03,5m Exton | Leidse Kap C11 Elegance NU-led Helder | 2024-01-31 | 2020-05-07 | Lamp brandt niet | Diverse
Dordrecht | Statenplein | 023 5055 | Wandsteun Gietijzer 03,5m Exton | Leidse Kap C11 Elegance NU-led Helder | 2024-01-31 | 2020-05-07 | Lamp brandt niet | Loos alarm
Zwijndrecht | van Eedenstraat (Zwijndrecht) | 002 005746 | Staal gegalvaniseerd 03,5m con | 2550 1xPLL18/24 Iris | 2015-09-24 | 2020-05-07 | Lamp brandt niet | Storing |  |  | Lamp vervangen
Dordrecht | Aalscholverstraat (Dordrecht) | 005 0010 | 127085 Staal gegalvaniseerd 06,0m | BGP630 GRN 2200/WW PSD IP65 .... D9 SRG10 350mA | 2015-07-29 | 2020-05-08 | Lamp brandt niet | Loos alarm
Dordrecht | Aquamarijnweg | 002 0192 | Staal gegalvaniseerd 10,0m DU (127175) | 131230 LW-SRDS2 40W 6300LM 36A 730 DANB CC G4 XiSR75 X 3SC C1 7040C3M SPD (dimmen 23:00 - 6:00 uur 30%) | 2022-08-01 | 2020-05-08 | Lamp brandt niet | Storing | [6 empty] | Zekering vervangen
Dordrecht | Aquamarijnweg | 017 0192 | Staal gegalvaniseerd 10,0m (127175) | 131230 LW-SRDS2 40W 6300LM 36A 730 DANB CC G4 XiSR75 X 3SC C1 7040C3M SPD (dimmen 23:00 - 6:00 uur 30%) | 2022-08-01 | 2020-05-08 | Lamp brandt niet | Loos alarm
Dordrecht | Aquamarijnweg | 022 0192 | Staal gegalvaniseerd 10,0m (127175) | 131230 LW-SRDS2 40W 6300LM 36A 730 DANB CC G4 XiSR75 X 3SC C1 7040C3M SPD (dimmen 23:00 - 6:00 uur 30%) | 2022-08-01 | 2020-05-08 | Lamp brandt niet | Storing |  |  | Lamp vervangen |  |  | HID-DV PROG Xt 150 CDO Q 208-27
Dordrecht | Damstraat | 028 1060 | Staal gegalvaniseerd 04,5m TOP76 (127030) | 2550 1xPLL18/24 Iris | 2014-11-12 | 2020-05-08 | Lamp brandt niet | Loos alarm
Dordrecht | Fuutstraat (Dordrecht) | 003 1570 | 127091-1500 LineX Staal gegalv. 06.0. UE 1500mm | LW-SRDS2 2000 LM 16A 730 DAME CC | 2018-08-17 | 2020-05-08 | Lamp brandt niet | Loos alarm
Dordrecht | Pearl Buck-erf | 019 0775 | Staal gegalvaniseerd 03,5m (127015) | KFK LED2WELL 1600lm | 2024-11-11 | 2020-05-08 | Lamp brandt niet | Loos alarm
Dordrecht | Amstelwijckweg | 010 0170 | Staal gegalvaniseerd 06.0. UE 1500mm (127091-1500) | LIBRA 1xPLL24 E RAL9007 | 2015-03-27 | 2020-05-11 | Lamp brandt niet | Storing | [6 empty] | Zekering vervangen
Dordrecht | Einsteinstraat (Dordrecht) | 011 1420 | Staal gegalvaniseerd 08,0m (127135-1500) | LW-SRDS2 5000LM 24A 730 DANB CV (4500lm dim10-40) Zagha | 2018-10-22 | 2020-05-11 | Lamp brandt niet | Loos alarm
Dordrecht | Grimaldihof | 004 1737 | St.Gecoat 04,5m Zwart top 76 | 2310 2xPLL24 EVSA RAL9005 | 2004-01-29 | 2020-05-11 | Lamp brandt niet | Loos alarm
Dordrecht | Nijhofflaan | 029 3840 | 127040 Staal ggv 0,60m Paaltop con. | Disq 2144 36LED | 2011-03-07 | 2020-05-11 | Lamp brandt niet | Loos alarm
Dordrecht | Nijhofflaan | 041 3840 | Staal gegalvaniseerd 03,5m (127015) | KFK LED2WELL 1050lm overeenkomst | 2019-12-12 | 2020-05-11 | Lamp brandt niet | Loos alarm
Dordrecht | Schenkeldijk Beneden | 042 4662 | 127085 Staal gegalvaniseerd 06,0m | ALTRA-2 1xPLL 36 E | 2014-12-10 | 2020-05-11 | Lamp brandt niet | Loos alarm
Dordrecht | Schenkeldijk Beneden | 048 4662 | 127296 Aluminium 6.0m con. UE 750mm | Evolo-2 CPO 60W dim | 2015-03-01 | 2020-05-11 | Lamp brandt niet | Loos alarm
Dordrecht | Schenkeldijk Beneden | 049 4662 | 127296 Aluminium 6.0m con. UE 750mm | Evolo-2 CPO 60W dim | 2015-03-01 | 2020-05-11 | Lamp brandt niet | [5 empty] | Armatuur vervangen
Dordrecht | Snelliusstraat | 001 4885 | Staal gegalvaniseerd 08,0m (127135-1500) | LW-SRDS2 5000LM 24A 730 DANB CV (4500lm dim10-40) Zagha | 2018-10-22 | 2020-05-11 | Lamp brandt niet | Loos alarm
Dordrecht | Vredenburg | 024 5655 | Staal gegalvaniseerd 03,5m (127015) | 2000 1x PLL24 E | 2009-05-06 | 2020-05-11 | Lamp brandt niet | Storing |  |  | Lamp vervangen
Dordrecht | Willy Martensstraat | 006 3300 | 127085 Staal gegalvaniseerd 06,0m | Axia 2.1 WW 5187 8 led 480mA 13W 1600lm | 2016-12-20 | 2020-05-11 | Lamp brandt niet | Loos alarm
Zwijndrecht | Bolero | 003 007099 | Aluminium 5.5m | 2500 1xPLL24 E | 2009-06-15 | 2020-05-11 | Lamp brandt niet | Storing |  |  | Lamp vervangen
Zwijndrecht | Fruiteniersstraat | 019 001651 | 127304 Aluminium 6.0m con. UE boog 2300 | Furyo 2 CPO-TW 60W | 2014-03-14 | 2020-05-11 | Lamp brandt niet | Storing | [6 empty] | Zekering vervangen
Zwijndrecht | Klooster | 008 006971 | Staal gegalvaniseerd 03,5m con | KFK 1xPLL18/24 E | 2010-12-12 | 2020-05-11 | Lamp brandt niet | Loos alarm
Dordrecht | Buizerdstraat (Dordrecht) | 009 0810 | 127085 Staal gegalvaniseerd 06,0m | 2500 1xPLL36 E | 2006-07-21 | 2020-05-12 | Eraf/los/nieuw: lichtkap | [5 empty] | Armatuur vervangen
Dordrecht | Kromhout | 026 2785 | Klokverlichting 03,5m | Klokverlichting | 1996-12-01 | 2020-05-12 | Anders | Loos alarm
Dordrecht | Nieuweweg | 001 3725 | Staal gegalvaniseerd 04,5m TOP76 (127030) | Axia 2.1 WW 5165 4 led 680mA 1000lm | 2016-12-20 | 2020-05-12 | Anders | Vernieling
Dordrecht | Nieuweweg | 002 3725 | Staal gegalvaniseerd 04,5m TOP76 (127030) | Axia 2.1 WW 5165 4 led 680mA 1000lm | 2016-12-20 | 2020-05-12 | Anders | Vernieling
Dordrecht | Nieuweweg | 003 3725 | Staal gegalvaniseerd 04,5m TOP76 (127030) | Axia 2.1 WW 5165 4 led 680mA 1000lm | 2016-12-20 | 2020-05-12 | Anders | Vernieling
Dordrecht | Nijhofflaan | 032 3840 | Staal gegalvaniseerd 03,5m (127015) | KFK LED2WELL 1800lm overeenkomst | 2019-12-12 | 2020-05-12 | Lamp brandt niet | Loos alarm
Dordrecht | Orionstraat (Dordrecht) | 013 3925 | Staal gegalvaniseerd 03,5m (127015) | 132160 Ekra 20 helder lens 63 9W 1000 lumen 3000K RAL 9007 XiSR22 | 2023-09-01 | 2020-05-12 | Lamp brandt niet | Loos alarm
Dordrecht | Orionstraat (Dordrecht) | 018 3925 | Staal gegalvaniseerd 03,5m (127015) | 132160 Ekra 20 helder lens 63 9W 1000 lumen 3000K RAL 9007 XiSR22 | 2023-09-01 | 2020-05-12 | Lamp brandt niet | Storing | [5 empty] | HF-P 1 22-42 PL-T/C/L/TL5C EII 2
Dordrecht | Reggestraat | 009 4340 | 127040 Staal ggv 0,60m Paaltop con. | 2500 1xPLL24 E | 2012-06-12 | 2020-05-12 | Lamp brandt niet | Storing |  |  | Lamp vervangen |  |  | HF-P 1 22-42 PL-T/C/L/TL5C EII 2
Sliedrecht | Gantelweg | 022 00360 | 127289 Aluminium 4.0m con.+MVB | HPS 100 CITYZEN 1 x PLL36 E | 2009-05-13 | 2020-05-12 | Eraf/los/nieuw: dak | [5 empty] | Armatuur vervangen
Sliedrecht | Julianastraat (Sliedrecht) | 010 00580 | Aluminium 4.0m zonder MVB | 2000 1x PLL24 E | 2004-04-01 | 2020-05-12 | Eraf/los/nieuw: lichtkap | Storm |  |  |  |  | Armatuur rechtzetten
Dordrecht | Fietspad Stadspolders (fictieve straatnaam) | 019 9978 | R.V.S. Fietspad Stadspolders 3.6 | Kunstobj. Lucifer LED 25W | 2017-04-15 | 2020-05-13 | Lamp brandt niet | [5 empty] | Armatuur vervangen
Dordrecht | Mina Krüseman-erf | 056 2815 | Staal gegalvaniseerd 03,5m (127015) | KFK LED2WELL 1600lm overeenkomst | 2019-02-15 | 2020-05-13 | Mast rechtzetten | Onderhoud | [6 empty] | M8.1 Rechtzetten mast t/m 4,5m
Dordrecht | Mina Krüseman-erf | 056 2815 | Staal gegalvaniseerd 03,5m (127015) |  |  | 2020-05-13 | Mast rechtzetten | Onderhoud | [6 empty] | M8.1 Rechtzetten mast t/m 4,5m
Heerjansdam | Lindtsedijk (Heerjansdam) | 023 011078 | Staal gegalvaniseerd 07,0m PT D60 |  |  | 2020-05-13 | Mast rechtzetten | Onderhoud | [6 empty] | M8.3 Rechtzetten mast >10 t/m 15
Heerjansdam | Nessenweg | 007 011068 | Staal gegalvaniseerd 08,0m (127135-1500) |  |  | 2020-05-13 | Mast rechtzetten | Onderhoud | [6 empty] | M8.2 Rechtzetten mast >4,5t/m10m
Zwijndrecht | Kapitein Stamperiusflat | 005 002747 | Staal gegalvaniseerd 03,5m con | KFK 1xPLL18/24 E | 2009-06-15 | 2020-05-13 | Lamp brandt niet | Loos alarm
Zwijndrecht | Klooster | 003 006971 | Staal gegalvaniseerd 03,5m con | KFK 1xPLL18/24 E | 2010-12-12 | 2020-05-13 | Lamp brandt niet | Loos alarm
Zwijndrecht | Ledig Erf | 008 003190 | Staal gegalvaniseerd 04,0m con. (127021) | 2550 1xPLL18/24 Iris | 2015-09-24 | 2020-05-13 | Lamp brandt niet | Loos alarm
Dordrecht | Kinkelenburg (Dordrecht) | 086 2515 | Staal gegalvaniseerd 03,5m (127015) | 2000 1x PLL24 E | 2006-09-06 | 2020-05-14 | Lamp brandt niet |  |  |  | Lamp vervangen
Dordrecht | Ternatestraat | 004 5213 | Staal gegalvaniseerd 03,5m (127015) | 2000 1x PLL24 E | 2016-03-15 | 2020-05-14 | Anders | Onderhoud
Dordrecht | Vredenburg | 018 5655 | Staal gegalvaniseerd 03,5m (127015) | 2000 1x PLL24 E | 2009-05-06 | 2020-05-14 | Lamp brandt niet | Storing |  |  | Lamp vervangen
Dordrecht | Boogschutter | 014 0635 | Staal gegalvaniseerd 03,5m (127015) | 2000 1xPLL36 E | 2007-04-16 | 2020-05-15 | Anders | Diverse
Dordrecht | Slauerhoffstraat (Dordrecht) | 011 4825 | Staal gegalvaniseerd 03,5m (127015) | 2000 1xPLL36 E | 2015-02-20 | 2020-05-15 | Lamp brandt niet | Loos alarm
Dordrecht | Suze Groeneweg-erf | 041 1755 | Staal gegalvaniseerd 03,5m (127015) | 2000 1xPLL36 E | 2004-05-18 | 2020-05-15 | Lamp brandt niet | Storing |  |  | Lamp vervangen
Dordrecht | Suze Groeneweg-erf | 042 1755 | Staal gegalvaniseerd 03,5m (127015) | 2000 1xPLL36 E | 2004-04-12 | 2020-05-15 | Lamp brandt niet | Storing |  |  | Lamp vervangen
Alblasserdam | IJsvogel (Alblasserdam) | 001 43517 | Staal gegalvaniseerd 03,5m (127015) | BDS711 Kegel 12LED 1400lm WW | 2017-09-21 | 2020-05-18 | Lamp brandt niet | Diverse
Dordrecht | Aalscholverstraat (Dordrecht) | 004 0010 | Staal gegalvaniseerd 03,5m (127015) | 2600 1xPLL18 E | 2001-08-01 | 2020-05-18 | Lamp brandt niet | Storing |  |  | Lamp vervangen
Dordrecht | Cannenburg (Dordrecht) | 050 0875 | Staal gegalvaniseerd 03,5m (127015) | 2000 1x PLL24 E | 2010-11-11 | 2020-05-18 | Lamp brandt niet | Storing |  |  | Lamp vervangen
Dordrecht | Haaswijkweg West | 015 1845 | 127085 Staal gegalvaniseerd 06,0m | 2500 1xPLL36 E | 2008-12-15 | 2020-05-18 | Lamp brandt niet | Storing
Dordrecht | Kievitstraat (Dordrecht) | 001 2480 | Staal gegalvaniseerd 06.0. UE 1500mm (127091-1500) | BGP630 GRN 2200/WW PSD IP65 .... D9 SRG10 350mA | 2015-02-20 | 2020-05-18 |  | Diverse
Dordrecht | Noordendijk | 122 3760 | Staal gegalvaniseerd 04,5m TOP76 (127030) | Piano-Mini 16LED .... NW 250mA | 2012-09-18 | 2020-05-18 |  | Onderhoud
Dordrecht | Ockenburg | 046 3860 | 127015 LineX Staal gegalvaniseerd 03,5m | 132160 Ekra 20 helder lens 63 9W 1000 lumen 3000K RAL 9007 XiSR22 | 2024-03-13 | 2020-05-18 | Lamp brandt niet | Storing |  |  | Lamp vervangen
Dordrecht | Oudendijk | 020 3980 | Staal gegalvaniseerd 06.0. UE 1500mm (127091-1500) | ALTRA-2 1x PLL24 E | 2014-08-27 | 2020-05-18 | Eraf/los/nieuw: dak | Diverse |  |  |  |  | Armatuur rechtzetten
Dordrecht | Reggestraat | 009 4340 | 127040 Staal ggv 0,60m Paaltop con. | 2500 1xPLL24 E | 2012-06-12 | 2020-05-18 | Lamp brandt niet
Dordrecht | Roerdompstraat (Dordrecht) | 006 4445 | Staal gegalvaniseerd 03,5m (127015) | 2600 1xPLL18 E | 2001-05-01 | 2020-05-18 | Lamp brandt niet | Storing |  |  | Lamp vervangen |  |  | VSA vervangen
Dordrecht | Spuibrug | 002 5000 | Brugzuil 12,0m | Bega 8329 1xSON 70 | 1999-03-10 | 2020-05-18 | Anders | Diverse
Dordrecht | Steegoversloot | 004 5070 | Overspanning 07,5m | 132200 Blackbird Hanging ECO CRl70 L19 16LED RAL9006 Zhaga, 12kV SPD klasse 1 30W 4000lm | 2024-11-29 | 2020-05-18 | Lamp brandt niet | Loos alarm
Dordrecht | Walenburg | 022 5735 | Staal gegalvaniseerd 03,5m (127015) | 2000 1x PLL24 E | 2009-10-26 | 2020-05-18 | Lamp brandt niet | Storing |  |  | Lamp vervangen
Dordrecht | Waterman | 057 5800 | Staal gegalvaniseerd 03,5m (127015) | 2000 1x PLL24 E | 2007-08-01 | 2020-05-18 | Lamp brandt niet | Storing |  |  | Lamp vervangen
Dordrecht | Groenekruislaan | 018A1745 | Staal gegalvaniseerd 03,5m (127015) | 132160 Ekra 20 helder lens 63 9W 1000 lumen 3000K RAL 9007 XiSR22 | 2022-07-01 | 2020-05-19 | Lamp brandt niet | Loos alarm
Dordrecht | Jupiterlaan | 036 2370 | Staal gegalvaniseerd 03,5m (127015) | 2000 1x PLL24 E | 1999-11-18 | 2020-05-19 | Lamp brandt niet | Storing |  |  | Lamp vervangen
Dordrecht | Max Gootelaan | 007 1677 | St.Gecoat 06,0m conisch | ALTRA-2 1xPLL 36 E | 2013-04-01 | 2020-05-19 | Lamp brandt niet | Storing |  |  | Lamp vervangen
Dordrecht | Nijhofflaan | 044 3840 | 127040 Staal ggv 0,60m Paaltop con. | Disq 2144 36LED | 2011-03-07 | 2020-05-19 | Lamp brandt niet | Loos alarm
Sliedrecht | Julianastraat (Sliedrecht) | 011 00580 | 127288 Aluminium 4.0m con HDPE | HPS 100 CITYZEN 1 x PLL36 E | 2004-04-01 | 2020-05-19 | Lamp brandt niet | Diverse
Zwijndrecht | Zoutverkopersstraat | 010 006696 | Staal gegalvaniseerd 06,0m UE 750mm (127091-750) |  |  | 2020-05-19 | Mast rechtzetten | Onderhoud | [6 empty] | M8.2 Rechtzetten mast >4,5t/m10m
Dordrecht | Amazone | 002 0140 | Staal gegalvaniseerd 03,5m (127015) | KFK LED2WELL 1500lm | 2016-10-04 | 2020-05-20 | Anders | Diverse
Dordrecht | Arentsburg | 023 0200 | Wandsteun ggv 03,5m | 132160 Ekra 20 helder lens 63 9W 1000 lumen 3000K RAL 9007 XiSR22 | 2023-09-01 | 2020-05-20 | Lamp brandt niet | Loos alarm
Dordrecht | Gravensingel | 050A1725 | Staal gegalvaniseerd 03,5m (127015) | KFK LED2WELL 1600lm overeenkomst | 2019-12-12 | 2020-05-20 | Lamp brandt niet | Diverse
Dordrecht | Gravensingel | 052 1725 | 127085 Staal gegalvaniseerd 06,0m | LW-SRDS2 1600 LM 16A 730 DAME CC | 2019-12-12 | 2020-05-20 | Lamp brandt niet | Diverse
Dordrecht | Grote Hondring | 011 1795 | Staal gegalvaniseerd 03,5m (127015) | 2000 1x PLL24 E | 2010-07-01 | 2020-05-20 | Lamp brandt niet |  |  |  | Lamp vervangen
Dordrecht | Kievitstraat (Dordrecht) | 001 2480 | Staal gegalvaniseerd 06.0. UE 1500mm (127091-1500) | BGP630 GRN 2200/WW PSD IP65 .... D9 SRG10 350mA | 2015-02-20 | 2020-05-20
Heerjansdam | De Manning | 006 011041 | Aluminium 3.0m Con. top60 | LW-SRDS2 800 LM 8A 730 DAME CC top 60 | 2020-02-07 | 2020-05-20 | Lamp brandt niet | Montagefout
Zwijndrecht | Refter | 011 006998 | Aluminium 4.0m zonder MVB | KFK LED2WELL 1800lm | 2020-10-27 | 2020-05-20 | Lamp brandt niet |  |  |  | Lamp vervangen
Dordrecht | Boogschutter | 023 0635 | Staal gegalvaniseerd 03,5m (127015) | 2000 1x PLL24 E | 2007-04-16 | 2020-05-22 | Lamp brandt niet | Storing |  |  | Lamp vervangen |  |  | HF-P 1 22-42 PL-T/C/L/TL5C EII 2
Dordrecht | Boogschutter | 024 0635 | Staal gegalvaniseerd 03,5m (127015) | 2000 1x PLL24 E | 2007-04-16 | 2020-05-22 | Lamp brandt niet |  |  |  | Lamp vervangen
Sliedrecht | Merelstraat (Sliedrecht) | 009 00950 | Aluminium 6.5m UE 700mm | VP1011 WW RAL-7036 | 2018-07-15 | 2020-05-22 | Lamp brandt niet | Loos alarm
Zwijndrecht | Helmersstraat (Zwijndrecht) | 002 002135 | Staal gegalvaniseerd 04,0m con. (127021) | KFK LED2WELL 1600lm | 2018-10-15 | 2020-05-22 | Lamp brandt niet | Loos alarm
Dordrecht | Albardaplantsoen | 002 0090 | Staal gegalvaniseerd 03,5m (127015) |  |  | 2020-05-25 | Mast rechtzetten | Onderhoud | [6 empty] | M8.1 Rechtzetten mast t/m 4,5m
Dordrecht | Albardaplantsoen | 002 0090 | Staal gegalvaniseerd 03,5m (127015) |  |  | 2020-05-25 | Mast rechtzetten | Onderhoud | [6 empty] | M8.1 Rechtzetten mast t/m 4,5m
Dordrecht | Albardaplantsoen | 003 0090 | Staal gegalvaniseerd 03,5m (127015) |  |  | 2020-05-25 | Mast rechtzetten | Onderhoud | [6 empty] | M8.1 Rechtzetten mast t/m 4,5m
Dordrecht | Bilderdijkstraat (Dordrecht) | 013 06680 | 127085 Staal gegalvaniseerd 06,0m |  |  | 2020-05-25 | Mast rechtzetten | Onderhoud | [6 empty] | M8.2 Rechtzetten mast >4,5t/m10m
Dordrecht | Crabbehofpad | 003 0980 | Staal gegalvaniseerd 03,5m (127015) |  |  | 2020-05-25 | Mast rechtzetten | Onderhoud | [6 empty] | M8.1 Rechtzetten mast t/m 4,5m
Dordrecht | Crabbehofpad | 004 0980 | Staal gegalvaniseerd 03,5m (127015) |  |  | 2020-05-25 | Mast rechtzetten | Onderhoud | [6 empty] | M8.1 Rechtzetten mast t/m 4,5m
Dordrecht | Indus | 003 2255 | Staal gegalvaniseerd 03,5m (127015) | 2000 1x PLL24 E | 2007-04-18 | 2020-05-25 | Lamp brandt niet | Loos alarm
Dordrecht | Jan van Brakelstraat | 005 0720 | Staal gegalvaniseerd 03,5m (127015) |  |  | 2020-05-25 | Mast rechtzetten | Onderhoud | [6 empty] | M8.1 Rechtzetten mast t/m 4,5m
Dordrecht | Joop den Uylstraat | 026 5387 | Staal gegalvaniseerd 03,5m (127015) |  |  | 2020-05-25 | Mast rechtzetten | Onderhoud | [6 empty] | M8.1 Rechtzetten mast t/m 4,5m
Dordrecht | Kinkelenburg (Dordrecht) | 085 2515 | Staal gegalvaniseerd 03,5m (127015) | 132160 Ekra 20 helder lens 63 9W 1000 lumen 3000K RAL 9007 XiSR22 | 2024-01-19 | 2020-05-25 | Lamp brandt niet |  |  |  | Lamp vervangen |  |  | HF-P 1 22-42 PL-T/C/L/TL5C EII 2
Dordrecht | Loggerstraat | 002 3035 | Staal gegalvaniseerd 03,5m (127015) |  |  | 2020-05-25 | Mast rechtzetten | Onderhoud | [6 empty] | M8.1 Rechtzetten mast t/m 4,5m
Dordrecht | Loggerstraat | 003 3035 | Staal gegalvaniseerd 03,5m (127015) |  |  | 2020-05-25 | Mast rechtzetten | Onderhoud | [6 empty] | M8.1 Rechtzetten mast t/m 4,5m
Dordrecht | Mees Toxopeüsstraat | 011 5320 | Staal gegalvaniseerd 03,5m (127015) |  |  | 2020-05-25 | Mast rechtzetten | Onderhoud | [6 empty] | M8.1 Rechtzetten mast t/m 4,5m
Dordrecht | Meindert Hobbemastraat | 002 2065 | Staal gegalvaniseerd 06,0m UE 750mm (127091-750) |  |  | 2020-05-25 | Mast rechtzetten | Onderhoud | [6 empty] | M8.2 Rechtzetten mast >4,5t/m10m
Dordrecht | Ruys de Beerenbrouckweg | 005 0350 | Staal gegalvaniseerd 03,5m (127015) |  |  | 2020-05-25 | Mast rechtzetten | Onderhoud | [6 empty] | M8.1 Rechtzetten mast t/m 4,5m
Dordrecht | Ruys de Beerenbrouckweg | 010 0350 | Staal gegalvaniseerd 03,5m (127015) |  |  | 2020-05-25 | Mast rechtzetten | Onderhoud | [6 empty] | M8.1 Rechtzetten mast t/m 4,5m
Dordrecht | Sterrenburgpark | 002A5100 | Staal gegalvaniseerd 03,5m (127015) | 132150 Ekra 20 helder lens 63 6W 600 lumen 3000K RAL 9007 XiSR22 | 2023-11-20 | 2020-05-25 | Lamp brandt niet | Loos alarm
Dordrecht | Sterrenburgpark | 003 5100 | Staal gegalvaniseerd 03,5m (127015) | 2000 1xPLL18 E | 2014-10-31 | 2020-05-25 | Lamp brandt niet | Loos alarm
Dordrecht | Talmaweg | 029 5200 | Staal gegalvaniseerd 03,5m (127015) |  |  | 2020-05-25 | Mast rechtzetten | Onderhoud | [6 empty] | M8.1 Rechtzetten mast t/m 4,5m
Dordrecht | Troelstraweg | 015 5335 | Staal gegalvaniseerd 03,5m (127015) |  |  | 2020-05-25 | Mast rechtzetten | Onderhoud | [6 empty] | M8.1 Rechtzetten mast t/m 4,5m
Dordrecht | Troelstraweg | 016 5335 | Staal gegalvaniseerd 06.0. UE 1500mm (127091-1500) |  |  | 2020-05-25 | Mast rechtzetten | Onderhoud | [6 empty] | M8.2 Rechtzetten mast >4,5t/m10m
Dordrecht | Van Aerssenstraat | 004 0075 | Staal gegalvaniseerd 03,5m (127015) |  |  | 2020-05-25 | Mast rechtzetten | Onderhoud | [6 empty] | M8.1 Rechtzetten mast t/m 4,5m
Dordrecht | Van Baerleplantsoen | 012 0275 | St.Gecoat RAL 9007 RCR-1x LPH 4,5m-1x700 CitySwan |  |  | 2020-05-25 | Mast rechtzetten | Onderhoud | [6 empty] | M8.2 Rechtzetten mast >4,5t/m10m
Dordrecht | Van Baerleplantsoen | 012T0275 | 127085 Staal gegalvaniseerd 06,0m |  |  | 2020-05-25 | Mast rechtzetten | Onderhoud | [6 empty] | M8.2 Rechtzetten mast >4,5t/m10m
Dordrecht | Van Bosseplantsoen | 012 0670 | Staal gegalvaniseerd 03,5m (127015) |  |  | 2020-05-25 | Mast rechtzetten | Onderhoud | [6 empty] | M8.1 Rechtzetten mast t/m 4,5m
Dordrecht | Van Ewijckstraat | 002A1510 | Staal gegalvaniseerd 03,5m (127015) |  |  | 2020-05-25 | Mast rechtzetten | Onderhoud | [6 empty] | M8.1 Rechtzetten mast t/m 4,5m
Dordrecht | Walenburg | 001 5735 | Staal gegalvaniseerd 03,5m (127015) |  |  | 2020-05-25 | Mast rechtzetten | Onderhoud | [6 empty] | M8.1 Rechtzetten mast t/m 4,5m
Dordrecht | Wiardi Beckmanplantsoen | 017 5895 | Staal gegalvaniseerd 03,5m (127015) |  |  | 2020-05-25 | Mast rechtzetten | Onderhoud | [6 empty] | M8.1 Rechtzetten mast t/m 4,5m
Dordrecht | Zeehavenlaan | 002 6300 | Staal gegalvaniseerd 03,5m (127015) |  |  | 2020-05-25 | Mast rechtzetten | Onderhoud | [6 empty] | M8.1 Rechtzetten mast t/m 4,5m
Dordrecht | Zeehavenlaan | 004 6300 | Staal gegalvaniseerd 03,5m (127015) |  |  | 2020-05-25 | Mast rechtzetten | Onderhoud | [6 empty] | M8.1 Rechtzetten mast t/m 4,5m
Dordrecht | Zeehavenlaan | 006 6300 | Staal gegalvaniseerd 03,5m (127015) |  |  | 2020-05-25 | Mast rechtzetten | Onderhoud | [6 empty] | M8.1 Rechtzetten mast t/m 4,5m
Dordrecht | Zuidendijk | 064 6355 | Staal gegalvaniseerd 03,5m (127015) |  |  | 2020-05-25 | Mast rechtzetten | Onderhoud | [6 empty] | M8.1 Rechtzetten mast t/m 4,5m
Dordrecht | Zuidendijk | 085A6355 | Staal gegalvaniseerd 03,5m (127015) |  |  | 2020-05-25 | Mast rechtzetten | Onderhoud | [6 empty] | M8.1 Rechtzetten mast t/m 4,5m
Dordrecht | Zuidendijk | 091 6355 | Staal gegalvaniseerd 03,5m (127015) |  |  | 2020-05-25 | Mast rechtzetten | Onderhoud | [6 empty] | M8.1 Rechtzetten mast t/m 4,5m
Sliedrecht | Molendijk | 001A01010 | Conisch mast 7m-108-4 lph 5.2m 1.1m 1"BI/IP/LG/Houten uithouder RAL9005Oregon Pine 8x gelakt LineX | GAM L2WG4 Helder-LC-M-16LED 3000K 3000lm | 2018-06-01 | 2020-05-25 | Lamp brandt niet | Storing
Sliedrecht | Molendijk | 002 01010 | Conisch mast 7m-108-4 lph 5.2m 1.1m 1"BI/IP/LG/Houten uithouder RAL9005Oregon Pine 8x gelakt LineX | GAM L2WG4 Helder-LC-M-16LED 3000K 3000lm | 2018-06-01 | 2020-05-25 | Lamp brandt niet | Loos alarm
Dordrecht | Rivierenplein | 026 4425 | Staal gegalvaniseerd 04,5m TOP60 (127026) | 2550 1xPLL18/24 Iris | 2014-11-13 | 2020-05-27 | Lamp brandt niet |  |  |  | Lamp vervangen
Dordrecht | Rivierenplein | 029 4425 | Staal gegalvaniseerd 04,5m TOP60 (127026) | 2550 1xPLL18/24 Iris | 2014-11-13 | 2020-05-27 | Lamp brandt niet |  |  |  | Lamp vervangen
Dordrecht | Amazone | 027 0140 | Staal gegalvaniseerd 03,5m (127015) | KFK LED2WELL 1600lm | 2016-10-04 | 2020-05-28 | Eraf/los/nieuw: mastluik | Aanrijding
Dordrecht | Oostkilpark | 011 3900 | Staal gegalvaniseerd 03,5m (127015) | 132150 Ekra 20 helder lens 63 6W 600 lumen 3000K RAL 9007 XiSR22 | 2023-12-12 | 2020-05-28 | Lamp brandt niet |  |  |  | Lamp vervangen
Dordrecht | Oostkilpark | 015 3900 | Staal gegalvaniseerd 03,5m (127015) | 132150 Ekra 20 helder lens 63 6W 600 lumen 3000K RAL 9007 XiSR22 | 2023-09-29 | 2020-05-28 | Lamp brandt niet |  |  |  | Lamp vervangen
Dordrecht | Palissander | 004 4015 | Staal gegalvaniseerd 03,5m (127015) | KFK LED2WELL 1600lm | 2017-12-04 | 2020-05-28 | Eraf/los/nieuw: mastluik | Diverse
Dordrecht | Tafelberg | 024 5190 | Staal gegalvaniseerd 03,5m (127015) | 2000 1x PLL24 E | 2007-05-09 | 2020-05-28 | Lamp brandt niet | Loos alarm
Dordrecht | Ternatestraat | 012 5213 | Staal gegalvaniseerd 03,5m (127015) | 2000 1x PLL24 E | 2011-03-01 | 2020-05-28 | Anders | Diverse
Dordrecht | Vissersdijk | 004 5510 | 127091-1500 LineX Staal gegalv. 06.0. UE 1500mm | Aresa-2 20LED WW lens... 350mA | 2016-01-04 | 2020-05-28 | Lamp brandt niet | Loos alarm
Dordrecht | Zuilenburg | 044 6405 | Staal gegalvaniseerd 03,5m (127015) | 2000 1x PLL24 E | 2009-10-26 | 2020-05-28 | Lamp brandt niet |  |  |  | Lamp vervangen
Dordrecht | Monarda | 006 3550 | Staal gegalvaniseerd 03,5m (127015) | 2000 1x PLL24 E | 2015-12-30 | 2020-05-29 | Lamp brandt niet |  |  |  | Lamp vervangen
Dordrecht | Toermalijnring | 022 5257 | Staal gegalvaniseerd lph 08,0m & 04,5m | 131207 LW-SRDS2 33W 5000 LM 24A 730 DANB CC G4 XiSR40 X 8SC C1 7040C3M SPD (dimmen basis 20% (4000lm) en tussen 23:00 - 6:00 uur 50%) | 2022-08-01 | 2020-05-29 | Lamp brandt niet | Storing |  |  | Lamp vervangen
Sliedrecht | Rembrandtlaan (Sliedrecht) | 081 01180 | 127296 Aluminium 6.0m con. UE 750mm | SAFFIER-2 CDO-TT100/1451/AG/ZEBRA (RS) | 2007-04-01 | 2020-05-29 | Lamp brandt niet
Dordrecht | Lyra | 004 3135 | Staal gegalvaniseerd 03,5m (127015) | 2000 1x PLL24 E | 2006-12-22 | 2020-06-02 | Lamp brandt niet | Storing |  |  | Lamp vervangen
Dordrecht | Theophile de Bockstraat | 015 0580 | Staal gegalvaniseerd 03,5m (127015) | 2600 1xPLL24 E | 2002-07-01 | 2020-06-02 | Lamp brandt niet |  |  |  | Lamp vervangen |  |  | HF-P 1 22-42 PL-T/C/L/TL5C EII 2
Dordrecht | Weegschaal | 001A5820 | Staal gegalvaniseerd 03,5m (127015) | 2000 1x PLL24 E | 2007-04-19 | 2020-06-02 | Lamp brandt niet |  |  |  | Lamp vervangen
Sliedrecht | De Savornin Lohmanlaan (Sliedrecht) | 009 01300 | 127310 Aluminium 6,0m UE 750mm HDPE | BRISA 16 Led optiek ... 1000lm - 3000lm 3000k CLO * Ral 9007 | 2020-10-01 | 2020-06-02 | Lamp brandt niet | Loos alarm
Zwijndrecht | Goeman Borgesiussingel | 002 001805 | Aluminium 4.0m zonder MVB | KFK LED2WELL 1050lm | 2019-06-15 | 2020-06-02 | Anders
Dordrecht | Sandenburg | 022 4595 | Staal gegalvaniseerd 03,5m (127015) | 2000 1x PLL24 E | 2009-10-26 | 2020-06-03 | Lamp brandt niet | Loos alarm
Dordrecht | Slangenburg (Dordrecht) | 025 4815 | Staal gegalvaniseerd 03,5m (127015) | 2000 1x PLL24 E | 2008-10-28 | 2020-06-03 | Lamp brandt niet | Storing |  |  | Lamp vervangen
Zwijndrecht | Burgemeester Jansenlaan | 040 000744 | Aluminium 03,5m Aluforce TOP60 | CDS580 TP S CDM-T 35 AKZO900 | 2011-03-04 | 2020-06-03 | Lamp brandt niet | Storing
Zwijndrecht | Ellingtonstraat | 013 006815 | Staal gegalvaniseerd 04,0m con. (127021) | KFK 1xPLL18/24 E | 2010-12-12 | 2020-06-03 | Lamp brandt niet | Loos alarm
Zwijndrecht | Ellingtonstraat | 014 006815 | Staal gegalvaniseerd 04,0m con. (127021) | KFK 1xPLL18/24 E | 2010-12-12 | 2020-06-03 | Lamp brandt niet | Loos alarm
Zwijndrecht | Sweelinckplantsoen | 056 005355 | Aluminium 4.0m zonder MVB | 132160 Ekra 20 helder lens 63 9W 1000 lumen 3000K RAL 9007 XiSR22 | 2024-10-02 | 2020-06-03 | Lamp brandt niet | Loos alarm
Zwijndrecht | Sweelinckplantsoen | 057 005355 | Aluminium 4.0m zonder MVB | 132150 Ekra 20 helder lens 63 6W 600 lumen 3000K RAL 9007 XiSR22 | 2024-10-04 | 2020-06-03 | Lamp brandt niet | Loos alarm
Dordrecht | Van Doesburg-erf | 002 1145 | Staal gegalvaniseerd 03,5m (127015) | 2000 1xPLL36 E | 2009-11-04 | 2020-06-04 | Eraf/los/nieuw: mastluik | Diverse
Sliedrecht | Dr. Schaepmanstraat (Sliedrecht) | 013 01310 | 127288 Aluminium 4.0m con HDPE | KFK LED2WELL 1600lm | 2020-10-01 | 2020-06-04 | Lamp brandt niet | Loos alarm
Sliedrecht | Dr. Schaepmanstraat (Sliedrecht) | 015 01310 | 127289 Aluminium 4.0m con.+MVB | KFK LED2WELL 1050lm | 2020-10-01 | 2020-06-04 | Lamp brandt niet | Loos alarm
Sliedrecht | P.A. de Genestetstraat (Sliedrecht) | 036 00370 | Aluminium 6.5m UE 700mm | VP1011 WW RAL-7036 | 2017-09-28 | 2020-06-04 | Lamp brandt niet | Loos alarm
Sliedrecht | Rembrandtlaan (Sliedrecht) | 081 01180 | 127296 Aluminium 6.0m con. UE 750mm | SAFFIER-2 CDO-TT100/1451/AG/ZEBRA (RS) | 2007-04-01 | 2020-06-04 | Lamp brandt niet |  |  |  | Lamp vervangen
Dordrecht | Amazone | 002 0140 | Staal gegalvaniseerd 03,5m (127015) | KFK LED2WELL 1500lm | 2016-10-04 | 2020-06-05 | Anders | Diverse
Dordrecht | Domela Nieuwenhuisweg | 003 3720 | 127085 Staal gegalvaniseerd 06,0m | Axia 2.1 WW 5187 8 led 480mA 13W 1600lm | 2017-09-30 | 2020-06-05 | Lamp brandt niet | Loos alarm
Dordrecht | Frida Katz-erf | 033 2430 | Staal gegalvaniseerd 03,5m (127015) | 2000 1xPLL36 E | 2006-06-28 | 2020-06-05 | Anders | Diverse
Dordrecht | Joop den Uylstraat | 034 5387 | Staal gegalvaniseerd 03,5m (127015) | 2000 1xPLL36 E | 2009-11-01 | 2020-06-05 | Lamp brandt niet | Storing
Dordrecht | Ampèrestraat (Dordrecht) | 006 0165 | 127085 Staal gegalvaniseerd 06,0m |  |  | 2020-06-08 | Mast rechtzetten | Onderhoud | [6 empty] | M8.2 Rechtzetten mast >4,5t/m10m
Dordrecht | Ampèrestraat (Dordrecht) | 013 0165 | 127085 Staal gegalvaniseerd 06,0m |  |  | 2020-06-08 | Mast rechtzetten | Onderhoud | [6 empty] | M8.2 Rechtzetten mast >4,5t/m10m
Dordrecht | Andromedaring | 008 0175 | Staal gegalvaniseerd 03,5m (127015) | 132155 Ekra 20 helder lens 63 + CF-F-1/4 6W 600 lumen 3000K RAL 9007 XiSR22 | 2022-07-01 | 2020-06-08 | Lamp brandt niet | Storing |  |  | Lamp vervangen |  |  | HF-P 1 22-42 PL-T/C/L/TL5C EII 2
Dordrecht | Brittenburg | 047 0760 | 127015 LineX Staal gegalvaniseerd 03,5m | 132160 Ekra 20 helder lens 63 9W 1000 lumen 3000K RAL 9007 XiSR22 | 2024-11-26 | 2020-06-08 | Lamp brandt niet |  |  |  | Lamp vervangen
Dordrecht | Buizerdstraat (Dordrecht) | 006 0810 | Staal gegalvaniseerd 03,5m (127015) | 2000 1xPLL18 E | 2014-12-22 | 2020-06-08 | Lamp brandt niet |  |  |  | Lamp vervangen
Dordrecht | Hermann Hesse-erf | 021 2025 | Staal gegalvaniseerd 03,5m (127015) | 131130 LW-SRDS2 10W 1200 LM 8A 730 DANB CC G4 XiSR22 X XC7040C3M SPD (diameter 60 mm) | 2023-09-01 | 2020-06-08 | Lamp brandt niet |  |  |  | Lamp vervangen
Dordrecht | Mahonie | 014A3210 | Staal gegalvaniseerd 03,5m (127015) | 2000 1x PLL24 E | 2014-11-14 | 2020-06-08 | Lamp brandt niet |  |  |  | Lamp vervangen
Dordrecht | Mildenburg | 012 3490 | 127015 LineX Staal gegalvaniseerd 03,5m | 132160 Ekra 20 helder lens 63 9W 1000 lumen 3000K RAL 9007 XiSR22 | 2024-12-02 | 2020-06-08 | Lamp brandt niet | Storing |  |  | Lamp vervangen
Dordrecht | Noordendijk | 064 3760 | 127085 Staal gegalvaniseerd 06,0m | ALTRA-2 1x PLL24 E | 2014-10-06 | 2020-06-08 | Lamp brandt niet | Storing
Dordrecht | Roerdompstraat (Dordrecht) | 006 4445 | Staal gegalvaniseerd 03,5m (127015) | 2600 1xPLL18 E | 2001-05-01 | 2020-06-08 | Lamp brandt niet
Dordrecht | Schuilenburg | 030 4725 | Staal gegalvaniseerd 02,0m | 132160 Ekra 20 helder lens 63 9W 1000 lumen 3000K RAL 9007 XiSR22 | 2024-10-18 | 2020-06-08 | Lamp brandt niet |  |  |  | Lamp vervangen
Sliedrecht | Molendijk | 001 01010 | Conisch mast 7m-108-4 lph 5.2m 1.1m 1"BI/IP/LG/Houten uithouder RAL9005Oregon Pine 8x gelakt LineX | GAM L2WG4 Helder-LC-M-16LED 3000K 3000lm | 2018-06-01 | 2020-06-08 | Lamp brandt niet | Diverse
Dordrecht | Hermann Hesse-erf | 012 2025 | Staal gegalvaniseerd 03,5m (127015) | 132161 Ekra 20 helder lens 63 10W 1200 lumen 3000K RAL 9007 XiSR22 | 2023-12-12 | 2020-06-09 | Lamp brandt niet |  |  |  | Lamp vervangen
Dordrecht | Vredenburg | 005 5655 | Staal gegalvaniseerd 03,5m (127015) | 2000 1x PLL24 E | 2009-05-06 | 2020-06-09 | Eraf/los/nieuw: mastluik
Alblasserdam | Ratelaar | 003 43525 | Staal gegalvaniseerd 03,5m con | Urbanstar BDS100DRW 18-3S LED | 2013-07-01 | 2020-06-10 | Lamp brandt niet | Loos alarm
Dordrecht | Loswalweg | 001 3065 | 127085 Staal gegalvaniseerd 06,0m | 2500 1xPLL36 E | 2006-11-20 | 2020-06-10 | Eraf/los/nieuw: mastluik
Dordrecht | Pijl | 001 4265 | Staal gegalvaniseerd 03,5m (127015) | 2000 1xPLL36 E | 2007-04-16 | 2020-06-10 | Anders | Diverse
Heerjansdam | Wiekslag | 013 011064 | Aluminium 3.0m Con. top60 | LW-SRDS2 800 LM 8A 730 DAME CC top 60 | 2020-02-07 | 2020-06-10 | Eraf/los/nieuw: lichtkap | Loos alarm
Sliedrecht | Bonkelaarplein | 006 00125 | 127326 ALU 8,0M DU 1250mm HDPE | LW-SRDS2 3400 LM 16A 730 DAME CC | 2020-05-06 | 2020-06-10 | Anders | Diverse
Dordrecht | Deimospad | 001 1075 | Staal gegalvaniseerd 03,5m (127015) | 2000 1x PLL24 E | 2007-07-03 | 2020-06-11 | Lamp brandt niet |  |  |  | Lamp vervangen
Dordrecht | Krommedijk | 038 2800 | Staal gegalvaniseerd 08,0m (127135-1500) | LW-SRDS2 5000LM 24A 730 DANB CV (3500lm dim30-60) Zhaga | 2019-05-15 | 2020-06-11 |  | Loos alarm
Dordrecht | Nieuweweg | 004 3725 | Staal gegalvaniseerd 04,5m TOP76 (127030) | Axia 2.1 WW 5165 4 led 680mA 1000lm | 2016-12-20 | 2020-06-11 | Eraf/los/nieuw: mastluik
Dordrecht | Nieuweweg | 010 3725 | Staal gegalvaniseerd 04,5m TOP60 (127026) | 131130 LW-SRDS2 10W 1200 LM 8A 730 DANB CC G4 XiSR22 X XC7040C3M SPD (diameter 60 mm) | 2022-09-01 | 2020-06-11 | Eraf/los/nieuw: mastluik
Dordrecht | Pijnenburg | 012 4270 | Staal gegalvaniseerd 03,5m (127015) | 2000 1x PLL24 E | 2009-05-06 | 2020-06-11 | Lamp brandt niet |  |  |  | Lamp vervangen
Dordrecht | Eikenlaan | 012 1415 | Staal gegalvaniseerd 03,5m (127015) | KFK LED2WELL 1500lm overeenkomst | 2019-12-12 | 2020-06-12 | Lamp brandt niet | Loos alarm
Dordrecht | Eikenlaan | 022A1415 | Staal gegalvaniseerd 03,5m (127015) | KFK LED2WELL 1500lm overeenkomst | 2019-04-01 | 2020-06-12 | Lamp brandt niet | Loos alarm
Dordrecht | Hermann Hesse-erf | 016 2025 | 127015 LineX Staal gegalvaniseerd 03,5m | 132161 Ekra 20 helder lens 63 10W 1200 lumen 3000K RAL 9007 XiSR22 | 2024-06-04 | 2020-06-12 | Lamp brandt niet |  |  |  | Lamp vervangen
Dordrecht | Noordendijk | 206 3760 | Staal gegalvaniseerd 06.0. UE 1500mm (127091-1500) | Axia 2.1 WW 5187 8 led 690mA 2000lm | 2017-09-30 | 2020-06-12 | Anders
Dordrecht | Steegoversloot | 004 5070 | Overspanning 07,5m | 132200 Blackbird Hanging ECO CRl70 L19 16LED RAL9006 Zhaga, 12kV SPD klasse 1 30W 4000lm | 2024-11-29 | 2020-06-12 | Lamp brandt niet | Loos alarm
Sliedrecht | Kerkbuurt | 092 00620 | Conisch mast 7m-108-4 lph 5.2m 1.1m 1"BI/IP/LG/Houten uithouder RAL9005Oregon Pine 8x gelakt LineX | GAM L2WG4 Helder-LC-M-16LED 3000K 3000lm | 2018-06-01 | 2020-06-12 | Lamp brandt niet | Loos alarm
Alblasserdam | Kamgras | 005 43452 | Staal gegalvaniseerd 03,5m con | VP1011 WW RAL-7036 | 2017-09-28 | 2020-06-15 | Lamp brandt niet | Loos alarm
Alblasserdam | Kamgras | 011 43452 | Staal gegalvaniseerd 03,5m con | Urbanstar BDS100DRW 18-3S LED | 2013-07-01 | 2020-06-15 | Lamp brandt niet | Loos alarm
Dordrecht | Aalscholverstraat (Dordrecht) | 003 0010 | 127085 Staal gegalvaniseerd 06,0m | BGP630 GRN 2200/WW PSD IP65 .... D9 SRG10 350mA | 2015-07-29 | 2020-06-15 | Lamp brandt niet | Kabelstoring
Dordrecht | Aalscholverstraat (Dordrecht) | 004 0010 | Staal gegalvaniseerd 03,5m (127015) | 2600 1xPLL18 E | 2001-08-01 | 2020-06-15 | Lamp brandt niet | Kabelstoring
Dordrecht | Aquamarijnweg | 031 0192 | Staal gegalvaniseerd 08,0m (127135-1500) | 131209 LW-SRDS2 33W 5000LM 24A 730 DANB CC G4 XiSR40 X 6SC C1 7040C3M SPD (dimmen basis 10% (4500lm) en tussen 23:00 - 6:00 uur 40%) | 2022-08-01 | 2020-06-15 | Lamp brandt niet
Dordrecht | Aquamarijnweg | 035 0192 | Staal gegalvaniseerd 08,0m (127135-1500) | 131209 LW-SRDS2 33W 5000LM 24A 730 DANB CC G4 XiSR40 X 6SC C1 7040C3M SPD (dimmen basis 10% (4500lm) en tussen 23:00 - 6:00 uur 40%) | 2022-08-01 | 2020-06-15 | Lamp brandt niet
Dordrecht | Boogschutter | 014 0635 | Staal gegalvaniseerd 03,5m (127015) | 2000 1xPLL36 E | 2007-04-16 | 2020-06-15 | Anders
Dordrecht | Burgemeester de Raadtsingel | 031 4275 | St.Gecoat zwart 05,0m | CDS580 S TP 1x CDO-ET 70W | 2011-03-11 | 2020-06-15 | Anders
Dordrecht | Cypressenlaan | 004 1020 | Staal gegalvaniseerd 03,5m (127015) | 2000 1xPLL36 E | 2010-12-13 | 2020-06-15 | Eraf/los/nieuw: mastluik | Storing
Dordrecht | Hermann Hesse-erf | 022 2025 | 127015 LineX Staal gegalvaniseerd 03,5m | 132161 Ekra 20 helder lens 63 10W 1200 lumen 3000K RAL 9007 XiSR22 | 2024-06-04 | 2020-06-15 | Lamp brandt niet |  |  |  | Lamp vervangen
Dordrecht | Robijn | 002 4427 | 127085 Staal gegalvaniseerd 06,0m | 131205 LW-SRDS2 33W 5000LM 24A 730 DANB CC G4 XiSR40 X 52SC C1 7040C3M SPD (dimmen basis 30% (3500lm) en tussen 23:00 - 6:00 uur 60%) | 2024-12-28 | 2020-06-15 | Lamp brandt niet | Storing |  |  | Lamp vervangen |  |  | VSA vervangen
Dordrecht | Toutenburg (Dordrecht) | 027 5310 | Staal gegalvaniseerd 03,5m (127015) | 2000 1x PLL24 E | 2009-08-01 | 2020-06-15 | Lamp brandt niet |  |  |  | Lamp vervangen
Heerjansdam | Wiekslag | 012 011064 | 127296 Aluminium 6.0m con. UE 750mm | Axia 2.1 WW 5187 8 led 690mA 2000lm | 2020-02-07 | 2020-06-15
Sliedrecht | Emmastraat (Sliedrecht) | 006 00310 | Aluminium 4.0m zonder MVB | Ekra 20 helder lens 63 9W 1000 lumen 3000K RAL 6009 inventronic | 2025-02-18 | 2020-06-15 | Lamp brandt niet | Storing |  |  | Lamp vervangen
Sliedrecht | Karekietstraat (Sliedrecht) | 018 00600 | 127291 Aluminium 6.0m verl. UE 500mm | ALTRA-2 1xPLL 36 E | 2014-07-10 | 2020-06-15 | Lamp brandt niet | Kabelstoring
Sliedrecht | Karekietstraat (Sliedrecht) | 020 00600 | 127291 Aluminium 6.0m verl. UE 500mm | ALTRA-2 1xPLL 36 E | 2014-10-17 | 2020-06-15 | Lamp brandt niet | Kabelstoring
Sliedrecht | Merelstraat (Sliedrecht) | 008 00950 | Aluminium 6.5m UE 700mm | VP1011 WW RAL-7036 | 2018-07-15 | 2020-06-15 | Lamp brandt niet | Kabelstoring
Zwijndrecht | Burgemeester Jansenlaan | 040 000744 | Aluminium 03,5m Aluforce TOP60 | CDS580 TP S CDM-T 35 AKZO900 | 2011-03-04 | 2020-06-15 | Eraf/los/nieuw: lichtkap |  |  |  | Lamp vervangen
Dordrecht | Galileïlaan | 295 1580 | Staal gegalvaniseerd 03,5m (127015) | 2000 1x PLL24 E | 2009-08-02 | 2020-06-16 | Lamp brandt niet | Storing |  |  | Lamp vervangen
Dordrecht | Jekerstraat | 002 2335 | Staal gegalvaniseerd 03,5m (127015) | 132160 Ekra 20 helder lens 63 9W 1000 lumen 3000K RAL 9007 XiSR22 | 2023-08-23 | 2020-06-17 | Lamp knippert | Storing |  |  | Lamp vervangen
Dordrecht | Volkerakweg | 003 5600 | Staal gegalvaniseerd 08,0m (127135-1500) | 131205 LW-SRDS2 33W 5000LM 24A 730 DANB CC G4 XiSR40 X 52SC C1 7040C3M SPD (dimmen basis 30% (3500lm) en tussen 23:00 - 6:00 uur 60%) | 2023-04-04 | 2020-06-17 | Lamp knippert | Storing |  |  |  |  | Armatuur rechtzetten
Dordrecht | Adolf van Nassaustraat | 013 3620 | Staal gegalvaniseerd 03,5m (127015) | 2400 1xPLL 18 E Padvinder | 2003-01-07 | 2020-06-18 | Lamp brandt niet | Storing |  |  | Lamp vervangen |  |  | HF-P 1 22-42 PL-T/C/L/TL5C EII 2
Dordrecht | Dubbelsteynlaan Oost | 049 1305 | Staal gegalvaniseerd 03,5m (127015) |  |  | 2020-06-19 | Mast rechtzetten | Onderhoud | [6 empty] | M8.2 Rechtzetten mast >4,5t/m10m
Dordrecht | Pijl | 001 4265 | Staal gegalvaniseerd 03,5m (127015) | 2000 1xPLL36 E | 2007-04-16 | 2020-06-19 | Anders
Zwijndrecht | Kapitein Stamperiusflat | 010 002747 | Aluminium 3.5m Con top60 | FGS 103 1xPLL 24 E | 2010-10-12 | 2020-06-19 | Eraf/los/nieuw: lichtkap
Alblasserdam | Blokweerweg | 022 43492 | Aluminium 4.0m zonder MVB | 2010 1xPLL 24 E | 2004-07-01 | 2020-06-22 | Lamp brandt niet | Storing |  |  | Lamp vervangen
Alblasserdam | De Wervel | 005 43509 | Staal gegalvaniseerd 03,5m con | Urbanstar BDS100DRW 12-3S LED | 2015-09-05 | 2020-06-22 | Lamp brandt niet | Storing
Dordrecht | Ampèrestraat (Dordrecht) | 014 0165 | Staal gegalvaniseerd 06.0. UE 1500mm (127091-1500) | 131300 LW-SRDS2 11W 1600LM 24A 730 DSN1 CC G4 XiSR22 X XC 7040C3M SPD | 2023-04-05 | 2020-06-22 | Eraf/los/nieuw: lichtkap
Dordrecht | Assumburg (Dordrecht) | 029 0215 | Staal gegalvaniseerd 03,5m (127015) | 2000 1x PLL24 E | 2011-05-09 | 2020-06-22 | Lamp brandt niet | Storing |  |  | Lamp vervangen
Dordrecht | Brouwersdijk | 038 0770 | Staal gegalvaniseerd 08,0m (127135-1500) | LW-SRDS2 6300 LM 36A 730 DANB CV (dim00-30) Zhaga | 2019-05-02 | 2020-06-22
Dordrecht | Kamerlingh Onnesweg (Dordrecht) | 063 2385 | Staal gegalvaniseerd 08,0m (127135-1500) | LW-SRDS2 5000LM 24A 730 DANB CV (4500lm dim10-40) Zagha | 2018-10-22 | 2020-06-22 | Eraf/los/nieuw: mastluik
Sliedrecht | Kerkbuurt | 092 00620 | Conisch mast 7m-108-4 lph 5.2m 1.1m 1"BI/IP/LG/Houten uithouder RAL9005Oregon Pine 8x gelakt LineX | GAM L2WG4 Helder-LC-M-16LED 3000K 3000lm | 2018-06-01 | 2020-06-22 | Lamp brandt niet | Storing
Zwijndrecht | Refter | 011 006998 | Aluminium 4.0m zonder MVB | KFK LED2WELL 1800lm | 2020-10-27 | 2020-06-22 | Lamp brandt niet |  |  |  | Lamp vervangen |  |  | HF-P 1 22-42 PL-T/C/L/TL5C EII 2
Dordrecht | Castorstraat | 005 0885 | Staal gegalvaniseerd 03,5m (127015) | 2000 1x PLL24 E | 2000-03-23 | 2020-06-23 | Lamp brandt niet | Storing |  |  | Lamp vervangen
Dordrecht | Driehoek | 001 1260 | Staal gegalvaniseerd 03,5m (127015) | 2000 1xPLL36 E | 2007-04-19 | 2020-06-23 | Lamp brandt niet | Storing |  |  | Lamp vervangen
Dordrecht | Kinkelenburg (Dordrecht) | 093 2515 | Staal gegalvaniseerd 03,5m (127015) | 2000 1x PLL24 E | 2009-04-29 | 2020-06-23 | Lamp brandt niet |  |  |  | Lamp vervangen
Dordrecht | Mataramstraat | 004 3305 | Staal gegalvaniseerd 03,5m (127015) | 2000 1x PLL24 E | 2013-11-15 | 2020-06-23 | Eraf/los/nieuw: mastluik |  |  |  | Lamp vervangen
Dordrecht | Rijksstraatweg | 153 4555 | Staal gegalvaniseerd 03,5m (127015) | Aresa-2 12Led WW lens....350mA | 2020-06-25 | 2020-06-23 | Lamp brandt niet | Loos alarm
Sliedrecht | Aveling | 002 00035 | Aluminium 4.0m zonder MVB | KFK LED2WELL 1600lm overeenkomst | 2019-09-01 | 2020-06-23 | Anders | Diverse
Sliedrecht | Karekietstraat (Sliedrecht) | 006 00600 | Aluminium 6.5m UE 700mm | ALTRA-2 1x PLL24 E | 2014-07-10 | 2020-06-23 | Lamp brandt niet | Storing |  |  | Lamp vervangen
Alblasserdam | Bark | 012 43379 | St.Gecoat 04,0m con. D60 RAL9023 | LW-SRDS2 800 LM 8A 730 DAME CC top 60 | 2025-03-01 | 2020-06-24 | Lamp brandt niet | Storing |  |  | Lamp vervangen
Dordrecht | Lyra | 030 3135 | Staal gegalvaniseerd 03,5m (127015) | 2000 1x PLL24 E | 2006-12-22 | 2020-06-24 | Lamp brandt niet |  |  |  | Lamp vervangen |  |  | HF-P 1 22-42 PL-T/C/L/TL5C EII 2
Dordrecht | Stooplaan | 004 5135 | St.Gecoat Zwart 08,0m EU (127140) | Evolo-2 CPO 60W dim | 2010-11-25 | 2020-06-24 | Lamp brandt niet | Loos alarm
Dordrecht | Weegschaal | 033 5820 | Staal gegalvaniseerd 03,5m (127015) | 2000 1x PLL24 E | 2007-04-19 | 2020-06-24 | Lamp brandt niet |  |  |  | Lamp vervangen |  |  | HF-P 1 22-42 PL-T/C/L/TL5C EII 2
Sliedrecht | Havenstraat (Sliedrecht) | 029 00460 | 127292 Aluminium 6.5m Verj. UE 700mm | 131170 LW-SRDS2 22W 3400LM 24A DAME CC G4 XiSR40 X XC 7040C3M SPD | 2023-12-13 | 2020-06-24 | Lamp brandt niet | Storing
Alblasserdam | Frans Halslaan | 013 43514 | Aluminium 3.5m Con top60 | KFK LED2WELL 1600lm | 2015-12-28 | 2020-06-25 | Lamp brandt niet | Loos alarm
Alblasserdam | Jan Smitkade | 010 71821 | St.Gecoat 06.0m PT CON RAL9023 | NEOS 1 CDM-T35W 1659 RAL9023 | 2012-07-01 | 2020-06-25 | Lamp brandt niet
Alblasserdam | Schoener | 010 43426 | St.Gecoat 04,0m con. D60 RAL9023 | ALTRA-2 1x PLL24 E | 2008-02-20 | 2020-06-25 | Lamp brandt niet |  |  |  | Lamp vervangen |  |  | HF-P 1 22-42 PL-T/C/L/TL5C EII 2
Dordrecht | Arkelstein | 013 0205 | Staal gegalvaniseerd 03,5m (127015) |  |  | 2020-06-25 | Mast rechtzetten | Onderhoud | [6 empty] | M8.1 Rechtzetten mast t/m 4,5m
Dordrecht | Heliotroopring | 002 1967 | Staal gegalvaniseerd lph 08,0m & 04,5m |  |  | 2020-06-25 | Mast rechtzetten | Onderhoud | [6 empty] | M8.2 Rechtzetten mast >4,5t/m10m
Dordrecht | Stierstraat (Dordrecht) | 012 5125 | Staal gegalvaniseerd 03,5m (127015) | 2000 1x PLL24 E | 2007-11-27 | 2020-06-25 | Lamp brandt niet | Storing |  |  | Lamp vervangen |  |  | HF-P 1 22-42 PL-T/C/L/TL5C EII 2
Zwijndrecht | Adolph van Nassaustraat | 003 000108 | 127296 Aluminium 6.0m con. UE 750mm |  |  | 2020-06-25 | Mast rechtzetten | Onderhoud | [6 empty] | M8.2 Rechtzetten mast >4,5t/m10m
Zwijndrecht | Singraven | 005 005088 | Aluminium 3.5m Con top60 |  |  | 2020-06-25 | Mast rechtzetten | Onderhoud | [6 empty] | M8.1 Rechtzetten mast t/m 4,5m
Zwijndrecht | W. Snelliusweg | 025 006106 | Tunnelverlichting 04,5m | TUSCAN D853 TLD36 | 1997-03-01 | 2020-06-25 | Lamp brandt niet |  |  |  | Lamp vervangen |  |  | VSA vervangen
Zwijndrecht | W. Snelliusweg | 026 006106 | Tunnelverlichting 04,5m | TUSCAN D853 TLD36 | 1997-03-01 | 2020-06-25 | Lamp brandt niet | Storing |  |  | Lamp vervangen
Dordrecht | Aletta Jacobs-erf | 063 2295 | Staal gegalvaniseerd 03,5m (127015) | 2000 1x PLL24 E | 2006-10-03 | 2020-06-29 | Lamp brandt niet | Diverse
Dordrecht | Amstelwijckweg | 004 0170 | 127085 Staal gegalvaniseerd 06,0m | LW-SRDS2 2500 LM 16A 730 DAME CC | 2018-12-21 | 2020-06-29 | Lamp brandt niet | Loos alarm
Dordrecht | Amstelwijckweg | 011 0170 | 127085 Staal gegalvaniseerd 06,0m | LIBRA 1xPLL24 E RAL9007 | 2015-03-27 | 2020-06-29 | Lamp brandt niet |  |  |  | Lamp vervangen
Dordrecht | Amstelwijckweg | 021 0170 | 127085 Staal gegalvaniseerd 06,0m | LIBRA 1xPLL24 E RAL9007 | 2015-03-27 | 2020-06-29 | Lamp brandt niet |  |  |  | Lamp vervangen
Dordrecht | Burgemeester de Raadtsingel | 028 4275 | St.Gecoat zwart 05,0m | CDS580 S TP 1x CDO-ET 70W | 2010-11-01 | 2020-06-29 | Lamp brandt niet
Dordrecht | Kameleonring | 004 2380 | Staal gegalvaniseerd 03,5m (127015) | 2000 1x PLL24 E | 2010-07-12 | 2020-06-29 | Lamp brandt niet |  |  |  | Lamp vervangen
Dordrecht | Pijnenburg | 054 4270 | Staal gegalvaniseerd 03,5m (127015) | 2000 1x PLL24 E | 2009-05-06 | 2020-06-29 | Anders | Diverse
Dordrecht | Wouwstraat | 004 6025 | Staal gegalvaniseerd 06.0. UE 1500mm (127091-1500) | 2500 1xPLL36 E | 2006-06-16 | 2020-06-29 | Lamp brandt niet |  |  |  | Lamp vervangen |  |  | VSA vervangen
Dordrecht | Wouwstraat | 005 6025 | Staal gegalvaniseerd 03,5m (127015) | 2000 1x PLL24 E | 2014-12-22 | 2020-06-29 | Lamp brandt niet |  |  |  | Lamp vervangen |  |  | HF-P 1 22-42 PL-T/C/L/TL5C EII 2
Zwijndrecht | Mechelsestraat | 003 003557 | Staal gegalvaniseerd 04,0m con. (127021) | KFK 1xPLL18/24 E | 2014-04-01 | 2020-06-29 | Mast rechtzetten | Diverse
Zwijndrecht | Mozartlaan | 016 003778 | Aluminium 5.5m | 2700 2xTLS20 | 1983-04-01 | 2020-06-29 | Lamp brandt niet | Storing |  |  | Lamp vervangen
Dordrecht | Gevaertsweg | 003 1630 | St.Gecoat 04,5m Zwart top 76 | 2000 1xPLL36 E | 2007-05-09 | 2020-06-30 | Lamp brandt niet | Loos alarm
Dordrecht | Gevaertsweg | 004 1630 | St.Gecoat 04,5m Zwart top 76 | 2000 1xPLL36 E | 2007-05-09 | 2020-06-30 | Lamp brandt niet | Loos alarm
Dordrecht | Jupiterlaan | 019 2370 | Staal gegalvaniseerd 03,5m (127015) | 2000 1x PLL24 E | 2006-08-18 | 2020-06-30 | Lamp brandt niet | Loos alarm
Dordrecht | Jupiterlaan | 037 2370 | Staal gegalvaniseerd 03,5m (127015) | 2000 1x PLL24 E | 2006-08-18 | 2020-06-30 | Lamp brandt niet | Storing |  |  | Lamp vervangen
Dordrecht | Remmerstein | 004 4370 | Staal gegalvaniseerd 03,5m (127015) | 2000 1x PLL24 E | 2009-06-25 | 2020-06-30
Dordrecht | Kinkelenburg (Dordrecht) | 039 2515 | Staal gegalvaniseerd 03,5m (127015) | 2000 1x PLL24 E | 2009-04-29 | 2020-07-01 | Lamp brandt niet | Loos alarm
Dordrecht | Kinkelenburg (Dordrecht) | 040 2515 | Staal gegalvaniseerd 03,5m (127015) | 2000 1x PLL24 E | 2009-04-29 | 2020-07-01 | Lamp brandt niet |  |  |  | Lamp vervangen
Dordrecht | Weeskinderendijk | 006 5840 | 127085 Staal gegalvaniseerd 06,0m | Axia 2.1 WW 5187 8 led 690mA 2000lm | 2016-12-20 | 2020-07-01 | Lamp brandt niet
Dordrecht | Meteoorstraat | 004 3475 | Staal gegalvaniseerd 03,5m (127015) | 2000 1x PLL24 E | 2008-03-19 | 2020-07-02 | Lamp brandt niet | Storing |  |  | Lamp vervangen
Dordrecht | Weeskinderendijk | 017 9992 | Staal gegalvaniseerd 12,0m Paaltop | MVP 506 SON-T100W | 2005-11-25 | 2020-07-02 | Lamp brandt niet | Storing |  |  | Lamp vervangen
Sliedrecht | Aveling | 002 00035 | Aluminium 4.0m zonder MVB | KFK LED2WELL 1600lm overeenkomst | 2019-09-01 | 2020-07-02 | Anders
Sliedrecht | Bonkelaarplein | 006 00125 | 127326 ALU 8,0M DU 1250mm HDPE | LW-SRDS2 3400 LM 16A 730 DAME CC | 2020-05-06 | 2020-07-02 | Lamp brandt niet
Zwijndrecht | Brahmsstraat | 007 000604 | Staal gegalvaniseerd 03,5m con | KFK 1xPLL18/24 E | 2010-12-12 | 2020-07-02 | Lamp brandt niet |  |  |  | Lamp vervangen |  |  | HF-P 1 22-42 PL-T/C/L/TL5C EII 2
Zwijndrecht | Sweelinckplantsoen | 048 005355 | Aluminium 4.0m zonder MVB | LUXOR SNN/H PLL 24W | 2003-12-01 | 2020-07-02 | Lamp brandt niet | Diverse
Dordrecht | Aletta Jacobs-erf | 063 2295 | Staal gegalvaniseerd 03,5m (127015) | 2000 1x PLL24 E | 2006-10-03 | 2020-07-03 | Lamp brandt niet | Kabelstoring
Dordrecht | Assumburg (Dordrecht) | 047 0215 | Staal gegalvaniseerd 03,5m (127015) | 2000 1x PLL24 E | 2011-05-09 | 2020-07-03 | Lamp brandt niet | Diverse
Dordrecht | Steegoversloot | 004 5070 | Overspanning 07,5m | 132200 Blackbird Hanging ECO CRl70 L19 16LED RAL9006 Zhaga, 12kV SPD klasse 1 30W 4000lm | 2024-11-29 | 2020-07-03 | Lamp brandt niet | Storing | [5 empty] | HF-P 1 22-42 PL-T/C/L/TL5C EII 2
Dordrecht | Weeskinderendijk | 018 9992 | Staal gegalvaniseerd 12,0m Paaltop | MVP 506 SON-T100W | 2005-11-25 | 2020-07-03 | Lamp brandt niet | Loos alarm
Alblasserdam | Anjerstraat (Alblasserdam) | 001 43344 | 127310 Aluminium 6,0m UE 750mm HDPE | VP1011 WW RAL-7036 | 2018-11-26 | 2020-07-06 | Lamp brandt niet | Loos alarm
Alblasserdam | Kerkstraat (Alblasserdam) | 003 43359 | St.gecoat 06,0m kromstaf conisch RAL 9005 | GAM L2WG4 Helder-LC-M-16LED 3000K 1500lm | 2022-09-13 | 2020-07-06 | Lamp brandt niet |  |  |  | Lamp vervangen
Alblasserdam | Kerkstraat (Alblasserdam) | 006 43359 | St.gecoat 06,0m kromstaf conisch RAL 9005 | GAM L2WG4 Helder-LC-M-16LED 3000K 1500lm | 2022-09-13 | 2020-07-06 | Lamp brandt niet | Storing |  |  | Lamp vervangen
Alblasserdam | Resedastraat | 022 43516 | 127288 Aluminium 4.0m con HDPE | BART L2W 2xBA/1xA 740 DD 4000K RAL7038 | 2013-03-15 | 2020-07-06 | Eraf/los/nieuw: mastluik | Diverse
Dordrecht | Arkelstein | 017 0205 | Staal gegalvaniseerd 03,5m (127015) | 2000 1x PLL24 E | 2011-05-09 | 2020-07-06 | Lamp brandt niet |  |  |  | Lamp vervangen
Dordrecht | Herman Josinahof | 004 2010 | Wandsteun ggv 03,5m | Bega 7825S LED 8W 500lm | 2017-07-15 | 2020-07-06 | Lamp brandt niet | Storing
Dordrecht | Indus | 027A2255 | Staal gegalvaniseerd 03,5m (127015) | 2000 1xPLL18 E | 2007-06-22 | 2020-07-06 | Lamp brandt niet |  |  |  | Lamp vervangen
Dordrecht | Laan der Verenigde Naties | 276 2850 | 127026 LineX Staal gegalvaniseerd 4,5m TOP60 | 131110 LW-SRDS2 5W 500 LM 8A 730 DANB CC G4 XiSR X XC 7040C3M SPD (diameter 60 mm) XiSR22 | 2024-02-02 | 2020-07-06 | Lamp brandt niet |  |  |  | Lamp vervangen
Dordrecht | Laan der Verenigde Naties | 277 2850 | 127026 LineX Staal gegalvaniseerd 4,5m TOP60 | 131110 LW-SRDS2 5W 500 LM 8A 730 DANB CC G4 XiSR X XC 7040C3M SPD (diameter 60 mm) XiSR22 | 2024-02-02 | 2020-07-06 | Lamp brandt niet |  |  |  | Lamp vervangen |  |  | HF-P 1 22-42 PL-T/C/L/TL5C EII 2
Dordrecht | Pegasusring | 008 4055 | Staal gegalvaniseerd 03,5m (127015) | 2000 1x PLL24 E | 2010-06-30 | 2020-07-06 | Lamp knippert |  |  |  | Lamp vervangen |  |  | HF-P 1 22-42 PL-T/C/L/TL5C EII 2
Dordrecht | Vorensaterstraat | 007 5625 | 127085 Staal gegalvaniseerd 06,0m | Avenue 3000K S 1500lm 17W | 2015-11-16 | 2020-07-06 | Lamp brandt niet | Loos alarm
Zwijndrecht | Gerrit van der Veenstraat | 003 001783 | 127091-750 LineX Staal gegalv. 06,0m UE 750mm | Axia 2.1 WW 5167 8 led 480mA 13W 1600lm | 2023-08-01 | 2020-07-06 | Lamp brandt niet |  |  |  | Lamp vervangen |  |  | HF-P 1 22-42 PL-T/C/L/TL5C EII 2
Alblasserdam | Ieplaan | 003 43383 | Aluminium 5.0m UE 750mm | 131140 LW-SRDS2 11W 1600LM 24A 730 DAME CC G4 XiSR22 X XC 7040C3M SPD | 2024-05-01 | 2020-07-07 | Mast rechtzetten
Dordrecht | Assumburg (Dordrecht) | 038 0215 | Staal gegalvaniseerd 03,5m (127015) | 2000 1x PLL24 E | 2011-05-09 | 2020-07-07 | Lamp brandt niet |  |  |  | Lamp vervangen
Dordrecht | Emmastraat (Dordrecht) | 001 1455 | 127085 Staal gegalvaniseerd 06,0m | LW-SRDS2 1600 LM 16A 730 DAME CC | 2019-01-03 | 2020-07-07 | Lamp brandt niet | Diverse
Dordrecht | Rijksstraatweg | 024 4555 | Staal gegalvaniseerd 10,0m DU (127175) | BGP704 LW10 LED100-4S/830 PSD-SR ..... GR Luma 1 | 2019-01-08 | 2020-07-07 | Lamp brandt niet | Storing
Dordrecht | Schorpioenstraat (Dordrecht) | 003 4705 | Staal gegalvaniseerd 03,5m (127015) | 2600 1xPLL18 C | 1996-06-01 | 2020-07-07 | Lamp brandt niet |  |  |  | Lamp vervangen
Dordrecht | Slangenburg (Dordrecht) | 016 4815 | Staal gegalvaniseerd 03,5m (127015) | 2000 1x PLL24 E | 2008-10-28 | 2020-07-07 | Lamp brandt niet
Zwijndrecht | Vissenstraat | 002 006017 | Staal gegalvaniseerd 06,0m UE 750mm (127091-750) | 140420 Axia 2.1 WW 830 5167 8L oslon square giant 700mA 2300lm 19W | 2024-10-08 | 2020-07-07 | Lamp brandt niet | Storing |  |  | Lamp vervangen |  |  | HF-P 1 22-42 PL-T/C/L/TL5C EII 2
Dordrecht | A.J. Verbrughpad | 049 86577 | Staal gegalvaniseerd 04,5m TOP60 (127026) | LW-SRDS2 1200 LM 8A 730 DAME CC top 76 | 2019-08-08 | 2020-07-08 | Lamp brandt niet | Loos alarm
Dordrecht | A.J. Verbrughpad | 053 86577 | Staal gegalvaniseerd 04,5m TOP76 (127030) | LW-SRDS2 1200 LM 8A 730 DAME CC top 76 | 2019-08-08 | 2020-07-08 | Lamp brandt niet | Loos alarm
Dordrecht | A.J. Verbrughpad | 055 86577 | Staal gegalvaniseerd 04,5m TOP76 (127030) | LW-SRDS2 1200 LM 8A 730 DAME CC top 76 | 2019-08-08 | 2020-07-08 | Lamp brandt niet | Loos alarm
Dordrecht | Tafelberg | 013 5190 | Staal gegalvaniseerd 03,5m (127015) | 2000 1x PLL24 E | 2007-04-20 | 2020-07-08 | Lamp brandt niet |  |  |  | Lamp vervangen |  |  | HF-P 1 22-42 PL-T/C/L/TL5C EII 2
Heerjansdam | Randweg (Heerjansdam) | 006Z011051 | Smartligt 6.1 Solar mast | 50W Philips Led armatuur >100lm/Watt 3000K | 2016-11-01 | 2020-07-08 | Anders | Loos alarm
Zwijndrecht | Maaspad | 027 003417 | Muurarmatuur 03,0m | Tunnelarm.FLOW1x18W | 2020-07-13 | 2020-07-08 | Lamp brandt niet |  |  |  | Lamp vervangen |  | Lichtkap vervangen
Zwijndrecht | Maaspad | 028 003417 | Muurarmatuur 03,0m | Tunnelarm.FLOW1x18W | 2020-07-13 | 2020-07-08 | Lamp brandt niet |  |  |  | Lamp vervangen |  | Lichtkap vervangen
Zwijndrecht | Slagveld | 008 005118 | 127289 Aluminium 4.0m con.+MVB | 2550 1xPLL18/24 Iris | 2014-12-01 | 2020-07-08 | Lamp brandt niet |  |  |  | Lamp vervangen
Alblasserdam | Dam | 023 43341 | Mast FILIA R5003 blauw 6.0m | Citea midi 1xCDM-T 70W | 2004-07-01 | 2020-07-13 | Lamp brandt niet | Storing |  |  | Lamp vervangen
Dordrecht | Augustijnenkamp | 004 0225 | Muurarmatuur 04,5m | Bega 7825S LED 14W 30000K 1800lm | 2015-04-14 | 2020-07-13 | Anders
Dordrecht | Havikstraat (Dordrecht) | 004 1925 | Staal gegalvaniseerd 06.0. UE 1500mm (127091-1500) | 2500 1xPLL36 E | 2004-12-07 | 2020-07-13 | Lamp brandt niet | Storing |  |  | Lamp vervangen |  |  | VSA vervangen
Dordrecht | Hermann Hesse-erf | 016 2025 | 127015 LineX Staal gegalvaniseerd 03,5m | 132161 Ekra 20 helder lens 63 10W 1200 lumen 3000K RAL 9007 XiSR22 | 2024-06-04 | 2020-07-13 | Lamp brandt niet |  |  |  | Lamp vervangen |  |  | HF-P 1 22-42 PL-T/C/L/TL5C EII 2
Dordrecht | Holwardastraat | 003A2150 | Staal gegalvaniseerd 03,5m (127015) | 2000 1xPLL18 E | 2010-07-09 | 2020-07-13 | Lamp brandt niet | Storing |  |  | Lamp vervangen
Dordrecht | Ockenburg | 032 3860 | 127015 LineX Staal gegalvaniseerd 03,5m | 132160 Ekra 20 helder lens 63 9W 1000 lumen 3000K RAL 9007 XiSR22 | 2024-12-05 | 2020-07-13 | Lamp brandt niet | Storing |  |  | Lamp vervangen |  |  | HF-P 1 22-42 PL-T/C/L/TL5C EII 2
Dordrecht | Willem Dreeshof (Dordrecht) | 009 1250 | Staal gegalvaniseerd 03,5m (127015) | 2000 1x PLL24 E | 2015-07-14 | 2020-07-13 | Anders | [5 empty] | Lichtkap vervangen
Sliedrecht | Middenveer | 025 01000 | Aluminium 4.0m zonder MVB | 2000 1x PLL24 E | 2014-02-20 | 2020-07-13 | Lamp brandt niet | Storing |  |  | Lamp vervangen
Sliedrecht | Scheldelaan | 013 01330 | 127310 Aluminium 6,0m UE 750mm HDPE |  |  | 2020-07-14 | Mast rechtzetten | Onderhoud | [6 empty] | M8.1 Rechtzetten mast t/m 4,5m
Sliedrecht | Scheldelaan | 014 01330 | 127288 Aluminium 4.0m con HDPE |  |  | 2020-07-14 | Mast rechtzetten | Onderhoud | [6 empty] | M8.1 Rechtzetten mast t/m 4,5m
Zwijndrecht | Ellingtonstraat | 002 006815 | Staal gegalvaniseerd 04,0m con. (127021) | KFK 1xPLL18/24 E | 2010-12-12 | 2020-07-14 | Lamp brandt niet | Storing |  |  | Lamp vervangen |  |  | HF-P 1 22-42 PL-T/C/L/TL5C EII 2
Zwijndrecht | Moermond | 038 003700 | 127305 Aluminium 8.0m con. UE boog 2500mm |  |  | 2020-07-14 | Mast rechtzetten | Onderhoud | [6 empty] | M8.2 Rechtzetten mast >4,5t/m10m
Zwijndrecht | Ringdijk | 014 004685 | 127300 Aluminium 8.0m verl. UE L1250MM MVB |  |  | 2020-07-14 | Mast rechtzetten | Onderhoud | [6 empty] | M8.2 Rechtzetten mast >4,5t/m10m
Dordrecht | Willy Martensstraat | 007 3300 | 127085 Staal gegalvaniseerd 06,0m | Axia 2.1 WW 5187 8 led 480mA 13W 1600lm | 2016-12-20 | 2020-07-15 | Lamp brandt niet | Loos alarm
Zwijndrecht | Burgemeester de Bruïnelaan | 032 000701 | St.Gecoat 08,0m EU con. R5004 | ALBANY Maxi 5068 sym 24led 500mA WW RAL5004 | 2017-08-01 | 2020-07-15 | Anders | Diverse
Zwijndrecht | Julianastraat (Zwijndrecht) | 011 002666 | 127296 Aluminium 6.0m con. UE 750mm | 140410 Axia 2.1 WW 830 5167 8L oslon square giant 500mA 1737lm 14W | 2023-11-20 | 2020-07-15 | Lamp brandt niet | Storing
Dordrecht | Buiten Walevest | 012 0790 | 127960 Gietijzeren Mast 03,0m De Nood | 150120 Haagse kap A11 Elegance Son50/70 | 2007-06-28 | 2020-07-16 | Lamp brandt niet | Storing
Dordrecht | Weerdestein (Dordrecht) | 026 5825 | Staal gegalvaniseerd 03,5m (127015) | 2000 1x PLL24 E | 2014-03-04 | 2020-07-16 | Lamp brandt niet | Storing
Dordrecht | Aventurijn | 003 0233 | 127085 Staal gegalvaniseerd 06,0m | 131205 LW-SRDS2 33W 5000LM 24A 730 DANB CC G4 XiSR40 X 52SC C1 7040C3M SPD (dimmen basis 30% (3500lm) en tussen 23:00 - 6:00 uur 60%) | 2024-12-28 | 2020-07-17 | Lamp brandt niet |  |  |  | Lamp vervangen |  |  | VSA vervangen
Dordrecht | De Essen | 002 1493 | 127085 Staal gegalvaniseerd 06,0m | 2500 1xPLL36 E | 2005-04-07 | 2020-07-17 | Lamp brandt niet |  |  |  | Lamp vervangen |  |  | VSA vervangen
Dordrecht | Galileïlaan | 291 1580 | Staal gegalvaniseerd 03,5m (127015) | 2000 1x PLL24 E | 2009-08-02 | 2020-07-17 | Lamp brandt niet | Storing |  |  | Lamp vervangen |  |  | HF-P 1 22-42 PL-T/C/L/TL5C EII 2
Dordrecht | Galileïlaan | 292 1580 | Staal gegalvaniseerd 08,0m (127135-1500) | LW-SRDS2 6300 LM 36A 730 DANB CV 5500lm dim10-40 Zahga | 2019-09-23 | 2020-07-17 | Lamp brandt niet | Storing
Dordrecht | Venuslaan | 013 5425 | 127085 Staal gegalvaniseerd 06,0m | 2500 1xPLL36 E | 2012-07-01 | 2020-07-17 | Eraf/los/nieuw: mastluik | Onderhoud
Dordrecht | Cannenburg (Dordrecht) | 015 0875 | Staal gegalvaniseerd 03,5m (127015) | 2000 1x PLL24 E | 2010-11-11 | 2020-07-21 | Lamp brandt niet | Storing |  |  | Lamp vervangen
Dordrecht | Lyra | 029 3135 | Staal gegalvaniseerd 03,5m (127015) | KFK LED2WELL 1200lm overeenkomst | 2020-02-14 | 2020-07-21 | Lamp brandt niet | Storing
Dordrecht | Ockenburg | 015 3860 | 127015 LineX Staal gegalvaniseerd 03,5m | 132160 Ekra 20 helder lens 63 9W 1000 lumen 3000K RAL 9007 XiSR22 | 2024-11-29 | 2020-07-21 | Roodbrander | Storing |  |  | Lamp vervangen
Dordrecht | Suze Groeneweg-erf | 037 1755 | Staal gegalvaniseerd 03,5m (127015) | 2000 1xPLL36 E | 2004-05-27 | 2020-07-21 | Eraf/los/nieuw: mastluik
Sliedrecht | Emmastraat (Sliedrecht) | 003 00310 | Aluminium 4.0m zonder MVB | Ekra 20 helder lens 63 9W 1000 lumen 3000K RAL 6009 inventronic | 2025-02-18 | 2020-07-21 | Lamp brandt niet | Storing |  |  | Lamp vervangen
Sliedrecht | IJsbaan | 003 01775 | Aluminium 4.0m zonder MVB | BDP102 GRN15 / 830 DRW PCC SI CLO D9 SRG10 | 2018-09-01 | 2020-07-21 | Lamp brandt niet
Alblasserdam | Anjerstraat (Alblasserdam) | 001 43344 | 127310 Aluminium 6,0m UE 750mm HDPE | VP1011 WW RAL-7036 | 2018-11-26 | 2020-07-22 | Lamp brandt niet | Storing
Dordrecht | Berlage-erf | 029 0430 | Staal gegalvaniseerd 03,5m (127015) | 2000 1xPLL36 E | 2009-05-13 | 2020-07-22 | Lamp brandt niet | Storing |  |  | Lamp vervangen |  |  | VSA vervangen
Dordrecht | Lyra | 028A3135 | Staal gegalvaniseerd 03,5m (127015) | 2000 1x PLL24 E | 2007-02-05 | 2020-07-22 | Lamp brandt niet |  |  |  | Lamp vervangen |  |  | HF-P 1 22-42 PL-T/C/L/TL5C EII 2
Dordrecht | Makoré | 020 3212 | Staal gegalvaniseerd 03,5m (127015) | 2000 1x PLL24 E | 2009-04-28 | 2020-07-22 | Lamp brandt niet |  |  |  | Lamp vervangen
Dordrecht | Standhasenstraat | 009 5045 | Staal gegalvaniseerd 06.0. UE 1500mm (127091-1500) | 131300 LW-SRDS2 11W 1600LM 24A 730 DSN1 CC G4 XiSR22 X XC 7040C3M SPD | 2022-08-24 | 2020-07-22 | Lamp brandt niet |  |  |  | Lamp vervangen |  |  | HF-P 1 22-42 PL-T/C/L/TL5C EII 2
Dordrecht | Vredenburg | 012A5655 | Staal gegalvaniseerd 03,5m (127015) | 2000 1x PLL24 E | 2008-02-08 | 2020-07-22 | Lamp brandt niet | Storing |  |  | Lamp vervangen
Heerjansdam | Sportlaan (Heerjansdam) | 001 011054 | 127296 Aluminium 6.0m con. UE 750mm | 140460 Axia 2.1 WW 830 5187 8L oslon square giant 700mA 2311lm 19W | 2024-09-29 | 2020-07-22 | Lamp brandt niet | Diverse
Sliedrecht | P.A. de Genestetstraat (Sliedrecht) | 010 00370 | 127310 Aluminium 6,0m UE 750mm HDPE |  |  | 2020-07-22 | Mast rechtzetten | Onderhoud | [6 empty] | M8.2 Rechtzetten mast >4,5t/m10m
Zwijndrecht | Johannes Poststraat | 009 002623 | Staal gegalvaniseerd 06,0m UE 750mm (127091-750) | Axia 2.1 WW 5187 8 led 480mA 13W 1600lm | 2019-12-20 | 2020-07-22 | Lamp brandt niet | Storing |  |  | Lamp vervangen
Zwijndrecht | Meerkoetstraat (Zwijndrecht) | 010 003603 | Staal gegalvaniseerd 04,0m top 80/60 | ALURA 1696 1xPLL 24 E | 2007-03-29 | 2020-07-22 | Lamp brandt niet | Storing |  |  | Lamp vervangen
Zwijndrecht | Meerkoetstraat (Zwijndrecht) | 013 003603 | Staal gegalvaniseerd 06,0m UE 750mm (127091-750) | LIBRA 1xPLL24 E RAL9007 | 2012-05-09 | 2020-07-22 | Lamp brandt niet | Storing |  |  | Lamp vervangen
Dordrecht | Schuilenburg | 006 4725 | 127015 LineX Staal gegalvaniseerd 03,5m | 132160 Ekra 20 helder lens 63 9W 1000 lumen 3000K RAL 9007 XiSR22 | 2024-12-13 | 2020-07-23 | Lamp brandt niet | Storing |  |  | Lamp vervangen
Dordrecht | Fietspad spoordijk (fictieve straatnaam) | 033 9991 | Staal gegalvaniseerd 04,5m TOP76 (127030) | 2550 1xPLL18/24 Iris | 2014-08-01 | 2020-07-24 | Lamp brandt niet | Storing |  |  | Lamp vervangen
Dordrecht | Kofstraat | 002 2580 | Staal gegalvaniseerd 03,5m (127015) | 2000 1x PLL24 E | 2009-11-01 | 2020-07-24 | Lamp brandt niet | Storing |  |  | Lamp vervangen
Dordrecht | Sandenburg | 025 4595 | Staal gegalvaniseerd 03,5m (127015) | 2000 1x PLL24 E | 2009-10-26 | 2020-07-24 | Lamp brandt niet | Storing |  |  | Lamp vervangen |  |  | HF-P 1 22-42 PL-T/C/L/TL5C EII 2
Zwijndrecht | Hyacinthstraat | 001 002356 | Staal gegalvaniseerd 06,0m UE 750mm (127091-750) | Axia 2.1 WW 5167 8 led 480mA 13W 1600lm | 2023-08-01 | 2020-07-24 | Lamp brandt niet |  |  |  | Lamp vervangen
Zwijndrecht | Johan Willem Frisostraat (Zwijndrecht) | 004 002615 | 127296 Aluminium 6.0m con. UE 750mm | 140410 Axia 2.1 WW 830 5167 8L oslon square giant 500mA 1737lm 14W | 2023-11-20 | 2020-07-24 | Lamp brandt niet | Storing |  |  | Lamp vervangen
Alblasserdam | Brunel | 008 43430 | 127288 Aluminium 4.0m con HDPE | 132160 Ekra 20 helder lens 63 9W 1000 lumen 3000K RAL 9007 XiSR22 | 2024-11-07 | 2020-07-27 | Eraf/los/nieuw: mastluik | Loos alarm
Alblasserdam | Kamgras | 003 43452 | Staal gegalvaniseerd 03,5m con | VP1011 WW RAL-7036 | 2017-09-28 | 2020-07-27 | Lamp brandt niet | Diverse
Alblasserdam | Merelstraat (Alblasserdam) | 007 43376 | Aluminium 3.5m Con top60 | BDP102 GRN12 / 830 DS PCC SI CLO D9 SRG10 | 2019-10-01 | 2020-07-27 | Lamp brandt niet | Storing
Dordrecht | Buizerdstraat (Dordrecht) | 004 0810 | Staal gegalvaniseerd 03,5m (127015) | 2000 1x PLL24 E | 2013-09-25 | 2020-07-27 | Lamp brandt niet | Storing |  |  | Lamp vervangen
Dordrecht | Fietspad Stadspolders (fictieve straatnaam) | 075 9978 | Staal gegalvaniseerd 04,5m TOP76 (127030) | 131118 LW-SRDS2 7W 800 LM 8A 730 DANB CC G4 XiSR22 X XC 7040C3M SPD (diameter 76 mm) | 2025-01-10 | 2020-07-27 | Lamp brandt niet | Kabelstoring
Dordrecht | Loevestein (Dordrecht) | 027 3030 | Wandsteun ggv 03,0m | 2000 1x PLL24 E | 2011-11-03 | 2020-07-27 | Lamp brandt niet |  |  |  | Lamp vervangen
Dordrecht | Vlotlaan | 001 5565 | Staal gegalvaniseerd 04,5m TOP60 (127026) | LUXOR SNN/H PLL 24W | 2011-07-01 | 2020-07-27 | Anders | Diverse
Dordrecht | Willy Martensstraat | 011 3300 | 127085 Staal gegalvaniseerd 06,0m | Axia 2.1 WW 5187 8 led 480mA 13W 1600lm | 2016-12-20 | 2020-07-27 | Lamp brandt niet | Storing
Dordrecht | Zuidendijk | 094 6355 | Staal gegalvaniseerd 06.0. UE 1500mm (127091-1500) | Aresa-2 12Led WW lens....350mA | 2015-02-11 | 2020-07-27 | Lamp brandt niet | Loos alarm
Dordrecht | Zuidendijk | 095 6355 | Staal gegalvaniseerd 06.0. UE 1500mm (127091-1500) | Aresa-2 12Led WW lens....350mA | 2015-02-11 | 2020-07-27 | Lamp brandt niet | Loos alarm
Dordrecht | Zuidendijk | 096 6355 | Staal gegalvaniseerd 06.0. UE 1500mm (127091-1500) | Aresa-2 12Led WW lens....350mA | 2015-02-11 | 2020-07-27 | Lamp brandt niet | Loos alarm
Sliedrecht | Dr. W. Dreespark | 004 00260 | Aluminium 4.0m zonder MVB | 2400 1xPLL 24 E Padvinder | 2009-06-12 | 2020-07-27 | Lamp brandt niet |  |  |  | Lamp vervangen
Sliedrecht | Kerkbuurt | 091 00620 | Aluminium 4.0m zonder MVB | 132160 Ekra 20 helder lens 63 9W 1000 lumen 3000K RAL 9007 XiSR22 | 2023-12-06 | 2020-07-27 | Lamp brandt niet | Storing
Sliedrecht | Kerkbuurt | 093 00620 | Conisch mast 7m-108-4 lph 5.2m 1.1m 1"BI/IP/LG/Houten uithouder RAL9005Oregon Pine 8x gelakt LineX | GAM L2WG4 Helder-LC-M-16LED 3000K 3000lm | 2018-06-01 | 2020-07-27 | Lamp brandt niet | Storing
Dordrecht | Piet Heynstraat (Dordrecht) | 011 2050 | 127040 Staal ggv 0,60m Paaltop con. | 2500 1xPLL36 E | 2014-12-19 | 2020-07-28 |  | Storing |  |  | Lamp vervangen |  | Lichtkap vervangen
Heerjansdam | Heer Janstraat | 012 011023 | Aluminium 3.0m Con. top60 | LW-SRDS2 1200 LM 8A 730 DAME CC top 60 | 2020-07-10 | 2020-07-28 | Lamp brandt niet | Loos alarm
Zwijndrecht | Bouquet | 016 000582 | Aluminium 3.5m Con top60 | RMB 1xPLL 24W C | 1995-03-01 | 2020-07-28 | Lamp brandt niet | Storing |  |  | Lamp vervangen
Alblasserdam | Kamgras | 005 43452 | Staal gegalvaniseerd 03,5m con | VP1011 WW RAL-7036 | 2017-09-28 | 2020-07-29 | Lamp brandt niet | Loos alarm
Dordrecht | Eddingtonweg | 012 1370 | Staal gegalvaniseerd 03,5m (127015) | 2000 1x PLL24 E | 2007-10-08 | 2020-07-29 | Lamp brandt niet | Storing |  |  | Lamp vervangen |  |  | HF-P 1 22-42 PL-T/C/L/TL5C EII 2
Dordrecht | Fietspad Stadspolders (fictieve straatnaam) | 057 9978 | R.V.S. Fietspad Stadspolders 3.6 | Kunstobj. Lucifer LED 25W | 2017-04-15 | 2020-07-29 | Lamp brandt niet | Kabelstoring
Zwijndrecht | Burgemeester de Bruïnelaan | 032 000701 | St.Gecoat 08,0m EU con. R5004 | ALBANY Maxi 5068 sym 24led 500mA WW RAL5004 | 2017-08-01 | 2020-07-29 | Anders | Diverse
Dordrecht | Korte Kalkhaven | 004 2685 | 127960 Gietijzeren Mast 03,0m De Nood | 150120 Haagse kap A11 Elegance Son50/70 | 2011-08-16 | 2020-07-30 |  | Diverse
Dordrecht | Herschelstraat | 002 2020 | Staal gegalvaniseerd 03,5m (127015) | 2000 1x PLL24 E | 2008-10-03 | 2020-07-31 | Lamp brandt niet | Storing
Dordrecht | Molen het Fortuin | 001 3537 | St.Gecoat 04,5m Zwart top 76 | 2310 2xPLL24 EVSA RAL9005 | 2006-10-26 | 2020-07-31 | Lamp brandt niet | Storing
Dordrecht | Venuslaan | 012 5425 | Staal gegalvaniseerd 03,5m (127015) | 2000 1x PLL24 E | 2006-08-18 | 2020-07-31 | Lamp brandt niet | Storing |  |  | Lamp vervangen
Zwijndrecht | Moermond | 014 003700 | 127305 Aluminium 8.0m con. UE boog 2500mm | Furyo 1 1xCPO-TW45W | 2010-11-01 | 2020-07-31 | Lamp brandt niet | Storing |  |  | Lamp vervangen
Dordrecht | Arentsburg | 007 0200 | 127015 LineX Staal gegalvaniseerd 03,5m | 132160 Ekra 20 helder lens 63 9W 1000 lumen 3000K RAL 9007 XiSR22 | 2024-02-12 | 2020-08-03 | Lamp brandt niet | Storing |  |  | Lamp vervangen
Dordrecht | Brittenburg | 025 0760 | Wandsteun ggv 03,0m | 132150 Ekra 20 helder lens 63 6W 600 lumen 3000K RAL 9007 XiSR22 | 2024-10-18 | 2020-08-03 | Lamp brandt niet | Loos alarm
Dordrecht | De Jagerweg | 030 2305 | Staal gegalvaniseerd 08,0m (127135-1500) | Sintra 1 SONT070 | 2005-07-05 | 2020-08-03 | Lamp brandt niet | Storing
Dordrecht | Heliotroopring | 032 1967 | Staal gegalvaniseerd lph 08,0m & 04,5m | 131207 LW-SRDS2 33W 5000 LM 24A 730 DANB CC G4 XiSR40 X 8SC C1 7040C3M SPD (dimmen basis 20% (4000lm) en tussen 23:00 - 6:00 uur 50%) | 2022-08-01 | 2020-08-03 | Lamp brandt niet | Kabelstoring
Dordrecht | Heliotroopring | 034 1967 | Staal gegalvaniseerd lph 08,0m & 04,5m | 131207 LW-SRDS2 33W 5000 LM 24A 730 DANB CC G4 XiSR40 X 8SC C1 7040C3M SPD (dimmen basis 20% (4000lm) en tussen 23:00 - 6:00 uur 50%) | 2022-08-01 | 2020-08-03 | Lamp brandt niet | Kabelstoring
Dordrecht | Heliotroopring | 035 1967 | Staal gegalvaniseerd lph 08,0m & 04,5m | 131207 LW-SRDS2 33W 5000 LM 24A 730 DANB CC G4 XiSR40 X 8SC C1 7040C3M SPD (dimmen basis 20% (4000lm) en tussen 23:00 - 6:00 uur 50%) | 2022-08-01 | 2020-08-03 | Lamp brandt niet | Kabelstoring
Dordrecht | Loevestein (Dordrecht) | 014 3030 | Staal gegalvaniseerd 03,5m (127015) | 2000 1x PLL24 E | 2011-11-03 | 2020-08-03 | Lamp brandt niet | Storing |  |  | Lamp vervangen
Dordrecht | Regenboogstraat | 030 4335 | Staal gegalvaniseerd 03,5m (127015) | 2000 1x PLL24 E | 2008-03-14 | 2020-08-03 | Lamp brandt niet | Storing |  |  | Lamp vervangen
Dordrecht | Reigerstraat (Dordrecht) | 002 4350 | Staal gegalvaniseerd 06.0. UE 1500mm (127091-1500) | 131300 LW-SRDS2 11W 1600LM 24A 730 DSN1 CC G4 XiSR22 X XC 7040C3M SPD | 2022-09-22 | 2020-08-03 | Anders | Loos alarm
Dordrecht | Rivierenplein | 021 4425 | Staal gegalvaniseerd 04,5m TOP60 (127026) | 2550 1xPLL18/24 Iris | 2014-11-13 | 2020-08-03 | Lamp brandt niet | Storing |  |  | Lamp vervangen |  |  | HF-P 1 22-42 PL-T/C/L/TL5C EII 2
Dordrecht | Rivierenplein | 026 4425 | Staal gegalvaniseerd 04,5m TOP60 (127026) | 2550 1xPLL18/24 Iris | 2014-11-13 | 2020-08-03 | Lamp brandt niet | Storing |  |  | Lamp vervangen
Dordrecht | Vest | 020 5450 | St.Gecoat Groen 07,0m Kromstaf | HARMONY 1xSON50/70 | 2014-09-01 | 2020-08-03 | Lamp brandt niet | Storing |  |  | Lamp vervangen |  |  | HID-DV PROG Xt 70 SON Q 208-277
Dordrecht | Vorensaterstraat | 008 5625 | 127085 Staal gegalvaniseerd 06,0m | Avenue 3000K S 1500lm 17W | 2015-11-16 | 2020-08-03 | Lamp brandt niet | Storing
Dordrecht | Waterman | 015 5800 | Staal gegalvaniseerd 03,5m (127015) | KFK LED2WELL 1600lm overeenkomst | 2021-11-24 | 2020-08-03 | Lamp brandt niet | Storing |  |  | Lamp vervangen
Heerjansdam | Oosteinde | 014 011046 | 127290 Aluminium 6.0m verl. UE 750mm | Axia 2.1 WW 5187 8 led 690mA 2000lm | 2020-02-07 | 2020-08-03 |  | Diverse
Sliedrecht | Middenveer | 025 01000 | Aluminium 4.0m zonder MVB | 2000 1x PLL24 E | 2014-02-20 | 2020-08-03 | Lamp brandt niet | Storing
Sliedrecht | Prickwaert | 136 01130 | 127288 Aluminium 4.0m con HDPE | Mithra BDS150 12LED-HB WW | 2018-07-01 | 2020-08-03 | Anders
Zwijndrecht | Baljuwweg | 006 000310 | Staal gegalvaniseerd 06,0m UE 750mm (127091-750) | LIBRA 2565/66 LED UNIT C01 LLM 1500 11 830 370mA 13W | 2015-08-01 | 2020-08-03 | Lamp brandt niet | Storing |  |  | Lamp vervangen
Zwijndrecht | Marnixstraat (Zwijndrecht) | 008 003492 | 127296 Aluminium 6.0m con. UE 750mm | Axia 2.1 WW 5167 8 led 480mA 13W 1600lm | 2023-08-01 | 2020-08-03 | Anders
Zwijndrecht | Meerkoetstraat (Zwijndrecht) | 010 003603 | Staal gegalvaniseerd 04,0m top 80/60 | ALURA 1696 1xPLL 24 E | 2007-03-29 | 2020-08-03 | Lamp brandt niet | Storing | [5 empty] | HF-P 1 22-42 PL-T/C/L/TL5C EII 2
Dordrecht | Korte Engelenburgerkade | 005 2675 | Gietijzeren Mast 03,0m DN FLENS | Haagse kap A11 Elegance Circulux 13W 1500lm 2700K | 2023-09-01 | 2020-08-04 | Lamp brandt niet | Storing |  |  | Lamp vervangen
Sliedrecht | Emmastraat (Sliedrecht) | 003 00310 | Aluminium 4.0m zonder MVB | Ekra 20 helder lens 63 9W 1000 lumen 3000K RAL 6009 inventronic | 2025-02-18 | 2020-08-04 | Lamp brandt niet | Storing
Dordrecht | Rigelhof | 004 4415 | Staal gegalvaniseerd 03,5m (127015) | 2000 1x PLL24 E | 2007-11-27 | 2020-08-05 | Lamp brandt niet | Storing |  |  | Lamp vervangen
Dordrecht | Slangenburg (Dordrecht) | 045 4815 | Staal gegalvaniseerd 03,5m (127015) | 2000 1xPLL18 E | 2008-10-28 | 2020-08-05 | Lamp brandt niet | Storing
Dordrecht | Wouwstraat | 003 6025 | Staal gegalvaniseerd 03,5m (127015) | 2000 1x PLL24 E | 2006-07-21 | 2020-08-05 | Lamp brandt niet | Storing |  |  | Lamp vervangen
Dordrecht | Arentsburg | 045 0200 | 127015 LineX Staal gegalvaniseerd 03,5m | 132160 Ekra 20 helder lens 63 9W 1000 lumen 3000K RAL 9007 XiSR22 | 2023-12-13 | 2020-08-06 | Lamp brandt niet | Loos alarm
Dordrecht | Beekenstein | 051 0335 | Wandsteun ggv 03,0m | 2000 1x PLL24 E | 2011-08-04 | 2020-08-06 | Lamp brandt niet | Storing |  |  | Lamp vervangen
Dordrecht | Nieuweweg | 008 3725 | Staal gegalvaniseerd 04,5m TOP76 (127030) | Axia 2.1 WW 5165 4 led 680mA 1000lm | 2016-12-20 | 2020-08-06 | Eraf/los/nieuw: mastluik | Diverse
Dordrecht | Spicaring | 012 4935 | Staal gegalvaniseerd 03,5m (127015) | 2000 1x PLL24 E | 1998-04-01 | 2020-08-06 | Lamp brandt niet | Storing |  |  | Lamp vervangen
Dordrecht | Vorensaterstraat | 008 5625 | 127085 Staal gegalvaniseerd 06,0m | Avenue 3000K S 1500lm 17W | 2015-11-16 | 2020-08-06 | Lamp brandt niet | Storing
Zwijndrecht | Johan Willem Frisostraat (Zwijndrecht) | 004 002615 | 127296 Aluminium 6.0m con. UE 750mm | 140410 Axia 2.1 WW 830 5167 8L oslon square giant 500mA 1737lm 14W | 2023-11-20 | 2020-08-09 | Lamp brandt niet | Storing |  |  | Lamp vervangen |  |  | HF-P 1 22-42 PL-T/C/L/TL5C EII 2
Dordrecht | Breitnerstraat (Dordrecht) | 016 0740 | Staal gegalvaniseerd 03,5m (127015) | 2600 1xPLL18 E | 2002-07-01 | 2020-08-10 | Lamp brandt niet | Storing |  |  | Lamp vervangen
Dordrecht | Cannenburg (Dordrecht) | 015 0875 | Staal gegalvaniseerd 03,5m (127015) | 2000 1x PLL24 E | 2010-11-11 | 2020-08-10 | Lamp brandt niet | Storing
Dordrecht | Castorstraat | 002 0885 | Staal gegalvaniseerd 03,5m (127015) | 2000 1xPLL36 E | 2007-11-27 | 2020-08-10 | Lamp brandt niet
Dordrecht | Heelalstraat | 032 1930 | Staal gegalvaniseerd 03,5m (127015) | 2000 1x PLL24 E | 2008-03-19 | 2020-08-10 | Lamp brandt niet | Storing
Dordrecht | Kinkelenburg (Dordrecht) | 028 2515 | Staal gegalvaniseerd 03,5m (127015) | 2000 1x PLL24 E | 2009-04-29 | 2020-08-10 | Lamp brandt niet | Loos alarm
Dordrecht | Lyra | 021 3135 | Staal gegalvaniseerd 03,5m (127015) | 2000 1x PLL24 E | 2006-12-22 | 2020-08-10 | Lamp brandt niet | Storing |  |  | Lamp vervangen
Dordrecht | Nieuweweg | 001 3725 | Staal gegalvaniseerd 04,5m TOP76 (127030) | Axia 2.1 WW 5165 4 led 680mA 1000lm | 2016-12-20 | 2020-08-10 | Lamp brandt niet | Loos alarm
Dordrecht | Nieuweweg | 003 3725 | Staal gegalvaniseerd 04,5m TOP76 (127030) | Axia 2.1 WW 5165 4 led 680mA 1000lm | 2016-12-20 | 2020-08-10 | Lamp brandt niet | Loos alarm
Dordrecht | Stratosfeerstraat | 030 5140 | Staal gegalvaniseerd 03,5m (127015) | 2000 1x PLL24 E | 2015-02-04 | 2020-08-10 | Lamp brandt niet | Storing |  |  | Lamp vervangen
Dordrecht | Toermalijnring | 036 5257 | Staal gegalvaniseerd lph 08,0m & 04,5m | 131130 LW-SRDS2 10W 1200 LM 8A 730 DANB CC G4 XiSR22 X XC7040C3M SPD (diameter 60 mm) | 2024-12-28 | 2020-08-10 | Lamp brandt niet | Montagefout
Dordrecht | Toermalijnring | 037 5257 | Staal gegalvaniseerd lph 08,0m & 04,5m | 131207 LW-SRDS2 33W 5000 LM 24A 730 DANB CC G4 XiSR40 X 8SC C1 7040C3M SPD (dimmen basis 20% (4000lm) en tussen 23:00 - 6:00 uur 50%) | 2022-08-01 | 2020-08-10 | Lamp brandt niet | Montagefout
Dordrecht | Voorstraat | 018 5615 | Overspanning 07,0m | Amoroma CDO-ET 70 dyn | 2012-03-19 | 2020-08-10 | Lamp brandt niet | Diverse
Sliedrecht | Boslaan | 003 00140 | Aluminium 3.0m Con. top60 | 2000 1xPLL36 E | 2014-06-27 | 2020-08-10 | Lamp brandt niet | Loos alarm
Sliedrecht | Simon Stevinstraat (Sliedrecht) | 004 01420 | 127312 ALU 6,5M EU 700mm HDPE | VP1011 WW RAL-7036 | 2016-11-10 | 2020-08-10 | Lamp brandt niet | Loos alarm
Alblasserdam | Vinkenpolderweg | 055A43337 | Staal gegalvaniseerd 03,5m (127015) | 2000 1x PLL24 E | 2015-04-29 | 2020-08-11 | Lamp brandt niet | Storing |  |  | Lamp vervangen
Dordrecht | Abel Tasmanstraat | 004 5205 | Staal gegalvaniseerd 08,0m (127135-1500) |  |  | 2020-08-11 | Mast rechtzetten | Onderhoud | [6 empty] | M8.2 Rechtzetten mast >4,5t/m10m
Dordrecht | Buizerdstraat (Dordrecht) | 004 0810 | Staal gegalvaniseerd 03,5m (127015) | 2000 1x PLL24 E | 2013-09-25 | 2020-08-11 | Lamp brandt niet | Storing
Dordrecht | Buizerdstraat (Dordrecht) | 006 0810 | Staal gegalvaniseerd 03,5m (127015) | 2000 1xPLL18 E | 2014-12-22 | 2020-08-11 | Lamp brandt niet | Storing
Dordrecht | Hofstraat | 006 2115 | Gietijzeren Mast 03,0m |  |  | 2020-08-11 | Mast rechtzetten | Onderhoud | [6 empty] | M8.1 Rechtzetten mast t/m 4,5m
Dordrecht | Leerparkpromenade | 038 2927 | St.Gecoat Groen 04,5m | Spike Lille CDO-ET 70W | 2013-02-01 | 2020-08-11 | Lamp brandt niet | Storing |  |  | Lamp vervangen
Dordrecht | Stratosfeerstraat | 028 5140 | Staal gegalvaniseerd 03,5m (127015) | 2000 1x PLL24 E | 2008-03-13 | 2020-08-11 | Lamp brandt niet |  |  |  | Lamp vervangen
Dordrecht | Vredenburg | 005A5655 | Staal gegalvaniseerd 03,5m (127015) | 2000 1x PLL24 E | 2009-05-06 | 2020-08-11 | Lamp brandt niet | Storing |  |  | Lamp vervangen
Dordrecht | Vredenburg | 006 5655 | Wandsteun ggv 03,5m | 2000 1x PLL24 E | 2009-05-06 | 2020-08-11 | Lamp brandt niet | Storing |  |  | Lamp vervangen |  |  | HF-P 1 22-42 PL-T/C/L/TL5C EII 2
Sliedrecht | Burgemeester Ypeijstraat | 002 01770 | Aluminium 4.0m zonder MVB | KFK LED2WELL 1600lm | 2016-09-01 | 2020-08-11 | Lamp brandt niet | Storing |  |  | Lamp vervangen
Sliedrecht | Grevelingenlaan | 001 00400 | Bega Lichtzuil 815mm | Bega 99 776K3 LED 20W 3000K | 2022-01-25 | 2020-08-11 | Lamp brandt niet | Storing |  |  | Lamp vervangen
Sliedrecht | Joh. Kraaijeveldstraat | 011 00710 | Aluminium 4.0m zonder MVB | HPS 100 CITYZEN 1 x PLL36 E | 2005-09-01 | 2020-08-11 | Anders | Diverse
Sliedrecht | Kraal | 007 00705 | 127310 Aluminium 6,0m UE 750mm HDPE | LW-SRDS2 2500 LM 16A 730 DAME CC | 2019-09-01 | 2020-08-11 |  | Diverse |  |  |  |  | Armatuur rechtzetten
Sliedrecht | Vogelenzang | 023 01600 | Aluminium 4.0m zonder MVB | LW-SRDS2 1200 LM 8A 730 DAME CC top 60 | 2025-01-15 | 2020-08-11 | Lamp brandt niet | Storing |  |  | Lamp vervangen
Alblasserdam | Oost Kinderdijk | 026 43363 | Staal gegalvaniseerd 08,0m (127135-1500) | 131230 LW-SRDS2 40W 6300LM 36A 730 DANB CC G4 XiSR75 X 3SC C1 7040C3M SPD (dimmen 23:00 - 6:00 uur 30%) | 2025-03-03 | 2020-08-12 | Lamp brandt niet |  |  |  | Lamp vervangen |  |  | HID-DV PROG Xt 100 CDO Q 208-27
Dordrecht | Ockenburg | 039A3860 | Staal gegalvaniseerd 03,5m (127015) | 132160 Ekra 20 helder lens 63 9W 1000 lumen 3000K RAL 9007 XiSR22 | 2024-10-18 | 2020-08-12 | Lamp brandt niet | Storing |  |  | Lamp vervangen
Dordrecht | Vredenburg | 012A5655 | Staal gegalvaniseerd 03,5m (127015) | 2000 1x PLL24 E | 2008-02-08 | 2020-08-12 | Lamp brandt niet | Storing
Heerjansdam | De Hupse | 010 011026 | Staal gegalvaniseerd 06,0m UE 750mm (127091-750) | Axia 2.1 WW 5187 8 led 480mA 13W 1600lm | 2020-02-07 | 2020-08-12 | Lamp brandt niet | Loos alarm
Zwijndrecht | Burgemeester de Bruïnelaan | 032 000701 | St.Gecoat 08,0m EU con. R5004 | ALBANY Maxi 5068 sym 24led 500mA WW RAL5004 | 2017-08-01 | 2020-08-12 | Anders | Diverse
Zwijndrecht | Damsteeg | 004 000914 | Aluminium 4.0m zonder MVB | 132150 Ekra 20 helder lens 63 6W 600 lumen 3000K RAL 9007 XiSR22 | 2023-11-20 | 2020-08-12 | Anders | Diverse
Zwijndrecht | Dr. Plesmanstraat | 012 001287 | Aluminium 5.5m | 2500 1xPLL24 E | 1999-09-01 | 2020-08-12 | Anders
Zwijndrecht | Julianastraat (Zwijndrecht) | 011 002666 | 127296 Aluminium 6.0m con. UE 750mm | 140410 Axia 2.1 WW 830 5167 8L oslon square giant 500mA 1737lm 14W | 2023-11-20 | 2020-08-12 | Lamp brandt niet | Storing |  |  | Lamp vervangen
Zwijndrecht | Meerkoetstraat (Zwijndrecht) | 010 003603 | Staal gegalvaniseerd 04,0m top 80/60 | ALURA 1696 1xPLL 24 E | 2007-03-29 | 2020-08-12 | Lamp brandt niet | Kabelstoring
Zwijndrecht | Merwedeweg (Zwijndrecht) | 022 003662 | Staal gegalvaniseerd 08,0m (127135-1500) | Ampera EVO1 30LED 5304AS WW 441mA CLO 40W 6300lm D1C3C | 2023-08-01 | 2020-08-12 | Lamp brandt niet |  |  |  | Lamp vervangen
Zwijndrecht | Middellijn | 067 003689 | 127307 Aluminium 8.0m con. UE boog 1800mm MVB | SAFFIER-2 SON-T70W | 2006-03-16 | 2020-08-12 | Lamp brandt niet | Loos alarm
Zwijndrecht | Molenvliet | 015 003743 | 127300 Aluminium 8.0m verl. UE L1250MM MVB | 2552 1xPLL 55 E IRIS SGS152 | 2016-06-29 | 2020-08-12 | Lamp brandt niet | Loos alarm
Zwijndrecht | Molenvliet | 018 003743 | Staal gegalvaniseerd 07,5m | 2500 1xPLL55 E | 2009-05-12 | 2020-08-12 | Lamp brandt niet | Loos alarm
Zwijndrecht | Molenvliet | 020 003743 | Aluminium 8.0m con UE 750mm | 2500 1xPLL55 E | 2002-02-01 | 2020-08-12 | Lamp brandt niet | Loos alarm
Zwijndrecht | Molenvliet | 021 003743 | Staal gegalvaniseerd 08,0m (127135-1500) | 2552 1xPLL 55 E IRIS SGS152 | 2010-04-30 | 2020-08-12 | Lamp brandt niet | Loos alarm
Zwijndrecht | Onderdijkserijweg (Zwijndrecht) | 078 004006 | 127296 Aluminium 6.0m con. UE 750mm | 140410 Axia 2.1 WW 830 5167 8L oslon square giant 500mA 1737lm 14W | 2023-11-20 | 2020-08-12 | Lamp brandt niet | Storing |  |  | Lamp vervangen
Zwijndrecht | Wagnerplaats | 002 006173 | Staal gegalvaniseerd 04,0m con. (127021) | KFK 1xPLL18/24 E | 2010-12-12 | 2020-08-12 | Lamp brandt niet | Storing |  |  | Lamp vervangen
Zwijndrecht | Westerschelde | 009 006319 | Staal gegalvaniseerd 03,5m (127015) | KFK LED2WELL 1600lm | 2016-07-01 | 2020-08-12 | Lamp knippert | Loos alarm
Dordrecht | Branco | 007 0725 | Staal gegalvaniseerd 03,5m (127015) |  |  | 2020-08-13 | Mast rechtzetten | Onderhoud | [6 empty] | M8.1 Rechtzetten mast t/m 4,5m
Dordrecht | Kameleonring | 004 2380 | Staal gegalvaniseerd 03,5m (127015) | 2000 1x PLL24 E | 2010-07-12 | 2020-08-13 | Anders | Storing | [5 empty] | HF-P 1 22-42 PL-T/C/L/TL5C EII 2
Dordrecht | Leerparkpromenade | 037 2927 | St.Gecoat Groen 04,5m |  |  | 2020-08-13 | Mast rechtzetten | Onderhoud | [6 empty] | M8.2 Rechtzetten mast >4,5t/m10m
Dordrecht | Wielwijkpark | 008 5935 | Staal gegalvaniseerd 08,0m (127135-1500) | 2500 1xPLL55 E | 2001-03-14 | 2020-08-13 | Lamp brandt niet | Storing |  |  | Lamp vervangen
Sliedrecht | Intermezzo | 012 00565 | 127292 Aluminium 6.5m Verj. UE 700mm | ALTRA-3 1xPLL 55 E | 2014-01-01 | 2020-08-13 | Eraf/los/nieuw: mastluik | Diverse
Zwijndrecht | Dahliastraat | 001 000906 | Aluminium 5.5m | LIBRA 16LED WW RAL9007 | 2020-08-24 | 2020-08-13 |  | Onderhoud
Dordrecht | A.J. Verbrughpad | 049 86577 | Staal gegalvaniseerd 04,5m TOP60 (127026) | LW-SRDS2 1200 LM 8A 730 DAME CC top 76 | 2019-08-08 | 2020-08-14 | Lamp brandt niet | Kabelstoring
Dordrecht | A.J. Verbrughpad | 050 86577 | Staal gegalvaniseerd 04,5m TOP76 (127030) | LW-SRDS2 1200 LM 8A 730 DAME CC top 76 | 2019-08-08 | 2020-08-14 | Lamp brandt niet
Dordrecht | A.J. Verbrughpad | 051 86577 | Staal gegalvaniseerd 04,5m TOP76 (127030) | LW-SRDS2 1200 LM 8A 730 DAME CC top 76 | 2019-08-08 | 2020-08-14 | Lamp brandt niet
Dordrecht | A.J. Verbrughpad | 053 86577 | Staal gegalvaniseerd 04,5m TOP76 (127030) | LW-SRDS2 1200 LM 8A 730 DAME CC top 76 | 2019-08-08 | 2020-08-14 | Lamp brandt niet
Dordrecht | A.J. Verbrughpad | 055 86577 | Staal gegalvaniseerd 04,5m TOP76 (127030) | LW-SRDS2 1200 LM 8A 730 DAME CC top 76 | 2019-08-08 | 2020-08-14 | Lamp brandt niet
Dordrecht | Abel Tasmanstraat | 004 5205 | Staal gegalvaniseerd 08,0m (127135-1500) | LW-SRDS2 5000LM 24A 730 DANB CV (4000lm dim20-50) Zhaga | 2018-09-24 | 2020-08-14 | Lamp brandt niet | Loos alarm
Dordrecht | Arentsburg | 007 0200 | 127015 LineX Staal gegalvaniseerd 03,5m | 132160 Ekra 20 helder lens 63 9W 1000 lumen 3000K RAL 9007 XiSR22 | 2024-02-12 | 2020-08-14 | Lamp brandt niet | Loos alarm
Dordrecht | Azobé | 001 0240 | Staal gegalvaniseerd 03,5m (127015) | BDP102 GRN20 / 830 DRW PCC SI CLO D9 SRG10 | 2020-02-20 | 2020-08-14
Sliedrecht | Kraal | 007 00705 | 127310 Aluminium 6,0m UE 750mm HDPE | LW-SRDS2 2500 LM 16A 730 DAME CC | 2019-09-01 | 2020-08-14 | Anders
Sliedrecht | Molendijk | 001 01010 | Conisch mast 7m-108-4 lph 5.2m 1.1m 1"BI/IP/LG/Houten uithouder RAL9005Oregon Pine 8x gelakt LineX | GAM L2WG4 Helder-LC-M-16LED 3000K 3000lm | 2018-06-01 | 2020-08-14 | Lamp brandt niet | Loos alarm
Sliedrecht | Prins Hendrikstraat (Sliedrecht) | 012 00490 | Aluminium 4.0m zonder MVB | HPS 100 CITYZEN 1 x PLL36 E | 2005-01-01 | 2020-08-14 | Lamp brandt niet | Storing |  |  | Lamp vervangen |  |  | VSA vervangen
Sliedrecht | Weresteijn | 036 01680 | Aluminium 4.0m zonder MVB | 2160 1xPLL 18 E Mithra | 2010-03-25 | 2020-08-14 | Lamp brandt niet | Storing |  |  | Lamp vervangen |  |  | HF-P 1 22-42 PL-T/C/L/TL5C EII 2
Zwijndrecht | Tollensstraat | 003 005495 | Aluminium 5.5m |  |  | 2020-08-14 | Mast rechtzetten | Onderhoud | [6 empty] | M8.2 Rechtzetten mast >4,5t/m10m
Dordrecht | Burgemeester de Raadtsingel | 028 4275 | St.Gecoat zwart 05,0m | CDS580 S TP 1x CDO-ET 70W | 2010-11-01 | 2020-08-17 | Lamp brandt niet | Storing |  |  | Lamp vervangen |  |  | VSA vervangen
Dordrecht | Cannenburg (Dordrecht) | 020 0875 | Wandsteun ggv 04,0m | 2000 1x PLL24 E | 2010-11-11 | 2020-08-17 | Lamp brandt niet | Loos alarm
Dordrecht | Cirkel (Dordrecht) | 025 0925 | Staal gegalvaniseerd 03,5m (127015) | 2000 1x PLL24 E | 2007-04-18 | 2020-08-17 | Lamp brandt niet | Storing |  |  | Lamp vervangen
Dordrecht | Iroko | 069 2260 | Staal gegalvaniseerd 03,5m (127015) | 2000 1x PLL24 E | 2005-11-22 | 2020-08-17 | Lamp brandt niet | Storing |  |  | Lamp vervangen
Dordrecht | Merwekade | 007 3455 | 127960 Gietijzeren Mast 03,0m De Nood | 150120 Haagse kap A11 Elegance Son50/70 | 2009-08-27 | 2020-08-17 | Lamp brandt niet | Loos alarm
Dordrecht | Vrieseweg | 008 5690 | Overspanning 06,0m | 132200 Blackbird Hanging ECO CRl70 L19 16LED RAL9006 Zhaga, 12kV SPD klasse 1 30W 4000lm | 2024-11-14 | 2020-08-17 | Lamp brandt niet | Kabelstoring |  |  | Lamp vervangen
Dordrecht | Weedeweg N.Z. | 004 5810 | Staal gegalvaniseerd 04,5m TOP76 (127030) | LUXOR SNN/V PLL36W | 2008-08-01 | 2020-08-17 | Lamp brandt niet | Storing |  |  | Lamp vervangen |  |  | HF-P 1 22-42 PL-T/C/L/TL5C EII 2
Dordrecht | Wega | 026 5850 | Staal gegalvaniseerd 03,5m (127015) | 2000 1x PLL24 E | 2006-12-21 | 2020-08-17 | Lamp brandt niet | Storing |  |  | Lamp vervangen
Sliedrecht | Grevelingenlaan | 001 00400 | Bega Lichtzuil 815mm | Bega 99 776K3 LED 20W 3000K | 2022-01-25 | 2020-08-17 | Lamp brandt niet | Storing
Sliedrecht | Rijnstraat (Sliedrecht) | 005 01260 | 127296 Aluminium 6.0m con. UE 750mm | LW-SRDS2 1600 LM 16A 730 DAME CC | 2022-02-02 | 2020-08-17 | Lamp brandt niet | [5 empty] | Lichtkap vervangen
Sliedrecht | Weresteijn | 016 01680 | Aluminium 4.0m zonder MVB | 2160 1xPLL 18 E Mithra | 2010-03-25 | 2020-08-17 | Lamp brandt niet | Storing
Sliedrecht | Weresteijn | 016 01680 | Aluminium 4.0m zonder MVB | 2160 1xPLL 18 E Mithra | 2010-03-25 | 2020-08-17 | Lamp brandt niet | Storing
Sliedrecht | Weresteijn | 073 01680 | Aluminium 4.0m zonder MVB | 2160 1xPLL 18 E Mithra | 2010-03-25 | 2020-08-17 | Lamp brandt niet | Loos alarm
Zwijndrecht | Brahmsstraat | 007 000604 | Staal gegalvaniseerd 03,5m con | KFK 1xPLL18/24 E | 2010-12-12 | 2020-08-17 | Lamp brandt niet | Storing |  |  | Lamp vervangen
Dordrecht | Brittenburg | 025 0760 | Wandsteun ggv 03,0m | 132150 Ekra 20 helder lens 63 6W 600 lumen 3000K RAL 9007 XiSR22 | 2024-10-18 | 2020-08-18 | Lamp brandt niet | Storing |  |  | Lamp vervangen
Dordrecht | Kameleonring | 002 2380 | Staal gegalvaniseerd 03,5m (127015) | 2000 1x PLL24 E | 2010-07-13 | 2020-08-18 | Lamp brandt niet | Loos alarm |  |  | Lamp vervangen
Dordrecht | Kameleonring | 004 2380 | Staal gegalvaniseerd 03,5m (127015) | 2000 1x PLL24 E | 2010-07-12 | 2020-08-18 | Lamp brandt niet
Dordrecht | Maasstraat (Dordrecht) | 033A3170 | Staal gegalvaniseerd 04,5m TOP76 (127030) | 131120 LW-SRDS2 10W 1200 LM 8A 730 DANB CC G4 XiSR22 X XC 7040C3M SPD (diameter 76 mm) | 2022-07-05 | 2020-08-18 | Lamp brandt niet | Storing
Dordrecht | Toutenburg (Dordrecht) | 026 5310 | Staal gegalvaniseerd 03,5m (127015) | 2000 1x PLL24 E | 2009-08-01 | 2020-08-18 | Lamp brandt niet | Storing |  |  | Lamp vervangen
Dordrecht | Walenburg | 045 5735 | Staal gegalvaniseerd 03,5m (127015) | 2000 1x PLL24 E | 2009-10-26 | 2020-08-18 | Lamp brandt niet | Storing |  |  | Lamp vervangen
Sliedrecht | Adriaan Volkersingel | 017 01620 | Aluminium 4.0m zonder MVB | SGR SG PLL24 EVSA | 2005-11-01 | 2020-08-18
Sliedrecht | Burgemeester Ypeijstraat | 002 01770 | Aluminium 4.0m zonder MVB | KFK LED2WELL 1600lm | 2016-09-01 | 2020-08-18 | Lamp brandt niet | Loos alarm
Zwijndrecht | Laan van Walburg | 105 003107 | Aluminium Cil.mast 8.0m EU 2300 MVB | SGS253 CRGB SONT150 | 2005-02-01 | 2020-08-18 | Lamp brandt niet | Storing |  |  | Lamp vervangen
Zwijndrecht | Singraven | 002 005088 | Aluminium 3.5m Con top60 | KFK 1xPLL18/24 E | 2016-09-02 | 2020-08-18 | Lamp brandt niet | Loos alarm
Dordrecht | Adolf van Nassaustraat | 013 3620 | Staal gegalvaniseerd 03,5m (127015) | 2400 1xPLL 18 E Padvinder | 2003-01-07 | 2020-08-19 |  | Storing |  |  |  |  | Lichtkap vervangen
Dordrecht | Kameleonring | 017 2380 | Staal gegalvaniseerd 03,5m (127015) | 2000 1x PLL24 E | 2010-06-29 | 2020-08-19 | Lamp brandt niet | Loos alarm |  |  | Lamp vervangen
Heerjansdam | Groene Dreef | 010 011016 | Aluminium 3.0m Con. top60 | LW-SRDS2 800 LM 8A 730 DAME CC top 60 | 2020-02-07 | 2020-08-19 | Lamp brandt niet | Loos alarm
Sliedrecht | Adriaan Volkersingel | 019 01620 | Aluminium 4.0m zonder MVB | HPS 100 CITYZEN 1 x PLL36 E | 2005-01-01 | 2020-08-19 | Anders | Loos alarm
Zwijndrecht | Meerkoetstraat (Zwijndrecht) | 017 003603 | Staal gegalvaniseerd 03,0m cil. PT D60 | ALURA 1696 1xPLL 24 E | 2007-03-29 | 2020-08-19 | Lamp brandt niet
Zwijndrecht | Meerkoetstraat (Zwijndrecht) | 018 003603 | 127296 Aluminium 6.0m con. UE 750mm | LIBRA 1xPLL24 E RAL9007 | 2012-05-09 | 2020-08-19 | Lamp brandt niet
Dordrecht | Hermann Hesse-erf | 016 2025 | 127015 LineX Staal gegalvaniseerd 03,5m | 132161 Ekra 20 helder lens 63 10W 1200 lumen 3000K RAL 9007 XiSR22 | 2024-06-04 | 2020-08-20 | Lamp brandt niet | Kabelstoring
Dordrecht | Loevestein (Dordrecht) | 004 3030 | Staal gegalvaniseerd 03,5m (127015) | 2000 1x PLL24 E | 2011-11-03 | 2020-08-20 | Lamp brandt niet | Storing |  |  | Lamp vervangen
Dordrecht | Loevestein (Dordrecht) | 029A3030 | Staal gegalvaniseerd 03,5m (127015) | 2000 1xPLL18 E | 2011-11-03 | 2020-08-20 | Lamp brandt niet | Storing |  |  | Lamp vervangen
Dordrecht | Wouwstraat | 001 6025 | Staal gegalvaniseerd 03,5m (127015) | 2600 1xPLL18 E | 2000-05-01 | 2020-08-20 | Lamp brandt niet | Storing
Dordrecht | Wouwstraat | 001A6025 | Staal gegalvaniseerd 03,5m (127015) | 2600 1xPLL18 E | 2003-01-29 | 2020-08-20 | Lamp brandt niet | Storing
Sliedrecht | Kleindiepstraat | 002 00660 | 127288 Aluminium 4.0m con HDPE | Mithra BDS150 12LED-HB WW | 2020-05-20 | 2020-08-20 | Anders | Diverse
Sliedrecht | Oranjestraat (Sliedrecht) | 009 01080 | Aluminium 4.0m zonder MVB | KFK LED2WELL 2150lm | 2004-04-01 | 2020-08-20 | Lamp brandt niet | Loos alarm
Zwijndrecht | Laan van Nederhoven | 018 003093 | Aluminium 8.0m con UE 750mm | Furyo 1 CPO-TW 90W Dimbaar | 2017-04-21 | 2020-08-20 | Lamp brandt niet | Loos alarm
Zwijndrecht | Laan van Nederhoven | 019 003093 | Aluminium 8.0m con UE 750mm | Furyo 1 CPO-TW 90W Dimbaar | 2017-04-21 | 2020-08-20 | Lamp brandt niet | Loos alarm
Zwijndrecht | Landmanweg | 004 003131 | Staal gegalvaniseerd 04,0m con. (127021) | LIBRA 2565/66 LED UNIT C01 LLM 1500 11 830 370mA 13W | 2015-09-01 | 2020-08-20 | Anders | Diverse
Zwijndrecht | Merelstraat (Zwijndrecht) | 037 003654 | 127299 Aluminium 8.0m Verl.+ UE 750MM D76 | LIBRA 2570 1xPLL 55 | 2010-08-11 | 2020-08-20 | Lamp brandt niet | Loos alarm
Zwijndrecht | Westerschelde | 008 006319 | Staal gegalvaniseerd 03,5m (127015) | KFK LED2WELL 1600lm | 2016-07-01 | 2020-08-20 | Anders
Zwijndrecht | Rupelmonde | 003 004731 | Aluminium 3.5m Con top60 | 2550 1xPLL18/24 Iris | 2016-08-08 | 2020-08-21 | Lamp brandt niet | Storing |  |  | Lamp vervangen
Dordrecht | Kinkelenburg (Dordrecht) | 093 2515 | Staal gegalvaniseerd 03,5m (127015) | 2000 1x PLL24 E | 2009-04-29 | 2020-08-24 | Anders | Diverse
Dordrecht | Leerparkpromenade | 038 2927 | St.Gecoat Groen 04,5m | Spike Lille CDO-ET 70W | 2013-02-01 | 2020-08-24 | Lamp brandt niet | Storing
Dordrecht | Nieuwe Haven | 003 3715 | 127960 Gietijzeren Mast 03,0m De Nood | 150110 Haagse kap A11 Elegance QL55 | 2007-10-18 | 2020-08-24 | Lamp brandt niet | Storing
Dordrecht | Nieuwe Haven | 004 3715 | 127960 Gietijzeren Mast 03,0m De Nood | 150110 Haagse kap A11 Elegance QL55 | 2007-10-25 | 2020-08-24 | Lamp brandt niet | Storing
Dordrecht | Rudyard Kipling-erf | 011 2525 | Staal gegalvaniseerd 03,5m (127015) | 2000 1xPLL36 E | 2004-05-05 | 2020-08-24 | Lamp brandt niet | Loos alarm
Dordrecht | Wouwstraat | 003 6025 | Staal gegalvaniseerd 03,5m (127015) | 2000 1x PLL24 E | 2006-07-21 | 2020-08-24 | Lamp brandt niet | Storing
Sliedrecht | Burgemeester Ypeijstraat | 003 01770 | Aluminium 4.0m zonder MVB | HPS 100 CITYZEN 1 x PLL36 E | 2005-09-01 | 2020-08-24 | Lamp brandt niet | Storing |  |  | Lamp vervangen
Sliedrecht | Julianastraat (Sliedrecht) | 011 00580 | 127288 Aluminium 4.0m con HDPE | HPS 100 CITYZEN 1 x PLL36 E | 2004-04-01 | 2020-08-24 | Lamp brandt niet
Sliedrecht | Simon Stevinstraat (Sliedrecht) | 008 01420 | 127312 ALU 6,5M EU 700mm HDPE | VP1011 WW RAL-7036 | 2016-11-10 | 2020-08-24 | Lamp brandt niet | Loos alarm
Zwijndrecht | Amerweg | 002 000159 | Staal gegalvaniseerd 08,0m (127135-1500) | Ampera EVO1 30LED 5304AS WW 441mA CLO 40W 6300lm D1C3C | 2023-08-01 | 2020-08-24 | Lamp brandt niet | Loos alarm
Zwijndrecht | Amerweg | 003 000159 | Staal gegalvaniseerd 08,0m (127135-1500) | Ampera EVO1 30LED 5304AS WW 441mA CLO 40W 6300lm D1C3C | 2023-08-01 | 2020-08-24 | Lamp brandt niet | Loos alarm
Zwijndrecht | Amerweg | 005 000159 | Staal gegalvaniseerd 08,0m (127135-1500) | Ampera EVO1 30LED 5304AS WW 441mA CLO 40W 6300lm D1C3C | 2023-08-01 | 2020-08-24 | Lamp brandt niet
Zwijndrecht | Amerweg | 006 000159 | Staal gegalvaniseerd 08,0m (127135-1500) | Ampera EVO1 30LED 5304AS WW 441mA CLO 40W 6300lm D1C3C | 2023-08-01 | 2020-08-24 | Lamp brandt niet | Loos alarm
Zwijndrecht | IJsselweg | 001 002380 | Staal gegalvaniseerd 08,0m (127135-1500) | Ampera EVO1 30LED 5304AS WW 441mA CLO 40W 6300lm D1C3C | 2023-08-01 | 2020-08-24 | Lamp brandt niet | Loos alarm
Zwijndrecht | Merwedeweg (Zwijndrecht) | 001 003662 | Staal gegalvaniseerd 07,5m | Furyo 1 CPO-TW 60W Dimbaar | 2017-11-09 | 2020-08-24 | Lamp brandt niet | Loos alarm
Zwijndrecht | Merwedeweg (Zwijndrecht) | 022 003662 | Staal gegalvaniseerd 08,0m (127135-1500) | Ampera EVO1 30LED 5304AS WW 441mA CLO 40W 6300lm D1C3C | 2023-08-01 | 2020-08-24 | Lamp brandt niet | Loos alarm
Zwijndrecht | Rijnestein | 009 004677 | Aluminium 3.5m Con top60 | KFK 1xPLL36 E | 2016-09-06 | 2020-08-24 | Eraf/los/nieuw: dak | Storm |  |  |  |  | Lichtkap vervangen
Zwijndrecht | Slagveld | 002A005118 | Staal gegalvaniseerd 04,0m con. (127021) | 2550 1xPLL18/24 Iris | 2014-12-01 | 2020-08-24 | Lamp brandt niet | Storing
Alblasserdam | Leeuwerikstraat | 004 43477 | 127290 Aluminium 6.0m verl. UE 750mm | 131140 LW-SRDS2 11W 1600LM 24A 730 DAME CC G4 XiSR22 X XC 7040C3M SPD | 2024-04-05 | 2020-08-25 | Lamp brandt niet | Loos alarm
Dordrecht | Oudendijk | 062 3980 | 127085 Staal gegalvaniseerd 06,0m | ALTRA-2 1xPLL 36 E | 2015-08-01 | 2020-08-25 | Lamp brandt niet | Storing |  |  | Lamp vervangen |  |  |  | Zekering vervangen
Dordrecht | Pijnenburg | 001 4270 | Staal gegalvaniseerd 03,5m (127015) | 2000 1x PLL24 E | 2009-05-06 | 2020-08-25 | Lamp brandt niet | Storing |  |  | Lamp vervangen
Dordrecht | Rudyard Kipling-erf | 019 2525 | Staal gegalvaniseerd 03,5m (127015) | 2000 1xPLL36 E | 2004-05-05 | 2020-08-25 | Lamp brandt niet | Storing |  |  | Lamp vervangen
Sliedrecht | Ruysdaelstraat | 010 01240 | Staal gegalvaniseerd 04,0m con. (127021) | 131110 LW-SRDS2 5W 500 LM 8A 730 DANB CC G4 XiSR X XC 7040C3M SPD (diameter 60 mm) XiSR22 | 2024-12-01 | 2020-08-25 | Lamp brandt niet | Storing | [6 empty] | Zekering vervangen
Zwijndrecht | Gerrit van der Veenstraat | 003 001783 | 127091-750 LineX Staal gegalv. 06,0m UE 750mm | Axia 2.1 WW 5167 8 led 480mA 13W 1600lm | 2023-08-01 | 2020-08-25 | Lamp brandt niet | Loos alarm
Zwijndrecht | H.A. Lorentzstraat | 036 002011 | Staal gegalvaniseerd 05,5m uith 0.75m | Axia 2.1 WW 5167 16 led 480mA 3150lm | 2017-10-27 | 2020-08-25 |  | Diverse
Dordrecht | Arkelstein | 016 0205 | Staal gegalvaniseerd 03,5m (127015) | 2000 1x PLL24 E | 2011-05-09 | 2020-08-26 | Lamp brandt niet | Storing |  |  | Lamp vervangen
Dordrecht | Elfhuizen | 001 1435 | Overspanning 06,0m | 132200 Blackbird Hanging ECO CRl70 L19 16LED RAL9006 Zhaga, 12kV SPD klasse 1 30W 4000lm | 2024-11-06 | 2020-08-26 | Lamp brandt niet | Storing |  |  | Lamp vervangen
Dordrecht | Sandenburg | 035 4595 | Staal gegalvaniseerd 03,5m (127015) | 2000 1x PLL24 E | 2009-10-26 | 2020-08-26 | Lamp brandt niet | Storing |  |  | Lamp vervangen
Dordrecht | Schipbeekstraat | 016 4675 | Staal gegalvaniseerd 06.0. UE 1500mm (127091-1500) | LW-SRDS2 2000 LM 16A 730 DAME CC | 2018-09-05 | 2020-08-26 | Eraf/los/nieuw: lichtkap | Loos alarm | [6 empty] | Uithouder rechtgezet
Dordrecht | Seringenstraat | 009A4750 | Staal gegalvaniseerd 03,5m (127015) | 2000 1x PLL24 E | 2015-03-25 | 2020-08-26 | Lamp brandt niet | Storing |  |  | Lamp vervangen
Dordrecht | Voorstraat | 034 5615 | Overspanning 07,0m | Amoroma CDO-ET 70 dyn | 2012-03-19 | 2020-08-26 | Anders | Diverse
Dordrecht | Vrieseweg | 008 5690 | Overspanning 06,0m | 132200 Blackbird Hanging ECO CRl70 L19 16LED RAL9006 Zhaga, 12kV SPD klasse 1 30W 4000lm | 2024-11-14 | 2020-08-26 | Anders
Dordrecht | Wittenstein | 079 5985 | Staal gegalvaniseerd 03,5m (127015) | 2000 1xPLL18 E | 2015-03-01 | 2020-08-26 | Lamp brandt niet | Storing |  |  | Lamp vervangen
Sliedrecht | Burgemeester Winklerplein | 007 01740 | Aluminium 6.5m UE 700mm | 2500 1xPLL36 C | 1988-12-01 | 2020-08-26 | Eraf/los/nieuw: lichtkap | Loos alarm
Sliedrecht | P. Rijsdijkstraat | 006 01270 | Aluminium 4.0m zonder MVB | HPS 100 CITYZEN 1 x PLL36 E | 2005-09-01 | 2020-08-26 | Lamp brandt niet | Loos alarm
Zwijndrecht | Oudeland | 006 006890 | 127296 Aluminium 6.0m con. UE 750mm | 2500 1xPLL24 E | 2012-10-29 | 2020-08-26 | Lamp brandt niet | Storing |  |  | Lamp vervangen
Alblasserdam | Merelstraat (Alblasserdam) | 003 43376 | Aluminium 3.5m Con top60 | BDP102 GRN12 / 830 DS PCC SI CLO D9 SRG10 | 2019-10-01 | 2020-08-27 | Lamp brandt niet | Loos alarm
Dordrecht | Arentsburg | 007A0200 | Staal gegalvaniseerd 03,5m (127015) | 132160 Ekra 20 helder lens 63 9W 1000 lumen 3000K RAL 9007 XiSR22 | 2023-09-01 | 2020-08-27 | Lamp brandt niet | Loos alarm
Dordrecht | Assumburg (Dordrecht) | 061 0215 | Staal gegalvaniseerd 03,5m (127015) | 2000 1x PLL24 E | 2011-05-09 | 2020-08-27 | Lamp brandt niet | Storing |  |  | Lamp vervangen
Dordrecht | Groenedijk | 031 1750 | St.Gecoat Zwart 06,0m (127092-1500) | LW-SRDS2 2000 LM 16A 730 DAME CC | 2019-03-25 | 2020-08-27 | Lamp brandt niet | Loos alarm
Dordrecht | Laan der Verenigde Naties | 463 2850 | St.Gecoat 06,0m con. pt | CDS560 A TP CDO 70W | 2007-11-01 | 2020-08-27 | Lamp brandt niet | Loos alarm
Dordrecht | Leerparkpromenade | 044 2927 | St.Gecoat Groen 04,5m | Spike Lille CDO-ET 70W | 2013-02-01 | 2020-08-27 | Lamp brandt niet
Dordrecht | Leerparkpromenade | 047 2927 | St.Gecoat Groen 04,5m | Spike Lille CDO-ET 70W | 2013-02-01 | 2020-08-27 | Lamp brandt niet | Storing
Dordrecht | Leerparkpromenade | 048 2927 | St.Gecoat Groen 04,5m | Spike Lille CDO-ET 70W | 2013-02-01 | 2020-08-27 | Lamp brandt niet
Dordrecht | Ockenburg | 015 3860 | 127015 LineX Staal gegalvaniseerd 03,5m | 132160 Ekra 20 helder lens 63 9W 1000 lumen 3000K RAL 9007 XiSR22 | 2024-11-29 | 2020-08-27 | Eraf/los/nieuw: mastluik | Diverse | [6 empty] | M8.8 Plts+lev. Alu luikje tm 4,5
Dordrecht | VN tunnel | 436 78280 | Muurarmatuur 04,0m | NTL-1 CDO-TT70 | 2007-11-01 | 2020-08-27 | Lamp brandt niet | Storing
Dordrecht | VN tunnel | 451 78280 | Con.mast 11,5m lph10,0 vpl gecoat | CDS503 AE CDO-ET 100W | 2007-11-01 | 2020-08-27 | Lamp brandt niet
Dordrecht | VN tunnel | 458 78280 | Con.mast 11,5m lph10,0 vpl gecoat. | CDS503 AE CDO-ET 150W | 2007-11-01 | 2020-08-27 | Lamp brandt niet | Storing |  |  | Lamp vervangen
Sliedrecht | Oranjestraat (Sliedrecht) | 009 01080 | Aluminium 4.0m zonder MVB | KFK LED2WELL 2150lm | 2004-04-01 | 2020-08-27 | Lamp brandt niet | Storing
Dordrecht | Blaauwweg | 003 0525 | Staal gegalvaniseerd 03,5m (127015) | 2000 1x PLL24 E | 2014-02-07 | 2020-08-28 | Lamp brandt niet | Storing |  |  | Lamp vervangen
Dordrecht | Blaauwweg | 008A0525 | 127085 Staal gegalvaniseerd 06,0m | 2500 1xPLL36 E | 2014-02-07 | 2020-08-28 | Lamp brandt niet | Loos alarm
Dordrecht | Seringenstraat | 010 4750 | Staal gegalvaniseerd 03,5m (127015) | 2000 1x PLL24 E | 2015-03-25 | 2020-08-28 | Lamp brandt niet
Dordrecht | Stierstraat (Dordrecht) | 001 5125 | Staal gegalvaniseerd 03,5m (127015) | 2000 1xPLL36 E | 2007-11-27 | 2020-08-28 | Lamp brandt niet | Loos alarm
Dordrecht | Stierstraat (Dordrecht) | 004A5125 | Staal gegalvaniseerd 03,5m (127015) | 2000 1x PLL24 E | 2005-04-29 | 2020-08-28 | Lamp brandt niet | Storing |  |  | Lamp vervangen
Dordrecht | Stierstraat (Dordrecht) | 013 5125 | Staal gegalvaniseerd 03,5m (127015) | 2000 1x PLL24 E | 2007-11-27 | 2020-08-28 | Lamp brandt niet | Storing |  |  | Lamp vervangen
Dordrecht | Waterhoenstraat (Dordrecht) | 009 5790 | Staal gegalvaniseerd 03,5m (127015) | 2600 1xPLL18 E | 2001-08-01 | 2020-08-28 | Lamp brandt niet |  |  |  | Lamp vervangen |  | Binnenwerk vervangen | HF-P 1 22-42 PL-T/C/L/TL5C EII 2
Zwijndrecht | Adriaan Banckertstraat | 010 000116 | Staal gegalvaniseerd 06,0m UE 750mm (127091-750) | Axia 2.1 WW 5167 8 led 480mA 13W 1600lm | 2022-12-30 | 2020-08-28 | Eraf/los/nieuw: lichtkap | Diverse |  |  |  |  | Armatuur rechtzetten
Zwijndrecht | Graaf Albrechtweg | 005 001821 | Staal gegalvaniseerd 04,0m con. (127021) | KFK 1xPLL18/24 E | 2015-04-15 | 2020-08-28 | Lamp brandt niet | Storing |  |  | Lamp vervangen
Dordrecht | Dubbelsteynlaan Oost | 072 1305 | Staal gegalvaniseerd 08,0m (127135-1500) | BRISA 32 Led optiek ..-. 3240-7290m 3000k CLO * Ral 9007 | 2016-12-20 | 2020-08-31 | Lamp brandt niet | Storing
Dordrecht | Dubbelsteynlaan West | 036 1310 | Staal gegalvaniseerd 03,5m (127015) | 2000 1xPLL36 E | 2013-08-14 | 2020-08-31 | Lamp brandt niet | Storing
Dordrecht | Dubbelsteynlaan West | 037A1310 | Staal gegalvaniseerd 03,5m (127015) | 2000 1xPLL36 E | 2013-08-14 | 2020-08-31 | Lamp brandt niet | Storing
Dordrecht | Dubbelsteynlaan West | 040 1310 | Staal gegalvaniseerd 08,0m (127135-1500) | Sintra 1 SONT070 | 2006-09-27 | 2020-08-31 | Lamp brandt niet | Storing |  |  | Lamp vervangen
Dordrecht | Gravensingel | 010 1725 | 127040 Staal ggv 0,60m Paaltop con. | Disq 2144 36LED | 2011-03-07 | 2020-08-31 | Lamp brandt niet | Storing
Dordrecht | Gravensingel | 011 1725 | 127040 Staal ggv 0,60m Paaltop con. | Disq 2144 36LED | 2011-03-07 | 2020-08-31 | Lamp brandt niet | Storing
Dordrecht | Gravensingel | 042 1725 | 127040 Staal ggv 0,60m Paaltop con. | Disq 2144 14LED | 2019-12-30 | 2020-08-31 | Lamp brandt niet | Storing
Dordrecht | Laurierstraat | 016 2910 | 127085 Staal gegalvaniseerd 06,0m | ALTRA-2 1xPLL 36 E | 2014-10-06 | 2020-08-31 | Lamp brandt niet | Storing
Dordrecht | Regenboogstraat | 040 4335 | Staal gegalvaniseerd 03,5m (127015) | 2000 1x PLL24 E | 2008-03-14 | 2020-08-31 | Lamp brandt niet | Storing |  |  | Lamp vervangen
Dordrecht | Sandenburg | 051 4595 | Staal gegalvaniseerd 03,5m (127015) | 2000 1x PLL24 E | 2009-10-26 | 2020-08-31 | Eraf/los/nieuw: mastluik | Vernieling | [6 empty] | M8.8 Plts+lev. Alu luikje tm 4,5
Dordrecht | Van Eesterenplein | 055 1400 | Staal gegalvaniseerd 03,5m (127015) | 2000 1x PLL24 E | 2015-03-19 | 2020-08-31 | Eraf/los/nieuw: dak | Storm
Dordrecht | Wittenstein | 063 5985 | Staal gegalvaniseerd 03,5m (127015) | 2000 1x PLL24 E | 2015-09-01 | 2020-08-31 | Lamp brandt niet | Storing | [5 empty] | HF-P 1 22-42 PL-T/C/L/TL5C EII 2 | Zekering vervangen
Heerjansdam | Develsluis | 006 011009 | Staal gegalvaniseerd 06,0m UE 750mm (127091-750) | 140450 Axia 2.1 WW 830 5187 8L oslon square giant 500mA 1737lm 14W | 2025-02-25 | 2020-08-31 | Lamp brandt niet | Storing |  |  | Lamp vervangen
Sliedrecht | Dr. Schaepmanstraat (Sliedrecht) | 002 01310 | 127289 Aluminium 4.0m con.+MVB | KFK LED2WELL 1050lm | 2020-10-01 | 2020-08-31 | Lamp brandt niet | Storing
Zwijndrecht | Ter Steeghepad | 002 005436 | Staal gecoat 6,0m PT verloop | LIBRA 1xPLL24 E RAL9007 | 2015-09-24 | 2020-08-31 | Lamp brandt niet | Storing |  |  | Lamp vervangen
Zwijndrecht | Ter Steeghepad | 003 005436 | Staal gecoat 6,0m PT verloop | LIBRA 1xPLL24 E RAL9007 | 2015-09-24 | 2020-08-31 | Lamp brandt niet | Storing |  |  | Lamp vervangen
Zwijndrecht | Ter Steeghepad | 004 005436 | Staal gecoat 6,0m PT verloop | LIBRA 1xPLL24 E RAL9007 | 2015-09-24 | 2020-08-31 | Lamp brandt niet | Storing |  |  | Lamp vervangen
Zwijndrecht | Ter Steeghepad | 005 005436 | Staal gecoat 6,0m PT verloop | LIBRA 1xPLL24 E RAL9007 | 2015-09-24 | 2020-08-31 | Lamp brandt niet | Storing |  |  | Lamp vervangen
Zwijndrecht | Ter Steeghepad | 010 005436 | Staal gecoat 6,0m PT verloop | LIBRA 1xPLL24 E RAL9007 | 2015-09-24 | 2020-08-31 | Lamp brandt niet | Storing |  |  | Lamp vervangen
Dordrecht | Boogschutter | 014 0635 | Staal gegalvaniseerd 03,5m (127015) | 2000 1xPLL36 E | 2007-04-16 | 2020-09-01 | Anders | Diverse
Dordrecht | Walenburg | 009 5735 | Staal gegalvaniseerd 03,5m (127015) | 2000 1x PLL24 E | 2009-10-26 | 2020-09-01 | Lamp brandt niet | Storing |  |  | Lamp vervangen
Dordrecht | Willem Marisstraat (Dordrecht) | 007 3270 | Staal gegalvaniseerd 03,5m (127015) | 2600 1xPLL18 E | 2002-07-01 | 2020-09-01 | Anders | Diverse
Dordrecht | Dubbelsteynlaan Oost | 077 1305 | Staal gegalvaniseerd 08,0m (127135-1500) | BRISA 32 Led optiek ..-. 3240-7290m 3000k CLO * Ral 9007 | 2016-12-20 | 2020-09-02 | Lamp brandt niet | Storing
Dordrecht | Ockenburg | 016 3860 | Staal gegalvaniseerd 03,5m (127015) | 132160 Ekra 20 helder lens 63 9W 1000 lumen 3000K RAL 9007 XiSR22 | 2024-10-18 | 2020-09-02 | Lamp brandt niet | Storing |  |  | Lamp vervangen
Dordrecht | Rudyard Kipling-erf | 021 2525 | Staal gegalvaniseerd 03,5m (127015) | 2000 1xPLL36 E | 2005-05-03 | 2020-09-02 | Lamp brandt niet | Loos alarm
Dordrecht | Rudyard Kipling-erf | 027 2525 | R.V.S. Fietspad Stadspolders 4.0 | Kunstobj. Lucifer LED 25W | 2017-04-15 | 2020-09-02 | Lamp brandt niet | Loos alarm
Dordrecht | Walenburg | 039 5735 | Staal gegalvaniseerd 03,5m (127015) | 2000 1x PLL24 E | 2004-12-15 | 2020-09-02 | Lamp brandt niet | Storing |  |  | Lamp vervangen
Dordrecht | Weeskinderendijk | 017 9992 | Staal gegalvaniseerd 12,0m Paaltop | MVP 506 SON-T100W | 2005-11-25 | 2020-09-02 | Lamp brandt niet
Dordrecht | Willy Martensstraat | 006 3300 | 127085 Staal gegalvaniseerd 06,0m | Axia 2.1 WW 5187 8 led 480mA 13W 1600lm | 2016-12-20 | 2020-09-02 | Lamp brandt niet | Loos alarm
Dordrecht | Maarten Harpertsz. Trompweg | 074T5350 | Staal gegalvaniseerd 03,5m (127015) | 2000 1x PLL24 E | 2002-11-21 | 2020-09-03 | Lamp brandt niet | Storing |  |  | Lamp vervangen
Dordrecht | Nieuwe Haven | 005 3715 | 127960 Gietijzeren Mast 03,0m De Nood | 150110 Haagse kap A11 Elegance QL55 | 2007-10-18 | 2020-09-03 | Anders
Dordrecht | Waterman | 078 5800 | Staal gegalvaniseerd 03,5m (127015) | 2000 1x PLL24 E | 2007-08-01 | 2020-09-03 | Lamp brandt niet | Storing |  |  | Lamp vervangen
Dordrecht | Waterman | 079 5800 | Staal gegalvaniseerd 03,5m (127015) | 2000 1x PLL24 E | 2015-02-04 | 2020-09-03 | Lamp brandt niet | Storing |  |  | Lamp vervangen
Sliedrecht | De Savornin Lohmanlaan (Sliedrecht) | 017 01300 | 127310 Aluminium 6,0m UE 750mm HDPE | 131140 LW-SRDS2 11W 1600LM 24A 730 DAME CC G4 XiSR22 X XC 7040C3M SPD | 2024-12-06 | 2020-09-03 | Lamp brandt niet | Storing |  |  | Lamp vervangen
Sliedrecht | Middenveer | 025 01000 | Aluminium 4.0m zonder MVB | 2000 1x PLL24 E | 2014-02-20 | 2020-09-03 | Lamp brandt niet |  |  |  | Lamp vervangen |  |  | HF-P 1 22-42 PL-T/C/L/TL5C EII 2
Sliedrecht | Weresteijn | 018 01680 | Aluminium 3.0m Con. top60 | 2400 1xPLL 24 E Padvinder | 2010-03-25 | 2020-09-03 | Lamp brandt niet
Sliedrecht | Weresteijn | 019 01680 | Aluminium 4.0m zonder MVB | 2400 1xPLL 24 E Padvinder | 2010-12-05 | 2020-09-03 | Lamp brandt niet | Loos alarm
Zwijndrecht | Gerrit van der Veenstraat | 008 001783 | Staal gegalvaniseerd 06,0m UE 750mm (127091-750) | Axia 2.1 WW 5167 8 led 480mA 13W 1600lm | 2023-08-01 | 2020-09-03 | Lamp brandt niet | Storing |  |  | Lamp vervangen
Dordrecht | Aquamarijnweg | 016 0192 | Staal gegalvaniseerd 10,0m (127175) | 131230 LW-SRDS2 40W 6300LM 36A 730 DANB CC G4 XiSR75 X 3SC C1 7040C3M SPD (dimmen 23:00 - 6:00 uur 30%) | 2022-08-01 | 2020-09-07 | Lamp brandt niet | Loos alarm
Dordrecht | Aventurijn | 017 0233 | Staal gegalvaniseerd 06.0. UE 1500mm (127091-1500) | 131205 LW-SRDS2 33W 5000LM 24A 730 DANB CC G4 XiSR40 X 52SC C1 7040C3M SPD (dimmen basis 30% (3500lm) en tussen 23:00 - 6:00 uur 60%) | 2024-12-28 | 2020-09-07 | Lamp brandt niet | Loos alarm
Dordrecht | Heer Heymansuysstraat | 003 1945 | Staal gegalvaniseerd 03,5m (127015) | 132160 Ekra 20 helder lens 63 9W 1000 lumen 3000K RAL 9007 XiSR22 | 2022-07-01 | 2020-09-07 | Lamp brandt niet | Storing |  |  | Lamp vervangen |  |  | HF-P 1 22-42 PL-T/C/L/TL5C EII 2
Dordrecht | Hellenburg (Dordrecht) | 028 1970 | Staal gegalvaniseerd 03,5m (127015) | 2000 1x PLL24 E | 2013-08-30 | 2020-09-07 | Lamp brandt niet |  |  |  | Lamp vervangen
Dordrecht | Kuipershaven | 001 2820 | 127960 Gietijzeren Mast 03,0m De Nood | 150110 Haagse kap A11 Elegance QL55 | 2009-05-15 | 2020-09-07 |  | Diverse
Dordrecht | Kuipershaven | 006 2820 | 127960 Gietijzeren Mast 03,0m De Nood | 150110 Haagse kap A11 Elegance QL55 | 2009-05-15 | 2020-09-07
Dordrecht | Lyra | 042 3135 | Staal gegalvaniseerd 03,5m (127015) | 2000 1x PLL24 E | 2006-12-22 | 2020-09-07 | Lamp brandt niet | Storing |  |  | Lamp vervangen
Dordrecht | Tafelberg | 025 5190 | Staal gegalvaniseerd 03,5m (127015) | 2000 1x PLL24 E | 2007-04-20 | 2020-09-07 | Lamp brandt niet |  |  |  | Lamp vervangen
Dordrecht | Tafelberg | 026 5190 | Staal gegalvaniseerd 03,5m (127015) | 2000 1x PLL24 E | 2007-05-09 | 2020-09-07 | Lamp brandt niet | Storing |  |  | Lamp vervangen |  |  | HF-P 1 22-42 PL-T/C/L/TL5C EII 2
Dordrecht | Toermalijnring | 038 5257 | Staal gegalvaniseerd lph 08,0m & 04,5m | 131207 LW-SRDS2 33W 5000 LM 24A 730 DANB CC G4 XiSR40 X 8SC C1 7040C3M SPD (dimmen basis 20% (4000lm) en tussen 23:00 - 6:00 uur 50%) | 2022-08-01 | 2020-09-07 | Lamp brandt niet | Storing
Dordrecht | Van der Kooghplaats | 002 2645 | Staal gegalvaniseerd 03,5m (127015) | 132150 Ekra 20 helder lens 63 6W 600 lumen 3000K RAL 9007 XiSR22 | 2023-08-02 | 2020-09-07 | Lamp brandt niet |  |  |  | Lamp vervangen
Dordrecht | Van Spilbergenstraat | 005 4945 | Staal gegalvaniseerd 08,0m (127135-1500) | LW-SRDS2 6300 LM 36A 730 DANB CV (dim00-30) Zhaga | 2020-07-21 | 2020-09-07 | Lamp brandt niet | Kabelstoring
Dordrecht | Vlietweg | 002 5555 | 127085 Staal gegalvaniseerd 06,0m | 2500 1xPLL24 E | 2002-11-06 | 2020-09-07 | Lamp brandt niet | Storing |  |  | Lamp vervangen
Dordrecht | Voorstraat | 034 5615 | Overspanning 07,0m | Amoroma CDO-ET 70 dyn | 2012-03-19 | 2020-09-07 | Lamp brandt niet
Dordrecht | Wieldrechtse Zeedijk | 072 5910 | 127085 Staal gegalvaniseerd 06,0m | 2500 1xPLL24 E | 2012-09-28 | 2020-09-07 | Lamp brandt niet | Loos alarm
Dordrecht | Wieldrechtse Zeedijk | 104 5910 | Staal gegalvaniseerd 07,5m | LW-SRDS2 5000LM 24A 730 DANB CV (4500lm dim10-40) Zagha | 2018-10-22 | 2020-09-07 | Lamp brandt niet | Loos alarm
Sliedrecht | Cort van der Lindenlaan | 005 00880 | 127296 Aluminium 6.0m con. UE 750mm | BRISA 8 Led optiek ..-. 800-2000lm 3000k CLO * Ral 9007 | 2020-10-01 | 2020-09-07 | Lamp brandt niet | Kabelstoring
Zwijndrecht | Westerschelde | 009 006319 | Staal gegalvaniseerd 03,5m (127015) | KFK LED2WELL 1600lm | 2016-07-01 | 2020-09-07 | Lamp brandt niet | Storing
Alblasserdam | Vinkenpolderweg | 055A43337 | Staal gegalvaniseerd 03,5m (127015) | 2000 1x PLL24 E | 2015-04-29 | 2020-09-08 | Lamp brandt niet | Kabelstoring
Alblasserdam | Vinkenpolderweg | 056A43337 | Staal gegalvaniseerd 03,5m (127015) | 2000 1x PLL24 E | 2015-04-29 | 2020-09-08 | Lamp brandt niet | Storing
Dordrecht | Binnen Kalkhaven | 003 0505 | 127960 Gietijzeren Mast 03,0m De Nood | 150120 Haagse kap A11 Elegance Son50/70 | 2011-09-16 | 2020-09-08 | Lamp brandt niet | Storing
Dordrecht | Cannenburg (Dordrecht) | 030 0875 | Staal gegalvaniseerd 03,5m (127015) | 2000 1x PLL24 E | 2010-11-11 | 2020-09-08 | Lamp brandt niet | Loos alarm
Dordrecht | De Jagerweg | 030 2305 | Staal gegalvaniseerd 08,0m (127135-1500) | Sintra 1 SONT070 | 2005-07-05 | 2020-09-08 | Lamp brandt niet | Storing |  |  | Lamp vervangen
Dordrecht | Heelalstraat | 004 1930 | Staal gegalvaniseerd 03,5m (127015) | 2000 1x PLL24 E | 2008-03-19 | 2020-09-08 | Lamp brandt niet | Storing |  |  | Lamp vervangen
Dordrecht | Rigelhof | 006 4415 | Staal gegalvaniseerd 03,5m (127015) | 2000 1x PLL24 E | 2007-11-27 | 2020-09-08 | Eraf/los/nieuw: lichtkap | Diverse
Dordrecht | Taankade | 004 5185 | 127960 Gietijzeren Mast 03,0m De Nood | 150110 Haagse kap A11 Elegance QL55 | 2010-11-01 | 2020-09-08 | Lamp brandt niet | Loos alarm
Dordrecht | Zuilenburg | 048 6405 | Staal gegalvaniseerd 03,5m (127015) | 2000 1x PLL24 E | 2009-10-26 | 2020-09-08 | Lamp brandt niet | Storing |  |  | Lamp vervangen
Sliedrecht | Cruquiusstraat | 004 00210 | 127310 Aluminium 6,0m UE 750mm HDPE | LW-SRDS2 3400 LM 16A 730 DAME CC | 2020-05-15 | 2020-09-08 | Lamp brandt niet | Loos alarm
Sliedrecht | Sportlaan (Sliedrecht) | 112 01380 | Aluminium 6.5m UE 700mm | LW-SRDS2 3400 LM 16A 730 DAME CC | 2018-12-01 | 2020-09-08 | Lamp brandt niet | Loos alarm
Sliedrecht | Sportlaan (Sliedrecht) | 114 01380 | Aluminium 6.5m UE 700mm | LW-SRDS2 3400 LM 16A 730 DAME CC | 2018-12-01 | 2020-09-08 | Lamp brandt niet | Loos alarm
Sliedrecht | Sportlaan (Sliedrecht) | 116 01380 | 127310 Aluminium 6,0m UE 750mm HDPE | LW-SRDS2 3400 LM 16A 730 DAME CC | 2018-12-01 | 2020-09-08 | Lamp brandt niet | Loos alarm
Zwijndrecht | Meerkoetstraat (Zwijndrecht) | 014 003603 | Staal gegalvaniseerd 04,0m top 80/60 | ALURA 1696 1xPLL 24 E | 2007-03-16 | 2020-09-08 | Lamp brandt niet | Loos alarm
Zwijndrecht | van Oldenbarneveltlaan | 009 005835 | 127296 Aluminium 6.0m con. UE 750mm | Axia 2.1 WW 5167 8 led 480mA 13W 1600lm | 2023-08-01 | 2020-09-08 | Lamp brandt niet |  |  |  | Lamp vervangen
Zwijndrecht | van Oldenbarneveltlaan | 014 005835 | 127296 Aluminium 6.0m con. UE 750mm | Axia 2.1 WW 5167 8 led 480mA 13W 1600lm | 2023-08-01 | 2020-09-08 | Lamp brandt niet |  |  |  | Lamp vervangen |  | Lichtkap vervangen
Dordrecht | Buizerdstraat (Dordrecht) | 002A0810 | Staal gegalvaniseerd 03,5m (127015) | 2000 1x PLL24 E | 2006-07-21 | 2020-09-09 | Lamp brandt niet | Loos alarm
Dordrecht | Venuslaan | 016 5425 | Staal gegalvaniseerd 03,5m (127015) | 2000 1x PLL24 E | 2006-08-18 | 2020-09-09 | Lamp brandt niet | Storing |  |  | Lamp vervangen
Dordrecht | Vijverweg (Dordrecht) | 002 5710 | Staal gegalvaniseerd 04,5m TOP76 (127030) | LUXOR SNN/V PLL36W | 2008-08-01 | 2020-09-09 | Lamp brandt niet | Storing |  |  | Lamp vervangen |  |  | HF-P 1 22-42 PL-T/C/L/TL5C EII 2
Dordrecht | Wouwstraat | 001 6025 | Staal gegalvaniseerd 03,5m (127015) | 2600 1xPLL18 E | 2000-05-01 | 2020-09-09 | Lamp brandt niet
Zwijndrecht | Gerrit Kögelerstraat | 017 001775 | Aluminium 4.0m zonder MVB | KFK 1xPLL18/24 E | 2009-12-04 | 2020-09-09 | Lamp brandt niet | Storing |  |  | Lamp zat los
Dordrecht | Arentsburg | 007A0200 | Staal gegalvaniseerd 03,5m (127015) | 132160 Ekra 20 helder lens 63 9W 1000 lumen 3000K RAL 9007 XiSR22 | 2023-09-01 | 2020-09-10 | Lamp brandt niet | Loos alarm
Dordrecht | Cannenburg (Dordrecht) | 036A0875 | Staal gegalvaniseerd 03,5m (127015) | 2000 1x PLL24 E | 2010-11-11 | 2020-09-10 | Lamp brandt niet | Storing
Dordrecht | Ockenburg | 035 3860 | 127015 LineX Staal gegalvaniseerd 03,5m | 132160 Ekra 20 helder lens 63 9W 1000 lumen 3000K RAL 9007 XiSR22 | 2024-11-29 | 2020-09-10 | Lamp brandt niet | Storing |  |  | Lamp vervangen
Dordrecht | Sandenburg | 044 4595 | Staal gegalvaniseerd 03,5m (127015) | 2000 1x PLL24 E | 2009-10-26 | 2020-09-10 | Anders | Diverse
Dordrecht | Weegschaal | 025 5820 | Staal gegalvaniseerd 03,5m (127015) | 2000 1x PLL24 E | 2007-04-19 | 2020-09-10 | Lamp brandt niet |  |  |  | Lamp vervangen
Sliedrecht | Dr. de Visserstraat | 008 01590 | 127288 Aluminium 4.0m con HDPE | KFK LED2WELL 1800lm | 2020-10-01 | 2020-09-10 | Lamp brandt niet | Storing
Zwijndrecht | Develsingel | 017 001112 | Aluminium 8.0m con UE 750mm | Hestia-1 Mini 24LED WW 350mA CLO DALI | 2023-11-03 | 2020-09-10 | Eraf/los/nieuw: lichtkap
Alblasserdam | Klipper | 014 43501 | Staal gegalvaniseerd 04,0m con. (127021) | LW-SRDS2 1200 LM 8A 730 DAME CC top 60 | 2020-08-21 | 2020-09-11 | Lamp brandt niet | Storing
Dordrecht | Kromme Zandweg | 018 2795 | 127085 Staal gegalvaniseerd 06,0m | ALTRA-2 1x PLL24 E | 2014-11-19 | 2020-09-11 | Lamp brandt niet |  |  |  | Lamp vervangen
Dordrecht | Saturnuslaan | 005 4615 | Staal gegalvaniseerd 06.0. UE 1500mm (127091-1500) | LW-SRDS2 2000 LM 16A 730 DAME CC | 2020-06-04 | 2020-09-11 | Lamp brandt niet | Loos alarm
Dordrecht | Van den Broek-erf | 084 0765 | Staal gegalvaniseerd 04,5m TOP76 (127030) | 131118 LW-SRDS2 7W 800 LM 8A 730 DANB CC G4 XiSR22 X XC 7040C3M SPD (diameter 76 mm) | 2023-09-01 | 2020-09-11 | Lamp brandt niet | Storing |  |  | Lamp vervangen |  |  | HF-P 1 22-42 PL-T/C/L/TL5C EII 2
Dordrecht | Vredenburg | 007 5655 | Staal gegalvaniseerd 03,5m (127015) | 2000 1xPLL36 E | 2009-05-06 | 2020-09-11 | Lamp brandt niet | Storing |  |  | Lamp vervangen
Dordrecht | Wega | 012 5850 | Staal gegalvaniseerd 03,5m (127015) | 2000 1x PLL24 E | 2006-12-21 | 2020-09-11 | Lamp brandt niet | Storing |  |  | Lamp vervangen
Dordrecht | Wittenstein | 036 5985 | Staal gegalvaniseerd 03,5m (127015) | 2000 1x PLL24 E | 2015-09-01 | 2020-09-11 | Lamp brandt niet |  |  |  | Lamp vervangen
Zwijndrecht | Norderstedtplein | 014A006882 | St.Gecoat 04,0m con.PT D60 | KIO 16 LED 5068SY diffusor HP2_STD 350mA WW 3000K 16W 2500lm | 2023-10-25 | 2020-09-11 | Lamp brandt niet | Storing |  |  | Lamp vervangen
Zwijndrecht | Norderstedtplein | 015 006882 | St.Gecoat 04,0m con.PT D60 | KIO 16 LED 5068SY diffusor HP2_STD 350mA WW 3000K 16W 2500lm | 2023-10-25 | 2020-09-11 | Lamp brandt niet | Storing |  |  | Lamp vervangen
Dordrecht | Arentsburg | 044 0200 | 127015 LineX Staal gegalvaniseerd 03,5m | 132160 Ekra 20 helder lens 63 9W 1000 lumen 3000K RAL 9007 XiSR22 | 2024-02-09 | 2020-09-14 | Lamp brandt niet | Storing |  |  | Lamp vervangen
Dordrecht | Balistraat (Dordrecht) | 007 0305 | 127085 Staal gegalvaniseerd 06,0m | BGP630 GRN 2200/WW PSD IP65 .... D9 SRG10 350mA | 2015-10-29 | 2020-09-14 | Eraf/los/nieuw: mastluik
Dordrecht | Kometenlaan | 003 2620 | Staal gegalvaniseerd 08,0m (127135-1500) | Sintra 1 SONT070 | 2006-08-31 | 2020-09-14 | Eraf/los/nieuw: lichtkap | Loos alarm
Dordrecht | Nieuwe Noordpolderweg | 022 3710 | Staal gegalvaniseerd 08,0m (127135-1500) | Ampera Midi 32LED WW 500mA 51W 6000lm 005A1 | 2015-02-20 | 2020-09-14
Dordrecht | Ockenburg | 008 3860 | Wandsteun ggv 03,5m | 132160 Ekra 20 helder lens 63 9W 1000 lumen 3000K RAL 9007 XiSR22 | 2024-10-18 | 2020-09-14 | Lamp brandt niet | Storing |  |  | Lamp vervangen
Dordrecht | Prattenburg | 040 4195 | Staal gegalvaniseerd 03,5m (127015) | 2000 1x PLL24 E | 2009-08-02 | 2020-09-14 | Lamp brandt niet | Storing |  |  | Lamp vervangen
Dordrecht | Satellietstraat | 013 4610 | Staal gegalvaniseerd 03,5m (127015) | 2000 1x PLL24 E | 2008-03-13 | 2020-09-14 | Lamp brandt niet | Storing |  |  | Lamp vervangen |  |  | HF-P 1 22-42 PL-T/C/L/TL5C EII 2
Dordrecht | Saturnuslaan | 004 4615 | Staal gegalvaniseerd 06.0. UE 1500mm (127091-1500) | LW-SRDS2 1600 LM 16A 730 DAME CC | 2020-06-04 | 2020-09-14 | Lamp brandt niet | Loos alarm
Dordrecht | Schuilenburg | 047 4725 | Wandsteun ggv 03,0m | 132160 Ekra 20 helder lens 63 9W 1000 lumen 3000K RAL 9007 XiSR22 | 2024-10-18 | 2020-09-14 | Lamp brandt niet | Storing |  |  | Lamp vervangen
Dordrecht | Stratosfeerstraat | 002 5140 | Staal gegalvaniseerd 03,5m (127015) | 2000 1x PLL24 E | 2008-03-13 | 2020-09-14 | Lamp brandt niet | Storing |  |  | Lamp vervangen
Dordrecht | Waterman | 076A5800 | Staal gegalvaniseerd 03,5m (127015) | 2000 1x PLL24 E | 2007-08-02 | 2020-09-14 | Lamp brandt niet | Storing |  |  | Lamp vervangen |  |  | HF-P 1 22-42 PL-T/C/L/TL5C EII 2
Heerjansdam | Waterlelie (Heerjansdam) | 005 011063 | Aluminium 3.0m Con. top60 | 131110 LW-SRDS2 5W 500 LM 8A 730 DANB CC G4 XiSR X XC 7040C3M SPD (diameter 60 mm) XiSR22 | 2024-09-26 | 2020-09-14 | Lamp brandt niet | Storing |  |  | Lamp vervangen |  |  | HF-P 1 22-42 PL-T/C/L/TL5C EII 2
Zwijndrecht | Bachstraat (Zwijndrecht) | 003 000272 | Staal gegalvaniseerd 04,0m con. (127021) | KFK 1xPLL18/24 E | 2010-12-12 | 2020-09-14 | Lamp brandt niet | Loos alarm
Zwijndrecht | Ballade | 026 007129 | 127091-750 LineX Staal gegalv. 06,0m UE 750mm | 140409 Axia 2.1 WW 830 5167 8L oslon square giant 400mA 1400m 12W | 2025-02-25 | 2020-09-14 | Lamp brandt niet | Storing |  |  | Lamp vervangen |  |  | HF-P 1 22-42 PL-T/C/L/TL5C EII 2
Dordrecht | Noordendijk | 064 3760 | 127085 Staal gegalvaniseerd 06,0m | ALTRA-2 1x PLL24 E | 2014-10-06 | 2020-09-15 | Lamp brandt niet | Storing |  |  | Lamp vervangen
Dordrecht | Reeweg Oost | 017 4320 | Staal gegalvaniseerd 10,0m Uith 2.5m | Evolo-2 CPO 90W dim | 2015-08-15 | 2020-09-15 | Lamp brandt niet | Storing |  |  |  |  | Armatuur vervangen
Sliedrecht | P. Rijsdijkstraat | 006 01270 | Aluminium 4.0m zonder MVB | HPS 100 CITYZEN 1 x PLL36 E | 2005-09-01 | 2020-09-15 | Lamp brandt niet | Storing |  |  | Lamp vervangen |  |  | VSA vervangen
Sliedrecht | Stationsplein (Sliedrecht) | 001 01390 | Aluminium 8.0m UE 1250mm | VP1011 WW RAL-9005 | 2016-12-07 | 2020-09-15 | Lamp brandt niet | Storing |  |  | Lamp vervangen |  |  | Xitanium SR 75W 0.70A Prog+ GL-Z s
Zwijndrecht | Brahmsstraat | 007 000604 | Staal gegalvaniseerd 03,5m con | KFK 1xPLL18/24 E | 2010-12-12 | 2020-09-15 | Lamp brandt niet |  |  |  | Lamp vervangen |  |  | HF-P 1 22-42 PL-T/C/L/TL5C EII 2
Zwijndrecht | Brahmsstraat | 008 000604 | Aluminium 3.5m Con top60 | KFK 1xPLL18/24 E | 2010-12-12 | 2020-09-15 | Lamp brandt niet | Loos alarm
Zwijndrecht | Heelmeester | 001 006920 | Aluminium 5.5m | 140410 Axia 2.1 WW 830 5167 8L oslon square giant 500mA 1737lm 14W | 2024-08-12 | 2020-09-15 | Lamp brandt niet | Storing |  |  | Lamp vervangen
Zwijndrecht | Heemraad | 007 007072 | Staal gegalvaniseerd 03,5m (127015) | KFK 1xPLL18/24 E | 2012-08-15 | 2020-09-15 | Lamp brandt niet | Storing |  |  | Lamp vervangen |  |  | HF-P 1 22-42 PL-T/C/L/TL5C EII 2
Zwijndrecht | Meubelmaker | 006 006823 | St.Gecoat 03,5m spec. | KIO LED 36W 350mA 3300lm | 2016-04-20 | 2020-09-15 | Lamp brandt niet | Loos alarm
Zwijndrecht | Oudeland | 006 006890 | 127296 Aluminium 6.0m con. UE 750mm | 2500 1xPLL24 E | 2012-10-29 | 2020-09-15 | Lamp brandt niet | Storing |  |  | Lamp vervangen
Zwijndrecht | Pijperlaan | 012 004367 | Aluminium 5.5m | 2500 1xPLL24 E | 1983-05-01 | 2020-09-15 | Lamp brandt niet | Storing |  |  |  |  | Armatuur vervangen
Dordrecht | Mildenburg | 016 3490 | Muurarmatuur 02.5m | 2875 FLOWLED UNIT 14W 1650lm 3000K | 2008-08-15 | 2020-09-16 | Lamp brandt niet | Storing |  |  | Lamp vervangen
Dordrecht | Wieldrechtse Zeedijk | 036 5910 | 127091-1500 LineX Staal gegalv. 06.0. UE 1500mm | 131310 LW-SRDS2 13W 2000LM 24A 730 DSN1 G4 XiSR22 X XC 7040C3M SPD | 2024-02-01 | 2020-09-16 | Lamp brandt niet | Storing |  |  | Lamp vervangen
Dordrecht | Zeehavenlaan | 006 6300 | Staal gegalvaniseerd 03,5m (127015) | 132150 Ekra 20 helder lens 63 6W 600 lumen 3000K RAL 9007 XiSR22 | 2022-07-01 | 2020-09-16 | Lamp brandt niet | Loos alarm
Sliedrecht | Oranjestraat (Sliedrecht) | 009 01080 | Aluminium 4.0m zonder MVB | KFK LED2WELL 2150lm | 2004-04-01 | 2020-09-16 | Lamp knippert | Storing |  |  | Lamp vervangen |  |  | VSA vervangen
Dordrecht | Arentsburg | 022 0200 | 127015 LineX Staal gegalvaniseerd 03,5m | 132160 Ekra 20 helder lens 63 9W 1000 lumen 3000K RAL 9007 XiSR22 | 2023-12-18 | 2020-09-17 | Lamp brandt niet | Storing |  |  | Lamp vervangen
Dordrecht | Wittenstein | 046 5985 | Staal gegalvaniseerd 03,5m (127015) | 2000 1x PLL24 E | 2015-09-01 | 2020-09-17 | Lamp brandt niet | Storing |  |  | Lamp vervangen
Zwijndrecht | Suite | 006 007080 | Staal gegalvaniseerd 03,5m con | KFK LED2WELL 1600lm | 2024-10-04 | 2020-09-17 | Lamp brandt niet | Storing |  |  | Lamp vervangen
Dordrecht | Arentsburg | 023 0200 | Wandsteun ggv 03,5m | 132160 Ekra 20 helder lens 63 9W 1000 lumen 3000K RAL 9007 XiSR22 | 2023-09-01 | 2020-09-18 | Lamp brandt niet | Storing |  |  | Lamp vervangen
Dordrecht | Arentsburg | 024 0200 | Wandsteun ggv 03,5m | 132160 Ekra 20 helder lens 63 9W 1000 lumen 3000K RAL 9007 XiSR22 | 2023-09-01 | 2020-09-18 | Lamp brandt niet | Storing |  |  | Lamp vervangen
Dordrecht | Halmaheiraplein | 061 1875 | 127085 Staal gegalvaniseerd 06,0m | LW-SRDS2 1600 LM 16A 730 DAME CC | 2019-12-12 | 2020-09-18 | Lamp brandt niet | Loos alarm
Dordrecht | Heimerstein | 008 1955 | Wandsteun ggv 03,0m | 2000 1x PLL24 E | 2011-11-03 | 2020-09-18 | Lamp brandt niet | Storing |  |  | Lamp vervangen
Dordrecht | Heliotroopring | 034 1967 | Staal gegalvaniseerd lph 08,0m & 04,5m | 131207 LW-SRDS2 33W 5000 LM 24A 730 DANB CC G4 XiSR40 X 8SC C1 7040C3M SPD (dimmen basis 20% (4000lm) en tussen 23:00 - 6:00 uur 50%) | 2022-08-01 | 2020-09-18 | Lamp brandt niet | Loos alarm
Dordrecht | Labradoriet | 003 2857 | Staal gegalvaniseerd 06.0. UE 1500mm (127091-1500) | 131205 LW-SRDS2 33W 5000LM 24A 730 DANB CC G4 XiSR40 X 52SC C1 7040C3M SPD (dimmen basis 30% (3500lm) en tussen 23:00 - 6:00 uur 60%) | 2024-12-28 | 2020-09-18 | Lamp brandt niet | Loos alarm
Dordrecht | Rhijnvis Feithstraat | 001 4390 | Staal gegalvaniseerd 06.0. UE 1500mm (127091-1500) | Axia 2.1 WW 5187 8 led 480mA 13W 1600lm | 2016-12-20 | 2020-09-18 | Lamp brandt niet | Storing
Heerjansdam | Molenweg | 026 011042 | 127296 Aluminium 6.0m con. UE 750mm | Pro-Vision mini 12 led 3000k | 2017-09-05 | 2020-09-18 | Lamp brandt niet | Storing
Sliedrecht | Dorlandsweer | 017 00250 | Aluminium 3.0m Con. top60 | 2160 1xPLL 24 E Mithra | 2010-03-26 | 2020-09-18 | Lamp brandt niet | Storing |  |  | Lamp vervangen
Sliedrecht | Dorlandsweer | 019 00250 | Aluminium 4.0m zonder MVB | 2160 1xPLL 24 E Mithra | 2010-03-26 | 2020-09-18 | Lamp brandt niet | Storing |  |  | Lamp vervangen
Sliedrecht | Dorlandsweer | 021 00250 | Aluminium 3.0m Con. top60 | 2160 1xPLL 18 E Mithra | 2010-03-26 | 2020-09-18 | Lamp brandt niet | Storing |  |  | Lamp vervangen
Sliedrecht | Emmastraat (Sliedrecht) | 006 00310 | Aluminium 4.0m zonder MVB | Ekra 20 helder lens 63 9W 1000 lumen 3000K RAL 6009 inventronic | 2025-02-18 | 2020-09-18 | Lamp brandt niet | Storing
Zwijndrecht | Stationsweg (Zwijndrecht) | 022 005223 | Staal gegalvaniseerd 08,0m DU (127135) | 140130 Ampera EVO1 30LED 5304AS WW 325mA CLO 32W 4900lm D1C02 | 2024-10-08 | 2020-09-18 | Lamp brandt niet | Storing |  |  | Lamp vervangen
Alblasserdam | Cortgene | 024 43455 | St.Gecoat blauw 4.5m | Citea midi 1xCDM-T 35 C | 2004-07-01 | 2020-09-21 | Lamp brandt niet | Storing |  |  | Lamp vervangen
Alblasserdam | Van Nesplantsoen | 012 43393 | Staal gegalvaniseerd 03,5m con | BDP102 GRN12 / 830 DRW PCC SI CLO D9 SRG10 | 2019-10-01 | 2020-09-21 | Lamp brandt niet | Storing
Dordrecht | Amstelwijckweg | 011 0170 | 127085 Staal gegalvaniseerd 06,0m | LIBRA 1xPLL24 E RAL9007 | 2015-03-27 | 2020-09-21 | Lamp brandt niet | Storing |  |  | Lamp vervangen
Dordrecht | Arentsburg | 007 0200 | 127015 LineX Staal gegalvaniseerd 03,5m | 132160 Ekra 20 helder lens 63 9W 1000 lumen 3000K RAL 9007 XiSR22 | 2024-02-12 | 2020-09-21 | Lamp brandt niet | Storing
Dordrecht | Bloys van Treslongstraat | 004 0575 | 127085 Staal gegalvaniseerd 06,0m | Axia 2.1 WW 5167 8 led 480mA 13W 1600lm | 2019-02-04 | 2020-09-21 | Lamp brandt niet | Loos alarm
Dordrecht | Cirkel (Dordrecht) | 023 0925 | Staal gegalvaniseerd 03,5m (127015) | 2000 1x PLL24 E | 2007-04-18 | 2020-09-21 | Lamp brandt niet | Storing |  |  | Lamp vervangen |  |  | HF-P 1 22-42 PL-T/C/L/TL5C EII 2
Dordrecht | Jupiterlaan | 038 2370 | Staal gegalvaniseerd 03,5m (127015) | 2000 1x PLL24 E | 2006-08-18 | 2020-09-21 | Lamp brandt niet | Storing |  |  | Lamp vervangen
Dordrecht | Kolfstraat | 001 2605 | Wandsteun staal gecoat 08,0m | Citea midi 1xPLT26 | 2001-08-01 | 2020-09-21 | Lamp brandt niet
Dordrecht | Kolfstraat | 002 2605 | Wandsteun staal gecoat 08,0m | Citea midi 1xPLT26 | 2001-08-01 | 2020-09-21 | Lamp brandt niet
Dordrecht | Kolfstraat | 005 2605 | Wandsteun staal gecoat 08,0m | Citea midi 1xPLT26 | 2001-08-01 | 2020-09-21 | Lamp brandt niet
Dordrecht | Kolfstraat | 008 2605 | Wandsteun staal gecoat 08,0m | Citea midi 1xPLT26 | 2001-08-01 | 2020-09-21 | Lamp brandt niet
Dordrecht | Loevestein (Dordrecht) | 025 3030 | Staal gegalvaniseerd 03,5m (127015) | 2000 1x PLL24 E | 2011-11-03 | 2020-09-21 | Lamp brandt niet | Storing |  |  | Lamp vervangen
Dordrecht | Saturnuslaan | 005 4615 | Staal gegalvaniseerd 06.0. UE 1500mm (127091-1500) | LW-SRDS2 2000 LM 16A 730 DAME CC | 2020-06-04 | 2020-09-21 | Lamp brandt niet | Storing
Dordrecht | Schuilenburg | 029 4725 | Staal gegalvaniseerd 03,5m (127015) | 132160 Ekra 20 helder lens 63 9W 1000 lumen 3000K RAL 9007 XiSR22 | 2024-10-18 | 2020-09-21 | Lamp brandt niet | Storing |  |  | Lamp vervangen
Dordrecht | Sumatrastraat | 005 5160 | 127085 Staal gegalvaniseerd 06,0m | 2500 1xPLL24 E | 2009-09-22 | 2020-09-21 | Lamp brandt niet | Storing |  |  | Lamp vervangen
Dordrecht | Visstraat | 001 5525 | Overspanning 07,0m | CDS503 SE CDO-TT 100W | 2013-12-10 | 2020-09-21 | Lamp brandt niet | Loos alarm
Dordrecht | Willy Martensstraat | 006 3300 | 127085 Staal gegalvaniseerd 06,0m | Axia 2.1 WW 5187 8 led 480mA 13W 1600lm | 2016-12-20 | 2020-09-21 | Lamp brandt niet
Sliedrecht | Aveling | 002 00035 | Aluminium 4.0m zonder MVB | KFK LED2WELL 1600lm overeenkomst | 2019-09-01 | 2020-09-21 | Lamp brandt niet | Vernieling
Sliedrecht | Prickwaert | 118 01130 | Aluminium 4.0m zonder MVB | 2160 1xPLL 18 E Mithra | 2010-03-26 | 2020-09-21 | Lamp knippert | Storing |  |  | Lamp vervangen
Sliedrecht | Weresteijn | 035 01680 | Aluminium 4.0m zonder MVB | 2160 1xPLL 18 E Mithra | 2010-03-25 | 2020-09-21 | Lamp brandt niet | Loos alarm
Zwijndrecht | Lindtsedijk (Zwijndrecht) | 023 003298 | 127329 ALU 8,0M UE 1250mm HDPE | Ampera Midi 48LED WW 350mA 005A2 | 2015-09-23 | 2020-09-21 | Lamp brandt niet | [5 empty] | Armatuur vervangen
Zwijndrecht | Scheepmakersstraat (Zwijndrecht) | 002 004839 | Staal gegalvaniseerd 06,0m UE 750mm (127091-750) | BGP630 GRN 2350/NW PSD IP65 .... D9 SRG10 350mA | 2014-03-31 | 2020-09-21 | Lamp brandt niet | Storing |  |  |  |  | Armatuur rechtzetten
Alblasserdam | Havenplein | 006 71822 | St.Gecoat 06.0m PT CON RAL9023 | NEOS 1 CDM-T35W 1659 RAL9023 | 2012-07-01 | 2020-09-22 | Lamp brandt niet | Storing
Alblasserdam | Kelvinring | 033 43351 | St.Gecoat 05,0m | 131140 LW-SRDS2 11W 1600LM 24A 730 DAME CC G4 XiSR22 X XC 7040C3M SPD | 2022-10-01 | 2020-09-22 | Lamp brandt niet | Storing |  |  | Lamp vervangen
Alblasserdam | Kleine Beer | 005 43483 | St.Gecoat Zwart 08,0m EU (127140) | LW-SRDS2 3400 LM 16A 730 DAME CC | 2022-10-01 | 2020-09-22 | Lamp brandt niet | Storing |  |  | Lamp vervangen
Alblasserdam | Kortland | 050 43535 | 127310 Aluminium 6,0m UE 750mm HDPE | LW-SRDS2 2500 LM 16A 730 DAME CC | 2019-08-05 | 2020-09-22 | Lamp brandt niet | Storing
Alblasserdam | Kortland | 057 43535 | 127296 Aluminium 6.0m con. UE 750mm | LW-SRDS2 2500 LM 16A 730 DAME CC | 2019-08-05 | 2020-09-22 | Lamp brandt niet | Storing
Alblasserdam | Plantageweg (Alblasserdam) | 002 43439 | Mast FILIA R5003 blauw 6.0m | Citea midi 5304 frosted 300mA 19W 3000lm RAL 5003 | 2024-05-01 | 2020-09-22 | Lamp brandt niet | Loos alarm
Alblasserdam | Plantageweg (Alblasserdam) | 004 43439 | Mast FILIA R5003 blauw 6.0m | Citea midi 5304 frosted 300mA 19W 3000lm RAL 5003 | 2024-05-01 | 2020-09-22 | Lamp brandt niet | Storing |  |  | Lamp vervangen
Alblasserdam | Van Coulsterweg | 003 71794 | St.Gecoat Zwart 08,0m EU (127140) | 2650 Aurora 1xSON-T/SHP-TS 70 E | 2008-09-01 | 2020-09-22 | Lamp brandt niet | Storing |  |  | Lamp vervangen
Dordrecht | Saturnuslaan | 013 4615 | Staal gegalvaniseerd 06.0. UE 1500mm (127091-1500) | LW-SRDS2 1600 LM 16A 730 DAME CC | 2020-06-04 | 2020-09-22 | Lamp brandt niet | Storing
Dordrecht | Venuslaan | 024 5425 | Staal gegalvaniseerd 03,5m (127015) | 2000 1x PLL24 E | 2006-08-18 | 2020-09-22 | Lamp brandt niet | Storing |  |  | Lamp vervangen
Dordrecht | Venuslaan | 025 5425 | Staal gegalvaniseerd 03,5m (127015) | 2000 1x PLL24 E | 2010-01-05 | 2020-09-22 | Lamp brandt niet | Storing |  |  | Lamp vervangen
Sliedrecht | Burgemeester van Hofwegensingel | 023 00515 | 127310 Aluminium 6,0m UE 750mm HDPE | 131150 LW-SRDS2 13W 2000LM 24A 730 DAME CC G4 XiSR22 X XC 7040C3M SPD | 2022-12-01 | 2020-09-22 | Lamp brandt niet | Storing |  |  | Lamp vervangen
Sliedrecht | Leeghwaterstraat (Sliedrecht) | 002 00810 | Aluminium 6.5m UE 700mm | 131170 LW-SRDS2 22W 3400LM 24A DAME CC G4 XiSR40 X XC 7040C3M SPD | 2023-12-06 | 2020-09-22 | Lamp brandt niet | Loos alarm
Sliedrecht | Leeghwaterstraat (Sliedrecht) | 004 00810 | Aluminium 6.5m UE 700mm | 131170 LW-SRDS2 22W 3400LM 24A DAME CC G4 XiSR40 X XC 7040C3M SPD | 2023-12-06 | 2020-09-22 | Lamp brandt niet | Loos alarm
Sliedrecht | Lelystraat | 005 00870 | Aluminium 6.5m UE 700mm | 131175 LW-SRDS2 33W 5000LM 24A DAME CC G4 XiSR40 X XC 7040C3M SPD | 2024-09-28 | 2020-09-22 | Lamp brandt niet | Loos alarm
Sliedrecht | Ouverture | 077 01083 | 127301 Aluminium 8.0m verl. UD L1250MM MVB | Sintra 1 SONT070 | 2010-07-15 | 2020-09-22 | Lamp brandt niet | Storing |  |  | Lamp vervangen
Sliedrecht | Parallelweg (Sliedrecht) | 012 01090 | 127310 Aluminium 6,0m UE 750mm HDPE | MC2 1xSON-T70 | 2004-03-01 | 2020-09-22 | Lamp brandt niet | Storing |  |  | Lamp vervangen
Sliedrecht | Rijnstraat (Sliedrecht) | 022A01260 | 127288 Aluminium 4.0m con HDPE | KFK LED2WELL 1600lm | 2016-02-19 | 2020-09-22 | Lamp brandt niet | Loos alarm
Sliedrecht | Stationsweg (Sliedrecht) | 024A01400 | 127503 Aluminium 6,0m UD 750mm HDPE | LW-SRDS2 19W 3000LM 24A 730 DSN1 CC G4 XiSR40 X 7040C3M SPD (dimmen basis 30% (2100lm) en tussen 23:00 - 6:00 uur 60%) | 2024-11-19 | 2020-09-22 | Lamp brandt niet | Storing
Sliedrecht | Thorbeckelaan (Sliedrecht) | 048 01450 | 127310 Aluminium 6,0m UE 750mm HDPE | LW-SRDS2 5000LM 24A 730 DANB CV (3500lm dim30-60) Zhaga | 2018-12-01 | 2020-09-22 | Lamp brandt niet | Vernieling
Dordrecht | Brittenburg | 021 0760 | Muurarmatuur 02.5m | 2875 FLOWLED UNIT 14W 1650lm 3000K | 2007-08-01 | 2020-09-23 | Lamp brandt niet | Storing |  |  | Lamp vervangen
Dordrecht | Buizerdstraat (Dordrecht) | 002A0810 | Staal gegalvaniseerd 03,5m (127015) | 2000 1x PLL24 E | 2006-07-21 | 2020-09-23 | Eraf/los/nieuw: lichtkap | Loos alarm
Dordrecht | Cannenburg (Dordrecht) | 021A0875 | Staal gegalvaniseerd 03,5m (127015) | 2000 1x PLL24 E | 2010-11-11 | 2020-09-23 | Lamp brandt niet | Storing
Dordrecht | Groothoofd | 011 1775 | Wandsteun Gietijzer 03,0m Dord | 150120 Haagse kap A11 Elegance Son50/70 | 2007-06-29 | 2020-09-23 | Lamp brandt niet | Loos alarm
Dordrecht | Lunenburg (Dordrecht) | 010 3110 | Staal gegalvaniseerd 08,0m (127135-1500) | Sintra 1 SONT070 | 2003-12-04 | 2020-09-23 | Lamp brandt niet | Storing |  |  | Lamp vervangen |  |  | HID-DV PROG Xt 70 CDO Q 208-277
Dordrecht | Lunenburgplein | 001 3115 | Staal gegalvaniseerd 10,0m (127175) | Sintra 1 SONT150 | 2003-12-19 | 2020-09-23 | Lamp brandt niet | [5 empty] | Armatuur vervangen
Dordrecht | Sandenburg | 047 4595 | Staal gegalvaniseerd 03,5m (127015) | 2000 1x PLL24 E | 2009-10-26 | 2020-09-23 | Lamp brandt niet | Storing |  |  | Lamp vervangen
Dordrecht | Sandenburg | 050 4595 | Staal gegalvaniseerd 03,5m (127015) | 132145 Ekra 20 helder lens 62 9W 1000 lumen 3000K RAL 9007 XiSR22 | 2025-01-27 | 2020-09-23 | Eraf/los/nieuw: mastluik | Diverse | [6 empty] | M8.8 Plts+lev. Alu luikje tm 4,5
Dordrecht | Sandenburg | 051 4595 | Staal gegalvaniseerd 03,5m (127015) | 2000 1x PLL24 E | 2009-10-26 | 2020-09-23 | Eraf/los/nieuw: mastluik | Diverse | [6 empty] | M8.8 Plts+lev. Alu luikje tm 4,5
Dordrecht | Singel | 022 4765 | St.Gecoat Groen 07,0m Kromstaf | HARMONY 1xCPO 60W Dali dim | 2011-09-21 | 2020-09-23 | Lamp brandt niet | Storing
Dordrecht | Stationsweg (Dordrecht) | 010 5065 | St.Gecoat zwart 10,0m speciaal DU 7,20m | SRS 420 1xCDO-TT 100W EVSA | 2010-11-01 | 2020-09-23 | Lamp brandt niet | Storing |  |  | Lamp vervangen
Dordrecht | Waterman | 040 5800 | Staal gegalvaniseerd 03,5m (127015) | 2000 1x PLL24 E | 2007-08-01 | 2020-09-23 | Lamp brandt niet |  |  |  | Lamp vervangen
Dordrecht | Waterman | 043 5800 | Staal gegalvaniseerd 03,5m (127015) | 2000 1x PLL24 E | 2007-08-01 | 2020-09-23 | Lamp brandt niet | Storing |  |  | Lamp vervangen |  |  | HF-P 1 22-42 PL-T/C/L/TL5C EII 2
Sliedrecht | Rivierdijk | 102A01210 | 127288 Aluminium 4.0m con HDPE | 2000 1x PLL24 E | 2010-11-27 | 2020-09-23 | Lamp brandt niet | Diverse
Dordrecht | Arentsburg | 007 0200 | 127015 LineX Staal gegalvaniseerd 03,5m | 132160 Ekra 20 helder lens 63 9W 1000 lumen 3000K RAL 9007 XiSR22 | 2024-02-12 | 2020-09-24 | Lamp brandt niet | Loos alarm
Dordrecht | Herschelstraat | 004 2020 | Staal gegalvaniseerd 08,0m (127135-1500) | Sintra 1 SONT070 | 2008-06-06 | 2020-09-24 | Lamp brandt niet | Storing |  |  | Lamp vervangen
Dordrecht | Ockenburg | 017 3860 | 127015 LineX Staal gegalvaniseerd 03,5m | 132160 Ekra 20 helder lens 63 9W 1000 lumen 3000K RAL 9007 XiSR22 | 2024-12-05 | 2020-09-24 | Lamp brandt niet | Storing |  |  | Lamp vervangen
Dordrecht | Reeweg Oost | 017 4320 | Staal gegalvaniseerd 10,0m Uith 2.5m | Evolo-2 CPO 90W dim | 2015-08-15 | 2020-09-24 | Lamp brandt niet |  |  |  | Lamp vervangen |  | Lichtkap vervangen
Dordrecht | Schuilenburg | 023 4725 | Wandsteun ggv 03,0m | 132160 Ekra 20 helder lens 63 9W 1000 lumen 3000K RAL 9007 XiSR22 | 2024-10-18 | 2020-09-24 | Lamp brandt niet | Storing |  |  | Lamp vervangen
Dordrecht | Tolbrugkamp | 004 5265 | Staal gegalvaniseerd 03,5m (127015) | 2000 1x PLL24 E | 2005-10-21 | 2020-09-24 | Lamp brandt niet
Dordrecht | Tolbrugkamp | 005 5265 | Staal gegalvaniseerd 03,5m (127015) | 2000 1x PLL24 E | 2005-10-21 | 2020-09-24 | Lamp brandt niet
Dordrecht | Weerdestein (Dordrecht) | 003A5825 | Staal gegalvaniseerd 03,5m (127015) | 2000 1xPLL18 E | 2015-03-01 | 2020-09-24 | Lamp brandt niet | Storing |  |  | Lamp vervangen
Sliedrecht | De Savornin Lohmanlaan (Sliedrecht) | 015 01300 | 127310 Aluminium 6,0m UE 750mm HDPE | 131140 LW-SRDS2 11W 1600LM 24A 730 DAME CC G4 XiSR22 X XC 7040C3M SPD | 2024-12-06 | 2020-09-24 | Lamp brandt niet | Storing |  |  | Lamp vervangen |  |  | HF-P 1 22-42 PL-T/C/L/TL5C EII 2
Zwijndrecht | Aalbersestraat (Zwijndrecht) | 004 000035 | Aluminium 4.0m zonder MVB | RMB 1xPLL 24W E | 1999-10-01 | 2020-09-25 |  | Diverse |  |  |  |  | Armatuur rechtzetten
Zwijndrecht | Noordpark | 017 003921 | 127290 Aluminium 6.0m verl. UE 750mm |  |  | 2020-09-25 | Mast rechtzetten | Onderhoud | [6 empty] | M8.2 Rechtzetten mast >4,5t/m10m
Zwijndrecht | Noordpark | 018 003921 | 127290 Aluminium 6.0m verl. UE 750mm |  |  | 2020-09-25 | Mast rechtzetten | Onderhoud | [6 empty] | M8.2 Rechtzetten mast >4,5t/m10m
Zwijndrecht | Noordpark | 019 003921 | 127290 Aluminium 6.0m verl. UE 750mm |  |  | 2020-09-25 | Mast rechtzetten | Onderhoud | [6 empty] | M8.2 Rechtzetten mast >4,5t/m10m
Zwijndrecht | Noordpark | 020 003921 | 127290 Aluminium 6.0m verl. UE 750mm |  |  | 2020-09-25 | Mast rechtzetten | Onderhoud | [6 empty] | M8.2 Rechtzetten mast >4,5t/m10m
Zwijndrecht | Noordpark | 021 003921 | 127290 Aluminium 6.0m verl. UE 750mm |  |  | 2020-09-25 | Mast rechtzetten | Onderhoud | [6 empty] | M8.2 Rechtzetten mast >4,5t/m10m
Zwijndrecht | Noordpark | 022 003921 | 127290 Aluminium 6.0m verl. UE 750mm |  |  | 2020-09-25 | Mast rechtzetten | Onderhoud | [6 empty] | M8.2 Rechtzetten mast >4,5t/m10m
Dordrecht | Brouwersdijk | 069 0770 | Staal gegalvaniseerd 08,0m (127135-1500) | LW-SRDS2 5000LM 24A 730 DANB CV (4500lm dim10-40) Zagha | 2019-05-02 | 2020-09-28 | Lamp brandt niet | Storing
Dordrecht | Jupiterlaan | 019 2370 | Staal gegalvaniseerd 03,5m (127015) | 2000 1x PLL24 E | 2006-08-18 | 2020-09-28 | Lamp brandt niet | Loos alarm
Dordrecht | Middelweg | 005 3480 | 127085 Staal gegalvaniseerd 06,0m | 131130 LW-SRDS2 10W 1200 LM 8A 730 DANB CC G4 XiSR22 X XC7040C3M SPD (diameter 60 mm) | 2022-10-05 | 2020-09-28 | Lamp brandt niet | Storing |  |  | Lamp vervangen
Dordrecht | Middelweg | 006 3480 | 127085 Staal gegalvaniseerd 06,0m | 131130 LW-SRDS2 10W 1200 LM 8A 730 DANB CC G4 XiSR22 X XC7040C3M SPD (diameter 60 mm) | 2022-07-05 | 2020-09-28 | Lamp brandt niet | Storing |  |  | Lamp vervangen
Dordrecht | Nieuweweg | 003 3725 | Staal gegalvaniseerd 04,5m TOP76 (127030) | Axia 2.1 WW 5165 4 led 680mA 1000lm | 2016-12-20 | 2020-09-28 | Lamp brandt niet | Storing
Dordrecht | Ockenburg | 023 3860 | Staal gegalvaniseerd 03,5m (127015) | 132160 Ekra 20 helder lens 63 9W 1000 lumen 3000K RAL 9007 XiSR22 | 2024-10-18 | 2020-09-28 | Lamp brandt niet | Loos alarm
Dordrecht | Pijnenburg | 029 4270 | Staal gegalvaniseerd 03,5m (127015) | 2000 1x PLL24 E | 2009-05-06 | 2020-09-28 | Lamp brandt niet | Loos alarm
Dordrecht | Remmerstein | 046 4370 | Staal gegalvaniseerd 03,5m (127015) | 2000 1x PLL24 E | 2011-11-03 | 2020-09-28 | Lamp brandt niet | Storing |  |  | Lamp vervangen |  |  | HF-P 1 22-42 PL-T/C/L/TL5C EII 2
Dordrecht | Tolbrugkamp | 006 5265 | Staal gegalvaniseerd 03,5m (127015) | 2000 1x PLL24 E | 2005-10-21 | 2020-09-28 | Lamp brandt niet | Kabelstoring
Dordrecht | Wijnstraat | 020 6260 | Overspanning 06,5m | 132200 Blackbird Hanging ECO CRl70 L19 16LED RAL9006 Zhaga, 12kV SPD klasse 1 30W 4000lm | 2024-11-25 | 2020-09-28 | Lamp brandt niet | Storing
Dordrecht | Wijnstraat | 021 6260 | Overspanning 06,5m | 132200 Blackbird Hanging ECO CRl70 L19 16LED RAL9006 Zhaga, 12kV SPD klasse 1 30W 4000lm | 2024-11-25 | 2020-09-28 | Lamp brandt niet | Storing
Heerjansdam | Lindtsedijk (Heerjansdam) | 022 011078 | Staal gegalvaniseerd 07,0m PT D60 | VN P/36 | 1995-10-01 | 2020-09-28 | Lamp brandt niet | Storing |  |  | Lamp zat los |  |  | HF-P 1 22-42 PL-T/C/L/TL5C EII 2
Heerjansdam | Lindtsedijk (Heerjansdam) | 023 011078 | Staal gegalvaniseerd 07,0m PT D60 | VN P/36 | 1995-10-01 | 2020-09-28 | Lamp brandt niet | Storing |  |  | Lamp vervangen |  |  | HF-P 1 22-42 PL-T/C/L/TL5C EII 2
Zwijndrecht | Beethovenlaan | 019 000353 | Aluminium 7.5m EU + MVB | FGS 105 1xPLL55 E | 2000-05-01 | 2020-09-28 | Lamp brandt niet | Storing |  |  | Lamp vervangen
Zwijndrecht | Beethovenlaan | 021 000353 | Aluminium 7.5m EU + MVB | FGS 105 1xPLL55 E | 2000-05-01 | 2020-09-28 | Lamp brandt niet | Storing |  |  | Lamp vervangen |  |  | VSA vervangen
Zwijndrecht | Burgemeester Jansenlaan | 016 000744 | Aluminium 4.0m zonder MVB | KFK 1xPLL18/24 E | 2011-03-04 | 2020-09-28 | Lamp brandt niet
Zwijndrecht | Molenvliet | 018 003743 | Staal gegalvaniseerd 07,5m | 2500 1xPLL55 E | 2009-05-12 | 2020-09-28 | Lamp brandt niet | Loos alarm
Alblasserdam | Blokweerweg | 022 43492 | Aluminium 4.0m zonder MVB | 2010 1xPLL 24 E | 2004-07-01 | 2020-09-29 | Lamp brandt niet | Storing |  |  | Lamp vervangen
Alblasserdam | Van Nesplantsoen | 004 43393 | Aluminium 3.5m Con top60 | BDP102 GRN12 / 830 DRW PCC SI CLO D9 SRG10 | 2019-10-01 | 2020-09-29 | Lamp brandt niet | Loos alarm
Dordrecht | Beekenstein | 033 0335 | Staal gegalvaniseerd 03,5m (127015) | 2000 1x PLL24 E | 2011-08-04 | 2020-09-29 | Lamp brandt niet | Storing |  |  | Lamp vervangen
Dordrecht | Eddingtonweg | 024 1370 | Staal gegalvaniseerd 03,5m (127015) | 2000 1x PLL24 E | 2007-10-08 | 2020-09-29 | Lamp brandt niet | Storing |  |  | Lamp vervangen
Dordrecht | Fietspad Oostzijde Rondweg | 036 1535 | Staal gegalvaniseerd 04,5m TOP76 (127030) | 2550 1xPLL18/24 Iris | 2014-08-08 | 2020-09-29 | Lamp brandt niet | Storing |  |  | Lamp vervangen
Dordrecht | Fietspad Oostzijde Rondweg | 036A1535 | Staal gegalvaniseerd 03,5m (127015) | 2000 1x PLL24 E | 2005-06-30 | 2020-09-29 | Lamp brandt niet | Loos alarm
Dordrecht | Laan der Verenigde Naties | 362 2850 | St.Gecoat Ultra Dark Grey 10,0m spec. DU 7,20m | Evolo-2 CPO 90W dim | 2011-08-15 | 2020-09-29 | Lamp brandt niet | Storing
Dordrecht | Laan der Verenigde Naties | 363 2850 | St.Gecoat Ultra Dark Grey 10,0m spec. DU 7,20m | Evolo-2 CPO 90W dim | 2011-08-15 | 2020-09-29 | Lamp brandt niet | Storing
Dordrecht | Laan der Verenigde Naties | 365 2850 | St.Gecoat Ultra Dark Grey 10,0m spec. DU 7,20m | Evolo-2 CPO 90W dim | 2011-08-15 | 2020-09-29 | Lamp brandt niet | Storing
Dordrecht | Laan der Verenigde Naties | 367 2850 | St.Gecoat Ultra Dark Grey 10,0m spec. DU 7,20m | Evolo-2 CPO 90W dim | 2011-08-15 | 2020-09-29 | Lamp brandt niet |  |  |  | Lamp vervangen |  |  | HID-DV PROG Xt 90 CPO Q 208-277
Dordrecht | Laan der Verenigde Naties | 369 2850 | St.Gecoat Ultra Dark Grey 10,0m spec. DU 7,20m | Evolo-2 CPO 90W dim | 2011-08-15 | 2020-09-29 | Lamp brandt niet | Storing | [5 empty] | HID-DV PROG Xt 90 CPO Q 208-277
Dordrecht | Laan der Verenigde Naties | 372 2850 | St.Gecoat Ultra Dark Grey 10,0m spec. DU 7,20m | Evolo-2 CPO 60W dim | 2011-08-15 | 2020-09-29 | Lamp brandt niet
Dordrecht | Waterman | 004 5800 | Staal gegalvaniseerd 03,5m (127015) | 2000 1x PLL24 E | 2007-08-01 | 2020-09-29 | Lamp brandt niet | Storing |  |  | Lamp vervangen
Sliedrecht | Karekietstraat (Sliedrecht) | 019 00600 | 127291 Aluminium 6.0m verl. UE 500mm | ALTRA-2 1xPLL 36 E | 2014-07-10 | 2020-09-29 | Lamp brandt niet | Loos alarm
Zwijndrecht | Baljuwweg | 018 000310 | Staal gegalvaniseerd 06,0m UE 750mm (127091-750) | LIBRA 2565/66 LED UNIT C01 LLM 1500 11 830 370mA 13W | 2015-08-01 | 2020-09-29 | Lamp brandt niet | Storing |  |  | Lamp vervangen
Zwijndrecht | Lindtsedijk (Zwijndrecht) | 106 003298 | Staal gegalvaniseerd 10,0m (127175) | Furyo 1 CPO-TW 90W Dimbaar | 2015-09-23 | 2020-09-29 | Anders
Zwijndrecht | Pijperlaan | 012 004367 | Aluminium 5.5m | 2500 1xPLL24 E | 1983-05-01 | 2020-09-29 |  | Storing |  |  | Lamp vervangen |  | Lichtkap vervangen
Zwijndrecht | Uilenvliet | 016 005622 | 127296 Aluminium 6.0m con. UE 750mm | 140450 Axia 2.1 WW 830 5187 8L oslon square giant 500mA 1737lm 14W | 2024-09-30 | 2020-09-29 | Lamp brandt niet | Storing |  |  | Lamp vervangen
Dordrecht | Jupiterlaan | 019A2370 | Staal gegalvaniseerd 03,5m (127015) | 2000 1x PLL24 E | 2006-08-18 | 2020-09-30 | Lamp brandt niet | Storing |  |  | Lamp vervangen
Dordrecht | Lyra | 035 3135 | Staal gegalvaniseerd 03,5m (127015) | 2000 1x PLL24 E | 2004-12-16 | 2020-09-30 | Lamp brandt niet | Loos alarm
Dordrecht | Lyra | 038 3135 | Staal gegalvaniseerd 03,5m (127015) | 2000 1xPLL36 E | 2006-12-22 | 2020-09-30 | Lamp brandt niet | Loos alarm
Dordrecht | Ockenburg | 017 3860 | 127015 LineX Staal gegalvaniseerd 03,5m | 132160 Ekra 20 helder lens 63 9W 1000 lumen 3000K RAL 9007 XiSR22 | 2024-12-05 | 2020-09-30 | Lamp brandt niet
Dordrecht | Ploegstraat | 017 4115 | Staal gegalvaniseerd 04,5m TOP76 (127030) | LW-SRDS2 1200 LM 8A 730 DAME CC top 76 | 2018-10-01 | 2020-09-30 | Lamp brandt niet
Dordrecht | Van Godewijckstraat | 016 1655 | St.Gecoat Zwart 03,5m (127020) | 2000 1x PLL24 E | 1998-12-16 | 2020-09-30 | Lamp brandt niet | Storing
Dordrecht | Wijnstraat | 016 6260 | Overspanning 06,5m | 132200 Blackbird Hanging ECO CRl70 L19 16LED RAL9006 Zhaga, 12kV SPD klasse 1 30W 4000lm | 2024-11-25 | 2020-09-30 | Lamp brandt niet | Storing
Sliedrecht | Smalweer | 005 01350 | Aluminium 3.0m Con. top60 | 2160 1xPLL 18 E Mithra | 2010-03-26 | 2020-09-30 | Lamp brandt niet | Kabelstoring |  |  | Lamp vervangen |  |  | HF-P 1 22-42 PL-T/C/L/TL5C EII 2
Sliedrecht | Verbindingsstraat | 001 01550 | Aluminium 4.0m zonder MVB | HPS 100 CITYZEN 1 x PLL36 E | 2013-08-26 | 2020-09-30 | Lamp brandt niet | Storing |  |  | Lamp vervangen
Zwijndrecht | Duivenvoorde | 004 001384 | Aluminium 4.0m zonder MVB | KFK LED2WELL 1600lm | 2016-11-15 | 2020-09-30 | Lamp brandt niet | Storing |  |  |  |  | Lichtkap vervangen
Zwijndrecht | Groenestein | 001 001929 | Aluminium 3.5m Con top60 | KFK 1xPLL18/24 E | 2016-08-08 | 2020-09-30 | Lamp brandt niet | Loos alarm
Zwijndrecht | Verleunstraat | 006 005967 | Aluminium 4.0m zonder MVB | KFK 1xPLL18/24 E | 2007-07-20 | 2020-09-30 | Lamp brandt niet | Loos alarm
Alblasserdam | Klipper | 003 43501 | St.Gecoat 04,0m con. D60 RAL9023 | ALTRA-2 1x PLL24 E | 2008-02-20 | 2020-10-01 | Lamp brandt niet | Kabelstoring
Alblasserdam | Lindelaan (Alblasserdam) | 015 43496 | Aluminium 5.0m UE 750mm | Piano-Mini 16 LED.... WW 350mA | 2015-10-02 | 2020-10-01 | Lamp brandt niet | Storing |  |  | Lamp vervangen
Dordrecht | Castorstraat | 005 0885 | Staal gegalvaniseerd 03,5m (127015) | 2000 1x PLL24 E | 2000-03-23 | 2020-10-01 | Lamp brandt niet | Loos alarm
Dordrecht | Loevestein (Dordrecht) | 022 3030 | Wandsteun ggv 03,0m | 2000 1x PLL24 E | 2011-11-03 | 2020-10-01 | Lamp brandt niet | Storing |  |  | Lamp vervangen
Dordrecht | Lyra | 025 3135 | Staal gegalvaniseerd 03,5m (127015) | 2000 1xPLL36 E | 2006-12-22 | 2020-10-01 | Anders | Storing
Dordrecht | Prattenburg | 030 4195 | Staal gegalvaniseerd 03,5m (127015) | 2000 1x PLL24 E | 2009-08-02 | 2020-10-01 | Lamp brandt niet | Loos alarm
Dordrecht | Reeweg Oost | 105 4320 | Staal gegalvaniseerd 10,0m (127175) | 131230 LW-SRDS2 40W 6300LM 36A 730 DANB CC G4 XiSR75 X 3SC C1 7040C3M SPD (dimmen 23:00 - 6:00 uur 30%) | 2022-08-01 | 2020-10-01 | Lamp brandt niet | Storing |  |  |  |  | Lichtkap vervangen
Dordrecht | Reeweg Oost | 107 4320 | Staal gegalvaniseerd 10,0m (127175) | 131230 LW-SRDS2 40W 6300LM 36A 730 DANB CC G4 XiSR75 X 3SC C1 7040C3M SPD (dimmen 23:00 - 6:00 uur 30%) | 2022-08-01 | 2020-10-01 | Lamp brandt niet | Storing |  |  | Lamp vervangen |  | Lichtkap vervangen | HF-P 155 PL-L III 220-240V 50/60
Dordrecht | Reeweg Oost | 120 4320 | Staal gegalvaniseerd 10,0m (127175) | BGP704 LWCO LED240-4S/730 DX50 DGR IACZ-NA | 2024-03-27 | 2020-10-01 | Eraf/los/nieuw: lichtkap | Storm
Dordrecht | Reeweg Oost | 122 4320 | Staal gegalvaniseerd 10,0m (127175) | BGP704 LWCO LED240-4S/730 DX50 DGR IACZ-NA | 2024-03-27 | 2020-10-01 | Anders | Diverse
Dordrecht | Reeweg Oost | 123 4320 | Staal gegalvaniseerd 10,0m (127175) | BGP704 LWCO LED240-4S/730 DX50 DGR IACZ-NA | 2024-03-27 | 2020-10-01 | Anders | Diverse
Dordrecht | Reeweg Oost | 124 4320 | Staal gegalvaniseerd 10,0m (127175) | BGP704 LWCO LED240-4S/730 DX50 DGR IACZ-NA | 2024-03-27 | 2020-10-01 | Anders | Diverse
Dordrecht | Stierstraat (Dordrecht) | 002 5125 | Staal gegalvaniseerd 03,5m (127015) | 2000 1xPLL36 E | 2007-11-27 | 2020-10-01 | Lamp brandt niet | Loos alarm
Dordrecht | Stierstraat (Dordrecht) | 013 5125 | Staal gegalvaniseerd 03,5m (127015) | 2000 1x PLL24 E | 2007-11-27 | 2020-10-01 | Lamp brandt niet | Loos alarm
Dordrecht | Stierstraat (Dordrecht) | 016 5125 | Staal gegalvaniseerd 03,5m (127015) | 2000 1x PLL24 E | 2007-11-27 | 2020-10-01 | Lamp brandt niet | Loos alarm
Dordrecht | Van Doesburg-erf | 012 1145 | Staal gegalvaniseerd 03,5m (127015) | 2000 1x PLL24 E | 2009-11-04 | 2020-10-01 | Anders | Diverse
Dordrecht | Witte de Withstraat (Dordrecht) | 002 5980 | Staal gegalvaniseerd 03,5m (127015) | 2000 1xPLL18 E | 2014-09-17 | 2020-10-01 | Lamp brandt niet | Storing |  |  | Lamp vervangen
Dordrecht | Witte de Withstraat (Dordrecht) | 004 5980 | Staal gegalvaniseerd 03,5m (127015) | 2000 1xPLL24 C | 1992-04-01 | 2020-10-01 | Lamp brandt niet | Storing |  |  | Lamp vervangen
Heerjansdam | Sportlaan (Heerjansdam) | 024 011054 | Staal gegalvaniseerd 06.0. UE 1500mm (127091-1500) | LIBRA 24LED WW RAL9007 | 2017-03-01 | 2020-10-01 | Lamp brandt niet | Loos alarm
Zwijndrecht | Ooievaarplein | 002 004022 | Staal gegalvaniseerd 04,0m con. (127021) | KFK LED2WELL 1600lm | 2020-09-25 | 2020-10-01 | Lamp brandt niet | Diverse
Dordrecht | Atmosfeerstraat | 005 0220 | 127085 Staal gegalvaniseerd 06,0m DU | 2500 1xPLL24 E | 2008-03-14 | 2020-10-02 | Lamp brandt niet | Storing |  |  | Lamp vervangen
Dordrecht | Castorstraat | 002 0885 | Staal gegalvaniseerd 03,5m (127015) | 2000 1xPLL36 E | 2007-11-27 | 2020-10-02 | Lamp brandt niet | Kabelstoring
Dordrecht | Graveerstift | 024 1715 | Staal gegalvaniseerd 03,5m (127015) | 2000 1x PLL24 E | 2007-08-01 | 2020-10-02 | Lamp brandt niet | Storing |  |  | Lamp vervangen
Dordrecht | Toermalijnring | 038 5257 | Staal gegalvaniseerd lph 08,0m & 04,5m | 131207 LW-SRDS2 33W 5000 LM 24A 730 DANB CC G4 XiSR40 X 8SC C1 7040C3M SPD (dimmen basis 20% (4000lm) en tussen 23:00 - 6:00 uur 50%) | 2022-08-01 | 2020-10-02 | Eraf/los/nieuw: lichtkap | Storm
Dordrecht | Van Baerlestraat | 004 0280 | Staal gegalvaniseerd 08,0m (127135-1500) | 2500 1xPLL55 E | 2006-08-10 | 2020-10-02 | Lamp brandt niet | Storing |  |  | Lamp vervangen
Dordrecht | Vredenburg | 035 5655 | Staal gegalvaniseerd 03,5m (127015) | 2000 1x PLL24 E | 2009-05-06 | 2020-10-02 | Lamp brandt niet | Storing |  |  | Lamp vervangen
Dordrecht | Wijnstraat | 016 6260 | Overspanning 06,5m | 132200 Blackbird Hanging ECO CRl70 L19 16LED RAL9006 Zhaga, 12kV SPD klasse 1 30W 4000lm | 2024-11-25 | 2020-10-02 | Lamp brandt niet | Storing | [6 empty] | Zekering vervangen
Zwijndrecht | Burgemeester Jansenlaan | 028 000744 | St.gecoat FLO/lph 7,5m/enkel/IP/LG/2015107A | Furyo 1 CPO-TW 60W Dimbaar | 2011-03-04 | 2020-10-02 | Lamp brandt niet | Kabelstoring
Alblasserdam | Stenen Kamer | 025 71806 | Aluminium 6,0m CON PT HDPE, zwart gecoat | SCALA MIDI 24 LED WW 350mA 2704lm | 2016-07-19 | 2020-10-05 | Lamp brandt niet | Loos alarm
Dordrecht | Cannenburg (Dordrecht) | 037 0875 | Staal gegalvaniseerd 03,5m (127015) | 2000 1x PLL24 E | 2010-11-11 | 2020-10-05 | Lamp brandt niet | Storing |  |  | Lamp vervangen
Dordrecht | Galileïlaan | 293 1580 | Staal gegalvaniseerd 03,5m (127015) | 2000 1x PLL24 E | 2009-08-02 | 2020-10-05 | Lamp brandt niet | Storing |  |  | Lamp vervangen
Dordrecht | Grotekerksbuurt | 003 1805 | Overspanning 06,5m | 132200 Blackbird Hanging ECO CRl70 L19 16LED RAL9006 Zhaga, 12kV SPD klasse 1 30W 4000lm | 2024-11-06 | 2020-10-05 | Lamp brandt niet | Kabelstoring
Dordrecht | Jupiterlaan | 020 2370 | Muurarmatuur 03,5m | Bega 7825S LED 8W 500lm | 2017-07-15 | 2020-10-05 | Lamp brandt niet | Loos alarm
Dordrecht | Loswalweg | 012 3065 | Staal gegalvaniseerd 04,5m TOP76 (127030) | 131120 LW-SRDS2 10W 1200 LM 8A 730 DANB CC G4 XiSR22 X XC 7040C3M SPD (diameter 76 mm) | 2022-10-05 | 2020-10-05 | Lamp brandt niet | Loos alarm
Dordrecht | Middelweg | 025 3480 | 127085 Staal gegalvaniseerd 06,0m | 131300 LW-SRDS2 11W 1600LM 24A 730 DSN1 CC G4 XiSR22 X XC 7040C3M SPD | 2022-07-08 | 2020-10-05 | Lamp brandt niet |  |  |  | Lamp vervangen |  | Armatuur vervangen
Dordrecht | Middelweg | 026 3480 | 127085 Staal gegalvaniseerd 06,0m | 131300 LW-SRDS2 11W 1600LM 24A 730 DSN1 CC G4 XiSR22 X XC 7040C3M SPD | 2022-07-08 | 2020-10-05 | Lamp brandt niet | Storing |  |  | Lamp vervangen
Dordrecht | Middelweg | 027 3480 | 127085 Staal gegalvaniseerd 06,0m | 131130 LW-SRDS2 10W 1200 LM 8A 730 DANB CC G4 XiSR22 X XC7040C3M SPD (diameter 60 mm) | 2022-07-05 | 2020-10-05 | Lamp brandt niet | Storing |  |  | Lamp vervangen |  |  | HF-P 1 22-42 PL-T/C/L/TL5C EII 2
Dordrecht | Mildenburg | 013 3490 | Wandsteun ggv 03,0m | 132160 Ekra 20 helder lens 63 9W 1000 lumen 3000K RAL 9007 XiSR22 | 2024-10-18 | 2020-10-05 | Lamp brandt niet | Storing |  |  | Lamp vervangen
Dordrecht | Nijenstein | 024 3835 | 127015 LineX Staal gegalvaniseerd 03,5m | 132150 Ekra 20 helder lens 63 6W 600 lumen 3000K RAL 9007 XiSR22 | 2024-06-03 | 2020-10-05 | Lamp brandt niet | Storing |  |  | Lamp vervangen
Dordrecht | Nijenstein | 030 3835 | Staal gegalvaniseerd 03,5m (127015) | 2000 1xPLL18 E | 2011-11-03 | 2020-10-05 | Lamp brandt niet | Storing |  |  | Lamp vervangen
Dordrecht | Remmerstein | 013 4370 | Wandsteun ggv 03,5m | 2000 1x PLL24 E | 2011-11-03 | 2020-10-05 | Lamp brandt niet | Storing |  |  | Lamp vervangen |  |  | HF-P 1 22-42 PL-T/C/L/TL5C EII 2
Dordrecht | Seringenstraat | 008 4750 | Staal gegalvaniseerd 03,5m (127015) | 2000 1x PLL24 E | 2015-03-25 | 2020-10-05 | Lamp brandt niet | Storing |  |  | Lamp vervangen
Dordrecht | Wega | 006A5850 | Staal gegalvaniseerd 03,5m (127015) | 2000 1x PLL24 E | 2007-02-05 | 2020-10-05 | Eraf/los/nieuw: dak | Storing |  |  | Lamp vervangen |  | Armatuur vervangen
Dordrecht | Zwaluwenburg | 002 6420 | Staal gegalvaniseerd 03,5m (127015) | 2000 1x PLL24 E | 2008-12-18 | 2020-10-05 | Lamp brandt niet | Storing |  |  | Lamp vervangen
Sliedrecht | Weresteijn | 017 01680 | 127288 Aluminium 4.0m con HDPE | Mithra BDS150 12LED-HB WW | 2018-07-01 | 2020-10-05 | Lamp brandt niet | Storing
Zwijndrecht | Beethovenlaan | 013 000353 | Aluminium 7.5m EU + MVB | FGS 105 1xPLL55 E | 2000-05-01 | 2020-10-05 | Lamp brandt niet | Storing |  |  | Lamp vervangen
Zwijndrecht | Gerrit van der Veenstraat | 003 001783 | 127091-750 LineX Staal gegalv. 06,0m UE 750mm | Axia 2.1 WW 5167 8 led 480mA 13W 1600lm | 2023-08-01 | 2020-10-05 | Lamp brandt niet
Zwijndrecht | Kerkweg (Zwijndrecht) | 001 002852 | 127306 Aluminium 8.0m con. UD boog 2500mm D76 | Furyo 1 CPO-TW 60W Dimbaar | 2009-11-15 | 2020-10-05 | Lamp brandt niet
Zwijndrecht | Nico Rijsdijkstraat | 001 003832 | 127296 Aluminium 6.0m con. UE 750mm | Axia 2.1 WW 5187 8 led 480mA 13W 1600lm | 2021-07-28 | 2020-10-05 | Lamp brandt niet | Storing |  |  | Lamp vervangen |  |  | HF-P 1 22-42 PL-T/C/L/TL5C EII 2
Zwijndrecht | Nico Rijsdijkstraat | 002 003832 | 127296 Aluminium 6.0m con. UE 750mm | Axia 2.1 WW 5187 8 led 480mA 13W 1600lm | 2021-07-28 | 2020-10-05 | Lamp brandt niet |  |  |  | Lamp vervangen
Zwijndrecht | Noteboomstraat | 005 003956 | 127091-750 LineX Staal gegalv. 06,0m UE 750mm | LIBRA 2565/66 LED UNIT C01 LLM 1500 11 830 370mA 13W | 2018-10-01 | 2020-10-05 | Lamp brandt niet | Loos alarm
Zwijndrecht | Slagveld | 027 005118 | 127296 Aluminium 6.0m con. UE 750mm | 140410 Axia 2.1 WW 830 5167 8L oslon square giant 500mA 1737lm 14W | 2024-10-02 | 2020-10-05 | Lamp brandt niet | Storing |  |  | Lamp vervangen
Dordrecht | Merwekade | 014 3455 | 127960 Gietijzeren Mast 03,0m De Nood | 150120 Haagse kap A11 Elegance Son50/70 | 2009-08-27 | 2020-10-06 | Anders | Diverse
Dordrecht | Selma Lagerlöf-erf | 033 2865 | 127015 LineX Staal gegalvaniseerd 03,5m | 132160 Ekra 20 helder lens 63 9W 1000 lumen 3000K RAL 9007 XiSR22 | 2025-01-17 | 2020-10-06 | Anders | Diverse |  |  |  |  | Armatuur rechtzetten
Dordrecht | Waterman | 024 5800 | Staal gegalvaniseerd 03,5m (127015) | 2000 1x PLL24 E | 2007-08-01 | 2020-10-06 | Lamp brandt niet | Storing |  |  | Lamp vervangen
Dordrecht | Weegschaal | 019 5820 | Staal gegalvaniseerd 03,5m (127015) | 2000 1x PLL24 E | 2007-04-19 | 2020-10-06 | Lamp brandt niet | Storing |  |  | Lamp vervangen
Zwijndrecht | Burgemeester Jansenlaan | 016 000744 | Aluminium 4.0m zonder MVB | KFK 1xPLL18/24 E | 2011-03-04 | 2020-10-06 | Lamp brandt niet | [5 empty] | Armatuur vervangen
Alblasserdam | Lekstraat (Alblasserdam) | 008 43348 | 127289 Aluminium 4.0m con.+MVB | 132150 Ekra 20 helder lens 63 6W 600 lumen 3000K RAL 9007 XiSR22 | 2023-11-27 | 2020-10-07 | Lamp brandt niet | Storing |  |  | Lamp vervangen
Alblasserdam | Noordenstraat | 002 43470 | 127290 Aluminium 6.0m verl. UE 750mm | LW-SRDS2 2000 LM 16A 730 DAME CC | 2018-09-01 | 2020-10-07 | Lamp brandt niet | Storing |  |  | Lamp vervangen
Alblasserdam | Noordenstraat | 003 43470 | 127290 Aluminium 6.0m verl. UE 750mm | LW-SRDS2 2000 LM 16A 730 DAME CC | 2018-09-01 | 2020-10-07 | Lamp knippert | Storing |  |  | Lamp vervangen
Dordrecht | Arentsburg | 044 0200 | 127015 LineX Staal gegalvaniseerd 03,5m | 132160 Ekra 20 helder lens 63 9W 1000 lumen 3000K RAL 9007 XiSR22 | 2024-02-09 | 2020-10-07 | Lamp brandt niet | Loos alarm
Dordrecht | Cirkel (Dordrecht) | 025 0925 | Staal gegalvaniseerd 03,5m (127015) | 2000 1x PLL24 E | 2007-04-18 | 2020-10-07 | Lamp brandt niet | Loos alarm
Dordrecht | Loevestein (Dordrecht) | 040A3030 | Staal gegalvaniseerd 03,5m (127015) | 2000 1x PLL24 E | 2011-11-03 | 2020-10-07 | Lamp brandt niet | Diverse
Dordrecht | Loevestein (Dordrecht) | 045 3030 | Staal gegalvaniseerd 03,5m (127015) | 2000 1x PLL24 E | 2011-11-03 | 2020-10-07 | Lamp brandt niet | Loos alarm
Sliedrecht | Goeman Borgesiusweg | 030 00130 | 127310 Aluminium 6,0m UE 750mm HDPE | VP1011 WW RAL-7036 | 2017-08-16 | 2020-10-07 | Lamp brandt niet | Kabelstoring
Sliedrecht | Rijnstraat (Sliedrecht) | 037 01260 | Aluminium 6.5m UE 700mm | VP1011 WW RAL-7036 | 2016-02-19 | 2020-10-07 | Lamp brandt niet
Zwijndrecht | Park Molenvliet | 018 990005 | Staal gegalvaniseerd 03,5m (127015) | LW-SRDS2 1200 LM 8A 730 DAME CC top 60 | 2020-04-30 | 2020-10-07 | Lamp brandt niet | Storing
Zwijndrecht | Park Molenvliet | 020 990005 | Staal gegalvaniseerd 03,5m (127015) | LW-SRDS2 1200 LM 8A 730 DAME CC top 60 | 2020-04-30 | 2020-10-07 | Lamp brandt niet | Storing
Zwijndrecht | Park Molenvliet | 021 990005 | Staal gegalvaniseerd 03,5m (127015) | LW-SRDS2 1200 LM 8A 730 DAME CC top 60 | 2020-04-30 | 2020-10-07 | Lamp brandt niet | Storing
Alblasserdam | Van Nesplantsoen | 001 43393 | Aluminium 3.5m Con top60 | BDP102 GRN15 / 830 DRW PCC SI CLO D9 SRG10 | 2019-10-01 | 2020-10-08 | Lamp brandt niet | Loos alarm
Dordrecht | Esdoornlaan (Dordrecht) | 009 1490 | Staal gegalvaniseerd 03,5m (127015) | BDP102 GRN12 / 830 DRW PCC SI CLO D9 SRG10 | 2019-04-01 | 2020-10-08 |  | Diverse |  |  |  |  | Armatuur rechtzetten
Dordrecht | Loevestein (Dordrecht) | 047 3030 | Staal gegalvaniseerd 03,5m (127015) | 2000 1x PLL24 E | 2011-11-03 | 2020-10-08 | Mast rechtzetten | Loos alarm
Sliedrecht | Weresteijn | 016 01680 | Aluminium 4.0m zonder MVB | 2160 1xPLL 18 E Mithra | 2010-03-25 | 2020-10-08 | Lamp brandt niet | Storing
Zwijndrecht | Burgemeester Jansenlaan | 011 000744 | St.gecoat FLO/lph 7,5m/enkel/IP/LG/2015107A | Furyo 1 CPO-TW 60W Dimbaar | 2017-09-05 | 2020-10-08 | Eraf/los/nieuw: lichtkap | Storing |  |  | Lamp vervangen |  |  | HF-P 1 22-42 PL-T/C/L/TL5C EII 2
Zwijndrecht | Burgemeester Jansenlaan | 048 000744 | Aluminium 3.5m Con top60 | 132160 Ekra 20 helder lens 63 9W 1000 lumen 3000K RAL 9007 XiSR22 | 2024-03-20 | 2020-10-08 | Eraf/los/nieuw: dak | Storing |  |  | Lamp vervangen |  | Lichtkap vervangen
Alblasserdam | Dam | 011 43341 | Staal gegalvaniseerd lph 08,0m & 04,5m |  |  | 2020-10-09 | Mast rechtzetten | Onderhoud | [6 empty] | M8.2 Rechtzetten mast >4,5t/m10m
Alblasserdam | Korenbloemstraat (Alblasserdam) | 003 43417 | 127310 Aluminium 6,0m UE 750mm HDPE | LW-SRDS2 2000 LM 16A 730 DAME CC | 2018-12-01 | 2020-10-12 | Anders | Diverse |  |  |  |  | Armatuur rechtzetten
Alblasserdam | Rembrandtlaan (Alblasserdam) | 022 43397 | Aluminium 3.5m Con top60 | KFK LED2WELL 1600lm | 2015-12-28 | 2020-10-12 | Mast rechtzetten | Diverse
Dordrecht | De Sitterstraat | 005 4810 | Staal gegalvaniseerd 03,5m (127015) | 2000 1x PLL24 E | 2007-11-27 | 2020-10-12 | Lamp brandt niet | Storing |  |  | Lamp vervangen
Dordrecht | De Sitterstraat | 008 4810 | Staal gegalvaniseerd 03,5m (127015) | 2000 1x PLL24 E | 2007-11-27 | 2020-10-12 | Lamp brandt niet | Storing |  |  | Lamp vervangen
Dordrecht | De Sitterstraat | 010 4810 | Staal gegalvaniseerd 03,5m (127015) | 2000 1x PLL24 E | 2007-11-27 | 2020-10-12 | Lamp brandt niet | Storing |  |  | Lamp vervangen
Dordrecht | De Sitterstraat | 025 4810 | Staal gegalvaniseerd 03,5m (127015) | 2000 1x PLL24 E | 2007-11-27 | 2020-10-12 | Lamp brandt niet | Storing
Dordrecht | Goudestein | 008 1695 | Staal gegalvaniseerd 03,5m (127015) | 2000 1x PLL24 E | 2011-11-03 | 2020-10-12 | Lamp brandt niet | Storing |  |  | Lamp vervangen
Dordrecht | Goudestein | 010 1695 | Staal gegalvaniseerd 03,5m (127015) | 2000 1x PLL24 E | 2011-11-03 | 2020-10-12 | Lamp brandt niet | Storing |  |  | Lamp vervangen
Dordrecht | Graveerstift | 028 1715 | Staal gegalvaniseerd 03,5m (127015) | 2000 1x PLL24 E | 2007-08-01 | 2020-10-12 | Lamp brandt niet | Storing |  |  | Lamp vervangen
Dordrecht | Grotekerksbuurt | 005 1805 | Overspanning 06,5m | 132200 Blackbird Hanging ECO CRl70 L19 16LED RAL9006 Zhaga, 12kV SPD klasse 1 30W 4000lm | 2024-11-06 | 2020-10-12 | Lamp brandt niet | Loos alarm
Dordrecht | Heliotroopring | 036 1967 | Staal gegalvaniseerd lph 08,0m & 04,5m | 131207 LW-SRDS2 33W 5000 LM 24A 730 DANB CC G4 XiSR40 X 8SC C1 7040C3M SPD (dimmen basis 20% (4000lm) en tussen 23:00 - 6:00 uur 50%) | 2022-08-01 | 2020-10-12 | Lamp brandt niet | Loos alarm
Dordrecht | Hermann Hesse-erf | 021 2025 | Staal gegalvaniseerd 03,5m (127015) | 131130 LW-SRDS2 10W 1200 LM 8A 730 DANB CC G4 XiSR22 X XC7040C3M SPD (diameter 60 mm) | 2023-09-01 | 2020-10-12 | Lamp brandt niet | Loos alarm
Dordrecht | Jupiterlaan | 034 2370 | Staal gegalvaniseerd 03,5m (127015) | 2000 1x PLL24 E | 2006-08-18 | 2020-10-12 | Lamp brandt niet | Storing |  |  | Lamp vervangen
Dordrecht | Loevestein (Dordrecht) | 031 3030 | Wandsteun ggv 03,0m | 2000 1x PLL24 E | 2011-11-03 | 2020-10-12 | Lamp brandt niet | Storing |  |  | Lamp vervangen
Dordrecht | Lyra | 046 3135 | Staal gegalvaniseerd 03,5m (127015) | 2000 1x PLL24 E | 2006-12-22 | 2020-10-12 | Lamp brandt niet | Storing |  |  | Lamp vervangen
Dordrecht | Merwedestraat | 004 3450 | VK/OV-mast 10.0m. | BRISA+ L2WG4 III 64LED14800lm 3000k 117W RAL9007 | 2018-03-01 | 2020-10-12 | Lamp brandt niet | Loos alarm
Dordrecht | Pijnenburg | 064 4270 | Staal gegalvaniseerd 03,5m (127015) | 2000 1x PLL24 E | 2009-05-06 | 2020-10-12 | Lamp brandt niet | Storing |  |  | Lamp vervangen
Dordrecht | Romanovhof | 025 4453 | St.Gecoat 04,5m Zwart top 76 | 2310 2xPLL24 EVSA RAL9005 | 2007-10-20 | 2020-10-12 | Lamp brandt niet | Storing |  |  | Lamp vervangen
Dordrecht | Schuilenburg | 031 4725 | Staal gegalvaniseerd 02,0m | 132150 Ekra 20 helder lens 63 6W 600 lumen 3000K RAL 9007 XiSR22 | 2024-10-18 | 2020-10-12 | Lamp brandt niet | Storing |  |  | Lamp vervangen
Dordrecht | Vlotlaan | 004 5565 | Staal gegalvaniseerd 04,5m TOP76 (127030) | LUXOR SNN/H PLL 24W | 2008-08-01 | 2020-10-12 | Lamp brandt niet | Storing |  |  | Lamp vervangen
Dordrecht | Vlotlaan | 005 5565 | Staal gegalvaniseerd 04,5m TOP60 (127026) | LUXOR SNN/H PLL 24W | 2008-08-01 | 2020-10-12 | Lamp brandt niet | Storing |  |  | Lamp vervangen
Dordrecht | Vredenburg | 007 5655 | Staal gegalvaniseerd 03,5m (127015) | 2000 1xPLL36 E | 2009-05-06 | 2020-10-12 | Lamp brandt niet | Storing | [6 empty] | Zekering vervangen
Dordrecht | Vriesestraat | 008 5680 | Overspanning 06,0m | Amoroma CDO-ET 70 dyn | 2012-03-19 | 2020-10-12 | Lamp brandt niet | Diverse
Dordrecht | Wega | 012A5850 | Staal gegalvaniseerd 03,5m (127015) | 2000 1x PLL24 E | 2007-02-05 | 2020-10-12 | Lamp brandt niet | Storing |  |  | Lamp vervangen
Sliedrecht | Maaslaan | 004 00920 | Aluminium 6.5m UE 700mm | VP1011 WW RAL-7036 | 2016-02-19 | 2020-10-12 | Lamp brandt niet | Loos alarm
Zwijndrecht | Karel Doormanlaan | 094 002771 | 127305 Aluminium 8.0m con. UE boog 2500mm | Furyo 1 CPO-TW 60W Dimbaar | 2010-10-12 | 2020-10-12 | Lamp brandt niet | Storing |  |  |  |  | Lichtkap vervangen
Dordrecht | Anjelierstraat | 001 0180 | 127085 Staal gegalvaniseerd 06,0m | 2500 1xPLL24 E | 2012-06-11 | 2020-10-13 | Lamp brandt niet | Storing
Dordrecht | Arentsburg | 022 0200 | 127015 LineX Staal gegalvaniseerd 03,5m | 132160 Ekra 20 helder lens 63 9W 1000 lumen 3000K RAL 9007 XiSR22 | 2023-12-18 | 2020-10-13 | Lamp brandt niet |  |  |  | Lamp vervangen |  | Lichtkap vervangen
Dordrecht | Brittenburg | 021 0760 | Muurarmatuur 02.5m | 2875 FLOWLED UNIT 14W 1650lm 3000K | 2007-08-01 | 2020-10-13 | Lamp brandt niet | Storing |  |  | Lamp vervangen |  |  | VSA & ontsteker vervangen
Dordrecht | Brittenburg | 041A0760 | Staal gegalvaniseerd 03,5m (127015) | 132160 Ekra 20 helder lens 63 9W 1000 lumen 3000K RAL 9007 XiSR22 | 2024-10-18 | 2020-10-13 | Lamp brandt niet | Loos alarm
Dordrecht | Burgemeester Beelaertspark | 052 0345 | St.Gecoat 04,5m Zwart top 76 | Urbanstar BDS100DRW 23-3S LED | 2015-11-04 | 2020-10-13 | Lamp brandt niet | Storing
Dordrecht | Cannenburg (Dordrecht) | 042 0875 | Staal gegalvaniseerd 03,5m (127015) | 2000 1x PLL24 E | 2010-11-11 | 2020-10-13 | Lamp brandt niet | Loos alarm
Dordrecht | Nieuwe Haven | 002A3715 | Klokverlichting 04,5m | Klokverlichting | 1996-12-01 | 2020-10-13 | Anders | Diverse
Dordrecht | Remmerstein | 041 4370 | Wandsteun ggv 03,0m | 2000 1x PLL24 E | 2011-11-03 | 2020-10-13 | Lamp brandt niet | Storing |  |  | Lamp vervangen
Dordrecht | Slangenburg (Dordrecht) | 045 4815 | Staal gegalvaniseerd 03,5m (127015) | 2000 1xPLL18 E | 2008-10-28 | 2020-10-13 | Lamp brandt niet | Storing
Dordrecht | Vlietweg | 002 5555 | 127085 Staal gegalvaniseerd 06,0m | 2500 1xPLL24 E | 2002-11-06 | 2020-10-13 | Lamp brandt niet | Storing |  |  | Lamp vervangen |  |  | HF-P 1 22-42 PL-T/C/L/TL5C EII 2
Dordrecht | Vriesestraat | 014-5680 | Overspanning 05,0m | Amoroma CDO-ET 70 dyn | 2012-08-24 | 2020-10-13 | Lamp brandt niet | Storing
Dordrecht | Wantijdijk | 015 5755 | Staal gegalvaniseerd 04,5m TOP76 (127030) | 131120 LW-SRDS2 10W 1200 LM 8A 730 DANB CC G4 XiSR22 X XC 7040C3M SPD (diameter 76 mm) | 2023-08-25 | 2020-10-13 | Eraf/los/nieuw: lichtkap | Vernieling |  |  | Lamp vervangen |  | Armatuur vervangen
Dordrecht | Wantijdijk | 015A5755 | Staal gegalvaniseerd 04,5m TOP60 (127026) | 2550 1xPLL18/24 Iris | 2014-08-25 | 2020-10-13 | Lamp brandt niet | Storing |  |  | Lamp vervangen |  |  | HF-P 1 22-42 PL-T/C/L/TL5C EII 2
Sliedrecht | Nicolaas Beetsstraat (Sliedrecht) | 005 00070 | 127310 Aluminium 6,0m UE 750mm HDPE | 131150 LW-SRDS2 13W 2000LM 24A 730 DAME CC G4 XiSR22 X XC 7040C3M SPD | 2022-06-01 | 2020-10-13 | Lamp brandt niet | Storing |  |  | Lamp vervangen |  |  | HF-P 1 22-42 PL-T/C/L/TL5C EII 2
Zwijndrecht | Kapitein Rietbergenflat | 008 002739 | Staal gegalvaniseerd 03,5m con | KFK 1xPLL18/24 E | 2009-06-15 | 2020-10-13 | Lamp brandt niet | Storing |  |  | Lamp zat los
Alblasserdam | Klipper | 003 43501 | St.Gecoat 04,0m con. D60 RAL9023 | ALTRA-2 1x PLL24 E | 2008-02-20 | 2020-10-14 | Lamp brandt niet | Diverse |  |  |  |  | Armatuur rechtzetten
Dordrecht | Baanhoekweg | 164A0260 | Staal gegalvaniseerd 08,0m (127135-1500) |  |  | 2020-10-14 | Mast rechtzetten | Onderhoud | [6 empty] | M8.2 Rechtzetten mast >4,5t/m10m
Dordrecht | Boris Pasternak-erf | 012 4040 | Staal gegalvaniseerd 04,5m TOP76 (127030) | 131120 LW-SRDS2 10W 1200 LM 8A 730 DANB CC G4 XiSR22 X XC 7040C3M SPD (diameter 76 mm) | 2022-07-05 | 2020-10-14 | Lamp brandt niet | Diverse
Dordrecht | Goudestein | 016 1695 | Staal gegalvaniseerd 01,8m | 2000 1x PLL24 E | 2005-01-16 | 2020-10-14 | Lamp brandt niet | Loos alarm
Dordrecht | Heimerstein | 016 1955 | Staal gegalvaniseerd 03,5m (127015) | 2000 1x PLL24 E | 1997-06-01 | 2020-10-14 | Lamp brandt niet | Storing |  |  | Lamp vervangen
Dordrecht | Remmerstein | 016 4370 | Staal gegalvaniseerd 03,5m (127015) | 2000 1x PLL24 E | 1999-03-10 | 2020-10-14 | Lamp brandt niet | Loos alarm
Sliedrecht | Havenstraat (Sliedrecht) | 026 00460 | St.Gecoat 04,0m con.PT D60 | Lowlander LWD 12M SCL_T4-B | 2020-07-01 | 2020-10-14 | Lamp brandt niet | Loos alarm
Zwijndrecht | Park Molenvliet | 015 990005 | Staal gegalvaniseerd 03,5m (127015) | LW-SRDS2 1200 LM 8A 730 DAME CC top 60 | 2020-04-30 | 2020-10-14 | Lamp brandt niet | Storing
Dordrecht | Kievitstraat (Dordrecht) | 005 2480 | Staal gegalvaniseerd 03,5m (127015) | 2600 1xPLL18 E | 2001-08-01 | 2020-10-15 | Lamp brandt niet | Loos alarm
Dordrecht | Loevestein (Dordrecht) | 040A3030 | Staal gegalvaniseerd 03,5m (127015) | 2000 1x PLL24 E | 2011-11-03 | 2020-10-15 | Lamp brandt niet | Storing |  |  | Lamp vervangen
Dordrecht | Mildenburg | 025 3490 | 127015 LineX Staal gegalvaniseerd 03,5m | 132160 Ekra 20 helder lens 63 9W 1000 lumen 3000K RAL 9007 XiSR22 | 2024-11-28 | 2020-10-15 | Lamp brandt niet | Storing |  |  | Lamp vervangen
Dordrecht | Sandenburg | 022 4595 | Staal gegalvaniseerd 03,5m (127015) | 2000 1x PLL24 E | 2009-10-26 | 2020-10-15 | Lamp brandt niet | Loos alarm
Sliedrecht | Adriaan Volkersingel | 019 01620 | Aluminium 4.0m zonder MVB | HPS 100 CITYZEN 1 x PLL36 E | 2005-01-01 | 2020-10-15 | Lamp brandt niet | Storing |  |  | Lamp vervangen |  |  | HF-P 1 22-42 PL-T/C/L/TL5C EII 2
Sliedrecht | Craijensteijn | 044 00200 | 127292 Aluminium 6.5m Verj. UE 700mm | 131207 LW-SRDS2 33W 5000 LM 24A 730 DANB CC G4 XiSR40 X 8SC C1 7040C3M SPD (dimmen basis 20% (4000lm) en tussen 23:00 - 6:00 uur 50%) | 2024-08-01 | 2020-10-15 | Lamp brandt niet | Storing | [6 empty] | Zekering vervangen
Sliedrecht | Craijensteijn | 047 00200 | Aluminium 8.0m UE 1250mm | 131207 LW-SRDS2 33W 5000 LM 24A 730 DANB CC G4 XiSR40 X 8SC C1 7040C3M SPD (dimmen basis 20% (4000lm) en tussen 23:00 - 6:00 uur 50%) | 2024-08-01 | 2020-10-15 | Lamp brandt niet | Loos alarm
Sliedrecht | Dr. Schaepmanstraat (Sliedrecht) | 002 01310 | 127289 Aluminium 4.0m con.+MVB | KFK LED2WELL 1050lm | 2020-10-01 | 2020-10-15 | Lamp brandt niet | Storing
Sliedrecht | Dr. Schaepmanstraat (Sliedrecht) | 003 01310 | 127288 Aluminium 4.0m con HDPE | KFK LED2WELL 1600lm | 2020-10-01 | 2020-10-15 | Lamp brandt niet | Loos alarm
Alblasserdam | Hobbemalaan | 002 43353 | Aluminium 5.0m UE 750mm | 131140 LW-SRDS2 11W 1600LM 24A 730 DAME CC G4 XiSR22 X XC 7040C3M SPD | 2022-10-01 | 2020-10-16 | Lamp brandt niet | Storing |  |  | Lamp vervangen
Dordrecht | Aart Alblaspad | 043 86622 | Staal gegalvaniseerd 03,5m (127015) | 132150 Ekra 20 helder lens 63 6W 600 lumen 3000K RAL 9007 XiSR22 | 2023-09-01 | 2020-10-16 | Lamp brandt niet | Loos alarm
Dordrecht | Cirkel (Dordrecht) | 025 0925 | Staal gegalvaniseerd 03,5m (127015) | 2000 1x PLL24 E | 2007-04-18 | 2020-10-16 | Lamp brandt niet | Kabelstoring
Dordrecht | Emmastraat (Dordrecht) | 002 1455 | 127085 Staal gegalvaniseerd 06,0m | LW-SRDS2 1600 LM 16A 730 DAME CC | 2018-10-01 | 2020-10-16 | Lamp brandt niet | Storing | [5 empty] | Xitanium SR 40W 0.70A Prog+ GL-J s
Dordrecht | Joop den Uylstraat | 016 5387 | Staal gegalvaniseerd 04,5m TOP76 (127030) | 2550 1xPLL18/24 Iris | 2009-11-01 | 2020-10-16 | Lamp brandt niet | Loos alarm
Dordrecht | Sandenburg | 006 4595 | Staal gegalvaniseerd 03,5m (127015) | 2000 1x PLL24 E | 2009-10-26 | 2020-10-16 | Lamp brandt niet | Storing |  |  | Lamp vervangen
Dordrecht | Sandenburg | 013 4595 | Staal gegalvaniseerd 03,5m (127015) | 2000 1x PLL24 E | 2009-10-26 | 2020-10-16 | Lamp brandt niet | Loos alarm
Dordrecht | Tulpstraat (Dordrecht) | 006 5360 | 127085 Staal gegalvaniseerd 06,0m | 2500 1xPLL24 E | 2012-06-11 | 2020-10-16 | Lamp brandt niet | Storing | [5 empty] | HF-P 1 22-42 PL-T/C/L/TL5C EII 2
Dordrecht | Weerdestein (Dordrecht) | 004 5825 | Staal gegalvaniseerd 03,5m (127015) | 2000 1xPLL18 E | 2014-03-04 | 2020-10-16 | Lamp brandt niet | Storing |  |  | Lamp vervangen
Dordrecht | Zuidendijk | 152 6355 | 127085 Staal gegalvaniseerd 06,0m DU | 2500 1xPLL24 E | 2012-11-28 | 2020-10-16 | Lamp brandt niet | Storing |  |  | Lamp vervangen
Dordrecht | Zuidendijk | 153 6355 | 127085 Staal gegalvaniseerd 06,0m DU | 2500 1xPLL24 E | 2012-11-28 | 2020-10-16 | Lamp brandt niet | Loos alarm
Zwijndrecht | Anth. Fokkerstraat | 004 000191 | Aluminium 5.5m | 2500 1xPLL24 E | 1999-09-01 | 2020-10-16 | Lamp brandt niet | Loos alarm
Zwijndrecht | Meubelmaker | 017 006823 | Aluminium 3.5m Con top60 | KFK 1xPLL18/24 E | 2010-12-12 | 2020-10-16 | Lamp brandt niet | Storing
Zwijndrecht | Wagenaarstraat | 001 006157 | Staal gegalvaniseerd 06,0m UE 750mm (127091-750) | Axia 2.1 WW 5167 8 led 690mA 2150lm | 2023-12-13 | 2020-10-16 | Lamp brandt niet | Storing |  |  | Lamp vervangen |  |  | HF-P 1 22-42 PL-T/C/L/TL5C EII 2
Dordrecht | Badweg | 035 0270 | Staal gegalvaniseerd 04,5m TOP76 (127030) | Piano-Mini 16LED .... NW 350mA | 2014-03-21 | 2020-10-19 | Lamp brandt niet | Loos alarm
Dordrecht | Badweg | 037 0270 | Staal gegalvaniseerd 04,5m TOP76 (127030) | Piano-Mini 16LED .... NW 350mA | 2014-03-21 | 2020-10-19 | Lamp brandt niet | Storing
Dordrecht | Eulerlaan | 014 1500 | Staal gegalvaniseerd 08,0m (127135-1500) | 131207 LW-SRDS2 33W 5000 LM 24A 730 DANB CC G4 XiSR40 X 8SC C1 7040C3M SPD (dimmen basis 20% (4000lm) en tussen 23:00 - 6:00 uur 50%) | 2024-02-19 | 2020-10-19 | Lamp brandt niet | Storing | [5 empty] | HID-DV PROG Xt 100 CDO Q 208-27
Dordrecht | Ternatestraat | 010 5213 | Staal gegalvaniseerd 03,5m (127015) | 2000 1xPLL18 E | 2016-03-15 | 2020-10-19 | Lamp brandt niet | Loos alarm
Dordrecht | Ternatestraat | 011 5213 | Staal gegalvaniseerd 03,5m (127015) | 2000 1xPLL18 E | 2016-03-15 | 2020-10-19 | Lamp brandt niet | Loos alarm
Dordrecht | Volkerakweg | 004 5600 | Staal gegalvaniseerd 03,5m (127015) | KFK LED2WELL 1200lm overeenkomst | 2019-08-08 | 2020-10-19 | Lamp brandt niet | Loos alarm
Dordrecht | Voltastraat (Dordrecht) | 003 5605 | 127085 Staal gegalvaniseerd 06,0m | 2500 1xPLL55 E | 2006-12-12 | 2020-10-19 | Lamp brandt niet | Loos alarm
Zwijndrecht | Officiersvliet | 004 003999 | 127329 ALU 8,0M UE 1250mm HDPE | Furyo 1 CPO-TW 60W Dimbaar | 2016-11-09 | 2020-10-19 | Lamp brandt niet | Diverse
Zwijndrecht | Valeriussingel | 006 005649 | St.Gecoat 03,5m con. RAL9011 PT D90 | Ekra 20 helder lens 63 9W 1000 lumen 3000K RAL 9005 XiSR22 | 2024-09-01 | 2020-10-19 | Lamp brandt niet | Storing |  |  | Lamp vervangen
Zwijndrecht | van Weerden Poelmanstraat | 001 005894 | Aluminium 5.5m | 2500 1xPLL24 E | 1999-07-01 | 2020-10-19 | Lamp brandt niet | Loos alarm
Zwijndrecht | Winkelhaak | 014 006424 | Aluminium 6.0m con. UD 750mm | 140460 Axia 2.1 WW 830 5187 8L oslon square giant 700mA 2311lm 19W | 2024-09-29 | 2020-10-19 | Eraf/los/nieuw: mastluik | Diverse | [6 empty] | M8.9 Plts+lev. Alu luikje > 4,5m
Dordrecht | Aldebaranhof | 001 0100 | Staal gegalvaniseerd 03,5m (127015) | 2000 1x PLL24 E | 2005-11-02 | 2020-10-20 | Lamp brandt niet | Loos alarm
Dordrecht | Aldebaranhof | 002 0100 | Staal gegalvaniseerd 03,5m (127015) | 2000 1xPLL18 E | 2007-12-02 | 2020-10-20 | Lamp brandt niet | Storing |  |  | Lamp vervangen
Dordrecht | Eddingtonweg | 013 1370 | Staal gegalvaniseerd 03,5m (127015) | 2000 1x PLL24 E | 2007-10-08 | 2020-10-20 | Lamp brandt niet | Storing |  |  | Lamp vervangen
Dordrecht | Eddingtonweg | 016A1370 | Staal gegalvaniseerd 03,5m (127015) | 2000 1x PLL24 E | 2007-12-02 | 2020-10-20 | Lamp brandt niet | Storing |  |  | Lamp vervangen
Dordrecht | Halmaheiraplein | 061 1875 | 127085 Staal gegalvaniseerd 06,0m | LW-SRDS2 1600 LM 16A 730 DAME CC | 2019-12-12 | 2020-10-20 | Lamp brandt niet | Diverse
Dordrecht | Heelalstraat | 026 1930 | Staal gegalvaniseerd 03,5m (127015) | 2000 1x PLL24 E | 2008-03-19 | 2020-10-20 | Lamp brandt niet | Storing |  |  | Lamp vervangen
Dordrecht | Heelalstraat | 030 1930 | Staal gegalvaniseerd 03,5m (127015) | 2000 1x PLL24 E | 2008-03-19 | 2020-10-20 | Lamp brandt niet | Storing |  |  | Lamp vervangen
Dordrecht | Prattenburg | 031 4195 | Staal gegalvaniseerd 03,5m (127015) | 132160 Ekra 20 helder lens 63 9W 1000 lumen 3000K RAL 9007 XiSR22 | 2023-10-06 | 2020-10-20 | Lamp brandt niet | Storing |  |  | Lamp vervangen
Dordrecht | Wega | 027 5850 | Staal gegalvaniseerd 03,5m (127015) | 2000 1x PLL24 E | 2006-12-21 | 2020-10-20 | Lamp brandt niet | Storing |  |  | Lamp vervangen
Dordrecht | Zuilenburg | 013 6405 | Staal gegalvaniseerd 03,5m (127015) | 2000 1x PLL24 E | 2009-10-26 | 2020-10-20 | Lamp brandt niet | Storing |  |  | Lamp vervangen
Dordrecht | Zuilenburg | 013A6405 | Staal gegalvaniseerd 03,5m (127015) | 2000 1x PLL24 E | 2009-10-26 | 2020-10-20 | Lamp brandt niet | Storing |  |  | Lamp vervangen
Heerjansdam | Groene Zoom (Heerjansdam) | 001 011018 | Staal gegalvaniseerd 06,0m UE 750mm (127091-750) | Axia 2.1 WW 5187 8 led 480mA 13W 1600lm | 2020-02-07 | 2020-10-20 | Lamp brandt niet | Storing
Heerjansdam | Lisdodde | 015 011040 | Aluminium 04,0m Aluforce | ALURA 1x Saled PS-T 15W 3000K | 2002-10-01 | 2020-10-20 | Lamp brandt niet | Storing |  |  | Lamp vervangen |  | Armatuur rechtzetten | HF-P 1 22-42 PL-T/C/L/TL5C EII 2
Sliedrecht | Thorbeckelaan (Sliedrecht) | 083 01450 | Aluminium 6.5m UE 700mm | LW-SRDS2 5000LM 24A 730 DANB CV (4500lm dim10-40) Zagha | 2022-01-13 | 2020-10-20 | Lamp brandt niet | Diverse
Sliedrecht | Thorbeckelaan (Sliedrecht) | 086 01450 | Aluminium 6.5m UE 700mm | LW-SRDS2 5000LM 24A 730 DANB CV (4500lm dim10-40) Zagha | 2018-12-01 | 2020-10-20 | Lamp brandt niet
Zwijndrecht | Jan van Galenstraat (Zwijndrecht) | 007 002550 | 127296 Aluminium 6.0m con. UE 750mm | Axia 2.1 WW 5167 8 led 480mA 13W 1600lm | 2022-12-30 | 2020-10-20 | Roodbrander | Storing |  |  | Lamp vervangen
Zwijndrecht | Lindtsedijk (Zwijndrecht) | 024 003298 | 127329 ALU 8,0M UE 1250mm HDPE | Ampera Midi 48LED WW 350mA 005A2 | 2015-09-23 | 2020-10-20 |  | Diverse
Zwijndrecht | Maaspad | 003 003417 | Staal gecoat groen 3.0m | Ekra 20 helder lens 63 6W 600 lumen 3000K RAL 6009 inventronic | 2023-12-01 | 2020-10-20 | Lamp brandt niet | Storing |  |  | Lamp vervangen
Zwijndrecht | P.J. Oudplein | 017 004154 | Staal gegalvaniseerd 04,0m con. (127021) | KFK 1xPLL18/24 E | 2014-12-01 | 2020-10-20 | Lamp brandt niet | Storing |  |  | Lamp vervangen
Alblasserdam | Dam | 012 43341 | Staal gegalvaniseerd lph 08,0m & 04,5m |  |  | 2020-10-21 | Mast rechtzetten | Onderhoud | [6 empty] | M8.2 Rechtzetten mast >4,5t/m10m
Dordrecht | Berckepad | 002 0410 | St.Gecoat Zwart 03,5m (127020) | BART Fortimo 1800 | 2010-04-09 | 2020-10-21 | Lamp brandt niet | Loos alarm
Dordrecht | Buddingh'plein | 002 0780 | Staal gegalvaniseerd 03,5m (127015) | 2000 1xPLL36 E | 2005-10-21 | 2020-10-21 | Lamp brandt niet | Storing |  |  | Lampvoet vervangen
Dordrecht | Cannenburg (Dordrecht) | 039 0875 | Staal gegalvaniseerd 03,5m (127015) | 2000 1x PLL24 E | 2010-11-11 | 2020-10-21 | Lamp brandt niet | Storing |  |  | Lamp vervangen
Dordrecht | Fietspad Oostzijde Rondweg | 176 1535 | Staal gegalvaniseerd 04,5m TOP76 (127030) | 131119 2x Zhaga LW-SRDS2 7W 800 LM 8A 730 DANB CC G4 XiSR22 X XC 7040C3M SPD (diameter 76 mm) | 2024-12-30 | 2020-10-21 | Eraf/los/nieuw: lichtkap | Vernieling |  |  | Lamp vervangen |  | Lichtkap vervangen | HF-P 1 22-42 PL-T/C/L/TL5C EII 2
Dordrecht | Herculesring | 004 2005 | Staal gegalvaniseerd 03,5m (127015) | 2000 1x PLL24 E | 2010-06-29 | 2020-10-21 | Lamp brandt niet | Storing |  |  | Lamp vervangen
Dordrecht | Kors Monster-pad | 045 3555 | Staal gegalvaniseerd 04,5m TOP76 (127030) | VP1011 WW RAL-7036 | 2019-05-27 | 2020-10-21 | Eraf/los/nieuw: mastluik | Diverse
Dordrecht | Phoenixring | 002 4080 | Staal gegalvaniseerd 03,5m (127015) | 2000 1x PLL24 E | 2010-06-30 | 2020-10-21 | Lamp brandt niet | Storing |  |  | Lamp vervangen
Dordrecht | Reeweg Zuid | 010 4325 | 127085 Staal gegalvaniseerd 06,0m | 2500 1xPLL36 E | 2013-05-17 | 2020-10-21 | Lamp brandt niet | Loos alarm
Dordrecht | Regenboogstraat | 015A4335 | Staal gegalvaniseerd 03,5m (127015) | 2000 1x PLL24 E | 2008-04-17 | 2020-10-21 | Lamp brandt niet | Storing |  |  | Lamp vervangen
Dordrecht | Sandenburg | 005 4595 | Staal gegalvaniseerd 03,5m (127015) | 2000 1x PLL24 E | 2009-10-26 | 2020-10-21 | Lamp brandt niet |  |  |  | Lamp vervangen
Dordrecht | Waterman | 080 5800 | Staal gegalvaniseerd 03,5m (127015) | 2000 1x PLL24 E | 2007-08-01 | 2020-10-21 | Lamp brandt niet | Storing |  |  | Lamp vervangen
Dordrecht | Zeehavenlaan | 003 6300 | Staal gegalvaniseerd 06.0. UE 1500mm (127091-1500) | 131300 LW-SRDS2 11W 1600LM 24A 730 DSN1 CC G4 XiSR22 X XC 7040C3M SPD | 2022-10-05 | 2020-10-21 | Lamp brandt niet | Loos alarm
Dordrecht | Zeehavenlaan | 005 6300 | 127085 Staal gegalvaniseerd 06,0m | 131300 LW-SRDS2 11W 1600LM 24A 730 DSN1 CC G4 XiSR22 X XC 7040C3M SPD | 2022-07-08 | 2020-10-21 | Lamp brandt niet | Loos alarm
Dordrecht | Zeehavenlaan | 006 6300 | Staal gegalvaniseerd 03,5m (127015) | 132150 Ekra 20 helder lens 63 6W 600 lumen 3000K RAL 9007 XiSR22 | 2022-07-01 | 2020-10-21 | Anders | Diverse
Dordrecht | Zuilenburg | 014 6405 | Staal gegalvaniseerd 03,5m (127015) | 2000 1x PLL24 E | 2009-10-26 | 2020-10-21 | Lamp brandt niet | Storing |  |  | Lamp vervangen
Sliedrecht | Burgemeester Winklerplein | 012 01740 | Aluminium 4.0m zonder MVB | KFK 1xPLL18/24 E | 2009-03-26 | 2020-10-21 | Lamp brandt niet | Storing |  |  | Lamp vervangen
Sliedrecht | Burgemeester Winklerplein | 013 01740 | Aluminium 6.0m Con. top 76 | LW-SRDS2 2500 LM 16A 730 DAME CC | 2020-07-05 | 2020-10-21 | Lamp brandt niet | Loos alarm
Sliedrecht | Deltalaan | 079 00230 | Aluminium 6.5m UE 700mm |  |  | 2020-10-21 | Mast rechtzetten | Onderhoud | [6 empty] | M8.2 Rechtzetten mast >4,5t/m10m
Sliedrecht | Prickwaert | 143 01130 | Aluminium 4.0m zonder MVB | 2400 1xPLL 18 E Padvinder | 2008-03-01 | 2020-10-21 | Eraf/los/nieuw: mastluik | Vernieling |  |  | Lamp vervangen
Zwijndrecht | Bachstraat (Zwijndrecht) | 001 000272 | Staal gegalvaniseerd 04,0m con. (127021) | KFK 1xPLL18/24 E | 2010-12-12 | 2020-10-21 | Lamp brandt niet | Loos alarm
Zwijndrecht | Bolenstein | 003 000493 | Staal gegalvaniseerd 06,0m UE 750mm (127091-750) |  |  | 2020-10-21 | Mast rechtzetten | Onderhoud | [6 empty] | M8.2 Rechtzetten mast >4,5t/m10m
Dordrecht | Kameleonring | 011 2380 | Staal gegalvaniseerd 03,5m (127015) | 2000 1x PLL24 E | 2010-06-29 | 2020-10-22 | Lamp brandt niet | Storing |  |  | Lamp vervangen
Dordrecht | Pijnenburg | 059 4270 | Staal gegalvaniseerd 03,5m (127015) | 2000 1x PLL24 E | 2009-05-06 | 2020-10-22 | Lamp brandt niet | Storing |  |  | Lamp vervangen
Dordrecht | Weerdestein (Dordrecht) | 025 5825 | Staal gegalvaniseerd 03,5m (127015) | 2000 1x PLL24 E | 2014-03-04 | 2020-10-22 | Lamp brandt niet | Storing |  |  | Lamp vervangen
Dordrecht | Wielhovenstraat | 002 5925 | 127085 Staal gegalvaniseerd 06,0m | LIBRA 1xPLL24 E RAL9007 | 2015-03-27 | 2020-10-22 | Lamp brandt niet | Loos alarm
Sliedrecht | Maaslaan | 008 00920 | Aluminium 6.5m UE 700mm | VP1011 WW RAL-7036 | 2016-02-19 | 2020-10-22 | Lamp brandt niet | Loos alarm
Sliedrecht | Tiendweg West | 026 01475 | Aluminium 4.0m zonder MVB | 131130 LW-SRDS2 10W 1200 LM 8A 730 DANB CC G4 XiSR22 X XC7040C3M SPD (diameter 60 mm) | 2024-10-01 | 2020-10-22 | Lamp brandt niet | Storing |  |  | Lamp vervangen
Sliedrecht | Weresteijn | 004 01680 | Aluminium 6.5m UE 700mm | VP1011 WW RAL-7036 | 2018-07-01 | 2020-10-22 | Lamp brandt niet | Loos alarm
Zwijndrecht | Kloosstraat (Zwijndrecht) | 001 002933 | Aluminium 4.0m zonder MVB | KFK 1xPLL18/24 E | 2009-06-15 | 2020-10-22 | Lamp brandt niet | Storing |  |  | Lamp vervangen
Zwijndrecht | Kort-Ambachtlaan | 053 003018 | Staal gecoat verloop 4.5m | NOVARASL 1xCDM-T70 | 2006-01-01 | 2020-10-22 | Lamp brandt niet | Loos alarm
Zwijndrecht | Lindtsebenedendijk | 099 003271 | Aluminium 4.0m zonder MVB | FGS 103 1xPLL 24 E | 2008-07-15 | 2020-10-22 | Lamp brandt niet | Storing
Zwijndrecht | Surinamestraat | 004 005339 | 127305 Aluminium 8.0m con. UE boog 2500mm | Furyo 1 CPO-TW 90W Dimbaar | 2010-10-12 | 2020-10-22 | Lamp brandt niet | Loos alarm
Alblasserdam | Pieter de Hoochplaats | 001 43461 | Aluminium 3.5m Con top60 | KFK LED2WELL 1800lm overeenkomst | 2018-09-01 | 2020-10-23 | Lamp brandt niet
Dordrecht | Halmaheiraplein | 061 1875 | 127085 Staal gegalvaniseerd 06,0m | LW-SRDS2 1600 LM 16A 730 DAME CC | 2019-12-12 | 2020-10-23 | Lamp brandt niet | [6 empty] | Xitanium SR 40W 0.70A Prog+ GL-J s
Dordrecht | Heliotroopring | 011 1967 | Staal gegalvaniseerd lph 08,0m & 04,5m | 131207 LW-SRDS2 33W 5000 LM 24A 730 DANB CC G4 XiSR40 X 8SC C1 7040C3M SPD (dimmen basis 20% (4000lm) en tussen 23:00 - 6:00 uur 50%) | 2022-08-01 | 2020-10-23 | Lamp brandt niet | Storing |  |  |  |  | M7.2 uitwis. arm. >4,5 t/m 8m
Dordrecht | Kilweg (Dordrecht) | 006 2500 | Tunnelverlichting 03,0m | 2875 FLOWLED UNIT 14W 1650lm 3000K | 2003-09-16 | 2020-10-23 | Lamp brandt niet | Loos alarm
Dordrecht | Zuidendijk | 151 6355 | 127085 Staal gegalvaniseerd 06,0m DU | 2500 1xPLL24 E | 2012-11-28 | 2020-10-23 | Lamp brandt niet | Loos alarm
Zwijndrecht | Norderstedtplein | 004 006882 | Staal gecoat 2,5m | ZYLINDO 5068AS 8 led 350mA 10W | 2022-04-19 | 2020-10-23 |  | Diverse |  |  |  |  | M7.2 uitwis. arm. >4,5 t/m 8m
Zwijndrecht | Scheepmakersstraat (Zwijndrecht) | 024 004839 | 127091-750 LineX Staal gegalv. 06,0m UE 750mm |  |  | 2020-10-23 | Mast rechtzetten | Onderhoud | [6 empty] | M8.2 Rechtzetten mast >4,5t/m10m
Alblasserdam | Kerkstraat (Alblasserdam) | 028 43359 | St.gecoat 06,0m kromstaf conisch RAL 9005 | GAM L2WG4 Helder-LC-M-16LED 3000K 1500lm | 2022-09-13 | 2020-10-26 | Lamp brandt niet | Storing |  |  | Lamp vervangen |  |  | HF-P 1 22-42 PL-T/C/L/TL5C EII 2
Alblasserdam | Klipper | 003 43501 | St.Gecoat 04,0m con. D60 RAL9023 | ALTRA-2 1x PLL24 E | 2008-02-20 | 2020-10-26 | Lamp brandt niet
Alblasserdam | Weversstraat | 002 43316 | Aluminium 5.0m UE 750mm | LW-SRDS2 2000 LM 16A 730 DAME CC | 2019-10-01 | 2020-10-26 | Lamp brandt niet | Loos alarm
Dordrecht | Andromedaring | 006 0175 | Staal gegalvaniseerd 03,5m (127015) | 2000 1x PLL24 E | 2010-07-01 | 2020-10-26 | Lamp brandt niet | Loos alarm
Dordrecht | Assumburg (Dordrecht) | 045 0215 | Wandsteun ggv 03,5m | 2000 1x PLL24 E | 2008-02-01 | 2020-10-26 | Lamp brandt niet | Loos alarm
Dordrecht | Brittenburg | 041A0760 | Staal gegalvaniseerd 03,5m (127015) | 132160 Ekra 20 helder lens 63 9W 1000 lumen 3000K RAL 9007 XiSR22 | 2024-10-18 | 2020-10-26 | Lamp brandt niet | Storing |  |  | Lamp vervangen
Dordrecht | Gravensingel | 042 1725 | 127040 Staal ggv 0,60m Paaltop con. | Disq 2144 14LED | 2019-12-30 | 2020-10-26 | Lamp brandt niet | Kabelstoring
Dordrecht | Joop den Uylstraat | 016 5387 | Staal gegalvaniseerd 04,5m TOP76 (127030) | 2550 1xPLL18/24 Iris | 2009-11-01 | 2020-10-26 | Lamp brandt niet | Storing | [6 empty] | Zekering vervangen
Dordrecht | Lyra | 002 3135 | Staal gegalvaniseerd 03,5m (127015) | 2000 1x PLL24 E | 2006-12-22 | 2020-10-26 | Lamp brandt niet | Storing |  |  | Lamp vervangen
Dordrecht | Lyra | 016 3135 | Staal gegalvaniseerd 03,5m (127015) | 2000 1x PLL24 E | 2006-12-22 | 2020-10-26 | Lamp brandt niet | Storing |  |  | Lamp vervangen
Dordrecht | Regenboogstraat | 024 4335 | Staal gegalvaniseerd 03,5m (127015) | 2000 1x PLL24 E | 2008-03-14 | 2020-10-26 | Lamp brandt niet | Storing |  |  | Lamp vervangen
Dordrecht | Spirea | 014 4950 | Staal gegalvaniseerd 08,0m (127135-1500) | 131160 LW-SRDS2 16W 2500LM 24A 730 DAME CC G4 XiSR22 X XC 7040C3M SPD | 2023-08-02 | 2020-10-26 | Lamp brandt niet | Storing | [5 empty] | HF-P 1 22-42 PL-T/C/L/TL5C EII 2
Dordrecht | Sportcomplex Schenkeldijk | 041 4975 | Staal gegalvaniseerd 03,5m (127015) | BDP102 GRN12 / 830 DRW PCC SI CLO D9 SRG10 | 2020-07-31 | 2020-10-26 | Lamp brandt niet | Storing | [6 empty] | Zekering vervangen
Dordrecht | Sportcomplex Schenkeldijk | 048 4975 | 127091-1500 LineX Staal gegalv. 06.0. UE 1500mm | Axia 2.1 WW 5187 16 led 390mA 2400lm | 2016-12-20 | 2020-10-26 | Lamp brandt niet | Storing | [6 empty] | Zekering vervangen
Dordrecht | Viottakade | 027 5490 | Staal gegalvaniseerd 08,0m (127135-1500) | LW-SRDS2 5000LM 24A 730 DANB CV (4000lm dim20-50) Zhaga | 2020-10-05 | 2020-10-26 | Lamp brandt niet | Storing | [6 empty] | Zekering vervangen
Dordrecht | Waterhoenstraat (Dordrecht) | 009 5790 | Staal gegalvaniseerd 03,5m (127015) | 2600 1xPLL18 E | 2001-08-01 | 2020-10-26 | Lamp brandt niet | Storing | [6 empty] | Zekering vervangen
Dordrecht | Wielingenstraat | 021 5930 | 127040 Staal ggv 0,60m Paaltop con. | SGS253 GB CC CPO45W | 2009-01-12 | 2020-10-26 | Lamp brandt niet | Loos alarm
Dordrecht | Zijldiep | 013 6445 | Staal gegalvaniseerd 04,5m TOP76 (127030) | BDP102 GRN12 / 830 DRW PCC SI CLO D9 SRG10 | 2018-12-24 | 2020-10-26 | Lamp brandt niet | Diverse |  |  |  |  | Armatuur vervangen
Sliedrecht | Havenstraat (Sliedrecht) | 026 00460 | St.Gecoat 04,0m con.PT D60 | Lowlander LWD 12M SCL_T4-B | 2020-07-01 | 2020-10-26 | Lamp brandt niet
Zwijndrecht | Geerweg | 023 001708 | Staal gegalvaniseerd 08,0m (127135-1500) | Ampera Midi 32LED WW 350mA 36W 4800lm 003A0 | 2019-04-30 | 2020-10-26 | Lamp brandt niet | Loos alarm
Zwijndrecht | H.A. Lorentzstraat | 021 002011 | Aluminium 8.0m con UE 750mm | Ampera Midi 32LED WW 500mA 51W 6000lm 005A1 | 2019-01-28 | 2020-10-26 | Lamp brandt niet | Storing | [6 empty] | Zekering vervangen
Zwijndrecht | H.A. Lorentzstraat | 022 002011 | 127329 ALU 8,0M UE 1250mm HDPE | Ampera Midi 32LED WW 500mA 51W 6000lm 005A1 | 2019-01-28 | 2020-10-26 | Lamp brandt niet | Storing | [6 empty] | Zekering vervangen
Zwijndrecht | Heemraad | 002 007072 | Staal gegalvaniseerd 03,5m (127015) | KFK 1xPLL18/24 E | 2012-08-15 | 2020-10-26 | Lamp brandt niet | Storing |  |  | Lamp vervangen |  | Bovenkap/dak vervangen | HF-P 1 22-42 PL-T/C/L/TL5C EII 2 | Zekering vervangen
Zwijndrecht | Houtkopersstraat | 011 002305 | 127304 Aluminium 6.0m con. UE boog 2300 | Furyo 2 CPO-TW 60W | 2014-03-31 | 2020-10-26 | Lamp brandt niet | Storing |  |  | Lamp vervangen
Zwijndrecht | Idenburgplein | 009 002364 | Aluminium 4.0m zonder MVB | KFK LED2WELL 1050lm | 2019-08-08 | 2020-10-26 |  | Vernieling |  |  |  |  | Binnenwerk vervangen
Zwijndrecht | Kort-Ambachtlaan | 055 003018 | Aluminium 8.0m con UE 750mm | 2500 1xPLL55 E | 1999-10-01 | 2020-10-26 | Lamp brandt niet | Storing |  |  | Lamp vervangen |  |  | HF-P 155 PL-L III 220-240V 50/60
Zwijndrecht | Kort-Ambachtlaan | 057 003018 | Aluminium 8.0m con UE 750mm | 2500 1xPLL55 E | 1999-10-01 | 2020-10-26 | Lamp brandt niet | Storing |  |  | Lamp vervangen
Zwijndrecht | Prof. Mekelstraat | 014 004537 | Staal gegalvaniseerd 03,5m con | KFK 1xPLL18/24 E | 2009-06-15 | 2020-10-26 | Lamp brandt niet | Loos alarm
Dordrecht | Fietspad Stadspolders (fictieve straatnaam) | 069 9978 | Staal gegalvaniseerd 04,5m TOP76 (127030) | 131118 LW-SRDS2 7W 800 LM 8A 730 DANB CC G4 XiSR22 X XC 7040C3M SPD (diameter 76 mm) | 2025-01-10 | 2020-10-27 | Eraf/los/nieuw: mastluik | Diverse
Dordrecht | Mina Krüseman-erf | 061 2815 | Staal gegalvaniseerd 03,5m (127015) | KFK LED2WELL 1600lm overeenkomst | 2020-07-16 | 2020-10-27 | Lamp brandt niet | Storing
Dordrecht | Pijl | 007 4265 | Staal gegalvaniseerd 03,5m (127015) | 2000 1x PLL24 E | 2007-04-16 | 2020-10-27 | Lamp brandt niet | Storing |  |  | Lamp vervangen
Dordrecht | Violenstraat | 005 5485 | 127085 Staal gegalvaniseerd 06,0m | 2500 1xPLL24 E | 2012-06-11 | 2020-10-27 | Lamp brandt niet | Vernieling
Dordrecht | Zuidendijk | 150 6355 | 127085 Staal gegalvaniseerd 06,0m DU | 2500 1xPLL24 E | 2012-11-28 | 2020-10-27 | Lamp brandt niet | Storing |  |  | Lamp vervangen
Dordrecht | Zuidendijk | 155 6355 | 127085 Staal gegalvaniseerd 06,0m DU | 2500 1xPLL24 E | 2012-11-28 | 2020-10-27 | Lamp brandt niet | Storing |  |  | Lamp vervangen
Sliedrecht | Craijensteijn | 029 00200 | 127312 ALU 6,5M EU 700mm HDPE | 131207 LW-SRDS2 33W 5000 LM 24A 730 DANB CC G4 XiSR40 X 8SC C1 7040C3M SPD (dimmen basis 20% (4000lm) en tussen 23:00 - 6:00 uur 50%) | 2023-10-05 | 2020-10-27 | Lamp brandt niet | Loos alarm
Sliedrecht | Dorlandsweer | 016 00250 | Aluminium 3.0m Con. top60 | 2160 1xPLL 18 E Mithra | 2010-03-26 | 2020-10-27 | Lamp brandt niet | Storing |  |  | Lamp vervangen
Sliedrecht | Stationsweg (Sliedrecht) | 021A01400 | 127289 Aluminium 4.0m con.+MVB | 2000 FORTIMO 1100 LM 17W | 2011-02-01 | 2020-10-27 | Lamp brandt niet | Storing
Zwijndrecht | Burgemeester van 't Hoffweg | 055 000760 | Staal gegalvaniseerd 04,0m con. (127021) | Piano-Mini 16LED .... NW 350mA | 2014-03-29 | 2020-10-27 | Lamp brandt niet | Storing | [5 empty] | Xitanium SR 40W 0.70A Prog+ GL-J s
Zwijndrecht | Burgemeester van 't Hoffweg | 061 000760 | Staal gegalvaniseerd 04,0m con. (127021) | Piano-Mini 16LED .... NW 350mA | 2014-03-29 | 2020-10-27 | Lamp brandt niet | Loos alarm
Alblasserdam | Jan Smitkade | 010 71821 | St.Gecoat 06.0m PT CON RAL9023 | NEOS 1 CDM-T35W 1659 RAL9023 | 2012-07-01 | 2020-10-28 | Lamp brandt niet | Storing |  |  | Lamp vervangen
Alblasserdam | Klipper | 003 43501 | St.Gecoat 04,0m con. D60 RAL9023 | ALTRA-2 1x PLL24 E | 2008-02-20 | 2020-10-28 | Lamp brandt niet
Alblasserdam | Voltastraat (Alblasserdam) | 005 43487 | Staal gegalvaniseerd 08,0m (127135-1500) | TECEO-1 40LED NW 350mA Akzo150 005AA | 2015-01-30 | 2020-10-28 | Lamp brandt niet | Loos alarm
Dordrecht | Brittenburg | 040 0760 | Staal gegalvaniseerd 03,5m (127015) | 132145 Ekra 20 helder lens 62 9W 1000 lumen 3000K RAL 9007 XiSR22 | 2024-10-18 | 2020-10-28 | Eraf/los/nieuw: mastluik | Diverse | [6 empty] | M8.9 Plts+lev. Alu luikje > 4,5m
Dordrecht | Ockenburg | 047 3860 | Wandsteun ggv 03,0m | 132160 Ekra 20 helder lens 63 9W 1000 lumen 3000K RAL 9007 XiSR22 | 2024-10-18 | 2020-10-28 | Lamp brandt niet | Loos alarm
Dordrecht | Waterman | 056 5800 | Staal gegalvaniseerd 03,5m (127015) | 2000 1x PLL24 E | 2007-08-01 | 2020-10-28 | Lamp brandt niet | Storing |  |  | Lamp vervangen
Sliedrecht | Talmastraat (Sliedrecht) | 008 01440 | Aluminium 4.0m zonder MVB | 2050 1xTLS 20 | 1987-06-01 | 2020-10-28 | Lamp brandt niet | Storing
Zwijndrecht | Dr. Plesmanstraat | 011 001287 | Aluminium 5.5m | 2500 1xPLL24 E | 1999-09-01 | 2020-10-28 | Lamp brandt niet | Loos alarm
Zwijndrecht | Dr. Plesmanstraat | 012 001287 | Aluminium 5.5m | 2500 1xPLL24 E | 1999-09-01 | 2020-10-28 | Lamp brandt niet | Loos alarm
Zwijndrecht | Hobbemastraat (Zwijndrecht) | 002 002216 | Staal gegalvaniseerd 06,0m UE 750mm (127091-750) | Axia 2.1 WW 5187 8 led 690mA 2000lm | 2019-02-15 | 2020-10-28 | Lamp brandt niet | Loos alarm
Zwijndrecht | Johannes Poststraat | 001 002623 | 127296 Aluminium 6.0m con. UE 750mm | Axia 2.1 WW 5187 8 led 480mA 13W 1600lm | 2019-12-20 | 2020-10-28 | Lamp brandt niet | Loos alarm
Zwijndrecht | van Weerden Poelmanstraat | 002 005894 | 127296 Aluminium 6.0m con. UE 750mm | 2500 1xPLL24 E | 2002-09-01 | 2020-10-28 | Lamp brandt niet | Loos alarm
Zwijndrecht | Wagenaarstraat | 004 006157 | Staal gegalvaniseerd 04,0m con. (127021) | KFK LED2WELL 1200lm | 2023-12-13 | 2020-10-28 | Lamp brandt niet
Dordrecht | Cannenburg (Dordrecht) | 030 0875 | Staal gegalvaniseerd 03,5m (127015) | 2000 1x PLL24 E | 2010-11-11 | 2020-10-29 | Lamp brandt niet | [6 empty] | HF-P 1 22-42 PL-T/C/L/TL5C EII 2
Dordrecht | Ockenburg | 048 3860 | 127015 LineX Staal gegalvaniseerd 03,5m | 132160 Ekra 20 helder lens 63 9W 1000 lumen 3000K RAL 9007 XiSR22 | 2024-12-05 | 2020-10-29 | Lamp brandt niet | Storing |  |  | Lamp vervangen
Dordrecht | Spicaring | 007 4935 | Staal gegalvaniseerd 03,5m (127015) | 2000 1x PLL24 E | 2010-06-30 | 2020-10-29 | Lamp brandt niet |  |  |  | Lamp vervangen
Dordrecht | Walenburg | 034 5735 | Staal gegalvaniseerd 03,5m (127015) | 2000 1x PLL24 E | 2009-10-26 | 2020-10-29 | Lamp brandt niet | Storing |  |  | Lamp vervangen
Heerjansdam | Heer Janstraat | 019 011023 | 127296 Aluminium 6.0m con. UE 750mm |  |  | 2020-10-29 | Mast rechtzetten | Onderhoud | [6 empty] | M8.2 Rechtzetten mast >4,5t/m10m
Heerjansdam | Lindtsedijk (Heerjansdam) | 018 011078 | Staal gegalvaniseerd 07,0m PT D60 | VN P/36 | 1995-10-01 | 2020-10-29 | Lamp brandt niet | Storing |  |  | Lamp vervangen
Heerjansdam | Vlasakkers | 012 011057 | 127290 Aluminium 6.0m verl. UE 750mm |  |  | 2020-10-29 | Mast rechtzetten | Onderhoud | [6 empty] | M8.2 Rechtzetten mast >4,5t/m10m
Zwijndrecht | Nico Rijsdijkstraat | 001 003832 | 127296 Aluminium 6.0m con. UE 750mm | Axia 2.1 WW 5187 8 led 480mA 13W 1600lm | 2021-07-28 | 2020-10-29 | Lamp brandt niet | Loos alarm
Dordrecht | Arkelstein | 001 0205 | Staal gegalvaniseerd 03,5m (127015) | 2000 1x PLL24 E | 2011-05-09 | 2020-10-30 | Lamp brandt niet | Storing |  |  | Lamp vervangen
Dordrecht | Assumburg (Dordrecht) | 049 0215 | Staal gegalvaniseerd 03,5m (127015) | 2000 1x PLL24 E | 2011-05-09 | 2020-10-30 | Lamp brandt niet | Storing |  |  | Lamp vervangen
Dordrecht | Assumburg (Dordrecht) | 052 0215 | Staal gegalvaniseerd 03,5m (127015) | 2000 1x PLL24 E | 2011-05-09 | 2020-10-30 | Lamp brandt niet | Storing |  |  | Lamp vervangen
Dordrecht | Assumburg (Dordrecht) | 053A0215 | Staal gegalvaniseerd 03,5m (127015) | 2000 1xPLL18 E | 2015-03-01 | 2020-10-30 | Lamp brandt niet | Storing |  |  | Lamp vervangen |  |  | HF-P 1 22-42 PL-T/C/L/TL5C EII 2
Dordrecht | Brittenburg | 058 0760 | Staal gegalvaniseerd 03,5m (127015) | 132160 Ekra 20 helder lens 63 9W 1000 lumen 3000K RAL 9007 XiSR22 | 2024-10-18 | 2020-10-30 | Lamp brandt niet | Storing |  |  | Lamp vervangen
Dordrecht | Hellenburg (Dordrecht) | 033 1970 | Staal gegalvaniseerd 08,0m (127135-1500) | Sintra 1 SONT070 | 2005-07-12 | 2020-10-30 | Lamp brandt niet | Storing |  |  | Lamp vervangen |  |  | HID-DV PROG Xt 70 CDO Q 208-277 | Zekering vervangen
Dordrecht | Jupiterlaan | 016 2370 | Muurarmatuur 02.5m | 2875 FLOWLED UNIT 14W 1650lm 3000K | 2006-08-18 | 2020-10-30 | Lamp brandt niet | Storing |  |  | Lamp vervangen
Dordrecht | Lodewijkstraat | 021 3025 | 127085 Staal gegalvaniseerd 06,0m | Axia 2.1 WW 5187 8 led 690mA 2000lm | 2016-12-20 | 2020-10-30 | Lamp brandt niet | Loos alarm
Dordrecht | Oudendijk | 090 3980 | Staal gegalvaniseerd 06.0. UE 1500mm (127091-1500) | ALTRA-2 1xPLL 36 E | 2014-08-27 | 2020-10-30 | Lamp brandt niet | Storing | [5 empty] | HF-P 1 22-42 PL-T/C/L/TL5C EII 2
Dordrecht | Seringenstraat | 009A4750 | Staal gegalvaniseerd 03,5m (127015) | 2000 1x PLL24 E | 2015-03-25 | 2020-10-30 | Lamp brandt niet | Storing |  |  | Lamp vervangen
Dordrecht | Waterman | 065 5800 | Staal gegalvaniseerd 03,5m (127015) | 2000 1x PLL24 E | 2007-08-01 | 2020-10-30 | Lamp brandt niet | Storing |  |  | Lamp vervangen |  | Lichtkap vervangen | HF-P 1 22-42 PL-T/C/L/TL5C EII 2
Dordrecht | Wittenstein | 082 5985 | Staal gegalvaniseerd 03,5m (127015) | 2000 1xPLL18 E | 2015-03-01 | 2020-10-30 | Lamp brandt niet | Storing |  |  | Lamp vervangen
Dordrecht | Zwaluwenburg | 016 6420 | Wandsteun ggv 03,5m | 2000 1x PLL24 E | 2008-12-18 | 2020-10-30 | Lamp brandt niet | Storing |  |  | Lamp vervangen
Dordrecht | Zwaluwenburg | 039 6420 | Wandsteun ggv 03,5m | 2000 1x PLL24 E | 2008-12-18 | 2020-10-30 | Lamp brandt niet | Storing |  |  | Lamp vervangen
Zwijndrecht | Karel Doormanlaan | 008 002771 | Staal gegalvaniseerd 04,0m con. (127021) | KFK LED2WELL 1600lm | 2018-12-01 | 2020-10-30 | Lamp brandt niet | Loos alarm
Dordrecht | Arentsburg | 008 0200 | Wandsteun ggv 03,5m | 132160 Ekra 20 helder lens 63 9W 1000 lumen 3000K RAL 9007 XiSR22 | 2024-06-01 | 2020-11-02 | Lamp brandt niet | Storing |  |  | Lamp vervangen
Dordrecht | Arentsburg | 041 0200 | 127015 LineX Staal gegalvaniseerd 03,5m | 132160 Ekra 20 helder lens 63 9W 1000 lumen 3000K RAL 9007 XiSR22 | 2023-12-18 | 2020-11-02 | Lamp brandt niet | Loos alarm
Dordrecht | Assumburg (Dordrecht) | 027 0215 | Staal gegalvaniseerd 08,0m (127135-1500) | Sintra 1 SONT070 | 2005-07-13 | 2020-11-02 | Lamp brandt niet | Loos alarm
Dordrecht | Galileïlaan | 289 1580 | Staal gegalvaniseerd 03,5m (127015) | 2000 1x PLL24 E | 2009-08-02 | 2020-11-02 | Lamp brandt niet | Storing |  |  | Lamp vervangen
Dordrecht | Grote Hondring | 004 1795 | Staal gegalvaniseerd 03,5m (127015) | 2000 1x PLL24 E | 2010-07-01 | 2020-11-02 | Lamp brandt niet | Storing |  |  | Lamp vervangen
Dordrecht | Heelalstraat | 029 1930 | Staal gegalvaniseerd 03,5m (127015) | 2000 1x PLL24 E | 2008-03-19 | 2020-11-02 | Lamp brandt niet | Storing |  |  | Lamp vervangen
Dordrecht | Kameleonring | 005A2380 | Staal gegalvaniseerd 03,5m (127015) | 2000 1x PLL24 E | 2010-07-02 | 2020-11-02 | Lamp brandt niet | Storing |  |  | Lamp vervangen
Dordrecht | Mina Krüseman-erf | 061 2815 | Staal gegalvaniseerd 03,5m (127015) | KFK LED2WELL 1600lm overeenkomst | 2020-07-16 | 2020-11-02 | Lamp brandt niet | Diverse
Dordrecht | Mina Krüseman-erf | 061 2815 | Staal gegalvaniseerd 03,5m (127015) | KFK LED2WELL 1600lm overeenkomst | 2020-07-16 | 2020-11-02 | Anders | Diverse
Dordrecht | Overkampweg | 051 4000 | Con.mast11,5m lph10,0&6,0m gecoat | CDS505 AE CDO-ET 70W | 2008-09-01 | 2020-11-02 | Lamp brandt niet | Storing |  |  | Lamp vervangen
Dordrecht | Overkampweg | 052 4000 | Con.mast11,5m lph10,0&6,0m gecoat | CDS505 SE CDO-ET70W | 2006-08-29 | 2020-11-02 | Lamp brandt niet | Storing |  |  | Lamp vervangen
Dordrecht | Van Baerlestraat | 004 0280 | Staal gegalvaniseerd 08,0m (127135-1500) | 2500 1xPLL55 E | 2006-08-10 | 2020-11-02 | Roodbrander | Storing |  |  | Lamp vervangen |  |  | VSA vervangen
Dordrecht | Viottakade | 022 5490 | Staal gegalvaniseerd 08,0m (127135-1500) | LW-SRDS2 5000LM 24A 730 DANB CV (4000lm dim20-50) Zhaga | 2020-10-05 | 2020-11-02 | Lamp brandt niet | Storing | [5 empty] | VSA vervangen
Dordrecht | Vredenburg | 005 5655 | Staal gegalvaniseerd 03,5m (127015) | 2000 1x PLL24 E | 2009-05-06 | 2020-11-02 | Lamp brandt niet | Storing |  |  | Lamp vervangen
Zwijndrecht | Dr. Plesmanstraat | 011 001287 | Aluminium 5.5m | 2500 1xPLL24 E | 1999-09-01 | 2020-11-02 | Lamp brandt niet | Kabelstoring
Zwijndrecht | Hobbemastraat (Zwijndrecht) | 001 002216 | Staal gegalvaniseerd 06,0m UE 750mm (127091-750) | Axia 2.1 WW 5187 8 led 690mA 2000lm | 2019-02-15 | 2020-11-02 | Lamp brandt niet | Kabelstoring
Zwijndrecht | Kort-Ambachtlaan | 057 003018 | Aluminium 8.0m con UE 750mm | 2500 1xPLL55 E | 1999-10-01 | 2020-11-02 | Lamp brandt niet | Storing |  |  | Lamp vervangen |  |  | HF-P 155 PL-L III 220-240V 50/60
Dordrecht | Admiraalsplein | 035T0070 | Staal gegalvaniseerd 08,0m (127135-1500) | 2500 1xPLL36 E | 2012-05-04 | 2020-11-03 | Lamp brandt niet | Loos alarm
Dordrecht | Admiraalsplein | 036T0070 | Staal gegalvaniseerd 08,0m (127135-1500) | 2500 1xPLL24 E | 2012-05-04 | 2020-11-03 | Lamp brandt niet | Loos alarm
Dordrecht | Admiraalsplein | 041T0070 | 127040 Staal ggv 0,60m Paaltop con. | 2500 1xPLL24 E | 1994-05-01 | 2020-11-03 | Lamp brandt niet | Loos alarm
Dordrecht | Admiraalsplein | 043T0070 | St.Gecoat Zwart 06,0m (127092-1500) | 2500 1xPLL36 E | 1994-06-01 | 2020-11-03 | Lamp brandt niet | Loos alarm
Dordrecht | Elfhuizen | 001 1435 | Overspanning 06,0m | 132200 Blackbird Hanging ECO CRl70 L19 16LED RAL9006 Zhaga, 12kV SPD klasse 1 30W 4000lm | 2024-11-06 | 2020-11-03 | Lamp brandt niet | Storing |  |  | Lamp vervangen |  |  | HF-P 1 22-42 PL-T/C/L/TL5C EII 2
Dordrecht | Kinkelenburg (Dordrecht) | 089 2515 | Staal gegalvaniseerd 03,5m (127015) | 2000 1x PLL24 E | 2009-04-29 | 2020-11-03 | Anders | Diverse
Dordrecht | Kloostertuin | 008 2560 | St.Gecoat 08,0m speciaal.. | 139 1830 WE-EF FLC230 M.X LED-12 24W 700mA 3257lm 3000K | 2023-09-15 | 2020-11-03 | Lamp brandt niet | Kabelstoring
Dordrecht | Kloostertuin | 010 2560 | St.Gecoat 08,0m speciaal.. | 139 2985 WE-EF FLC230 M.X LED-12 41W 1050mA 4680lm 3000K | 2023-09-15 | 2020-11-03 | Lamp brandt niet | Kabelstoring
Dordrecht | Minnaertweg | 017A3495 | 127085 Staal gegalvaniseerd 06,0m | 2500 1xPLL24 E | 2009-06-01 | 2020-11-03 | Lamp brandt niet | Storing |  |  | Lamp vervangen
Dordrecht | Weerdestein (Dordrecht) | 003A5825 | Staal gegalvaniseerd 03,5m (127015) | 2000 1xPLL18 E | 2015-03-01 | 2020-11-03 | Lamp brandt niet | Loos alarm
Heerjansdam | Lindtsedijk (Heerjansdam) | 018 011078 | Staal gegalvaniseerd 07,0m PT D60 | VN P/36 | 1995-10-01 | 2020-11-03 | Lamp brandt niet | Loos alarm
Sliedrecht | Dr. W. Dreespark | 004 00260 | Aluminium 4.0m zonder MVB | 2400 1xPLL 24 E Padvinder | 2009-06-12 | 2020-11-03 | Lamp brandt niet | Loos alarm | [6 empty] | M8.8 Plts+lev. Alu luikje tm 4,5
Sliedrecht | Fietspad Baanhoek (Sliedrecht) | 017 03311 | Staal gegalvaniseerd 04,5m TOP76 (127030) | 131310 LW-SRDS2 13W 2000LM 24A 730 DSN1 G4 XiSR22 X XC 7040C3M SPD | 2023-12-06 | 2020-11-03 | Lamp brandt niet | Storing | [5 empty] | HF-P 1 22-42 PL-T/C/L/TL5C EII 2 | Zekering vervangen
Zwijndrecht | Abdij | 002 006963 | St.Gecoat grijs 03,5m con. | KFK 1xPLL18/24 E | 2010-12-12 | 2020-11-03 | Lamp brandt niet | Storing |  |  | Lamp vervangen
Zwijndrecht | Abdij | 010 006963 | St.Gecoat grijs 03,5m con. | KFK 1xPLL18/24 E | 2010-12-12 | 2020-11-03 | Lamp brandt niet | Loos alarm
Zwijndrecht | Kerkweg (Zwijndrecht) | 002 002852 | 127305 Aluminium 8.0m con. UE boog 2500mm | Furyo 1 CPO-TW 60W Dimbaar | 2009-11-15 | 2020-11-03 | Lamp brandt niet | Kabelstoring
Zwijndrecht | Koninginneweg | 001 002976 | Staal gegalvaniseerd 08,0m (127135-1500) |  |  | 2020-11-03 | Mast rechtzetten | Onderhoud | [6 empty] | M8.2 Rechtzetten mast >4,5t/m10m
Zwijndrecht | Koninginneweg | 007 002976 | 127329 ALU 8,0M UE 1250mm HDPE |  |  | 2020-11-03 | Mast rechtzetten | Onderhoud | [6 empty] | M8.2 Rechtzetten mast >4,5t/m10m
Zwijndrecht | Nico Rijsdijkstraat | 002 003832 | 127296 Aluminium 6.0m con. UE 750mm | Axia 2.1 WW 5187 8 led 480mA 13W 1600lm | 2021-07-28 | 2020-11-03 | Lamp brandt niet | Storing |  |  | Lamp vervangen |  |  | HF-P 1 22-42 PL-T/C/L/TL5C EII 2
Zwijndrecht | Officiersvliet | 015 003999 | Staal gegalvaniseerd 06,0m UE 750mm (127091-750) | LIBRA 1xPLL24 E RAL9007 | 2015-04-15 | 2020-11-03 | Lamp brandt niet | Storing |  |  | Lamp vervangen
Zwijndrecht | Prof. Mekelstraat | 012 004537 | Staal gegalvaniseerd 03,5m con | KFK 1xPLL18/24 E | 2009-06-15 | 2020-11-03 | Lamp brandt niet | Storing |  |  | Lamp vervangen |  | Lichtkap vervangen | HF-P 1 22-42 PL-T/C/L/TL5C EII 2
Alblasserdam | Cortgene | 038 43455 | Staal gegalvaniseerd 08,0m (127135-1500) | Evolo-2 CPO 140W dim | 2013-04-12 | 2020-11-04 | Lamp brandt niet | Storing |  |  |  |  | Armatuur vervangen
Dordrecht | Loevestein (Dordrecht) | 008 3030 | Staal gegalvaniseerd 03,5m (127015) | 2000 1x PLL24 E | 2011-11-03 | 2020-11-04 | Lamp brandt niet | Storing |  |  | Lamp vervangen
Dordrecht | Rigelhof | 006 4415 | Staal gegalvaniseerd 03,5m (127015) | 2000 1x PLL24 E | 2007-11-27 | 2020-11-04 | Lamp brandt niet | Storing |  |  | Lamp vervangen |  | Binnenwerk vervangen | HF-P 1 22-42 PL-T/C/L/TL5C EII 2
Zwijndrecht | Dr. Plesmanstraat | 014 001287 | Aluminium 5.5m | 2500 1xPLL24 E | 1999-09-01 | 2020-11-04 | Lamp brandt niet | Storing |  |  | Lamp vervangen |  |  | HF-P 1 22-42 PL-T/C/L/TL5C EII 2
Zwijndrecht | Gerrit Kögelerstraat | 009 001775 | Aluminium 4.0m zonder MVB | KFK 1xPLL18/24 E | 2009-12-04 | 2020-11-04 | Lamp brandt niet | Storing
Zwijndrecht | Gerrit Kögelerstraat | 010 001775 | Aluminium 3.0m Con. top60 | FGS 103 1xPLL18W | 2009-12-04 | 2020-11-04 | Lamp brandt niet | Storing |  |  | Lamp vervangen
Dordrecht | Bagijnhof | 012 0290 | St.Gecoat met krul lph 6 en 4m + anker | 141 / 2xPL-T26W E opaal | 2013-06-21 | 2020-11-05 | Eraf/los/nieuw: lichtkap | Storing |  |  | Lamp vervangen |  | Bovenkap/dak vervangen
Dordrecht | Bosboom-Toussaintstraat | 003 0660 | Staal gegalvaniseerd 03,5m (127015) | 132150 Ekra 20 helder lens 63 6W 600 lumen 3000K RAL 9007 XiSR22 | 2022-07-01 | 2020-11-05 | Lamp brandt niet | Storing |  |  | Lamp vervangen |  |  | HF-P 1 22-42 PL-T/C/L/TL5C EII 2
Dordrecht | Cornelis de Wittstraat | 004 6000 | St.Gecoat Groen 07,0m Kromstaf | HARMONY 2xPLL24W | 2014-09-01 | 2020-11-05 | Lamp brandt niet | Storing |  |  | Lamp vervangen
Dordrecht | Dennenlaan | 011 1090 | Staal gegalvaniseerd 03,5m (127015) | 2000 1x PLL24 E | 2014-11-11 | 2020-11-05 | Lamp brandt niet | Storing |  |  | Lamp vervangen
Dordrecht | Heelalstraat | 001A1930 | Staal gegalvaniseerd 03,5m (127015) | 2000 1x PLL24 E | 2008-05-25 | 2020-11-05 | Lamp brandt niet | Storing |  |  | Lamp vervangen
Dordrecht | Heelalstraat | 003 1930 | 127085 Staal gegalvaniseerd 06,0m DU | 2500 1xPLL24 E | 2008-04-25 | 2020-11-05 | Lamp brandt niet | Storing |  |  | Lamp vervangen
Dordrecht | Heelalstraat | 044 1930 | Aluminium mast 02,0m Citytec | TPS 5-9W EVSA | 2011-11-22 | 2020-11-05 | Lamp brandt niet | Storing |  |  | Lamp vervangen
Dordrecht | Laan der Verenigde Naties | 372 2850 | St.Gecoat Ultra Dark Grey 10,0m spec. DU 7,20m | Evolo-2 CPO 60W dim | 2011-08-15 | 2020-11-05 | Lamp brandt niet | Storing |  |  | Lamp vervangen |  |  | VSA vervangen
Dordrecht | Noorderkroonstraat | 003 3795 | Staal gegalvaniseerd 03,5m (127015) | 2000 1x PLL24 E | 2007-10-05 | 2020-11-05 | Lamp brandt niet |  |  |  | Lamp vervangen
Dordrecht | Regenboogstraat | 020A4335 | Staal gegalvaniseerd 03,5m (127015) | 2000 1x PLL24 E | 2008-04-17 | 2020-11-05 | Lamp brandt niet | Storing |  |  | Lamp vervangen
Dordrecht | Regenboogstraat | 032A4335 | 127085 Staal gegalvaniseerd 06,0m DU | 2500 1xPLL24 E | 2008-04-25 | 2020-11-05 | Lamp brandt niet | Storing |  |  | Lamp vervangen
Dordrecht | Schorpioenstraat (Dordrecht) | 010 4705 | Staal gegalvaniseerd 03,5m (127015) | 2000 1x PLL24 E | 2005-12-23 | 2020-11-05 | Lamp brandt niet | Diverse | [6 empty] | Mast dient vervangen te worden
Dordrecht | Waterman | 009 5800 | Staal gegalvaniseerd 03,5m (127015) | 2000 1x PLL24 E | 2007-08-01 | 2020-11-05 | Lamp brandt niet | Storing |  |  | Lamp vervangen
Dordrecht | Wega | 006A5850 | Staal gegalvaniseerd 03,5m (127015) | 2000 1x PLL24 E | 2007-02-05 | 2020-11-05 | Anders
Dordrecht | Wieldrechtse Zeedijk | 023 5910 | 127085 Staal gegalvaniseerd 06,0m | Axia 2.1 WW 5165 4 led 680mA 1000lm | 2017-07-18 | 2020-11-05 | Eraf/los/nieuw: mastluik | Diverse
Zwijndrecht | Brucknerstraat | 004 000639 | Staal gegalvaniseerd 04,0m con. (127021) | KFK 1xPLL18/24 E | 2010-12-12 | 2020-11-05 | Lamp brandt niet | Loos alarm
Zwijndrecht | Burgemeester de Bruïnelaan | 032 000701 | St.Gecoat 08,0m EU con. R5004 | ALBANY Maxi 5068 sym 24led 500mA WW RAL5004 | 2017-08-01 | 2020-11-05 | Lamp brandt niet | Storing
Alblasserdam | Akkerwinde | 019 43394 | 127288 Aluminium 4.0m con HDPE | 132160 Ekra 20 helder lens 63 9W 1000 lumen 3000K RAL 9007 XiSR22 | 2024-10-25 | 2020-11-09 | Lamp brandt niet | Storing |  |  | Lamp vervangen
Alblasserdam | Akkerwinde | 024 43394 | 127288 Aluminium 4.0m con HDPE | 132160 Ekra 20 helder lens 63 9W 1000 lumen 3000K RAL 9007 XiSR22 | 2024-10-25 | 2020-11-09 | Lamp brandt niet | Storing |  |  | Lamp vervangen
Alblasserdam | Weegbree | 017 43336 | 127288 Aluminium 4.0m con HDPE | 132160 Ekra 20 helder lens 63 9W 1000 lumen 3000K RAL 9007 XiSR22 | 2024-10-25 | 2020-11-09 | Lamp brandt niet | Storing |  |  | Lamp vervangen
Dordrecht | Achterklooster | 002 0040 | Muurarmatuur 04,0m | Bega 7825S LED 8W 500lm | 2016-10-04 | 2020-11-09 | Lamp brandt niet | Kabelstoring
Dordrecht | Assumburg (Dordrecht) | 045 0215 | Wandsteun ggv 03,5m | 2000 1x PLL24 E | 2008-02-01 | 2020-11-09 | Lamp brandt niet | Storing |  |  | Lamp vervangen
Dordrecht | Assumburg (Dordrecht) | 062 0215 | Staal gegalvaniseerd 03,5m (127015) | 2000 1x PLL24 E | 2011-05-09 | 2020-11-09 | Mast rechtzetten | Diverse
Dordrecht | Eulerlaan | 010 1500 | 127135-1500 LineX Staal gegalvaniseerd 08,0m | 131205 LW-SRDS2 33W 5000LM 24A 730 DANB CC G4 XiSR40 X 52SC C1 7040C3M SPD (dimmen basis 30% (3500lm) en tussen 23:00 - 6:00 uur 60%) | 2024-02-07 | 2020-11-09 | Lamp brandt niet | Loos alarm
Dordrecht | Goudestein | 009 1695 | Staal gegalvaniseerd 03,5m (127015) | 2000 1x PLL24 E | 2002-11-25 | 2020-11-09 | Lamp brandt niet | Diverse
Dordrecht | Goudestein | 009A1695 | Staal gegalvaniseerd 03,5m (127015) | 2000 1x PLL24 E | 2011-11-03 | 2020-11-09 | Lamp brandt niet | Vernieling |  |  |  |  | Lichtkap vervangen
Dordrecht | Goudestein | 056 1695 | Staal gegalvaniseerd 02,0m | 2000 1x PLL24 E | 2011-11-03 | 2020-11-09 | Lamp brandt niet | Loos alarm
Dordrecht | Grevelingenweg | 010 1735 | Staal gegalvaniseerd 08,0m (127135-1500) | 2500 1xPLL55 E | 2006-04-26 | 2020-11-09 | Lamp brandt niet | Loos alarm
Dordrecht | Groothoofd | 013 1775 | 127960 Gietijzeren Mast 03,0m De Nood | 150120 Haagse kap A11 Elegance Son50/70 | 2019-11-20 | 2020-11-09 | Lamp brandt niet | Storing |  |  | Lamp vervangen
Dordrecht | Lijsterbesstraat | 015 3140 | Staal gegalvaniseerd 03,5m (127015) | 2000 1x PLL24 E | 2014-11-11 | 2020-11-09 | Lamp brandt niet | Storing |  |  | Lamp vervangen
Dordrecht | Loevestein (Dordrecht) | 041 3030 | Staal gegalvaniseerd 03,5m (127015) | 2000 1x PLL24 E | 2011-11-03 | 2020-11-09 | Lamp brandt niet | Storing |  |  | Lamp vervangen
Dordrecht | Pijl | 030 4265 | Staal gegalvaniseerd 03,5m (127015) | 2000 1x PLL24 E | 2007-04-16 | 2020-11-09 | Lamp brandt niet | Storing |  |  | Lamp vervangen
Dordrecht | Stierstraat (Dordrecht) | 010 5125 | Staal gegalvaniseerd 03,5m (127015) | 2000 1x PLL24 E | 2007-11-27 | 2020-11-09 | Lamp brandt niet | Storing |  |  | Lamp vervangen
Dordrecht | Tafelberg | 003 5190 | Staal gegalvaniseerd 03,5m (127015) | 2000 1x PLL24 E | 1999-07-13 | 2020-11-09 | Lamp brandt niet | Storing |  |  | Lamp vervangen
Dordrecht | Vest | 006 5450 | St.Gecoat Groen 07,0m Kromstaf | HARMONY 1xSON50/70 | 2014-09-01 | 2020-11-09 | Lamp brandt niet | Loos alarm
Dordrecht | Walenburg | 032 5735 | Staal gegalvaniseerd 03,5m (127015) | 2000 1x PLL24 E | 2009-10-26 | 2020-11-09 | Lamp brandt niet | Storing |  |  | Lamp vervangen
Heerjansdam | Lindtsedijk (Heerjansdam) | 018 011078 | Staal gegalvaniseerd 07,0m PT D60 | VN P/36 | 1995-10-01 | 2020-11-09 | Lamp brandt niet | Diverse
Sliedrecht | Tiendweg West | 009 01475 | Aluminium 4.0m zonder MVB | 131130 LW-SRDS2 10W 1200 LM 8A 730 DANB CC G4 XiSR22 X XC7040C3M SPD (diameter 60 mm) | 2024-10-01 | 2020-11-09 | Lamp brandt niet | Storing |  |  | Lamp vervangen |  |  | HF-P 1 22-42 PL-T/C/L/TL5C EII 2
Sliedrecht | Tiendweg West | 011 01475 | Aluminium 4.0m zonder MVB | 131130 LW-SRDS2 10W 1200 LM 8A 730 DANB CC G4 XiSR22 X XC7040C3M SPD (diameter 60 mm) | 2024-10-01 | 2020-11-09 | Lamp brandt niet | Storing |  |  | Lamp vervangen |  |  | HF-P 1 22-42 PL-T/C/L/TL5C EII 2
Sliedrecht | Weresteijn | 020 01680 | Aluminium 4.0m zonder MVB | 2160 1xPLL 18 E Mithra | 2010-03-25 | 2020-11-09 | Lamp brandt niet | Storing |  |  | Lamp vervangen
Sliedrecht | Weresteijn | 035 01680 | Aluminium 4.0m zonder MVB | 2160 1xPLL 18 E Mithra | 2010-03-25 | 2020-11-09 | Lamp brandt niet | Kabelstoring
Zwijndrecht | Jan Luykenstraat (Zwijndrecht) | 002 002518 | Staal gegalvaniseerd 04,0m con. (127021) | KFK LED2WELL 1600lm | 2016-11-02 | 2020-11-09 | Lamp brandt niet | Storing |  |  | Lamp vervangen |  |  | HF-P 1 22-42 PL-T/C/L/TL5C EII 2
Zwijndrecht | Meubelmaker | 017 006823 | Aluminium 3.5m Con top60 | KFK 1xPLL18/24 E | 2010-12-12 | 2020-11-09 | Lamp brandt niet | Vernieling |  |  | Lamp vervangen
Zwijndrecht | Prins Bernhardstraat (Zwijndrecht) | 006 004456 | Staal gegalvaniseerd 06,0m UE 750mm (127091-750) | 140450 Axia 2.1 WW 830 5187 8L oslon square giant 500mA 1737lm 14W | 2024-09-24 | 2020-11-09 | Lamp brandt niet | Storing |  |  | Lamp vervangen |  |  | Starter S10 vervangen
Alblasserdam | Polderstraat | 010 43350 | 127296 Aluminium 6.0m con. UE 750mm | LW-SRDS2 2000 LM 16A 730 DAME CC | 2020-08-01 | 2020-11-10 | Lamp brandt niet | Storing
Dordrecht | Galileïlaan | 207 1580 | Staal gegalvaniseerd 08,0m Uith 2.5m | LW-SRDS2 5000LM 24A 730 DANB CV (3500lm dim30-60) Zhaga | 2019-08-01 | 2020-11-10 | Lamp brandt niet | Storing
Dordrecht | Koningstraat | 001 2640 | 127085 Staal gegalvaniseerd 06,0m | ALTRA-2 1xPLL 36 E | 2014-08-28 | 2020-11-10 | Lamp brandt niet | Storing |  |  | Lamp vervangen
Dordrecht | Krispijntunnel | 003 37950 | Staal gegalvaniseerd 10,0m (127175) | SGS253 CRGB SONT150 | 2006-01-27 | 2020-11-10 | Lamp brandt niet | Storing
Dordrecht | Lijsterbesstraat | 019 3140 | Staal gegalvaniseerd 03,5m (127015) | 2000 1x PLL24 E | 2014-11-11 | 2020-11-10 | Lamp brandt niet | Storing |  |  | Lamp vervangen |  |  | HF-P 1 22-42 PL-T/C/L/TL5C EII 2
Dordrecht | Zuidendijk | 133A6355 | Staal gegalvaniseerd 03,5m (127015) | 132150 Ekra 20 helder lens 63 6W 600 lumen 3000K RAL 9007 XiSR22 | 2024-05-01 | 2020-11-10 | Lamp brandt niet | Storing | [5 empty] | HF-P 1 22-42 PL-T/C/L/TL5C EII 2
Sliedrecht | Tiendweg (Sliedrecht) | 006 01470 | Aluminium 4.0m zonder MVB | 131130 LW-SRDS2 10W 1200 LM 8A 730 DANB CC G4 XiSR22 X XC7040C3M SPD (diameter 60 mm) | 2023-12-06 | 2020-11-10 | Lamp brandt niet | Loos alarm
Sliedrecht | Tiendweg (Sliedrecht) | 009 01470 | Aluminium 4.0m zonder MVB | 131130 LW-SRDS2 10W 1200 LM 8A 730 DANB CC G4 XiSR22 X XC7040C3M SPD (diameter 60 mm) | 2023-12-06 | 2020-11-10 | Lamp brandt niet | Loos alarm
Sliedrecht | Tiendweg (Sliedrecht) | 010 01470 | 127288 Aluminium 4.0m con HDPE | 131130 LW-SRDS2 10W 1200 LM 8A 730 DANB CC G4 XiSR22 X XC7040C3M SPD (diameter 60 mm) | 2023-12-06 | 2020-11-10 | Lamp brandt niet | Loos alarm
Sliedrecht | Weresteijn | 022 01680 | Aluminium 4.0m zonder MVB | 2160 1xPLL 18 E Mithra | 2010-03-25 | 2020-11-10 | Lamp brandt niet | Storing
Zwijndrecht | Oude-Stationsweg | 011 004081 | Staal gegalvaniseerd 06,0m UE 750mm (127091-750) | 2500 1xPLL24 E | 2004-09-01 | 2020-11-10 | Lamp brandt niet | Storing |  |  | Lamp vervangen |  |  | HF-P 1 22-42 PL-T/C/L/TL5C EII 2
Zwijndrecht | van Hogendorplaan | 011 005762 | 127296 Aluminium 6.0m con. UE 750mm | Axia 2.1 WW 5187 8 led 480mA 13W 1600lm | 2022-04-21 | 2020-11-10 | Lamp brandt niet | Storing |  |  | Lamp vervangen |  |  | HF-P 136 PL-L III 220-240V 50/60
Alblasserdam | Van Nesplantsoen | 001 43393 | Aluminium 3.5m Con top60 | BDP102 GRN15 / 830 DRW PCC SI CLO D9 SRG10 | 2019-10-01 | 2020-11-11 | Lamp brandt niet | Kabelstoring
Dordrecht | Adelaarstraat | 007 0065 | 127085 Staal gegalvaniseerd 06,0m | BGP630 GRN 2200/WW PSD IP65 .... D9 SRG10 350mA | 2016-02-01 | 2020-11-11 | Lamp brandt niet | Loos alarm
Dordrecht | Karel Doormanweg | 013A1190 | Staal gegalvaniseerd 08,0m DU (127135) | Ampera Midi 48LED WW 500mA 007A4 | 2017-08-15 | 2020-11-11 | Lamp brandt niet | Loos alarm
Dordrecht | Karel Lotsyweg | 011 3075 | Con.mast11,5m lph10,0&6,0m gecoat | CDS505 AE CDO-ET 70W | 2008-09-01 | 2020-11-11 | Lamp brandt niet | [6 empty] | HID-DV PROG Xt 100 CDO Q 208-27
Dordrecht | Overkampweg | 026 4000 | Con.mast11,5m lph10,0&6,0m gecoat | CDS503 AE CDO-ET 100W | 2006-08-29 | 2020-11-11 | Lamp brandt niet | [5 empty] | Armatuur vervangen
Dordrecht | Overkampweg | 034 4000 | Con.mast11,5m lph10,0&6,0m gecoat | CDS503 SE CDO-ET 150W | 2006-08-29 | 2020-11-11 | Lamp brandt niet | Storing
Dordrecht | Prattenburg | 029 4195 | Staal gegalvaniseerd 03,5m (127015) | 2000 1x PLL24 E | 2009-08-02 | 2020-11-11 | Lamp brandt niet | Loos alarm
Dordrecht | Waterman | 101 5800 | Staal gegalvaniseerd 03,5m (127015) | 2000 1x PLL24 E | 2007-08-01 | 2020-11-11 | Lamp brandt niet | Loos alarm
Dordrecht | Waterman | 102 5800 | Staal gegalvaniseerd 03,5m (127015) | 2000 1x PLL24 E | 2007-08-01 | 2020-11-11 | Lamp brandt niet | Loos alarm
Sliedrecht | Fietspad Baanhoek (Sliedrecht) | 017 03311 | Staal gegalvaniseerd 04,5m TOP76 (127030) | 131310 LW-SRDS2 13W 2000LM 24A 730 DSN1 G4 XiSR22 X XC 7040C3M SPD | 2023-12-06 | 2020-11-11 | Lamp brandt niet | Storing |  |  | Lamp vervangen |  |  | HF-P 1 22-42 PL-T/C/L/TL5C EII 2
Sliedrecht | Stationsweg (Sliedrecht) | 013 01400 | 127299 Aluminium 8.0m Verl.+ UE 750MM D76 | MC2 1xSON-T100 | 2011-03-22 | 2020-11-11 | Lamp brandt niet | Storing |  |  | Lamp vervangen
Sliedrecht | Talmastraat (Sliedrecht) | 002 01440 | Aluminium 4.0m zonder MVB | 2050 1xTLS 20 | 1987-06-01 | 2020-11-11 | Lamp brandt niet | Kabelstoring |  |  | Lamp vervangen
Sliedrecht | Thorbeckelaan (Sliedrecht) | 036 01450 | 127310 Aluminium 6,0m UE 750mm HDPE | LW-SRDS2 5000LM 24A 730 DANB CV (3500lm dim30-60) Zhaga | 2018-12-01 | 2020-11-11 | Lamp brandt niet | Storing
Zwijndrecht | Hoendersekade | 019 002232 | Staal gegalvaniseerd 06,0m UE 750mm (127091-750) | 2500 1xPLL24 E | 2012-08-15 | 2020-11-11 | Lamp brandt niet | Loos alarm |  |  | Lamp vervangen |  | Armatuur vervangen | HF-P 1 22-42 PL-T/C/L/TL5C EII 2
Zwijndrecht | Noteboomstraat | 003 003956 | Staal gegalvaniseerd 06,0m UE 750mm (127091-750) | LIBRA 1xPLL24 E RAL9007 | 2014-12-01 | 2020-11-11 | Lamp brandt niet | Storing
Zwijndrecht | Noteboomstraat | 005 003956 | 127091-750 LineX Staal gegalv. 06,0m UE 750mm | LIBRA 2565/66 LED UNIT C01 LLM 1500 11 830 370mA 13W | 2018-10-01 | 2020-11-11 | Lamp brandt niet | Storing
Zwijndrecht | van Hogendorplaan | 015 005762 | 127296 Aluminium 6.0m con. UE 750mm | Axia 2.1 WW 5187 8 led 480mA 13W 1600lm | 2022-04-21 | 2020-11-11 | Lamp brandt niet | Storing |  |  | Lamp vervangen
Zwijndrecht | Warmoeziersstraat | 008 006238 | Aluminium 3.5m Con top60 | RMB 1xPLL 24W C | 2007-04-24 | 2020-11-11 | Lamp brandt niet | Storing |  |  | Lamp vervangen |  |  | Starter S10 vervangen
Zwijndrecht | Warmoeziersstraat | 010 006238 | Staal gegalvaniseerd 04,0m con. (127021) | KFK LED2WELL 1600lm | 2017-11-14 | 2020-11-11 | Lamp brandt niet | Loos alarm
Dordrecht | Almstein | 015A0120 | Staal gegalvaniseerd 03,5m (127015) | 2000 1x PLL24 E | 2003-09-01 | 2020-11-12 | Lamp brandt niet | Storing |  |  | Lamp vervangen
Dordrecht | Jan van Goyenstraat | 002 1705 | 127085 Staal gegalvaniseerd 06,0m | 2500 1xPLL24 E | 2013-06-01 | 2020-11-12 | Lamp brandt niet | Kabelstoring
Dordrecht | Pijnenburg | 063 4270 | Staal gegalvaniseerd 03,5m (127015) | 2000 1x PLL24 E | 2009-05-06 | 2020-11-12 | Lamp brandt niet | Storing |  |  | Lamp vervangen
Dordrecht | Waterman | 011 5800 | Staal gegalvaniseerd 03,5m (127015) | 2000 1x PLL24 E | 2007-08-01 | 2020-11-12 | Lamp brandt niet | Storing |  |  | Lamp vervangen
Dordrecht | Waterman | 012 5800 | Staal gegalvaniseerd 03,5m (127015) | 2000 1x PLL24 E | 2004-01-22 | 2020-11-12 | Lamp brandt niet | Storing |  |  | Lamp vervangen
Dordrecht | Waterman | 016 5800 | Staal gegalvaniseerd 03,5m (127015) | 2000 1x PLL24 E | 2004-01-22 | 2020-11-12 | Lamp brandt niet | Storing |  |  | Lamp vervangen
Zwijndrecht | Gerbrandyplein | 031 001759 | Staal gegalvaniseerd 04,0m con. (127021) | KFK LED2WELL 1600lm | 2014-12-01 | 2020-11-12 | Lamp brandt niet | Loos alarm
Zwijndrecht | Merwedeweg (Zwijndrecht) | 011 003662 | Staal gegalvaniseerd 08,0m (127135-1500) | Ampera EVO1 30LED 5304AS WW 441mA CLO 40W 6300lm D1C3C | 2023-08-01 | 2020-11-12 | Eraf/los/nieuw: lichtkap | Storing |  |  |  |  | M7.2 uitwis. arm. >4,5 t/m 8m
Alblasserdam | Dam | 012 43341 | Staal gegalvaniseerd lph 08,0m & 04,5m | ARC 80 2680 1x CDO-TT 100W | 2011-04-20 | 2020-11-13 | Lamp brandt niet | Loos alarm
Alblasserdam | Dam | 015 43341 | Staal gegalvaniseerd 08,0m (127135-1500) | Citea midi 1xCDO-TT 100W | 2004-11-01 | 2020-11-13 | Lamp brandt niet | Storing |  |  | Lamp vervangen
Alblasserdam | Esdoornlaan (Alblasserdam) | 015 43497 | 127310 Aluminium 6,0m UE 750mm HDPE | VP1011 WW RAL-7036 | 2018-12-01 | 2020-11-13 | Lamp brandt niet | Kabelstoring
Alblasserdam | Esdoornlaan (Alblasserdam) | 015A43497 | 127302 Aluminium 3.5m con + MVB | Urbanstar BDS100DRW 18-3S LED | 2017-11-24 | 2020-11-13 | Lamp brandt niet | Kabelstoring
Alblasserdam | Ganzerik | 010 43490 | Staal gegalvaniseerd 03,5m con | Urbanstar BDS100DRW 23-3S LED | 2013-07-01 | 2020-11-13 | Lamp brandt niet | Loos alarm
Alblasserdam | Polderstraat | 023 43350 | 127296 Aluminium 6.0m con. UE 750mm | LW-SRDS2 2000 LM 16A 730 DAME CC | 2020-08-01 | 2020-11-13 | Lamp brandt niet | Storing | [6 empty] | Zekering vervangen
Dordrecht | Driehoek | 042A1260 | Staal gegalvaniseerd 03,5m (127015) | 2000 1x PLL24 E | 2013-12-01 | 2020-11-13 | Lamp brandt niet | Storing | [6 empty] | Zekering vervangen
Dordrecht | Fietspad Westzijde Rondweg | 034 1537 | Staal gegalvaniseerd 04,5m TOP76 (127030) | 131119 2x Zhaga LW-SRDS2 7W 800 LM 8A 730 DANB CC G4 XiSR22 X XC 7040C3M SPD (diameter 76 mm) | 2024-12-30 | 2020-11-13 | Mast rechtzetten | Loos alarm
Dordrecht | Heliotroopring | 003 1967 | Staal gegalvaniseerd lph 08,0m & 04,5m | 131207 LW-SRDS2 33W 5000 LM 24A 730 DANB CC G4 XiSR40 X 8SC C1 7040C3M SPD (dimmen basis 20% (4000lm) en tussen 23:00 - 6:00 uur 50%) | 2022-08-01 | 2020-11-13 | Lamp brandt niet | Storing
Dordrecht | Indus | 010 2255 | Staal gegalvaniseerd 03,5m (127015) | 2000 1x PLL24 E | 2007-04-18 | 2020-11-13 | Lamp brandt niet | Storing |  |  | Lamp vervangen
Dordrecht | Laan der Verenigde Naties | 341 2850 | St.Gecoat Ultra Dark Grey 10,0m spec. DU 7,20m | Evolo-2 CPO 90W dim | 2012-09-27 | 2020-11-13 | Lamp brandt niet | Loos alarm
Dordrecht | Nassauweg | 041A3625 | Staal gegalvaniseerd 06.0. UE 1500mm (127091-1500) | Axia 2.1 WW 5187 8 led 480mA 13W 1600lm | 2017-08-30 | 2020-11-13 | Lamp brandt niet | Kabelstoring
Dordrecht | Opaal | 002 3903 | 127085 Staal gegalvaniseerd 06,0m |  |  | 2020-11-13 | Mast rechtzetten | Onderhoud | [6 empty] | M8.2 Rechtzetten mast >4,5t/m10m
Dordrecht | Volkerakweg | 003 5600 | Staal gegalvaniseerd 08,0m (127135-1500) | 131205 LW-SRDS2 33W 5000LM 24A 730 DANB CC G4 XiSR40 X 52SC C1 7040C3M SPD (dimmen basis 30% (3500lm) en tussen 23:00 - 6:00 uur 60%) | 2023-04-04 | 2020-11-13 | Lamp brandt niet | Storing | [6 empty] | Zekering vervangen
Dordrecht | Zuidendijk | 082 6355 | Staal gegalvaniseerd 06.0. UE 1500mm (127091-1500) | Aresa-2 12Led WW lens....350mA | 2015-02-11 | 2020-11-13 | Lamp brandt niet | Storing
Sliedrecht | Weresteijn | 015 01680 | Aluminium 4.0m zonder MVB | 2160 1xPLL 18 E Mithra | 2010-03-25 | 2020-11-13 | Lamp brandt niet | Storing
Zwijndrecht | Havikweg | 005 002097 | Staal gegalvaniseerd 04,0m con. (127021) | KFK LED2WELL 1600lm | 2016-07-01 | 2020-11-13 | Lamp brandt niet | Storing | [5 empty] | Xitanium SR 40W 0.70A Prog+ GL-J s
Zwijndrecht | Karel Doormanlaan | 094 002771 | 127305 Aluminium 8.0m con. UE boog 2500mm | Furyo 1 CPO-TW 60W Dimbaar | 2010-10-12 | 2020-11-13 | Anders | Storing
Zwijndrecht | Samuel van Houtensingel | 009 004774 | 127296 Aluminium 6.0m con. UE 750mm |  |  | 2020-11-13 | Mast rechtzetten | Onderhoud | [6 empty] | M8.2 Rechtzetten mast >4,5t/m10m
Zwijndrecht | Steenbokstraat | 003 005231 | 127296 Aluminium 6.0m con. UE 750mm | 140420 Axia 2.1 WW 830 5167 8L oslon square giant 700mA 2300lm 19W | 2024-10-08 | 2020-11-13 | Lamp brandt niet | Loos alarm
Zwijndrecht | Tweelingenstraat (Zwijndrecht) | 003 005592 | 127296 Aluminium 6.0m con. UE 750mm | 2500 1xPLL24 E | 2009-09-28 | 2020-11-13 | Lamp brandt niet | Storing |  |  | Lamp vervangen
Dordrecht | Arentsburg | 009 0200 | 127015 LineX Staal gegalvaniseerd 03,5m | 132160 Ekra 20 helder lens 63 9W 1000 lumen 3000K RAL 9007 XiSR22 | 2024-02-12 | 2020-11-16 | Lamp brandt niet | Storing |  |  | Lamp vervangen
Dordrecht | Assumburg (Dordrecht) | 063 0215 | Wandsteun ggv 03,0m | 2000 1x PLL24 E | 2011-05-09 | 2020-11-16 | Lamp brandt niet |  |  |  | Lamp vervangen
Dordrecht | Azobé | 017 0240 | 127015 LineX Staal gegalvaniseerd 03,5m |  |  | 2020-11-16 | Mast rechtzetten | Onderhoud | [6 empty] | M8.1 Rechtzetten mast t/m 4,5m
Dordrecht | Bakema-erf | 013 0295 | Staal gegalvaniseerd 03,5m (127015) | 2000 1xPLL36 E | 2007-07-10 | 2020-11-16 | Eraf/los/nieuw: lichtkap | Diverse
Dordrecht | Brittenburg | 024 0760 | Wandsteun ggv 03,0m | 132150 Ekra 20 helder lens 63 6W 600 lumen 3000K RAL 9007 XiSR22 | 2024-10-18 | 2020-11-16 | Lamp brandt niet | Storing |  |  | Lamp vervangen
Dordrecht | De Jagerweg | 029 2305 | Staal gegalvaniseerd 03,5m (127015) | 2000 1x PLL24 E | 2010-01-14 | 2020-11-16 | Lamp brandt niet | Storing |  |  | Lamp vervangen
Dordrecht | Grotekerksbuurt | 003 1805 | Overspanning 06,5m | 132200 Blackbird Hanging ECO CRl70 L19 16LED RAL9006 Zhaga, 12kV SPD klasse 1 30W 4000lm | 2024-11-06 | 2020-11-16 | Lamp brandt niet | Storing | [6 empty] | Zekering vervangen
Dordrecht | Heelalstraat | 003 1930 | 127085 Staal gegalvaniseerd 06,0m DU | 2500 1xPLL24 E | 2008-04-25 | 2020-11-16 | Lamp brandt niet | Storing |  |  | Lamp vervangen
Dordrecht | Jupiterlaan | 010 2370 | Staal gegalvaniseerd 03,5m (127015) | 2000 1x PLL24 E | 2006-08-18 | 2020-11-16 | Lamp brandt niet | Storing |  |  | Lamp vervangen
Dordrecht | Mildenburg | 025A3490 | Staal gegalvaniseerd 03,5m (127015) | 132160 Ekra 20 helder lens 63 9W 1000 lumen 3000K RAL 9007 XiSR22 | 2024-10-18 | 2020-11-16 | Lamp brandt niet | Storing |  |  | Lamp vervangen
Dordrecht | Ockenburg | 023 3860 | Staal gegalvaniseerd 03,5m (127015) | 132160 Ekra 20 helder lens 63 9W 1000 lumen 3000K RAL 9007 XiSR22 | 2024-10-18 | 2020-11-16 | Lamp brandt niet | Storing |  |  | Lamp vervangen
Dordrecht | Schenkeldijk Beneden | 045 4662 | Staal gegalvaniseerd 06.0. UE 1500mm (127091-1500) | ALTRA-2 1x PLL24 E | 2014-12-10 | 2020-11-16 | Lamp brandt niet | Loos alarm
Dordrecht | Schenkeldijk Beneden | 049 4662 | 127296 Aluminium 6.0m con. UE 750mm | Evolo-2 CPO 60W dim | 2015-03-01 | 2020-11-16 | Lamp brandt niet | Loos alarm
Dordrecht | Stratosfeerstraat | 004 5140 | Staal gegalvaniseerd 03,5m (127015) | 2000 1x PLL24 E | 2008-03-13 | 2020-11-16 | Lamp brandt niet | Storing |  |  | Lamp vervangen |  |  | HF-P 1 22-42 PL-T/C/L/TL5C EII 2
Dordrecht | Stratosfeerstraat | 008 5140 | 127085 Staal gegalvaniseerd 06,0m DU | 2500 1xPLL24 E | 2008-03-13 | 2020-11-16 | Lamp brandt niet | Storing |  |  | Lamp vervangen
Dordrecht | Walenburg | 032 5735 | Staal gegalvaniseerd 03,5m (127015) | 2000 1x PLL24 E | 2009-10-26 | 2020-11-16 | Lamp brandt niet | Loos alarm
Dordrecht | Walenburg | 038 5735 | Staal gegalvaniseerd 03,5m (127015) | 2000 1x PLL24 E | 2009-10-26 | 2020-11-16 | Lamp brandt niet | Storing |  |  | Lamp vervangen
Dordrecht | Weegschaal | 035 5820 | Staal gegalvaniseerd 03,5m (127015) | 2000 1x PLL24 E | 2007-04-19 | 2020-11-16 | Lamp brandt niet | Storing |  |  | Lamp vervangen
Dordrecht | Wieldrechtse Zeedijk | 008 5910 | 127085 Staal gegalvaniseerd 06,0m | 2500 1xPLL36 E | 2012-12-19 | 2020-11-16 | Lamp brandt niet | Loos alarm
Sliedrecht | Weresteijn | 016 01680 | Aluminium 4.0m zonder MVB | 2160 1xPLL 18 E Mithra | 2010-03-25 | 2020-11-16 | Lamp brandt niet | Storing | [6 empty] | Zekering vervangen
Zwijndrecht | Geerweg | 015 001708 | Staal gegalvaniseerd 08,0m (127135-1500) | Ampera Midi 32LED WW 700mA 71W 7800lm 006A3 | 2019-04-30 | 2020-11-16 | Lamp brandt niet | Storing | [6 empty] | Zekering vervangen
Zwijndrecht | Geerweg | 016 001708 | Staal gegalvaniseerd 08,0m (127135-1500) | Ampera Midi 32LED WW 700mA 71W 7800lm 006A3 | 2019-04-30 | 2020-11-16 | Lamp brandt niet | Loos alarm
Zwijndrecht | Jeroen Boschlaan | 002 002593 | Staal gegalvaniseerd 03,5m con | KFK LED2WELL 1600lm | 2024-09-02 | 2020-11-16 | Lamp brandt niet | Storing |  |  | Lamp vervangen
Zwijndrecht | Merwedeweg (Zwijndrecht) | 010 003662 | Staal gegalvaniseerd 08,0m (127135-1500) | Ampera EVO1 30LED 5304AS WW 441mA CLO 40W 6300lm D1C3C | 2023-08-01 | 2020-11-16 | Lamp brandt niet | Storing |  |  | Lamp vervangen
Zwijndrecht | Prinses Irenestraat (Zwijndrecht) | 002 004499 | 127091-750 LineX Staal gegalv. 06,0m UE 750mm | LIBRA 1xPLL24 E RAL9007 | 2011-07-15 | 2020-11-16 | Lamp brandt niet | Loos alarm
Alblasserdam | Oost Kinderdijk | 038 43363 | VOP Cil.verl. zweepmast 6,0m | VOP 800x800mm L2 (voetganger) dubbelzijdig LED | 2020-11-03 | 2020-11-17 | Lamp brandt niet | Diverse
Alblasserdam | Vijverhof | 011 43323 | Aluminium 3.5m Con top60 | BDP102 GRN12 / 830 DRW PCC SI CLO D9 SRG10 | 2020-09-01 | 2020-11-17 | Lamp brandt niet | Loos alarm
Dordrecht | Bankastraat | 022 0320 | Staal gegalvaniseerd 08,0m (127135-1500) | 131160 LW-SRDS2 16W 2500LM 24A 730 DAME CC G4 XiSR22 X XC 7040C3M SPD | 2024-07-03 | 2020-11-17 | Lamp brandt niet | Loos alarm
Dordrecht | Billitonstraat | 001 0500 | 127085 Staal gegalvaniseerd 06,0m | 131300 LW-SRDS2 11W 1600LM 24A 730 DSN1 CC G4 XiSR22 X XC 7040C3M SPD | 2023-08-02 | 2020-11-17 | Lamp brandt niet | Loos alarm
Dordrecht | Brittenburg | 012 0760 | 127015 LineX Staal gegalvaniseerd 03,5m | 132160 Ekra 20 helder lens 63 9W 1000 lumen 3000K RAL 9007 XiSR22 | 2024-11-22 | 2020-11-17 | Lamp brandt niet | Storing |  |  | Lamp vervangen
Dordrecht | Cornelis Evertsenstraat (Dordrecht) | 018 1505 | 127040 Staal ggv 0,60m Paaltop con. | Axia 2.1 WW 5167 8 led 690mA 2150lm | 2020-03-23 | 2020-11-17 | Lamp brandt niet | Storing
Dordrecht | Cornelis Evertsenstraat (Dordrecht) | 023 1505 | 127040 Staal ggv 0,60m Paaltop con. | Axia 2.1 WW 5167 8 led 690mA 2150lm | 2020-03-23 | 2020-11-17 | Lamp brandt niet | Loos alarm
Dordrecht | Doornenburg | 006 1195 | Staal gegalvaniseerd 03,5m (127015) | 2000 1x PLL24 E | 2009-08-01 | 2020-11-17 | Lamp brandt niet | Storing |  |  | Lamp vervangen
Dordrecht | Doornenburg | 008 1195 | Staal gegalvaniseerd 03,5m (127015) | 2000 1x PLL24 E | 2009-08-01 | 2020-11-17 | Lamp brandt niet | Storing |  |  | Lamp vervangen
Dordrecht | Hoogt | 002 2170 | St.Gecoat Zwart 06,0m (127092-1500) | LW-SRDS2 1600 LM 16A 730 DAME CC | 2019-05-15 | 2020-11-17 | Lamp brandt niet | Diverse
Dordrecht | Loswalweg | 012 3065 | Staal gegalvaniseerd 04,5m TOP76 (127030) | 131120 LW-SRDS2 10W 1200 LM 8A 730 DANB CC G4 XiSR22 X XC 7040C3M SPD (diameter 76 mm) | 2022-10-05 | 2020-11-17 | Lamp brandt niet | Storing |  |  | Lamp vervangen |  |  | HF-P 1 22-42 PL-T/C/L/TL5C EII 2
Dordrecht | Maarten Harpertsz. Trompweg | 013 5350 | St.Gecoat 04,5m Zwart top 76 | CDS580 S TP 1x CDO-ET 70W | 2013-09-19 | 2020-11-17 | Lamp brandt niet | Loos alarm
Dordrecht | Ockenburg | 009 3860 | Muurarmatuur 02.5m | 2875 FLOWLED UNIT 14W 1650lm 3000K | 2008-08-08 | 2020-11-17 | Lamp brandt niet | Loos alarm
Dordrecht | Waterman | 098 5800 | Staal gegalvaniseerd 03,5m (127015) | 2000 1x PLL24 E | 2007-08-01 | 2020-11-17 | Lamp brandt niet | Loos alarm |  |  | Lamp vervangen
Dordrecht | Waterman | 101 5800 | Staal gegalvaniseerd 03,5m (127015) | 2000 1x PLL24 E | 2007-08-01 | 2020-11-17 | Lamp brandt niet | Storing |  |  | Lamp vervangen
Heerjansdam | Jhr G.C.W. van Tets van Goudriaanlaan | 004 011029 | 127296 Aluminium 6.0m con. UE 750mm | Axia 2.1 WW 5187 8 led 480mA 13W 1600lm | 2020-09-25 | 2020-11-17 | Anders | Diverse
Heerjansdam | Jhr G.C.W. van Tets van Goudriaanlaan | 005 011029 | 127296 Aluminium 6.0m con. UE 750mm | Axia 2.1 WW 5187 8 led 480mA 13W 1600lm | 2020-09-25 | 2020-11-17 | Anders | Diverse
Heerjansdam | Jhr G.C.W. van Tets van Goudriaanlaan | 006 011029 | 127296 Aluminium 6.0m con. UE 750mm | Axia 2.1 WW 5187 8 led 480mA 13W 1600lm | 2020-09-25 | 2020-11-17 | Anders | Diverse
Heerjansdam | Lindtsedijk (Heerjansdam) | 018 011078 | Staal gegalvaniseerd 07,0m PT D60 | VN P/36 | 1995-10-01 | 2020-11-17 | Lamp brandt niet | Storing | [5 empty] | HF-P 1 22-42 PL-T/C/L/TL5C EII 2
Sliedrecht | Dr. W. Dreespark | 004 00260 | Aluminium 4.0m zonder MVB | 2400 1xPLL 24 E Padvinder | 2009-06-12 | 2020-11-17 | Lamp brandt niet | Storing
Sliedrecht | Julianastraat (Sliedrecht) | 007 00580 | Aluminium 4.0m zonder MVB | KFK LED2WELL 1600lm overeenkomst | 2020-01-31 | 2020-11-17 | Lamp brandt niet | Loos alarm
Sliedrecht | Middenveer | 025 01000 | Aluminium 4.0m zonder MVB | 2000 1x PLL24 E | 2014-02-20 | 2020-11-17 | Lamp brandt niet | Storing
Sliedrecht | Sportlaan (Sliedrecht) | 013A01380 | Aluminium 4.0m zonder MVB | BDP102 GRN15 / 830 DRW PCC SI CLO D9 SRG10 | 2019-09-01 | 2020-11-17 | Lamp brandt niet | Vernieling | [6 empty] | M8.8 Plts+lev. Alu luikje tm 4,5
Sliedrecht | Sportlaan (Sliedrecht) | 014 01380 | Aluminium 4.0m zonder MVB | BDP102 GRN15 / 830 DRW PCC SI CLO D9 SRG10 | 2019-09-01 | 2020-11-17 | Lamp brandt niet | Loos alarm
Zwijndrecht | Burgemeester de Bruïnelaan | 032 000701 | St.Gecoat 08,0m EU con. R5004 | ALBANY Maxi 5068 sym 24led 500mA WW RAL5004 | 2017-08-01 | 2020-11-17 | Lamp brandt niet | Loos alarm
Zwijndrecht | Jan van Nassaustraat | 003 002569 | 127296 Aluminium 6.0m con. UE 750mm | 2500 1xPLL24 E | 2009-07-07 | 2020-11-17 | Lamp brandt niet | Storing |  |  | Lamp vervangen
Zwijndrecht | Schubertstraat | 001 004979 | Staal gegalvaniseerd 04,0m con. (127021) | KFK 1xPLL18/24 E | 2010-12-12 | 2020-11-17 | Lamp brandt niet | Loos alarm
Dordrecht | Admiraalsplein | 024 0070 | St.gecoat 04,5m Zwart t.b.v Metronemis (127035) | CDS580 S TP 1x CDO-ET 70W | 2013-09-18 | 2020-11-18 | Lamp brandt niet | Loos alarm
Dordrecht | Algolring | 002 0110 | Staal gegalvaniseerd 03,5m (127015) | 2000 1x PLL24 E | 2010-06-29 | 2020-11-18 | Lamp brandt niet | Loos alarm
Dordrecht | Cirkel (Dordrecht) | 023 0925 | Staal gegalvaniseerd 03,5m (127015) | 2000 1x PLL24 E | 2007-04-18 | 2020-11-18 | Lamp brandt niet | Kabelstoring
Dordrecht | De Jagerweg | 006 2305 | Staal gegalvaniseerd 03,5m (127015) | 2000 1x PLL24 E | 2010-07-01 | 2020-11-18 | Lamp brandt niet | Storing |  |  | Lamp vervangen
Dordrecht | Galileïlaan | 144 1580 | Staal gegalvaniseerd 08,0m (127135-1500) | LW-SRDS2 6300 LM 36A 730 DANB CV (dim00-30) Zhaga | 2019-08-01 | 2020-11-18 | Lamp brandt niet | Loos alarm
Dordrecht | Groothoofd | 014 1775 | 127960 Gietijzeren Mast 03,0m De Nood | 150120 Haagse kap A11 Elegance Son50/70 | 2007-06-29 | 2020-11-18 | Lamp brandt niet | Loos alarm
Dordrecht | Minnaertweg | 006 3495 | Staal gegalvaniseerd 08,0m (127135-1500) | 2500 1xPLL36 E | 2006-09-25 | 2020-11-18 | Lamp brandt niet | Loos alarm
Dordrecht | Nieuwe Haven | 002A3715 | Klokverlichting 04,5m | Klokverlichting | 1996-12-01 | 2020-11-18 | Anders | Diverse
Dordrecht | Oudendijk | 107 3980 | 127085 Staal gegalvaniseerd 06,0m | Piano-Mini 16LED .... NW 350mA | 2014-12-12 | 2020-11-18 | Lamp brandt niet | Loos alarm
Dordrecht | Pegasusring | 010A4055 | Staal gegalvaniseerd 03,5m (127015) | 2000 1x PLL24 E | 2010-07-15 | 2020-11-18 | Lamp brandt niet | Loos alarm
Dordrecht | Pijnenburg | 029 4270 | Staal gegalvaniseerd 03,5m (127015) | 2000 1x PLL24 E | 2009-05-06 | 2020-11-18 | Lamp brandt niet | Storing |  |  | Lamp vervangen
Dordrecht | Tafelberg | 004 5190 | Staal gegalvaniseerd 03,5m (127015) | 2000 1x PLL24 E | 2007-04-20 | 2020-11-18 | Lamp brandt niet | Storing |  |  | Lamp vervangen
Dordrecht | Waterman | 094A5800 | Staal gegalvaniseerd 03,5m (127015) | 2000 1x PLL24 E | 2007-08-02 | 2020-11-18 | Lamp brandt niet | Storing
Heerjansdam | Dorpsplein | 001 011011 | Gietijzeren Mast 03,0m | Haagse kap A11 Elegance NU-led | 2009-11-18 | 2020-11-18 | Lamp brandt niet | Loos alarm
Zwijndrecht | Hoofdland | 058 002275 | Aluminium 8.0m con UE 750mm | Ampera Mini 24LED 5068 WW 700mA CLO 55W 6300lm 005A8 | 2022-09-20 | 2020-11-18 | Lamp brandt niet | Storing |  |  | Lamp vervangen |  |  | HF-P 155 PL-L III 220-240V 50/60
Zwijndrecht | Jan van Nassaustraat | 002 002569 | 127296 Aluminium 6.0m con. UE 750mm | 2500 1xPLL24 E | 2009-07-07 | 2020-11-18 | Lamp brandt niet | Storing |  |  | Lamp zat los
Alblasserdam | Vijverhof | 014 43323 | Aluminium 3.5m Con top60 | BDP102 GRN12 / 830 DRW PCC SI CLO D9 SRG10 | 2020-09-01 | 2020-11-19 | Lamp brandt niet | Storing | [6 empty] | Zekering vervangen
Dordrecht | Oude Veerweg | 002 3965 | 127085 Staal gegalvaniseerd 06,0m | Sintra 1 SONT070 | 2004-09-10 | 2020-11-19 | Lamp brandt niet | Loos alarm
Sliedrecht | Christiaan Huygensstraat (Sliedrecht) | 006A00550 | 127312 ALU 6,5M EU 700mm HDPE | VP1011 WW RAL-7036 | 2016-11-11 | 2020-11-19 | Lamp brandt niet | Loos alarm
Sliedrecht | Prickwaert | 088 01130 | Aluminium 4.0m zonder MVB | 2160 1xPLL 24 E Mithra | 2016-09-26 | 2020-11-19 | Lamp brandt niet | Loos alarm
Zwijndrecht | Swanendrift | 009 005347 | Aluminium 8.0m con UE 750mm |  |  | 2020-11-19 | Mast rechtzetten | Onderhoud | [6 empty] | M8.2 Rechtzetten mast >4,5t/m10m
Zwijndrecht | Swanendrift | 010 005347 | Aluminium 8.0m con UE 750mm |  |  | 2020-11-19 | Mast rechtzetten | Onderhoud | [6 empty] | M8.2 Rechtzetten mast >4,5t/m10m
Zwijndrecht | Swanendrift | 016 005347 | Aluminium 8.0m con UE 750mm |  |  | 2020-11-19 | Mast rechtzetten | Onderhoud | [6 empty] | M8.2 Rechtzetten mast >4,5t/m10m
Zwijndrecht | Swanendrift | 064 005347 | Aluminium 8.0m con UE 750mm |  |  | 2020-11-19 | Mast rechtzetten | Onderhoud | [6 empty] | M8.2 Rechtzetten mast >4,5t/m10m
Zwijndrecht | Swanendrift | 078 005347 | Staal gegalvaniseerd 08,0m (127135-1500) |  |  | 2020-11-19 | Mast rechtzetten | Onderhoud | [6 empty] | M8.2 Rechtzetten mast >4,5t/m10m
Zwijndrecht | Titia Gorterstraat | 001 005487 | Aluminium 5.5m | 2500 1xPLL24 E | 2002-07-01 | 2020-11-19 | Lamp brandt niet | Storing |  |  | Lamp vervangen |  |  | HF-P 1 22-42 PL-T/C/L/TL5C EII 2
Zwijndrecht | Titia Gorterstraat | 002 005487 | Staal gegalvaniseerd 06,0m UE 750mm (127091-750) | 2500 1xPLL24 E | 2002-07-01 | 2020-11-19 | Lamp brandt niet | Loos alarm
Alblasserdam | Zeevaartstraat | 014 43358 | 127310 Aluminium 6,0m UE 750mm HDPE | LW-SRDS2 2000 LM 16A 730 DAME CC | 2020-08-01 | 2020-11-20 | Lamp brandt niet | Loos alarm
Dordrecht | Brittenburg | 007 0760 | 127015 LineX Staal gegalvaniseerd 03,5m | 132160 Ekra 20 helder lens 63 9W 1000 lumen 3000K RAL 9007 XiSR22 | 2024-11-26 | 2020-11-20 | Lamp brandt niet | Storing |  |  | Lamp vervangen
Dordrecht | Rechte Zandweg | 018 4295 | VK/OV-mast 08,0 m | LW-SRDS2 6300 LM 36A 730 DANB CV (dim00-30) Zhaga | 2020-07-24 | 2020-11-20 | Lamp brandt niet | Storing
Dordrecht | Remmerstein | 042 4370 | Staal gegalvaniseerd 03,5m (127015) | 2000 1x PLL24 E | 2011-11-03 | 2020-11-20 | Lamp brandt niet | Storing |  |  | Lamp vervangen
Dordrecht | Remmerstein | 043 4370 | Staal gegalvaniseerd 03,5m (127015) | 2000 1x PLL24 E | 2011-11-03 | 2020-11-20 | Lamp brandt niet | Storing |  |  | Lamp vervangen
Dordrecht | Waterman | 077 5800 | Staal gegalvaniseerd 03,5m (127015) | 2000 1x PLL24 E | 2007-08-01 | 2020-11-20 | Lamp brandt niet | Storing |  |  | Lamp vervangen
Dordrecht | Wega | 007 5850 | Staal gegalvaniseerd 03,5m (127015) | 2000 1x PLL24 E | 2006-12-21 | 2020-11-20 | Lamp brandt niet | Storing |  |  | Lamp vervangen
Dordrecht | Wittenstein | 023 5985 | Staal gegalvaniseerd 03,5m (127015) | 2000 1x PLL24 E | 2015-03-01 | 2020-11-20 | Lamp brandt niet | Storing |  |  | Lamp vervangen
Dordrecht | Zuidendijk | 087 6355 | Staal gegalvaniseerd 03,5m (127015) | 132160 Ekra 20 helder lens 63 9W 1000 lumen 3000K RAL 9007 XiSR22 | 2023-09-01 | 2020-11-20 | Lamp brandt niet | Loos alarm
Dordrecht | Zuidendijk | 089 6355 | Staal gegalvaniseerd 03,5m (127015) | 132160 Ekra 20 helder lens 63 9W 1000 lumen 3000K RAL 9007 XiSR22 | 2023-09-01 | 2020-11-20 | Lamp brandt niet | Loos alarm
Dordrecht | Zuidendijk | 093 6355 | Staal gegalvaniseerd 03,5m (127015) | 2000 1x PLL24 E | 2014-12-22 | 2020-11-20 | Lamp brandt niet | Storing |  |  | Lamp vervangen
Alblasserdam | Papaverstraat | 004 43543 | Aluminium 5.0m UE 750mm | 131150 LW-SRDS2 13W 2000LM 24A 730 DAME CC G4 XiSR22 X XC 7040C3M SPD | 2024-06-15 | 2020-11-23 | Eraf/los/nieuw: lichtkap | Loos alarm
Dordrecht | Achterhakkers | 009 0035 | 127120 Staal ggv 8,0m Paaltop | Evolo-2 CPO 90W dim | 2011-11-18 | 2020-11-23 | Lamp brandt niet | Storing |  |  | Lamp vervangen |  |  | HID-DV PROG Xt 90 CPO Q 208-277
Dordrecht | Anthonie Camerlingstraat | 003 0855 | Staal gegalvaniseerd 03,5m (127015) | KFK LED2WELL 1500lm overeenkomst | 2019-12-12 | 2020-11-23 | Lamp brandt niet | Loos alarm
Dordrecht | Anthonie Camerlingstraat | 004 0855 | Staal gegalvaniseerd 03,5m (127015) | KFK LED2WELL 1500lm overeenkomst | 2019-12-12 | 2020-11-23 | Lamp brandt niet | Loos alarm
Dordrecht | Augustijnenkamp | 009 0225 | Muurarmatuur 03,5m | Bega 7825S LED 14W 30000K 1800lm | 2015-04-14 | 2020-11-23 | Lamp brandt niet | [5 empty] | Armatuur vervangen
Dordrecht | De Jagerweg | 026 2305 | Staal gegalvaniseerd 08,0m (127135-1500) | Sintra 1 SONT070 | 2005-07-05 | 2020-11-23 | Lamp brandt niet | Storing |  |  | Lamp vervangen |  |  | HID-DV PROG Xt 70 CDO Q 208-277
Dordrecht | Dwarsgang | 003 1350 | St.Gecoat 04,5m Zwart top 60 (127027) |  |  | 2020-11-23 | Lamp brandt niet
Dordrecht | Frans Lebretlaan | 030 2915 | Staal gegalvaniseerd 08,0m (127135-1500) | 131300 LW-SRDS2 11W 1600LM 24A 730 DSN1 CC G4 XiSR22 X XC 7040C3M SPD | 2023-09-01 | 2020-11-23 | Lamp brandt niet | Storing |  |  | Lamp vervangen |  |  | HF-P 155 PL-L III 220-240V 50/60
Dordrecht | Goudestein | 009A1695 | Staal gegalvaniseerd 03,5m (127015) | 2000 1x PLL24 E | 2011-11-03 | 2020-11-23 | Lamp brandt niet | Storing |  |  | Lamp vervangen
Dordrecht | Groenekruislaan | 020 1745 | Staal gegalvaniseerd 08,0m (127135-1500) | Sintra 1 SONT070 | 2006-09-28 | 2020-11-23 | Lamp brandt niet | Storing |  |  | Lamp vervangen
Dordrecht | Kinkelenburg (Dordrecht) | 081 2515 | Staal gegalvaniseerd 03,5m (127015) | 2000 1xPLL36 E | 2005-12-28 | 2020-11-23 | Anders | Diverse
Dordrecht | Koeiendijk | 001 2570 | Staal gegalvaniseerd 03,5m (127015) | 132150 Ekra 20 helder lens 63 6W 600 lumen 3000K RAL 9007 XiSR22 | 2023-05-30 | 2020-11-23 | Lamp brandt niet | Storing |  |  | Lamp vervangen |  | Armatuur rechtzetten | HF-P 1 22-42 PL-T/C/L/TL5C EII 2
Dordrecht | Ockenburg | 049 3860 | 127015 LineX Staal gegalvaniseerd 03,5m | 132160 Ekra 20 helder lens 63 9W 1000 lumen 3000K RAL 9007 XiSR22 | 2024-12-05 | 2020-11-23 | Lamp brandt niet | Storing |  |  | Lamp vervangen
Dordrecht | Ockenburg | 049 3860 | 127015 LineX Staal gegalvaniseerd 03,5m | 132160 Ekra 20 helder lens 63 9W 1000 lumen 3000K RAL 9007 XiSR22 | 2024-12-05 | 2020-11-23 | Lamp brandt niet | Storing |  |  | Lamp vervangen
Dordrecht | Planetenlaan | 003 4095 | OV/VK-mast 08,0m DU | SGS253 CR GB SONT70 | 2005-08-05 | 2020-11-23 | Lamp brandt niet | Loos alarm
Dordrecht | Plutolaan | 001 4120 | Staal gegalvaniseerd 08,0m (127135-1500) | 131300 LW-SRDS2 11W 1600LM 24A 730 DSN1 CC G4 XiSR22 X XC 7040C3M SPD | 2023-10-11 | 2020-11-23 | Lamp brandt niet | Storing
Dordrecht | Prattenburg | 029 4195 | Staal gegalvaniseerd 03,5m (127015) | 2000 1x PLL24 E | 2009-08-02 | 2020-11-23 | Lamp brandt niet | Storing |  |  | Lamp vervangen
Dordrecht | Van Gendtstraat | 004 1605 | 127040 Staal ggv 0,60m Paaltop con. | Stela square 18 Led | 2010-02-16 | 2020-11-23 | Lamp brandt niet | Kabelstoring
Dordrecht | Wouwstraat | 004 6025 | Staal gegalvaniseerd 06.0. UE 1500mm (127091-1500) | 2500 1xPLL36 E | 2006-06-16 | 2020-11-23 | Lamp brandt niet | Loos alarm
Heerjansdam | Dorpsstraat | 034 011012 | 127290 Aluminium 6.0m verl. UE 750mm | 2500 1xPLL24 E | 2013-10-08 | 2020-11-23 | Lamp brandt niet | Loos alarm
Sliedrecht | Aveling | 003 00035 | 127310 Aluminium 6,0m UE 750mm HDPE | LW-SRDS2 2000 LM 16A 730 DAME CC | 2019-09-01 | 2020-11-23 | Lamp brandt niet | Loos alarm
Sliedrecht | Prickwaert | 011 01130 | 127310 Aluminium 6,0m UE 750mm HDPE | VP1011 WW RAL-7036 | 2016-09-30 | 2020-11-23 | Lamp brandt niet | Loos alarm
Sliedrecht | Thorbeckelaan (Sliedrecht) | 085 01450 | Aluminium 6.5m UE 700mm | LW-SRDS2 5000LM 24A 730 DANB CV (4500lm dim10-40) Zagha | 2018-12-01 | 2020-11-23 | Eraf/los/nieuw: mastluik | Vernieling | [6 empty] | M8.7 Plts+lev. RVS luikje > 4,5m
Sliedrecht | Weresteijn | 016 01680 | Aluminium 4.0m zonder MVB | 2160 1xPLL 18 E Mithra | 2010-03-25 | 2020-11-23 | Lamp brandt niet
Zwijndrecht | Frans Halsstraat (Zwijndrecht) | 004 001600 | Staal gegalvaniseerd 06,0m UE 750mm (127091-750) | Axia 2.1 WW 5167 8 led 480mA 13W 1600lm | 2023-04-17 | 2020-11-23 |  | Diverse
Zwijndrecht | Jeroen Boschlaan | 001 002593 | Staal gegalvaniseerd 03,5m con | KFK LED2WELL 1600lm | 2020-11-20 | 2020-11-23 |  | Diverse
Zwijndrecht | Marsdiep | 002 003506 | Aluminium 3,5m verl. MVB | KFK LED2WELL 1600lm | 2014-12-01 | 2020-11-23 | Anders | Diverse
Alblasserdam | Vijverhof | 011 43323 | Aluminium 3.5m Con top60 | BDP102 GRN12 / 830 DRW PCC SI CLO D9 SRG10 | 2020-09-01 | 2020-11-24 | Lamp brandt niet
Dordrecht | Algolring | 003 0110 | Staal gegalvaniseerd 03,5m (127015) | 2000 1x PLL24 E | 2010-06-29 | 2020-11-24 | Lamp brandt niet | Loos alarm
Dordrecht | Algolring | 004 0110 | Staal gegalvaniseerd 03,5m (127015) | 2000 1x PLL24 E | 2010-07-13 | 2020-11-24 | Lamp brandt niet | Loos alarm
Dordrecht | Doornenburg | 009 1195 | Wandsteun ggv 04,0m | 2000 1x PLL24 E | 2009-08-01 | 2020-11-24 | Lamp brandt niet | Storing |  |  | Lamp vervangen
Dordrecht | Gravenstraat | 005 1730 | Overspanning 06,0m | 132200 Blackbird Hanging ECO CRl70 L19 16LED RAL9006 Zhaga, 12kV SPD klasse 1 30W 4000lm | 2024-10-28 | 2020-11-24 | Anders | Diverse
Dordrecht | Nieuweweg | 001 3725 | Staal gegalvaniseerd 04,5m TOP76 (127030) | Axia 2.1 WW 5165 4 led 680mA 1000lm | 2016-12-20 | 2020-11-24 | Lamp brandt niet | Kabelstoring
Dordrecht | Pegasusring | 005 4055 | Staal gegalvaniseerd 03,5m (127015) | 2000 1x PLL24 E | 2010-06-30 | 2020-11-24 | Lamp brandt niet | Storing |  |  | Lamp vervangen
Dordrecht | Reggestraat | 004 4340 | 127040 Staal ggv 0,60m Paaltop con. | 2500 1xPLL24 E | 2012-06-12 | 2020-11-24 | Lamp brandt niet | Loos alarm
Dordrecht | Schorpioenstraat (Dordrecht) | 010 4705 | Staal gegalvaniseerd 03,5m (127015) | 2000 1x PLL24 E | 2005-12-23 | 2020-11-24 | Lamp brandt niet | Loos alarm
Dordrecht | Spicaring | 009 4935 | Staal gegalvaniseerd 03,5m (127015) | 2000 1x PLL24 E | 2010-06-30 | 2020-11-24 | Lamp brandt niet | Storing |  |  | Lamp vervangen
Dordrecht | Tucanaring | 008 5355 | Staal gegalvaniseerd 03,5m (127015) | 2000 1x PLL24 E | 2010-06-30 | 2020-11-24 | Lamp brandt niet | Storing |  |  | Lamp vervangen
Dordrecht | Wouwstraat | 003 6025 | Staal gegalvaniseerd 03,5m (127015) | 2000 1x PLL24 E | 2006-07-21 | 2020-11-24 | Lamp brandt niet | Loos alarm
Heerjansdam | Dorpsstraat | 036 011012 | 127296 Aluminium 6.0m con. UE 750mm | 2500 1xPLL24 E | 2007-03-27 | 2020-11-24 | Lamp brandt niet | Loos alarm
Heerjansdam | Dorpsstraat | 038 011012 | 127296 Aluminium 6.0m con. UE 750mm | 2500 1xPLL24 E | 2007-03-27 | 2020-11-24 | Lamp brandt niet | Loos alarm
Sliedrecht | Parallelweg (Sliedrecht) | 131 01090 | 127310 Aluminium 6,0m UE 750mm HDPE | 131160 LW-SRDS2 16W 2500LM 24A 730 DAME CC G4 XiSR22 X XC 7040C3M SPD | 2024-10-09 | 2020-11-24 | Lamp brandt niet | Storing | [6 empty] | Zekering vervangen
Zwijndrecht | Warmoeziersstraat | 008 006238 | Aluminium 3.5m Con top60 | RMB 1xPLL 24W C | 2007-04-24 | 2020-11-24 | Lamp knippert | Loos alarm
Alblasserdam | Haven | 007L43427 | Staal gegalvaniseerd 12,0m DU | OLYMPIA 2 1xCDO-ET 100 | 2009-12-14 | 2020-11-25 | Lamp brandt niet
Alblasserdam | Haven | 009L43427 | Staal gegalvaniseerd 08,0m pt con. | FOCAL 1641 1x CDO-ET 70W | 2009-12-14 | 2020-11-25 | Lamp brandt niet | Storing
Alblasserdam | Havenplein | 006 71822 | St.Gecoat 06.0m PT CON RAL9023 | NEOS 1 CDM-T35W 1659 RAL9023 | 2012-07-01 | 2020-11-25 | Lamp brandt niet | Loos alarm
Dordrecht | Galileïlaan | 144 1580 | Staal gegalvaniseerd 08,0m (127135-1500) | LW-SRDS2 6300 LM 36A 730 DANB CV (dim00-30) Zhaga | 2019-08-01 | 2020-11-25 | Lamp brandt niet | Storing | [6 empty] | Zekering vervangen
Dordrecht | Pijnenburg | 062 4270 | Staal gegalvaniseerd 03,5m (127015) | 2000 1x PLL24 E | 2009-05-06 | 2020-11-25 | Lamp brandt niet | Loos alarm
Dordrecht | Pijnenburg | 063 4270 | Staal gegalvaniseerd 03,5m (127015) | 2000 1x PLL24 E | 2009-05-06 | 2020-11-25 | Lamp brandt niet | Storing | [6 empty] | Zekering vervangen
Dordrecht | Schuilenburg | 028 4725 | Wandsteun ggv 03,0m | 132160 Ekra 20 helder lens 63 9W 1000 lumen 3000K RAL 9007 XiSR22 | 2024-10-18 | 2020-11-25 | Lamp brandt niet | Storing |  |  | Lamp vervangen
Dordrecht | Waterman | 094A5800 | Staal gegalvaniseerd 03,5m (127015) | 2000 1x PLL24 E | 2007-08-02 | 2020-11-25 | Anders | Diverse
Sliedrecht | Baaneweer | 005 00040 | Aluminium 4.0m zonder MVB | HPS 100 CITYZEN 1 x PLL36 E | 2007-04-01 | 2020-11-25 | Lamp brandt niet | Loos alarm
Sliedrecht | Deltalaan | 018 00230 | 127334 Aluminium 6.0m DU 1250mm HDPE reclame | LW-SRDS2 5000LM 24A 730 DANB CV (4000lm dim20-50) Zhaga | 2018-07-02 | 2020-11-25 | Lamp brandt niet
Sliedrecht | Dorlandsweer | 020 00250 | Aluminium 3.0m Con. top60 | 2160 1xPLL 18 E Mithra | 2010-03-26 | 2020-11-25 | Lamp brandt niet | Storing |  |  | Lamp vervangen
Sliedrecht | Julianastraat (Sliedrecht) | 011 00580 | 127288 Aluminium 4.0m con HDPE | HPS 100 CITYZEN 1 x PLL36 E | 2004-04-01 | 2020-11-25 | Lamp brandt niet | Vernieling | [6 empty] | Zekering vervangen
Sliedrecht | Leeghwaterstraat (Sliedrecht) | 002 00810 | Aluminium 6.5m UE 700mm | 131170 LW-SRDS2 22W 3400LM 24A DAME CC G4 XiSR40 X XC 7040C3M SPD | 2023-12-06 | 2020-11-25 | Lamp brandt niet | Loos alarm
Sliedrecht | Leeghwaterstraat (Sliedrecht) | 031 00810 | 127310 Aluminium 6,0m UE 750mm HDPE | 131150 LW-SRDS2 13W 2000LM 24A 730 DAME CC G4 XiSR22 X XC 7040C3M SPD | 2024-02-05 | 2020-11-25 | Lamp brandt niet | Storing |  |  | Lamp zat los
Sliedrecht | Leeghwaterstraat (Sliedrecht) | 050 00810 | 127310 Aluminium 6,0m UE 750mm HDPE | 131170 LW-SRDS2 22W 3400LM 24A DAME CC G4 XiSR40 X XC 7040C3M SPD | 2023-12-06 | 2020-11-25 | Lamp brandt niet | Storing |  |  | Lamp zat los
Sliedrecht | Lelystraat | 009 00870 | 127310 Aluminium 6,0m UE 750mm HDPE | 131170 LW-SRDS2 22W 3400LM 24A DAME CC G4 XiSR40 X XC 7040C3M SPD | 2024-10-09 | 2020-11-25 | Lamp brandt niet | Loos alarm
Sliedrecht | Parallelweg (Sliedrecht) | 012 01090 | 127310 Aluminium 6,0m UE 750mm HDPE | MC2 1xSON-T70 | 2004-03-01 | 2020-11-25 | Lamp brandt niet | Storing |  |  | Lamp vervangen
Sliedrecht | Parallelweg (Sliedrecht) | 082 01090 | Aluminium 8.0m PT DU | 131230 LW-SRDS2 40W 6300LM 36A 730 DANB CC G4 XiSR75 X 3SC C1 7040C3M SPD (dimmen 23:00 - 6:00 uur 30%) | 2024-09-28 | 2020-11-25 | Lamp brandt niet | Loos alarm
Sliedrecht | Parallelweg (Sliedrecht) | 083 01090 | Aluminium 8.0m PT DU | 131230 LW-SRDS2 40W 6300LM 36A 730 DANB CC G4 XiSR75 X 3SC C1 7040C3M SPD (dimmen 23:00 - 6:00 uur 30%) | 2025-02-04 | 2020-11-25 | Lamp brandt niet | Loos alarm
Sliedrecht | Parallelweg (Sliedrecht) | 133 01090 | 127310 Aluminium 6,0m UE 750mm HDPE | 131160 LW-SRDS2 16W 2500LM 24A 730 DAME CC G4 XiSR22 X XC 7040C3M SPD | 2024-10-09 | 2020-11-25 | Lamp brandt niet |  |  |  | Lamp vervangen |  |  | HF-P 1 22-42 PL-T/C/L/TL5C EII 2
Sliedrecht | Thorbeckelaan (Sliedrecht) | 046 01450 | Aluminium 6.5m UE 700mm | LW-SRDS2 5000LM 24A 730 DANB CV (3500lm dim30-60) Zhaga | 2018-12-01 | 2020-11-25 | Lamp brandt niet | Kabelstoring
Sliedrecht | Thorbeckelaan (Sliedrecht) | 048 01450 | 127310 Aluminium 6,0m UE 750mm HDPE | LW-SRDS2 5000LM 24A 730 DANB CV (3500lm dim30-60) Zhaga | 2018-12-01 | 2020-11-25 | Lamp brandt niet | Kabelstoring
Sliedrecht | Tiendweg (Sliedrecht) | 006 01470 | Aluminium 4.0m zonder MVB | 131130 LW-SRDS2 10W 1200 LM 8A 730 DANB CC G4 XiSR22 X XC7040C3M SPD (diameter 60 mm) | 2023-12-06 | 2020-11-25 | Lamp brandt niet | Loos alarm
Sliedrecht | Tiendweg (Sliedrecht) | 010 01470 | 127288 Aluminium 4.0m con HDPE | 131130 LW-SRDS2 10W 1200 LM 8A 730 DANB CC G4 XiSR22 X XC7040C3M SPD (diameter 60 mm) | 2023-12-06 | 2020-11-25 | Lamp brandt niet | Loos alarm
Sliedrecht | Trapezium | 011 01485 | 127292 Aluminium 6.5m Verj. UE 700mm | LW-SRDS2 3400 LM 16A 730 DAME CC | 2018-12-01 | 2020-11-25 | Lamp brandt niet | Storing
Zwijndrecht | Prinses Beatrixstraat (Zwijndrecht) | 005 004480 | 127296 Aluminium 6.0m con. UE 750mm | LIBRA 1xPLL24 E RAL9007 | 2010-11-29 | 2020-11-25 | Lamp brandt niet | Storing |  |  | Lamp vervangen
Dordrecht | Noordendijk | 207 3760 | 127085 Staal gegalvaniseerd 06,0m |  |  | 2020-11-26 | Mast rechtzetten | Onderhoud | [6 empty] | M8.2 Rechtzetten mast >4,5t/m10m
Dordrecht | Rudyard Kipling-erf | 057 2525 | Staal gegalvaniseerd 03,5m (127015) |  |  | 2020-11-26 | Mast rechtzetten | Onderhoud | [6 empty] | M8.1 Rechtzetten mast t/m 4,5m
Dordrecht | Schenkeldijk Beneden | 045 4662 | Staal gegalvaniseerd 06.0. UE 1500mm (127091-1500) | ALTRA-2 1x PLL24 E | 2014-12-10 | 2020-11-26 | Lamp brandt niet | Storing |  |  | Lamp vervangen
Dordrecht | Weerdestein (Dordrecht) | 030 5825 | Staal gegalvaniseerd 03,5m (127015) | 2000 1x PLL24 E | 2014-03-04 | 2020-11-26 | Lamp brandt niet | Loos alarm
Sliedrecht | Weresteijn | 036 01680 | Aluminium 4.0m zonder MVB | 2160 1xPLL 18 E Mithra | 2010-03-25 | 2020-11-26 | Lamp brandt niet | Loos alarm
Sliedrecht | Weresteijn | 072 01680 | Aluminium 4.0m zonder MVB | 2160 1xPLL 18 E Mithra | 2010-03-25 | 2020-11-26 | Lamp brandt niet | Loos alarm
Alblasserdam | Maasstraat (Alblasserdam) | 014 43463 | Aluminium 3.5m Con top60 | 132160 Ekra 20 helder lens 63 9W 1000 lumen 3000K RAL 9007 XiSR22 | 2023-11-27 | 2020-11-27 | Lamp brandt niet | Loos alarm
Alblasserdam | Maasstraat (Alblasserdam) | 017 43463 | Aluminium 3.5m Con top60 | 132145 Ekra 20 helder lens 62 9W 1000 lumen 3000K RAL 9007 XiSR22 | 2023-11-27 | 2020-11-27 | Lamp brandt niet | Loos alarm
Alblasserdam | Resedastraat | 001A43516 | Aluminium 5.0m UE 750mm | 131150 LW-SRDS2 13W 2000LM 24A 730 DAME CC G4 XiSR22 X XC 7040C3M SPD | 2024-06-15 | 2020-11-27 | Lamp brandt niet | Loos alarm
Alblasserdam | West Kinderdijk | 044 43315 | Staal gegalvaniseerd 08,0m (127135-1500) | 131230 LW-SRDS2 40W 6300LM 36A 730 DANB CC G4 XiSR75 X 3SC C1 7040C3M SPD (dimmen 23:00 - 6:00 uur 30%) | 2025-03-03 | 2020-11-27 | Lamp brandt niet | Storing | [6 empty] | Zekering vervangen
Dordrecht | Arentsburg | 041 0200 | 127015 LineX Staal gegalvaniseerd 03,5m | 132160 Ekra 20 helder lens 63 9W 1000 lumen 3000K RAL 9007 XiSR22 | 2023-12-18 | 2020-11-27 | Lamp brandt niet | Storing |  |  | Lamp vervangen
Dordrecht | Cannenburg (Dordrecht) | 012 0875 | Staal gegalvaniseerd 03,5m (127015) | 2000 1x PLL24 E | 2010-11-11 | 2020-11-27 | Lamp brandt niet | Storing | [5 empty] | HF-P 1 22-42 PL-T/C/L/TL5C EII 2
Dordrecht | Driehoek | 015 1260 | Staal gegalvaniseerd 03,5m (127015) | 2000 1x PLL24 E | 2007-04-19 | 2020-11-27 | Lamp brandt niet | Storing |  |  | Lamp vervangen
Dordrecht | Gravensingel | 010 1725 | 127040 Staal ggv 0,60m Paaltop con. | Disq 2144 36LED | 2011-03-07 | 2020-11-27 | Lamp brandt niet | Storing
Dordrecht | Grevelingenweg | 010 1735 | Staal gegalvaniseerd 08,0m (127135-1500) | 2500 1xPLL55 E | 2006-04-26 | 2020-11-27 | Lamp brandt niet | Kabelstoring
Dordrecht | Kameleonring | 010A2380 | Staal gegalvaniseerd 03,5m (127015) | 2000 1x PLL24 E | 2010-07-02 | 2020-11-27 | Lamp brandt niet | Loos alarm
Dordrecht | Pegasusring | 002 4055 | Staal gegalvaniseerd 03,5m (127015) | 2000 1x PLL24 E | 2010-06-30 | 2020-11-27 | Lamp brandt niet | Storing |  |  | Lamp vervangen
Dordrecht | Prattenburg | 035A4195 | Staal gegalvaniseerd 03,5m (127015) | 2000 1x PLL24 E | 2005-03-12 | 2020-11-27 | Lamp brandt niet | Storing | [5 empty] | HF-P 1 22-42 PL-T/C/L/TL5C EII 2
Dordrecht | Transvaalstraat | 032 5325 | St.Gecoat zwart 10,0m speciaal DU 7,20m | SRS 420 1xCDO-TT 070W EVSA | 2010-11-01 | 2020-11-27 | Lamp brandt niet | Loos alarm
Dordrecht | Tweelingenstraat (Dordrecht) | 004 5370 | Staal gegalvaniseerd 03,5m (127015) | 2000 1x PLL24 E | 2007-12-03 | 2020-11-27 | Lamp brandt niet | Storing
Dordrecht | Walenburg | 039 5735 | Staal gegalvaniseerd 03,5m (127015) | 2000 1x PLL24 E | 2004-12-15 | 2020-11-27 | Lamp brandt niet | Storing | [5 empty] | HF-P 1 22-42 PL-T/C/L/TL5C EII 2
Dordrecht | Willem de Zwijgerlaan (Dordrecht) | 004 6440 | 127085 Staal gegalvaniseerd 06,0m | 2500 1xPLL36 E | 2011-10-12 | 2020-11-27 | Lamp brandt niet | Loos alarm
Dordrecht | Zeehavenlaan | 003 6300 | Staal gegalvaniseerd 06.0. UE 1500mm (127091-1500) | 131300 LW-SRDS2 11W 1600LM 24A 730 DSN1 CC G4 XiSR22 X XC 7040C3M SPD | 2022-10-05 | 2020-11-27 | Lamp brandt niet | Loos alarm
Dordrecht | Zeehavenlaan | 005 6300 | 127085 Staal gegalvaniseerd 06,0m | 131300 LW-SRDS2 11W 1600LM 24A 730 DSN1 CC G4 XiSR22 X XC 7040C3M SPD | 2022-07-08 | 2020-11-27 | Lamp brandt niet | Loos alarm
Sliedrecht | Thorbeckelaan (Sliedrecht) | 037 01450 | 127310 Aluminium 6,0m UE 750mm HDPE | LW-SRDS2 5000LM 24A 730 DANB CV (3500lm dim30-60) Zhaga | 2018-12-01 | 2020-11-27 | Lamp brandt niet | Aanrijding
Zwijndrecht | Beneluxlaan | 025 000418 | 127326 ALU 8,0M DU 1250mm HDPE | Ampera Mini 24LED 5068 WW 350mA 27W 3600lm 003A7 | 2023-11-07 | 2020-11-27 | Lamp brandt niet | Loos alarm
Zwijndrecht | Develsingel | 017A001112 | Staal gegalvaniseerd 07,5m | Furyo 2 24 led 5098 WW 500mA | 2020-02-07 | 2020-11-27 | Lamp brandt niet | Storing | [6 empty] | Zekering vervangen
Zwijndrecht | Develsingel | 018 001112 | 127329 ALU 8,0M UE 1250mm HDPE | Furyo 2 24 led 5098 WW 500mA | 2020-10-13 | 2020-11-27 | Lamp brandt niet | Loos alarm
Zwijndrecht | Dubbelweg | 001 001333 | Staal gegalvaniseerd 08,0m (127135-1500) | Ampera EVO1 30LED 5304AS WW 441mA CLO 40W 6300lm D1C3C | 2023-08-01 | 2020-11-27 | Lamp brandt niet | Storing |  |  | Lamp vervangen
Zwijndrecht | Dubbelweg | 002 001333 | Staal gegalvaniseerd 08,0m (127135-1500) | Ampera EVO1 30LED 5304AS WW 441mA CLO 40W 6300lm D1C3C | 2023-08-01 | 2020-11-27 | Lamp brandt niet |  |  |  | Lamp vervangen
Zwijndrecht | Lindtsedijk (Zwijndrecht) | 155 003298 | Aluminium 7.5m EU + MVB | BGP621 LW10 40x-4S/740 PSD-SRDM12 DGR CLO D9 . 62S 0 . L30 | 2020-10-01 | 2020-11-27 | Lamp brandt niet | Storing
Zwijndrecht | Lindtsedijk (Zwijndrecht) | 156 003298 | 127300 Aluminium 8.0m verl. UE L1250MM MVB | BGP621 LW10 40x-4S/740 PSD-SRDM12 DGR CLO D9 . 62S 0 . L30 | 2020-10-01 | 2020-11-27 | Lamp brandt niet | Loos alarm
Zwijndrecht | Oude-Stationsweg | 023 004081 | 127296 Aluminium 6.0m con. UE 750mm | 140410 Axia 2.1 WW 830 5167 8L oslon square giant 500mA 1737lm 14W | 2024-10-02 | 2020-11-27 | Lamp brandt niet | Storing |  |  | Lamp vervangen |  |  | HID-DV PROG Xt 70 CDO Q 208-277
Zwijndrecht | Surinamestraat | 018 005339 | Aluminium 8.0m con UE 750mm | FGS 105 1xPLL55 E | 1997-05-01 | 2020-11-27 | Roodbrander | Storing |  |  | Lamp vervangen
Zwijndrecht | Surinamestraat | 020 005339 | Staal gegalvaniseerd 08,0m DU (127135) | FGS 105 1xPLL55 E | 1998-12-01 | 2020-11-27 | Roodbrander | Storing |  |  | Lamp vervangen
Zwijndrecht | Valeriussingel | 026 005649 | St.Gecoat 03,5m con. RAL9011 PT D90 | Ekra 20 helder lens 63 9W 1000 lumen 3000K RAL 9005 XiSR22 | 2024-09-01 | 2020-11-27 | Lamp brandt niet | Loos alarm
Zwijndrecht | Veerweg | 001 005916 | 127296 Aluminium 6.0m con. UE 750mm | 2500 1xPLL36 E | 2004-05-01 | 2020-11-27 | Lamp brandt niet | Storing |  |  | Lamp vervangen
Alblasserdam | Edisonweg | 018 43446 | Staal gegalvaniseerd 10,0m (127175) | TECEO-1 48LED NW 350mA Akzo150 006AD | 2015-08-26 | 2020-11-30 | Lamp brandt niet | Loos alarm
Dordrecht | Algolring | 006 0110 | Staal gegalvaniseerd 03,5m (127015) | 2000 1x PLL24 E | 2010-06-29 | 2020-11-30 | Lamp brandt niet | Storing |  |  | Lamp vervangen
Dordrecht | Badweg | 020 0270 | Staal gegalvaniseerd 04,5m TOP76 (127030) | BGP630 GRN 1750/WW PSD IP65 .... D9 SRG10 350mA | 2016-02-09 | 2020-11-30 | Lamp knippert | Storing | [5 empty] | Xitanium SR 40W 0.70A Prog+ GL-J s
Dordrecht | Maarten Harpertsz. Trompweg | 024 5350 | Staal gegalvaniseerd 08,0m (127135-1500) | LW-SRDS2 5000LM 24A 730 DANB CV (3500lm dim30-60) Zhaga | 2019-05-28 | 2020-11-30 | Lamp brandt niet | Loos alarm
Dordrecht | Stratosfeerstraat | 042 5140 | Staal gegalvaniseerd 03,5m (127015) | 2000 1x PLL24 E | 2008-03-13 | 2020-11-30 | Lamp brandt niet | Storing |  |  | Lamp vervangen
Dordrecht | Van Doesburg-erf | 020A1145 | Staal gegalvaniseerd 03,5m (127015) | 2000 1x PLL24 E | 2009-11-24 | 2020-11-30 | Anders | Diverse
Dordrecht | Vogelplein | 018 5595 | St.gecoat 04,5m Zwart t.b.v Metronemis (127035) | STARLIGHT 16LED WW 500mA 28W RAL-9005 sym. 140mm | 2016-10-19 | 2020-11-30 | Lamp brandt niet | Storing
Zwijndrecht | Amerweg | 003 000159 | Staal gegalvaniseerd 08,0m (127135-1500) | Ampera EVO1 30LED 5304AS WW 441mA CLO 40W 6300lm D1C3C | 2023-08-01 | 2020-11-30 | Roodbrander | Storing |  |  | Lamp vervangen
Zwijndrecht | Amerweg | 005 000159 | Staal gegalvaniseerd 08,0m (127135-1500) | Ampera EVO1 30LED 5304AS WW 441mA CLO 40W 6300lm D1C3C | 2023-08-01 | 2020-11-30 | Roodbrander | Storing |  |  | Lamp vervangen
Zwijndrecht | Merwedeweg (Zwijndrecht) | 009 003662 | Staal gegalvaniseerd 08,0m (127135-1500) | Ampera EVO1 30LED 5304AS WW 441mA CLO 40W 6300lm D1C3C | 2023-08-01 | 2020-11-30 | Roodbrander | Storing |  |  | Lamp vervangen
Zwijndrecht | Merwedeweg (Zwijndrecht) | 014 003662 | Staal gegalvaniseerd 08,0m (127135-1500) | Ampera EVO1 30LED 5304AS WW 441mA CLO 40W 6300lm D1C3C | 2023-08-01 | 2020-11-30 | Roodbrander | Storing |  |  | Lamp vervangen
Zwijndrecht | Merwedeweg (Zwijndrecht) | 015 003662 | Staal gegalvaniseerd 08,0m (127135-1500) | Ampera EVO1 30LED 5304AS WW 441mA CLO 40W 6300lm D1C3C | 2023-08-01 | 2020-11-30 | Roodbrander | Storing |  |  | Lamp vervangen
Zwijndrecht | Merwedeweg (Zwijndrecht) | 027 003662 | Staal gegalvaniseerd 08,0m (127135-1500) | Ampera EVO1 30LED 5304AS WW 441mA CLO 40W 6300lm D1C3C | 2023-08-01 | 2020-11-30 | Roodbrander | Storing |  |  | Lamp vervangen
Zwijndrecht | Middellijn | 042 003689 | 127307 Aluminium 8.0m con. UE boog 1800mm MVB | SAFFIER-2 SON-T70W | 2007-02-04 | 2020-11-30 | Lamp brandt niet | Storing |  |  | Lamp vervangen |  |  | HID-DV PROG Xt 70 CDO Q 208-277
Zwijndrecht | Middellijn | 067 003689 | 127307 Aluminium 8.0m con. UE boog 1800mm MVB | SAFFIER-2 SON-T70W | 2006-03-16 | 2020-11-30 | Lamp brandt niet | Loos alarm
Zwijndrecht | Noordweg | 008 003948 | Staal gegalvaniseerd 08,0m (127135-1500) | Ampera EVO1 30LED 5304AS WW 441mA CLO 40W 6300lm D1C3C | 2023-08-01 | 2020-11-30 | Roodbrander | Storing |  |  | Lamp vervangen
Zwijndrecht | Noordweg | 009 003948 | Staal gegalvaniseerd 08,0m (127135-1500) | Ampera EVO1 30LED 5304AS WW 441mA CLO 40W 6300lm D1C3C | 2023-08-01 | 2020-11-30 | Roodbrander | Storing |  |  | Lamp vervangen
Zwijndrecht | Noordweg | 010 003948 | Staal gegalvaniseerd 08,0m (127135-1500) | Ampera EVO1 30LED 5304AS WW 441mA CLO 40W 6300lm D1C3C | 2023-08-01 | 2020-11-30 | Roodbrander | Storing |  |  | Lamp vervangen
Zwijndrecht | Ohmstraat | 001 030003 | Aluminium 6.0m CON PT 60mm | 140460 Axia 2.1 WW 830 5187 8L oslon square giant 700mA 2311lm 19W | 2025-02-25 | 2020-11-30 | Lamp brandt niet | Loos alarm
Dordrecht | Admiraalsplein | 057T0070 | Staal gegalvaniseerd 03,5m (127015) | 2000 1x PLL24 E | 1997-10-01 | 2020-12-02 | Lamp brandt niet | Storing |  |  | Lamp vervangen |  |  | HF-P 1 22-42 PL-T/C/L/TL5C EII 2
Zwijndrecht | De Botvink | 007 000930 | Aluminium 4.0m zonder MVB | KFK 1xPLL18/24 E | 2010-11-29 | 2020-12-02 | Lamp brandt niet | Storing | [5 empty] | HF-P 1 22-42 PL-T/C/L/TL5C EII 2
Zwijndrecht | Lindtsebenedendijk | 062 003271 | Aluminium 4.0m zonder MVB | FGS 103 1xPLL 24 E | 2004-11-01 | 2020-12-02 | Lamp brandt niet | Loos alarm
Zwijndrecht | Lindtsebenedendijk | 063 003271 | Aluminium 4.0m zonder MVB | FGS 103 1xPLL 24 E | 2004-11-01 | 2020-12-02 | Lamp brandt niet | Loos alarm
Zwijndrecht | Pijperlaan | 014 004367 | Aluminium 5.5m | ALTRA-2 1xPLL 36 E | 2015-05-01 | 2020-12-02 | Lamp brandt niet | Storing |  |  |  |  | Armatuur vervangen
Zwijndrecht | Rotterdamseweg | 010 004723 | 127329 ALU 8,0M UE 1250mm HDPE | Ampera Mini 24LED 5068 WW 700mA CLO 55W 6300lm 005A8 | 2020-10-05 | 2020-12-02 | Lamp brandt niet | Loos alarm
Zwijndrecht | Willem van Oranjelaan | 011 006408 | 127302 Aluminium 3.5m con + MVB | KFK 1xPLL18/24 E | 2012-05-22 | 2020-12-02 | Lamp brandt niet | Loos alarm
Alblasserdam | Bark | 012 43379 | St.Gecoat 04,0m con. D60 RAL9023 | LW-SRDS2 800 LM 8A 730 DAME CC top 60 | 2025-03-01 | 2020-12-03 | Lamp brandt niet |  |  |  | Lamp vervangen |  |  | HF-P 1 22-42 PL-T/C/L/TL5C EII 2
Dordrecht | Algolring | 005 0110 | Staal gegalvaniseerd 03,5m (127015) | 2000 1x PLL24 E | 2010-06-29 | 2020-12-03 | Lamp brandt niet | Loos alarm
Dordrecht | Almstein | 013 0120 | Staal gegalvaniseerd 03,5m (127015) | 2000 1x PLL24 E | 2011-11-03 | 2020-12-03 | Lamp brandt niet | Storing |  |  | Lamp vervangen
Dordrecht | Berlage-erf | 027 0430 | Staal gegalvaniseerd 03,5m (127015) | 2000 1xPLL36 E | 2009-05-13 | 2020-12-03 | Lamp brandt niet | Loos alarm
Dordrecht | Brittenburg | 053 0760 | 127015 LineX Staal gegalvaniseerd 03,5m | 132160 Ekra 20 helder lens 63 9W 1000 lumen 3000K RAL 9007 XiSR22 | 2024-11-22 | 2020-12-03 | Lamp brandt niet | Storing |  |  | Lamp vervangen
Dordrecht | Generaal S.H. Spoorstraat | 031 4970 | Staal gegalvaniseerd 04,5m TOP60 (127026) | 2550 1xPLL18/24 Iris | 2014-11-13 | 2020-12-03 | Lamp brandt niet | Loos alarm
Dordrecht | Generaal S.H. Spoorstraat | 033 4970 | Staal gegalvaniseerd 04,5m TOP60 (127026) | 2550 1xPLL18/24 Iris | 2014-11-13 | 2020-12-03 | Lamp brandt niet | Loos alarm
Dordrecht | Generaal S.H. Spoorstraat | 037 4970 | Staal gegalvaniseerd 04,5m TOP60 (127026) | 2550 1xPLL18/24 Iris | 2014-11-13 | 2020-12-03 | Lamp brandt niet | Loos alarm
Dordrecht | Jan Valsterweg | 011 5400 | Staal gegalvaniseerd 10,0m (127175) | LW-SRDS2 5000LM 24A 730 DANB CV (4500lm dim10-40) Zagha | 2019-05-15 | 2020-12-03 | Lamp brandt niet | Loos alarm
Dordrecht | Johan de Wittstraat (Dordrecht) | 003A6005 | St.Gecoat met krul lph 6 en 4m | 141 / 2xPL-T26W E opaal | 2013-06-21 | 2020-12-03
Dordrecht | Kameleonring | 003A2380 | Staal gegalvaniseerd 03,5m (127015) | 2000 1x PLL24 E | 2010-07-02 | 2020-12-03 | Lamp brandt niet | Storing |  |  | Lamp vervangen
Dordrecht | Rigelhof | 020 4415 | Staal gegalvaniseerd 03,5m (127015) | 2000 1x PLL24 E | 2007-11-27 | 2020-12-03 | Lamp brandt niet | Storing |  |  | Lamp vervangen
Dordrecht | Rivierenplein | 021 4425 | Staal gegalvaniseerd 04,5m TOP60 (127026) | 2550 1xPLL18/24 Iris | 2014-11-13 | 2020-12-03 | Lamp brandt niet | Loos alarm
Dordrecht | Sophiastraat | 001 4910 | 127085 Staal gegalvaniseerd 06,0m | LW-SRDS2 2000 LM 16A 730 DAME CC | 2018-10-01 | 2020-12-03 | Anders
Dordrecht | Werf van De Biesbosch | 016 80599 | St.Gecoat Zwart 06,0m (127092-1500) | Axia 2.1 WW 5167 8 led 690mA 2150lm | 2017-06-01 | 2020-12-03 | Lamp brandt niet | Loos alarm
Dordrecht | Werf van De Biesbosch | 020 80599 | St.Gecoat Zwart 06,0m (127092-1500) | Axia 2.1 WW 5167 8 led 690mA 2150lm | 2017-06-01 | 2020-12-03 | Lamp brandt niet | Loos alarm
Dordrecht | Zuilenburg | 011 6405 | Staal gegalvaniseerd 03,5m (127015) | 2000 1x PLL24 E | 2009-10-26 | 2020-12-03 | Lamp brandt niet | Storing |  |  | Lamp vervangen
Sliedrecht | Craijensteijn | 029 00200 | 127312 ALU 6,5M EU 700mm HDPE | 131207 LW-SRDS2 33W 5000 LM 24A 730 DANB CC G4 XiSR40 X 8SC C1 7040C3M SPD (dimmen basis 20% (4000lm) en tussen 23:00 - 6:00 uur 50%) | 2023-10-05 | 2020-12-03 | Lamp brandt niet | Loos alarm
Sliedrecht | Smalweer | 008 01350 | Aluminium 3.0m Con. top60 | 2160 1xPLL 18 E Mithra | 2010-03-26 | 2020-12-03 | Lamp brandt niet | Storing |  |  | Lamp vervangen
Sliedrecht | Weresteijn | 033 01680 | Aluminium 4.0m zonder MVB | 2160 1xPLL 18 E Mithra | 2010-03-25 | 2020-12-03 | Lamp brandt niet | Loos alarm
Sliedrecht | Weresteijn | 038 01680 | Aluminium 6.5m UE 700mm | VP1011 WW RAL-7036 | 2018-07-01 | 2020-12-03 | Lamp brandt niet | Loos alarm
Sliedrecht | Weresteijn | 060 01680 | Aluminium 6.5m UE 700mm | VP1011 WW RAL-7036 | 2018-07-01 | 2020-12-03 | Lamp brandt niet | Loos alarm
Dordrecht | Almstein | 008 0120 | Staal gegalvaniseerd 03,5m (127015) | KFK LED2WELL 1600lm | 2019-11-21 | 2020-12-07 | Lamp brandt niet | Loos alarm
Dordrecht | Assumburg (Dordrecht) | 062A0215 | Staal gegalvaniseerd 03,5m (127015) | 2000 1x PLL24 E | 2005-01-01 | 2020-12-07 | Lamp brandt niet | Storing |  |  | Lamp vervangen
Dordrecht | Dubbelsteynlaan West | 015 1310 | Staal gegalvaniseerd 08,0m (127135-1500) | 2500 1xPLL36 E | 2006-09-27 | 2020-12-07 | Lamp brandt niet | Loos alarm
Dordrecht | Dubbelsteynlaan West | 040 1310 | Staal gegalvaniseerd 08,0m (127135-1500) | Sintra 1 SONT070 | 2006-09-27 | 2020-12-07 | Lamp brandt niet | Storing | [5 empty] | HID-DV PROG Xt 70 CDO Q 208-277
Dordrecht | Fietspad Oostzijde Rondweg | 098 1535 | 127085 Staal gegalvaniseerd 06,0m | ALTRA-2 1x PLL24 E | 2014-08-08 | 2020-12-07 | Lamp brandt niet | Storing | [5 empty] | HF-P 1 22-42 PL-T/C/L/TL5C EII 2
Dordrecht | Goudestein | 009 1695 | Staal gegalvaniseerd 03,5m (127015) | 2000 1x PLL24 E | 2002-11-25 | 2020-12-07 | Lamp brandt niet | Loos alarm
Dordrecht | Heliotroopring | 020 1967 | Staal gegalvaniseerd lph 08,0m & 04,5m | 131207 LW-SRDS2 33W 5000 LM 24A 730 DANB CC G4 XiSR40 X 8SC C1 7040C3M SPD (dimmen basis 20% (4000lm) en tussen 23:00 - 6:00 uur 50%) | 2022-08-01 | 2020-12-07 | Lamp brandt niet | [7 empty] | Zekering vervangen
Dordrecht | Overkampweg | 017 4000 | Staal gegalvaniseerd 04,5m TOP76 (127030) | FGS 103 1xPLL 24 E | 2006-08-29 | 2020-12-07 | Lamp brandt niet | Storing | [5 empty] | HF-P 1 22-42 PL-T/C/L/TL5C EII 2
Dordrecht | Pijnenburg | 025 4270 | Staal gegalvaniseerd 03,5m (127015) | 2000 1x PLL24 E | 2009-05-06 | 2020-12-07 | Lamp brandt niet | Storing |  |  | Lamp vervangen
Dordrecht | Waterman | 101 5800 | Staal gegalvaniseerd 03,5m (127015) | 2000 1x PLL24 E | 2007-08-01 | 2020-12-07 | Lamp brandt niet | Loos alarm
Dordrecht | Zwaluwenburg | 017 6420 | Staal gegalvaniseerd 03,5m (127015) | 2000 1x PLL24 E | 2008-12-18 | 2020-12-07 | Lamp brandt niet | Storing |  |  | Lamp vervangen
Sliedrecht | De Korverstoep | 001 00700 | Wandsteun ggv 04,5m | 131130 LW-SRDS2 10W 1200 LM 8A 730 DANB CC G4 XiSR22 X XC7040C3M SPD (diameter 60 mm) | 2024-05-01 | 2020-12-07 | Lamp brandt niet | Storing |  |  | Lamp vervangen
Sliedrecht | De Korverstoep | 002 00700 | Aluminium 4.0m zonder MVB | 2050 1xPLL 24 E | 2010-06-08 | 2020-12-07 | Roodbrander | Storing |  |  | Lamp vervangen
Sliedrecht | De Korverstoep | 003 00700 | Aluminium 4.0m zonder MVB | 2000 1x PLL24 E | 2014-06-27 | 2020-12-07 | Roodbrander | Storing |  |  | Lamp vervangen |  |  |  | Zekering vervangen
Sliedrecht | De Korverstoep | 004 00700 | Aluminium 4.0m zonder MVB | 2000 1x PLL24 E | 2014-06-27 | 2020-12-07 | Roodbrander | Storing |  |  | Lamp vervangen
Sliedrecht | Gantelweg | 009 00360 | 127288 Aluminium 4.0m con HDPE | KFK LED2WELL 2000lm | 2024-11-18 | 2020-12-07 | Lamp brandt niet | Storing
Sliedrecht | Parallelweg (Sliedrecht) | 008 01090 | 127310 Aluminium 6,0m UE 750mm HDPE | MC2 1xSON-T70 | 2004-03-01 | 2020-12-07 | Lamp brandt niet | Storing |  |  | Lamp vervangen
Sliedrecht | Parallelweg (Sliedrecht) | 018 01090 | 127310 Aluminium 6,0m UE 750mm HDPE | MC2 1xSON-T70 | 2009-05-05 | 2020-12-07 | Lamp brandt niet |  |  |  | Lamp vervangen
Sliedrecht | Rembrandtlaan (Sliedrecht) | 020 01180 | 127310 Aluminium 6,0m UE 750mm HDPE | LW-SRDS2 2500 LM 16A 730 DAME CC | 2018-09-01 | 2020-12-07 | Lamp brandt niet | Loos alarm
Zwijndrecht | Oudeland | 024 006823 | St.Gecoat 03,5m spec. | KIO LED 36W 350mA 3300lm | 2016-04-20 | 2020-12-07 | Lamp brandt niet | Loos alarm
Zwijndrecht | Pascalstraat (Zwijndrecht) | 007 007280 | Aluminium 6.0m CON PT 60mm | 140460 Axia 2.1 WW 830 5187 8L oslon square giant 700mA 2311lm 19W | 2025-02-25 | 2020-12-07 | Lamp brandt niet | Storing |  |  | Lamp vervangen
Zwijndrecht | Raadhuisplein (Zwijndrecht) | 005 004588 | St.Gecoat 04,0m con.PT D60 | CDS570 1x Saled PS-T15W 3000K | 2010-08-18 | 2020-12-07 | Lamp brandt niet | Storing |  |  | Lamp vervangen
Zwijndrecht | Wagenaarstraat | 001 006157 | Staal gegalvaniseerd 06,0m UE 750mm (127091-750) | Axia 2.1 WW 5167 8 led 690mA 2150lm | 2023-12-13 | 2020-12-07 | Lamp brandt niet | Loos alarm
Zwijndrecht | Abdij | 011 006963 | Staal gegalvaniseerd 04,0m con. (127021) | KFK LED2WELL 1600lm | 2023-03-28 | 2020-12-08 | Lamp brandt niet | Storing |  |  | Lamp vervangen
Zwijndrecht | Cornelis Evertsenstraat (Zwijndrecht) | 004 000841 | 127296 Aluminium 6.0m con. UE 750mm | Axia 2.1 WW 5167 8 led 480mA 13W 1600lm | 2022-12-30 | 2020-12-08 | Lamp brandt niet | Loos alarm
Dordrecht | Herculesring | 007 2005 | Staal gegalvaniseerd 03,5m (127015) | 2000 1x PLL24 E | 2010-06-29 | 2020-12-09 | Lamp brandt niet | Storing |  |  | Lamp vervangen
Dordrecht | Keplerweg | 008 2450 | Staal gegalvaniseerd 08,0m (127135-1500) | Sintra 1 SONT070 | 2008-03-10 | 2020-12-09 | Lamp brandt niet | Storing |  |  | Lamp vervangen
Dordrecht | Venuslaan | 005 5425 | Staal gegalvaniseerd 03,5m (127015) | 2000 1x PLL24 E | 2006-08-18 | 2020-12-09 | Lamp brandt niet | Storing |  |  | Lamp vervangen
Dordrecht | Walenburg | 021 5735 | Staal gegalvaniseerd 03,5m (127015) | 2000 1x PLL24 E | 2009-10-26 | 2020-12-09 | Lamp brandt niet | Storing
Dordrecht | Walenburg | 023 5735 | Staal gegalvaniseerd 03,5m (127015) | 2000 1x PLL24 E | 2009-10-26 | 2020-12-09 | Lamp brandt niet | Storing |  |  | Lamp vervangen
Dordrecht | Waterman | 030 5800 | Staal gegalvaniseerd 03,5m (127015) | 2000 1x PLL24 E | 2007-08-01 | 2020-12-09 | Lamp brandt niet | Storing |  |  | Lamp vervangen
Dordrecht | Waterman | 093 5800 | Staal gegalvaniseerd 03,5m (127015) | 2000 1x PLL24 E | 2007-08-01 | 2020-12-09 | Lamp brandt niet | Storing |  |  | Lamp vervangen
Dordrecht | Waterman | 099 5800 | Staal gegalvaniseerd 03,5m (127015) | 2000 1x PLL24 E | 2007-08-01 | 2020-12-09 | Lamp brandt niet | Storing |  |  | Lamp vervangen
Zwijndrecht | Koninginneweg | 076 002976 | Aluminium 10.0m EU - ZWD | Ampera Midi 32LED WW 700mA 71W 7800lm 006A3 | 2020-08-24 | 2020-12-09 | Eraf/los/nieuw: mastluik | Vernieling
Alblasserdam | Rembrandtlaan (Alblasserdam) | 003 43397 | Staal gegalvaniseerd 08,0m (127135-1500) | 131207 LW-SRDS2 33W 5000 LM 24A 730 DANB CC G4 XiSR40 X 8SC C1 7040C3M SPD (dimmen basis 20% (4000lm) en tussen 23:00 - 6:00 uur 50%) | 2011-04-26 | 2020-12-10 | Lamp brandt niet | Storing |  |  | Lamp vervangen |  |  | HID-DV PROG Xt 70 CDO Q 208-277
Alblasserdam | Van Hogendorpweg | 041 43408 | Aluminium 3.5m Con top60 | 132150 Ekra 20 helder lens 63 6W 600 lumen 3000K RAL 9007 XiSR22 | 2022-10-01 | 2020-12-10 | Lamp brandt niet | Loos alarm
Dordrecht | Badweg | 012 0270 | Staal gegalvaniseerd 04,5m TOP76 (127030) | LUXOR SNN/V PLL36W | 2008-08-01 | 2020-12-10 | Lamp brandt niet | Storing |  |  | Lamp vervangen
Dordrecht | Kotterstraat | 012 2725 | 127040 Staal ggv 0,60m Paaltop con. | LW-SRDS2 1600 LM 16A 730 DAME CC | 2018-09-24 | 2020-12-10 | Lamp brandt niet | Storing | [6 empty] | Zekering vervangen
Dordrecht | Kotterstraat | 013 2725 | Staal gegalvaniseerd 03,5m (127015) | 132150 Ekra 20 helder lens 63 6W 600 lumen 3000K RAL 9007 XiSR22 | 2022-07-01 | 2020-12-10 | Lamp brandt niet | Storing | [5 empty] | HF-P 1 22-42 PL-T/C/L/TL5C EII 2
Dordrecht | Mijlweg | 104 3590 | Staal gegalvaniseerd 10,0m (127175) | BGP704 LW10 LED100-4S/830 PSD-SR ..... GR Luma 1 | 2019-10-17 | 2020-12-10 | Anders
Dordrecht | Provincialeweg | 145 4240 | Staal gegalvaniseerd lph 08,0m & 04,5m | Evolo-2 CPO 60W dim | 2010-10-06 | 2020-12-10 | Lamp brandt niet | Storing |  |  | Lamp vervangen
Dordrecht | Regenboogstraat | 008 4335 | Staal gegalvaniseerd 03,5m (127015) | 2000 1x PLL24 E | 2008-03-14 | 2020-12-10 | Lamp brandt niet | Storing |  |  | Lamp vervangen
Dordrecht | Regenboogstraat | 015 4335 | Staal gegalvaniseerd 03,5m (127015) | 2000 1x PLL24 E | 2005-03-07 | 2020-12-10 | Lamp brandt niet | Storing |  |  | Lamp vervangen
Dordrecht | Smaragd | 007 67960 | 127091-1500 LineX Staal gegalv. 06.0. UE 1500mm |  |  | 2020-12-10 | Mast rechtzetten | Onderhoud | [6 empty] | M8.2 Rechtzetten mast >4,5t/m10m
Heerjansdam | Heer Janstraat | 014 011023 | Aluminium 3.0m Con. top60 | LW-SRDS2 1200 LM 8A 730 DAME CC top 60 | 2020-07-10 | 2020-12-10 | Lamp brandt niet | Loos alarm
Heerjansdam | Molenweg | 019 011042 | 127305 Aluminium 8.0m con. UE boog 2500mm | 140120 Ampera EVO1 20LED 5304AS WW 730mA CLO 47W 6346m D1C3C | 2023-08-30 | 2020-12-10 | Lamp brandt niet | Storing |  |  | Lamp vervangen
Heerjansdam | Molenweg | 021 011042 | 127305 Aluminium 8.0m con. UE boog 2500mm | 140120 Ampera EVO1 20LED 5304AS WW 730mA CLO 47W 6346m D1C3C | 2023-08-30 | 2020-12-10 | Lamp brandt niet | Storing |  |  | Lamp vervangen
Heerjansdam | Molenweg | 023 011042 | 127305 Aluminium 8.0m con. UE boog 2500mm | 140120 Ampera EVO1 20LED 5304AS WW 730mA CLO 47W 6346m D1C3C | 2023-08-30 | 2020-12-10 | Lamp brandt niet | Loos alarm
Heerjansdam | Randweg (Heerjansdam) | 001 011051 | Staal gegalvaniseerd 08,0m (127135-1500) | Ampera Midi 32LED WW 500mA 51W 6000lm 005A1 | 2017-09-30 | 2020-12-10 | Lamp brandt niet | Loos alarm
Sliedrecht | Burgemeester Winklerplein | 012 01740 | Aluminium 4.0m zonder MVB | KFK 1xPLL18/24 E | 2009-03-26 | 2020-12-10 | Lamp brandt niet | [6 empty] | HF-P 1 22-42 PL-T/C/L/TL5C EII 2
Sliedrecht | De Horst | 001A00530 | Aluminium 6.5m UE 700mm | ALTRA-2 1xPLL 36 E | 2013-10-10 | 2020-12-10 | Lamp brandt niet | Loos alarm
Sliedrecht | De Horst | 003 00530 | 127289 Aluminium 4.0m con.+MVB | 2000 1x PLL24 E | 2013-08-06 | 2020-12-10 | Lamp brandt niet | Loos alarm
Sliedrecht | Dr. Schaepmanstraat (Sliedrecht) | 011 01310 | 127288 Aluminium 4.0m con HDPE | KFK LED2WELL 1600lm | 2020-10-01 | 2020-12-10 | Mast rechtzetten | Diverse
Zwijndrecht | Haaswijk | 001A002038 | Staal gegalvaniseerd 03,5m (127015) | KFK 1xPLL18/24 E | 2015-09-01 | 2020-12-10 | Lamp brandt niet | Loos alarm
Zwijndrecht | Lindtsebenedendijk | 031 003271 | Aluminium 4.0m zonder MVB | FGS 103 1xPLL 24 E | 2004-11-01 | 2020-12-10 | Lamp brandt niet | Loos alarm
Zwijndrecht | Lindtsebenedendijk | 032 003271 | Aluminium 4.0m zonder MVB | FGS 103 1xPLL 24 E | 2004-11-01 | 2020-12-10 | Lamp brandt niet | Loos alarm
Zwijndrecht | Lindtsebenedendijk | 033 003271 | Aluminium 4.0m zonder MVB | 131130 LW-SRDS2 10W 1200 LM 8A 730 DANB CC G4 XiSR22 X XC7040C3M SPD (diameter 60 mm) | 2024-08-16 | 2020-12-10 | Lamp brandt niet | Loos alarm
Dordrecht | Adelaarstraat | 004 0065 | 127085 Staal gegalvaniseerd 06,0m | BGP630 GRN 2200/WW PSD IP65 .... D9 SRG10 350mA | 2016-02-01 | 2020-12-11 | Lamp brandt niet | Loos alarm
Dordrecht | Adelaarstraat | 009 0065 | Staal gegalvaniseerd 03,5m (127015) | 2600 1xPLL18 E | 2001-05-01 | 2020-12-11 | Lamp brandt niet
Dordrecht | Admiraalsplein | 024 0070 | St.gecoat 04,5m Zwart t.b.v Metronemis (127035) | CDS580 S TP 1x CDO-ET 70W | 2013-09-18 | 2020-12-11 | Lamp brandt niet | Loos alarm
Dordrecht | Admiraalsplein | 033 0070 | St.Gecoat 04,5m Zwart top 76 | CDS580 S TP 1x CDO-ET 70W | 2015-02-01 | 2020-12-11 | Lamp brandt niet | Loos alarm
Dordrecht | Amstelwijckweg | 011 0170 | 127085 Staal gegalvaniseerd 06,0m | LIBRA 1xPLL24 E RAL9007 | 2015-03-27 | 2020-12-11 | Lamp brandt niet | Storing
Dordrecht | Pearl Buck-erf | 025 0775 | Staal gegalvaniseerd 03,5m (127015) | KFK LED2WELL 1600lm | 2024-11-11 | 2020-12-11 | Anders | Diverse
Dordrecht | Polluxhof | 001 4170 | Staal gegalvaniseerd 03,5m (127015) | 2000 1x PLL24 E | 2008-03-14 | 2020-12-11 | Lamp brandt niet | Storing |  |  | Lamp vervangen
Dordrecht | Polluxhof | 002 4170 | Staal gegalvaniseerd 03,5m (127015) | 2000 1x PLL24 E | 2000-03-15 | 2020-12-11 | Lamp brandt niet | Storing |  |  | Lamp vervangen
Dordrecht | Spuiboulevard | 021 4995 | St.Gecoat RAL9007 10,0m DU | SRS 420 1xSONT150 | 1999-03-01 | 2020-12-11 | Lamp brandt niet | Loos alarm
Dordrecht | Spuiboulevard | 023 4995 | St.Gecoat RAL9007 10,0m DU | SRS 420 1xSONT150 | 1999-03-10 | 2020-12-11 | Lamp brandt niet | Loos alarm
Dordrecht | Venuslaan | 001 5425 | Staal gegalvaniseerd 08,0m (127135-1500) | 131205 LW-SRDS2 33W 5000LM 24A 730 DANB CC G4 XiSR40 X 52SC C1 7040C3M SPD (dimmen basis 30% (3500lm) en tussen 23:00 - 6:00 uur 60%) | 2024-01-31 | 2020-12-11 | Lamp brandt niet | Kabelstoring
Dordrecht | Venuslaan | 004 5425 | Staal gegalvaniseerd 03,5m (127015) | KFK LED2WELL 1600lm overeenkomst | 2019-12-20 | 2020-12-11 | Lamp brandt niet | Loos alarm
Dordrecht | Wijngaardstraat | 002 6250 | Staal gegalvaniseerd 03,5m (127015) | 132145 Ekra 20 helder lens 62 9W 1000 lumen 3000K RAL 9007 XiSR22 | 2024-10-14 | 2020-12-11 | Lamp brandt niet | Loos alarm
Dordrecht | Zuilenburg | 009A6405 | Staal gegalvaniseerd 03,5m (127015) | 2000 1x PLL24 E | 2009-10-26 | 2020-12-11 | Lamp brandt niet | Storing |  |  | Lamp vervangen
Dordrecht | Damiatebrug | 004O1040 | Muurarmatuur 04,0m | Sill 1x CDO ET 70W | 1996-01-01 | 2020-12-13 | Lamp brandt niet | Diverse
Alblasserdam | Ampèrestraat (Alblasserdam) | 012 43488 | Staal gegalvaniseerd 08,0m (127135-1500) | TECEO-1 40LED NW 350mA Akzo150 005AA | 2015-08-26 | 2020-12-14 | Lamp brandt niet | Kabelstoring
Alblasserdam | Edisonweg | 017 43446 | Staal gegalvaniseerd 10,0m (127175) | TECEO-1 48LED NW 500mA Akzo150 008AG | 2015-08-26 | 2020-12-14 | Lamp brandt niet | Kabelstoring
Alblasserdam | Edisonweg | 018 43446 | Staal gegalvaniseerd 10,0m (127175) | TECEO-1 48LED NW 350mA Akzo150 006AD | 2015-08-26 | 2020-12-14 | Lamp brandt niet | Kabelstoring
Alblasserdam | Oost Kinderdijk | 013 43363 | Staal gegalvaniseerd 08,0m (127135-1500) | 131230 LW-SRDS2 40W 6300LM 36A 730 DANB CC G4 XiSR75 X 3SC C1 7040C3M SPD (dimmen 23:00 - 6:00 uur 30%) | 2025-03-03 | 2020-12-14 | Lamp brandt niet | Loos alarm
Dordrecht | Buizerdstraat (Dordrecht) | 005A0810 | Staal gegalvaniseerd 03,5m (127015) | 2000 1x PLL24 E | 2006-07-21 | 2020-12-14 | Lamp brandt niet | Loos alarm
Dordrecht | Damiatebrug | 003O1040 | Muurarmatuur 04,0m | Sill 1x CDO ET 70W | 1996-01-01 | 2020-12-14 | Lamp brandt niet | Storing |  |  | Lamp vervangen
Dordrecht | Eulerlaan | 006 1500 | Tunnelverlichting 02,5m | 2875 FLOWLED UNIT 14W 1650lm 3000K | 2005-02-07 | 2020-12-14 | Lamp brandt niet | Kabelstoring
Dordrecht | Hoogt | 001 2170 | St.Gecoat Zwart 06,0m (127092-1500) | LW-SRDS2 1600 LM 16A 730 DAME CC | 2019-05-15 | 2020-12-14 | Anders | Diverse
Dordrecht | Klein Kruithof | 004 2547 | Staal gegalvaniseerd 03,5m (127015) | 132160 Ekra 20 helder lens 63 9W 1000 lumen 3000K RAL 9007 XiSR22 | 2024-04-01 | 2020-12-14 | Anders | Diverse
Dordrecht | Krommedijk | 016 2800 | OV/VK-mast 10,0m DU | SGS253 CRGB SONT150 | 2006-12-13 | 2020-12-14 | Lamp brandt niet | Storing |  |  | Lamp vervangen
Dordrecht | Merwekade | 008 3455 | 127960 Gietijzeren Mast 03,0m De Nood | 150120 Haagse kap A11 Elegance Son50/70 | 2009-08-27 | 2020-12-14 | Lamp brandt niet | Storing |  |  | Lamp vervangen
Dordrecht | Minnaertweg | 025 3495 | Staal gegalvaniseerd 08,0m (127135-1500) | 2500 1xPLL36 E | 2006-09-25 | 2020-12-14 | Eraf/los/nieuw: mastluik | Storing
Dordrecht | Schuilenburg | 028 4725 | Wandsteun ggv 03,0m | 132160 Ekra 20 helder lens 63 9W 1000 lumen 3000K RAL 9007 XiSR22 | 2024-10-18 | 2020-12-14 | Lamp brandt niet | Loos alarm
Dordrecht | Van Gendtstraat | 009 1605 | 127040 Staal ggv 0,60m Paaltop con. | Stela square 18 Led | 2010-02-16 | 2020-12-14 | Lamp brandt niet | Loos alarm
Dordrecht | Van Gendtstraat | 013 1605 | 127040 Staal ggv 0,60m Paaltop con. | Stela square 10 Led | 2022-04-26 | 2020-12-14 | Lamp brandt niet | Storing
Dordrecht | Weegschaal | 022 5820 | Staal gegalvaniseerd 03,5m (127015) | 2000 1x PLL24 E | 2013-11-15 | 2020-12-14 | Lamp brandt niet | Storing |  |  | Lamp vervangen
Dordrecht | Weeskinderendijk Beneden | 036 5845 | Staal gegalvaniseerd 08,0m (127135-1500) | SGS253 CR GB SONT70 | 2004-03-12 | 2020-12-14 | [6 empty] | Armatuur rechtzetten
Heerjansdam | Dorpsplein | 001 011011 | Gietijzeren Mast 03,0m | Haagse kap A11 Elegance NU-led | 2009-11-18 | 2020-12-14 | Lamp brandt niet | Storing
Heerjansdam | Johannes Postlaan | 017 011030 | Aluminium 3.0m Con. top60 | LW-SRDS2 800 LM 8A 730 DAME CC top 60 | 2020-02-07 | 2020-12-14 | Lamp brandt niet | Loos alarm
Heerjansdam | Johannes Postlaan | 018 011030 | 127296 Aluminium 6.0m con. UE 750mm | Axia 2.1 WW 5187 8 led 690mA 2000lm | 2020-02-07 | 2020-12-14 | Lamp brandt niet | Loos alarm
Sliedrecht | P.A. de Genestetstraat (Sliedrecht) | 034 00370 | Aluminium 4.5m met EU 1m. | 131140 LW-SRDS2 11W 1600LM 24A 730 DAME CC G4 XiSR22 X XC 7040C3M SPD | 2025-01-29 | 2020-12-14 | Lamp brandt niet | Storing | [6 empty] | Zekering vervangen
Sliedrecht | Prickwaert | 010 01130 | 127310 Aluminium 6,0m UE 750mm HDPE | VP1011 WW RAL-7036 | 2016-09-30 | 2020-12-14 | Lamp brandt niet | Loos alarm
Sliedrecht | Weresteijn | 016 01680 | Aluminium 4.0m zonder MVB | 2160 1xPLL 18 E Mithra | 2010-03-25 | 2020-12-14 | Lamp brandt niet | Storing | [6 empty] | Zekering vervangen
Zwijndrecht | Frits Vogelstraat | 019 001643 | 127296 Aluminium 6.0m con. UE 750mm | Axia 2.1 WW 5187 8 led 480mA 13W 1600lm | 2020-09-03 | 2020-12-14 | Lamp brandt niet | Loos alarm
Zwijndrecht | Noteboomstraat | 001 003956 | Staal gegalvaniseerd 06,0m UE 750mm (127091-750) | LIBRA 1xPLL24 E RAL9007 | 2014-12-01 | 2020-12-14 | Lamp brandt niet | Storing | [5 empty] | VSA vervangen
Zwijndrecht | Titia Gorterstraat | 002 005487 | Staal gegalvaniseerd 06,0m UE 750mm (127091-750) | 2500 1xPLL24 E | 2002-07-01 | 2020-12-14 | Lamp brandt niet | Kabelstoring
Zwijndrecht | Troelstraplein | 002 005533 | Aluminium 3.5m Con top60 | KFK 1xPLL18/24 E | 2015-09-24 | 2020-12-14 | Lamp brandt niet | Storing | [6 empty] | Zekering los
Dordrecht | Noordendijk | 239 3760 | St.Gecoat 04,5m Zwart top 76 | 2310 2xPLL24 EVSA RAL9005 | 2009-06-01 | 2020-12-15 | Anders | Diverse
Dordrecht | Noordendijk | 240 3760 | St.Gecoat 04,5m Zwart top 76 | 2310 2xPLL24 EVSA RAL9005 | 2009-06-01 | 2020-12-15 | Anders | Diverse
Dordrecht | Overkampweg | 039 4000 | Con.mast11,5m lph10,0&6,0m gecoat | CDS503 AE CDO-ET 70W | 2006-08-29 | 2020-12-15 | Lamp brandt niet | Storing |  |  | Lamp vervangen
Sliedrecht | Middeldiepstraat | 016 00980 | 127310 Aluminium 6,0m UE 750mm HDPE | 131150 LW-SRDS2 13W 2000LM 24A 730 DAME CC G4 XiSR22 X XC 7040C3M SPD | 2023-12-06 | 2020-12-15 | Lamp brandt niet | Loos alarm
Alblasserdam | Jan Smitkade | 010 71821 | St.Gecoat 06.0m PT CON RAL9023 | NEOS 1 CDM-T35W 1659 RAL9023 | 2012-07-01 | 2020-12-16 | Lamp brandt niet | Loos alarm
Dordrecht | Dubbelsteynlaan Oost | 077 1305 | Staal gegalvaniseerd 08,0m (127135-1500) | BRISA 32 Led optiek ..-. 3240-7290m 3000k CLO * Ral 9007 | 2016-12-20 | 2020-12-16 | Lamp brandt niet | Loos alarm
Dordrecht | Fietspad Oostzijde Rondweg | 119 1535 | 127085 Staal gegalvaniseerd 06,0m |  |  | 2020-12-16 | Mast rechtzetten | Onderhoud | [6 empty] | M8.2 Rechtzetten mast >4,5t/m10m
Dordrecht | Johanna Naber-erf | 110 3595 | Staal gegalvaniseerd 03,5m (127015) | 2000 1xPLL36 E | 2004-04-28 | 2020-12-16 | Anders
Dordrecht | Kromme Zandweg | 018 2795 | 127085 Staal gegalvaniseerd 06,0m | ALTRA-2 1x PLL24 E | 2014-11-19 | 2020-12-16 | Lamp brandt niet | Loos alarm
Dordrecht | Rudyard Kipling-erf | 072 2525 | Staal gegalvaniseerd 03,5m (127015) | 2000 1x PLL24 E | 2002-05-08 | 2020-12-16 | Anders | Diverse
Dordrecht | Wouwstraat | 003 6025 | Staal gegalvaniseerd 03,5m (127015) | 2000 1x PLL24 E | 2006-07-21 | 2020-12-16 | Lamp brandt niet | Kabelstoring
Heerjansdam | 't Achterom | 002 011001 | Staal gegalvaniseerd 04,0m con. (127021) | 2550 1xPLL18/24 Iris | 2015-09-24 | 2020-12-16 | Lamp brandt niet | Aanrijding | [6 empty] | Zekering vervangen
Sliedrecht | Merwestraat | 021 00960 | 127290 Aluminium 6.0m verl. UE 750mm | 2552 1xPLL 55 E IRIS SGS152 | 2006-05-25 | 2020-12-16 | Lamp brandt niet | Storing |  |  | Lamp vervangen |  |  | HF-P 155 PL-L III 220-240V 50/60
Zwijndrecht | Duparcstraat | 002 001414 | Staal gegalvaniseerd 04,0m con. (127021) | KFK LED2WELL 1800lm | 2011-09-16 | 2020-12-16 | Lamp brandt niet | Loos alarm
Zwijndrecht | Lindtsebenedendijk | 060 003271 | Aluminium 4.0m zonder MVB | FGS 103 1xPLL 24 E | 2004-11-01 | 2020-12-16 | Lamp brandt niet | Loos alarm
Zwijndrecht | Lindtsebenedendijk | 061 003271 | Staal gegalvaniseerd 04,0m con. (127021) | 2550 1xPLL18/24 Iris | 2016-09-21 | 2020-12-16 | Lamp brandt niet | Storing
Zwijndrecht | Roerdompstraat (Zwijndrecht) | 010 004707 | Staal gegalvaniseerd 04,0m con. (127021) | KFK 1xPLL18/24 E | 2010-08-11 | 2020-12-16 | Lamp brandt niet | Storing |  |  | Lamp vervangen
Zwijndrecht | Sonate (Zwijndrecht) | 018 007056 | Staal gegalvaniseerd 03,5m con | KFK 1xPLL18/24 E | 2010-10-08 | 2020-12-16 |  | Montagefout
Zwijndrecht | Staringstraat (Zwijndrecht) | 004 005207 | 127296 Aluminium 6.0m con. UE 750mm | Axia 2.1 WW 5167 8 led 480mA 13W 1600lm | 2023-08-01 | 2020-12-16 | Lamp brandt niet | Storing |  |  | Lamp vervangen
Dordrecht | Dr. L.L. Zamenhoflaan | 013 6280 | Staal gegalvaniseerd 03,5m (127015) | 2000 1x PLL24 E | 1998-03-01 | 2020-12-17 | Lamp brandt niet | Loos alarm
Dordrecht | Gravensingel | 056 1725 | Staal gegalvaniseerd 03,5m (127015) | KFK LED2WELL 1200lm overeenkomst | 2019-12-12 | 2020-12-17 | Lamp brandt niet | Loos alarm
Dordrecht | Gravensingel | 057 1725 | Staal gegalvaniseerd 03,5m (127015) | KFK LED2WELL 1200lm overeenkomst | 2019-12-12 | 2020-12-17 | Lamp brandt niet | Loos alarm
Dordrecht | Lijsterbesstraat | 016 3140 | Staal gegalvaniseerd 03,5m (127015) | 2000 1x PLL24 E | 2014-11-11 | 2020-12-17 | Lamp brandt niet | Storing |  |  | Lamp vervangen
Dordrecht | Luchtenburg | 046 3105 | Staal gegalvaniseerd 03,5m (127015) | 2000 1x PLL24 E | 2010-11-12 | 2020-12-17 | Lamp brandt niet | Loos alarm
Dordrecht | Lyra | 003 3135 | Staal gegalvaniseerd 03,5m (127015) | 2000 1x PLL24 E | 2006-12-22 | 2020-12-17 | Lamp brandt niet | Storing |  |  | Lamp vervangen
Dordrecht | Mildenburg | 023 3490 | 127015 LineX Staal gegalvaniseerd 03,5m | 132160 Ekra 20 helder lens 63 9W 1000 lumen 3000K RAL 9007 XiSR22 | 2024-11-28 | 2020-12-17 | Lamp brandt niet | Storing |  |  | Lamp vervangen
Dordrecht | Oranjelaan | 015 3905 | Staal gegalvaniseerd 09,0m | SGS253 CRGB SONT100 | 2005-09-20 | 2020-12-17 | Lamp brandt niet | Loos alarm
Dordrecht | Oranjelaan | 019 3905 | Staal gegalvaniseerd 09,0m | SGS253 CRGB SONT100 | 2005-09-20 | 2020-12-17 | Lamp brandt niet | Loos alarm
Dordrecht | Venuslaan | 020 5425 | Staal gegalvaniseerd 03,5m (127015) | 2000 1x PLL24 E | 2006-08-18 | 2020-12-17 | Lamp brandt niet | Storing |  |  | Lamp vervangen
Zwijndrecht | Schubertstraat | 002 004979 | Staal gegalvaniseerd 04,0m con. (127021) | KFK 1xPLL18/24 E | 2010-12-12 | 2020-12-17 | Lamp brandt niet | Storing |  |  | Lamp zat los
Dordrecht | Kloostertuin | 001 2560 | Luifelverlichting 03,5m | Bega 2188 RX led unit 3000K 7W 800lm | 1995-02-01 | 2020-12-18 | Lamp brandt niet | Storing |  |  | Lamp vervangen
Dordrecht | Kloostertuin | 001a2560 | Luifelverlichting 03,5m | Bega 2188 RX led unit 3000K 7W 800lm | 1995-02-01 | 2020-12-18 | Lamp brandt niet | Storing |  |  | Lamp vervangen
Dordrecht | Vest | 026 5450 | St.Gecoat Groen 07,0m Kromstaf | HARMONY 1xSON50/70 | 2014-09-01 | 2020-12-18 | Lamp brandt niet |  |  |  | Lamp vervangen |  |  | HID-DV PROG Xt 70 SON Q 208-277
Dordrecht | Wittenstein | 065 5985 | Staal gegalvaniseerd 03,5m (127015) | 2000 1xPLL18 E | 2015-03-01 | 2020-12-18 | Lamp brandt niet | Storing | 310018 PL-L 18W/830 4P MASTER |  | Lamp vervangen
Sliedrecht | Thorbeckelaan (Sliedrecht) | 017 01450 | 127326 ALU 8,0M DU 1250mm HDPE | LW-SRDS2 5000LM 24A 730 DANB CV (3500lm dim30-60) Zhaga | 2019-10-01 | 2020-12-18 | Lamp brandt niet | Kabelstoring
Zwijndrecht | Onrust | 006 004014 | 127296 Aluminium 6.0m con. UE 750mm | LIBRA 24LED WW RAL9007 | 2019-12-20 | 2020-12-18 | Lamp brandt niet | Storing | [5 empty] | VSA vervangen
Zwijndrecht | Vlaamsestraat | 002 006025 | Staal gegalvaniseerd 06.0. UE 1500mm (127091-1500) | LIBRA 1xPLL24 E RAL9007 | 2014-04-01 | 2020-12-18 | Lamp brandt niet | Storing | [5 empty] | HF-P 1 22-42 PL-T/C/L/TL5C EII 2
Zwijndrecht | Vosbergen | 003 006092 | Staal gegalvaniseerd 04,0m con. (127021) | KFK 1xPLL18/24 E | 2016-12-22 | 2020-12-18 | Lamp brandt niet | Storing |  |  | Lamp vervangen
Dordrecht | Brittenburg | 008 0760 | Wandsteun ggv 03,0m | 132160 Ekra 20 helder lens 63 9W 1000 lumen 3000K RAL 9007 XiSR22 | 2024-10-18 | 2020-12-21 | Lamp brandt niet | Storing |  |  | Lamp vervangen
Dordrecht | Eulerlaan | 003 1500 | Tunnelverlichting 02,5m | 2875 FLOWLED UNIT 14W 1650lm 3000K | 2005-02-07 | 2020-12-21 | Lamp brandt niet |  |  |  | Lamp vervangen
Dordrecht | Fietspad Stadspolders (fictieve straatnaam) | 026 9978 | R.V.S. Fietspad Stadspolders 4.2 | Kunstobj. Lucifer LED 25W | 2017-04-15 | 2020-12-21 | Lamp brandt niet
Dordrecht | Heimerstein | 014 1955 | Wandsteun ggv 03,0m | 2000 1x PLL24 E | 2011-11-03 | 2020-12-21 | Lamp brandt niet |  |  |  | Lamp vervangen |  |  | HF-P 1 22-42 PL-T/C/L/TL5C EII 2
Dordrecht | Hermann Hesse-erf | 017 2025 | Staal gegalvaniseerd 03,5m (127015) | 131130 LW-SRDS2 10W 1200 LM 8A 730 DANB CC G4 XiSR22 X XC7040C3M SPD (diameter 60 mm) | 2023-09-01 | 2020-12-21 | Lamp brandt niet |  |  |  | Lamp vervangen
Dordrecht | Johanna Naber-erf | 091 3595 | Staal gegalvaniseerd 03,5m (127015) | 2000 1xPLL36 E | 2004-05-06 | 2020-12-21 | Lamp brandt niet | Loos alarm
Dordrecht | Loevestein (Dordrecht) | 015A3030 | Staal gegalvaniseerd 03,5m (127015) | 2000 1x PLL24 E | 2011-11-03 | 2020-12-21 | Lamp brandt niet | Storing |  |  | Lamp vervangen
Dordrecht | Pijl | 008 4265 | Staal gegalvaniseerd 03,5m (127015) | 2000 1xPLL36 E | 2007-04-16 | 2020-12-21 | Anders
Dordrecht | Simon de Danserweg | 003 86595 | Staal gegalvaniseerd 08,0m (127135-1500) | SGS253 CR GB SONT70 | 2003-06-26 | 2020-12-21 | Lamp brandt niet | Storing |  |  | Lamp vervangen
Dordrecht | Stratosfeerstraat | 017A5140 | Staal gegalvaniseerd 03,5m (127015) | 2000 1x PLL24 E | 2008-03-25 | 2020-12-21 | Lamp brandt niet |  |  |  | Lamp vervangen
Dordrecht | Waterman | 061 5800 | Staal gegalvaniseerd 03,5m (127015) | 2000 1x PLL24 E | 2007-08-01 | 2020-12-21 | Lamp brandt niet |  |  |  | Lamp vervangen
Dordrecht | Wielwijkpark | 002 5935 | Staal gegalvaniseerd 04,5m TOP76 (127030) | BGS451 GRN16-2S/830/ I MSO GR CLO-DD1 60/76 | 2012-03-26 | 2020-12-21 | Lamp brandt niet | Loos alarm
Dordrecht | Wijngaardstraat | 002 6250 | Staal gegalvaniseerd 03,5m (127015) | 132145 Ekra 20 helder lens 62 9W 1000 lumen 3000K RAL 9007 XiSR22 | 2024-10-14 | 2020-12-21 | Lamp brandt niet
Dordrecht | Wouwstraat | 004 6025 | Staal gegalvaniseerd 06.0. UE 1500mm (127091-1500) | 2500 1xPLL36 E | 2006-06-16 | 2020-12-21 | Lamp brandt niet
Dordrecht | Zuilenburg | 005 6405 | Staal gegalvaniseerd 03,5m (127015) | 2000 1x PLL24 E | 2009-10-26 | 2020-12-21 | Lamp brandt niet |  |  |  | Lamp vervangen
Heerjansdam | Heer Janstraat | 002 011023 | Staal gegalvaniseerd 06,0m UE 750mm (127091-750) | Axia 2.1 WW 5187 8 led 480mA 13W 1600lm | 2020-07-10 | 2020-12-21 | Lamp brandt niet | Kabelstoring
Sliedrecht | Leeghwaterstraat (Sliedrecht) | 002 00810 | Aluminium 6.5m UE 700mm | 131170 LW-SRDS2 22W 3400LM 24A DAME CC G4 XiSR40 X XC 7040C3M SPD | 2023-12-06 | 2020-12-21 | Lamp brandt niet | Storing |  |  | Lamp zat los
Sliedrecht | Prickwaert | 117 01130 | 127288 Aluminium 4.0m con HDPE | Mithra BDS150 12LED-HB WW | 2017-10-01 | 2020-12-21 | Lamp knippert | Storing | [5 empty] | Xitanium SR 40W 0.70A Prog+ GL-J s
Zwijndrecht | Havikweg | 005 002097 | Staal gegalvaniseerd 04,0m con. (127021) | KFK LED2WELL 1600lm | 2016-07-01 | 2020-12-21 | Lamp brandt niet
Dordrecht | Arentsburg | 022 0200 | 127015 LineX Staal gegalvaniseerd 03,5m | 132160 Ekra 20 helder lens 63 9W 1000 lumen 3000K RAL 9007 XiSR22 | 2023-12-18 | 2020-12-22 | Lamp brandt niet | Kabelstoring
Dordrecht | Kinkelenburg (Dordrecht) | 053 2515 | Wandsteun ggv 04,0m | 2000 1x PLL24 E | 2009-04-29 | 2020-12-22 | Lamp brandt niet | Loos alarm
Dordrecht | Kinkelenburg (Dordrecht) | 057 2515 | Staal gegalvaniseerd 03,5m (127015) | 2000 1x PLL24 E | 2009-04-29 | 2020-12-22 | Lamp brandt niet | Loos alarm
Dordrecht | Kinkelenburg (Dordrecht) | 059 2515 | Staal gegalvaniseerd 03,5m (127015) | 2000 1x PLL24 E | 2009-04-29 | 2020-12-22 | Lamp brandt niet | Loos alarm
Dordrecht | Kors Monster-pad | 004 3555 | Staal gegalvaniseerd 04,5m TOP76 (127030) | VP1011 WW RAL-7036 | 2019-05-27 | 2020-12-22 | Anders | Diverse
Dordrecht | Ockenburg | 028 3860 | 127015 LineX Staal gegalvaniseerd 03,5m | 132160 Ekra 20 helder lens 63 9W 1000 lumen 3000K RAL 9007 XiSR22 | 2024-12-05 | 2020-12-22 | Lamp brandt niet | Storing |  |  | Lamp vervangen
Dordrecht | Sandenburg | 054 4595 | Staal gegalvaniseerd 03,5m (127015) | 2000 1x PLL24 E | 2006-04-05 | 2020-12-22 | Lamp brandt niet | Storing |  |  | Lamp vervangen
Dordrecht | Vest | 025 5450 | St.Gecoat Groen 03,5m | 2000 SON 50/35W | 2014-05-01 | 2020-12-22 | Lamp brandt niet |  |  |  | Lamp vervangen
Heerjansdam | Burgemeester G.H. Dercksenstraat | 017 011008 | Aluminium 3.0m Con. top60 | LW-SRDS2 1200 LM 8A 730 DAME CC top 60 | 2020-07-10 | 2020-12-22 | Anders | Diverse
Sliedrecht | Baanhoek | 013 00050 | Muurarmatuur 03,0m | 131130 LW-SRDS2 10W 1200 LM 8A 730 DANB CC G4 XiSR22 X XC7040C3M SPD (diameter 60 mm) | 2023-12-13 | 2020-12-22 | Lamp brandt niet | Storing
Sliedrecht | Prickwaert | 113 01130 | 127288 Aluminium 4.0m con HDPE | Mithra BDS150 12LED-HB WW | 2017-10-01 | 2020-12-22 | Lamp knippert | Loos alarm
Sliedrecht | Prickwaert | 116 01130 | Aluminium 4.0m zonder MVB | 2160 1xPLL 18 E Mithra | 2010-03-26 | 2020-12-22 | Lamp brandt niet | Storing |  |  | Lamp vervangen
Alblasserdam | Edisonweg | 017 43446 | Staal gegalvaniseerd 10,0m (127175) | TECEO-1 48LED NW 500mA Akzo150 008AG | 2015-08-26 | 2020-12-23 | Lamp brandt niet | Storing
Alblasserdam | Edisonweg | 018 43446 | Staal gegalvaniseerd 10,0m (127175) | TECEO-1 48LED NW 350mA Akzo150 006AD | 2015-08-26 | 2020-12-23 | Lamp brandt niet | Storing
Alblasserdam | Papaverstraat | 013 43543 | Aluminium 5.0m UE 750mm | 131150 LW-SRDS2 13W 2000LM 24A 730 DAME CC G4 XiSR22 X XC 7040C3M SPD | 2024-06-15 | 2020-12-23 | Eraf/los/nieuw: dak | Storm |  |  |  |  | Lichtkap vervangen
Alblasserdam | Van Eesterensingel | 095 43518 | Staal gegalvaniseerd 04,0m con. (127021) | 132150 Ekra 20 helder lens 63 6W 600 lumen 3000K RAL 9007 XiSR22 | 2022-10-01 | 2020-12-23 | Lamp brandt niet | Storing |  |  | Lamp vervangen
Alblasserdam | Van Hogendorpweg | 033 43408 | Staal gegalvaniseerd 08,0m DU (127135) | 131220 LW-SRDS2 40W 6300LM 36A 730 DANB CC G4 XiSR75 X 6SC C1 7040C3M SPD (dimmen Basis 10% (5500lm) en tussen 23:00 - 6:00 uur 40%) | 2024-05-01 | 2020-12-23 | Lamp brandt niet | Storing |  |  | Lamp vervangen
Dordrecht | Algolring | 001A0110 | Staal gegalvaniseerd 03,5m (127015) | 2000 1x PLL24 E | 2010-07-09 | 2020-12-23 | Lamp brandt niet | Storing |  |  | Lamp vervangen
Dordrecht | Algolring | 004A0110 | Staal gegalvaniseerd 03,5m (127015) | 2000 1x PLL24 E | 2010-07-09 | 2020-12-23 | Lamp brandt niet | Storing |  |  | Lamp vervangen
Dordrecht | De Jagerweg | 036A2305 | Staal gegalvaniseerd 03,5m (127015) | 2000 1x PLL24 E | 2006-07-12 | 2020-12-23 | Lamp brandt niet | Storing |  |  | Lamp vervangen |  |  | HF-P 1 22-42 PL-T/C/L/TL5C EII 2
Dordrecht | Deimospad | 004 1075 | Staal gegalvaniseerd 03,5m (127015) | 2000 1x PLL24 E | 2007-07-03 | 2020-12-23 | Lamp brandt niet | Storing |  |  | Lamp vervangen
Dordrecht | Dubbelsteynlaan Oost | 077 1305 | Staal gegalvaniseerd 08,0m (127135-1500) | BRISA 32 Led optiek ..-. 3240-7290m 3000k CLO * Ral 9007 | 2016-12-20 | 2020-12-23 | Lamp brandt niet
Dordrecht | Frank van der Goesstraat | 008 1665 | 127085 Staal gegalvaniseerd 06,0m | Axia 2.1 WW 5187 8 led 480mA 13W 1600lm | 2016-12-20 | 2020-12-23 | Lamp brandt niet | Loos alarm
Dordrecht | Jupiterlaan | 018 2370 | Staal gegalvaniseerd 03,5m (127015) | 2000 1x PLL24 E | 2006-08-18 | 2020-12-23 | Lamp brandt niet | Storing |  |  | Lamp vervangen
Dordrecht | Kinkelenburg (Dordrecht) | 081 2515 | Staal gegalvaniseerd 03,5m (127015) | 2000 1xPLL36 E | 2005-12-28 | 2020-12-23 | Anders | Diverse
Dordrecht | Kromme Zandweg | 018 2795 | 127085 Staal gegalvaniseerd 06,0m | ALTRA-2 1x PLL24 E | 2014-11-19 | 2020-12-23 | Lamp brandt niet
Dordrecht | Lindelaan (Dordrecht) | 004A2995 | Staal gegalvaniseerd 03,5m (127015) | KFK LED2WELL 2150lm overeenkomst | 2019-06-18 | 2020-12-23 | Lamp brandt niet
Dordrecht | Minnaertweg | 024 3495 | Staal gegalvaniseerd 08,0m (127135-1500) | 2500 1xPLL36 E | 2006-09-25 | 2020-12-23 | Eraf/los/nieuw: mastluik | [7 empty] | M8.7 Plts+lev. RVS luikje > 4,5m
Dordrecht | Spicaring | 009 4935 | Staal gegalvaniseerd 03,5m (127015) | 2000 1x PLL24 E | 2010-06-30 | 2020-12-23 | Lamp brandt niet |  |  |  | Lamp vervangen
Sliedrecht | Aveling | 003 00035 | 127310 Aluminium 6,0m UE 750mm HDPE | LW-SRDS2 2000 LM 16A 730 DAME CC | 2019-09-01 | 2020-12-23 | Lamp brandt niet | Storing |  |  | Lamp vervangen
Dordrecht | De Sitterstraat | 004 4810 | Staal gegalvaniseerd 03,5m (127015) | 2000 1x PLL24 E | 2007-11-27 | 2020-12-24 | Lamp brandt niet | Storing |  |  | Lamp vervangen
Dordrecht | De Sitterstraat | 007 4810 | Staal gegalvaniseerd 03,5m (127015) | KFK LED2WELL 1600lm | 2017-04-14 | 2020-12-24 | Lamp brandt niet | Storing | [6 empty] | Zekering vervangen
Dordrecht | Pegasusring | 006 4055 | Staal gegalvaniseerd 03,5m (127015) | KFK LED2WELL 1600lm overeenkomst | 2019-04-03 | 2020-12-24 | Lamp brandt niet
Dordrecht | Slangenburg (Dordrecht) | 027 4815 | Staal gegalvaniseerd 02,0m | 2000 1x PLL24 E | 2006-01-18 | 2020-12-24 | Lamp brandt niet | Kabelstoring
Dordrecht | Slangenburg (Dordrecht) | 028 4815 | Staal gegalvaniseerd 02,0m | 2000 1x PLL24 E | 2006-01-25 | 2020-12-24 | Lamp brandt niet | Kabelstoring
Dordrecht | Waterman | 047 5800 | Staal gegalvaniseerd 03,5m (127015) | 2000 1x PLL24 E | 2007-08-01 | 2020-12-24 | Lamp brandt niet | Storing |  |  | Lamp vervangen
Sliedrecht | Waalstraat (Sliedrecht) | 010 01650 | Aluminium 6.5m UE 700mm | VP1011 WW RAL-7036 | 2016-02-19 | 2020-12-24 | Lamp brandt niet | Storing | [5 empty] | Xitanium SR 40W 0.70A Prog+ GL-J s
Zwijndrecht | Hoofdland | 059 002275 | Aluminium 4.0m zonder MVB | KFK LED2WELL 1600lm | 2022-09-20 | 2020-12-24 | Lamp brandt niet | Kabelstoring
Zwijndrecht | Kort-Ambachtlaan | 049 003018 | Verz cild 89 db701 7.0m | CAMPO 7700 CDMTD150 | 2006-01-01 | 2020-12-24 | Lamp brandt niet | Storing |  |  | Lamp vervangen
Zwijndrecht | van Eedenstraat (Zwijndrecht) | 014 005746 | Staal gegalvaniseerd 03,5m con | KFK 1xPLL18/24 E | 2015-09-24 | 2020-12-24 | Lamp brandt niet | Loos alarm
Dordrecht | Cereslaan | 002 0915 | Staal gegalvaniseerd 03,5m (127015) | 2000 1x PLL24 E | 2006-08-18 | 2020-12-28 | Lamp brandt niet | Storing |  |  | Lamp vervangen
Dordrecht | Johan de Wittstraat (Dordrecht) | 003A6005 | St.Gecoat met krul lph 6 en 4m | 141 / 2xPL-T26W E opaal | 2013-06-21 | 2020-12-28 | Lamp brandt niet | Storing
Dordrecht | Kameleonring | 009 2380 | Staal gegalvaniseerd 03,5m (127015) | 2000 1x PLL24 E | 2010-07-13 | 2020-12-28 | Lamp brandt niet | Loos alarm
Dordrecht | Octant | 008 3865 | Staal gegalvaniseerd 03,5m (127015) | 2000 1x PLL24 E | 2004-09-29 | 2020-12-28 | Lamp brandt niet | Storing |  |  | Lamp vervangen
Dordrecht | Pegasusring | 013 4055 | Staal gegalvaniseerd 03,5m (127015) | 2000 1x PLL24 E | 2010-06-30 | 2020-12-28 | Lamp brandt niet | [6 empty] | HF-P 1 22-42 PL-T/C/L/TL5C EII 2
Dordrecht | Plutolaan | 010 4120 | Staal gegalvaniseerd 08,0m (127135-1500) | 131300 LW-SRDS2 11W 1600LM 24A 730 DSN1 CC G4 XiSR22 X XC 7040C3M SPD | 2023-10-11 | 2020-12-28 | Anders | Diverse
Dordrecht | Rusthout | 003 4535 | Staal gegalvaniseerd 03,5m (127015) | 2000 1x PLL24 E | 2015-02-05 | 2020-12-28 | Eraf/los/nieuw: mastluik | Aanrijding | [6 empty] | M8.6 Plts+lev. RVS luikje tm 4,5
Dordrecht | Sandenburg | 023 4595 | Staal gegalvaniseerd 03,5m (127015) | 2000 1x PLL24 E | 2009-10-26 | 2020-12-28 | Lamp brandt niet | Storing |  |  | Lamp vervangen
Dordrecht | Toutenburg (Dordrecht) | 001 5310 | Staal gegalvaniseerd 03,5m (127015) | 2000 1x PLL24 E | 2009-08-01 | 2020-12-28 | Lamp brandt niet | Storing
Dordrecht | Toutenburg (Dordrecht) | 019 5310 | Staal gegalvaniseerd 03,5m (127015) | 2000 1x PLL24 E | 2009-08-01 | 2020-12-28 | Lamp brandt niet | Storing |  |  | Lamp vervangen
Dordrecht | Vest | 026 5450 | St.Gecoat Groen 07,0m Kromstaf | HARMONY 1xSON50/70 | 2014-09-01 | 2020-12-28 | Lamp brandt niet | Storing |  |  | Lamp vervangen
Heerjansdam | Burgemeester G.H. Dercksenstraat | 017 011008 | Aluminium 3.0m Con. top60 | LW-SRDS2 1200 LM 8A 730 DAME CC top 60 | 2020-07-10 | 2020-12-28 |  | Diverse
Heerjansdam | Sportlaan (Heerjansdam) | 024 011054 | Staal gegalvaniseerd 06.0. UE 1500mm (127091-1500) | LIBRA 24LED WW RAL9007 | 2017-03-01 | 2020-12-28 | Lamp brandt niet | Storing
Zwijndrecht | Bonairestraat | 002 000507 | Aluminium 5.5m | 2500 1xPLL24 E | 2004-12-01 | 2020-12-28 | Lamp brandt niet | Loos alarm
Zwijndrecht | Lindtsedijk (Zwijndrecht) | 155 003298 | Aluminium 7.5m EU + MVB | BGP621 LW10 40x-4S/740 PSD-SRDM12 DGR CLO D9 . 62S 0 . L30 | 2020-10-01 | 2020-12-28 | Lamp brandt niet | Diverse |  |  |  |  | M7.2 uitwis. arm. >4,5 t/m 8m
Dordrecht | Driehoek | 011 1260 | Staal gegalvaniseerd 03,5m (127015) | 2000 1x PLL24 E | 2007-04-19 | 2020-12-29 | Lamp brandt niet | Storing |  |  | Lamp vervangen
Dordrecht | Fietspad Oostzijde Rondweg | 039A1535 | Staal gegalvaniseerd 04,5m TOP76 (127030) | 2550 1xPLL18/24 Iris | 2014-08-08 | 2020-12-29 | Lamp brandt niet | Loos alarm
Dordrecht | Galileïlaan | 299 1580 | Staal gegalvaniseerd 03,5m (127015) | 2000 1x PLL24 E | 2009-08-02 | 2020-12-29 | Lamp brandt niet | Storing | [6 empty] | Zekering vervangen
Dordrecht | Leeuwstraat (Dordrecht) | 023A2935 | Staal gegalvaniseerd 03,5m (127015) | 2000 1x PLL24 E | 2011-10-19 | 2020-12-29 | Lamp brandt niet | Storing |  |  | Lamp vervangen
Dordrecht | Regenboogstraat | 006 4335 | 127085 Staal gegalvaniseerd 06,0m DU | 2500 1xPLL24 E | 2008-04-25 | 2020-12-29 | Lamp brandt niet | Storing |  |  | Lamp vervangen
Dordrecht | Walenburg | 021 5735 | Staal gegalvaniseerd 03,5m (127015) | 2000 1x PLL24 E | 2009-10-26 | 2020-12-29 | Lamp brandt niet | Kabelstoring
Dordrecht | Zuilenburg | 005 6405 | Staal gegalvaniseerd 03,5m (127015) | 2000 1x PLL24 E | 2009-10-26 | 2020-12-29 | Lamp brandt niet | Storing | [6 empty] | Zekering vervangen
Sliedrecht | Nicolaas Beetsstraat (Sliedrecht) | 005 00070 | 127310 Aluminium 6,0m UE 750mm HDPE | 131150 LW-SRDS2 13W 2000LM 24A 730 DAME CC G4 XiSR22 X XC 7040C3M SPD | 2022-06-01 | 2020-12-29 | Lamp brandt niet | Kabelstoring
Alblasserdam | Lekstraat (Alblasserdam) | 008 43348 | 127289 Aluminium 4.0m con.+MVB | 132150 Ekra 20 helder lens 63 6W 600 lumen 3000K RAL 9007 XiSR22 | 2023-11-27 | 2020-12-30 | Lamp brandt niet
Dordrecht | Bankastraat | 011 0320 | Staal gegalvaniseerd 08,0m (127135-1500) | 131160 LW-SRDS2 16W 2500LM 24A 730 DAME CC G4 XiSR22 X XC 7040C3M SPD | 2024-07-03 | 2020-12-30 | Lamp brandt niet | Loos alarm
Dordrecht | Bankastraat | 012 0320 | Staal gegalvaniseerd 08,0m Uith 2.5m | 131160 LW-SRDS2 16W 2500LM 24A 730 DAME CC G4 XiSR22 X XC 7040C3M SPD | 2024-07-03 | 2020-12-30 | Lamp brandt niet | Loos alarm
Dordrecht | Brittenburg | 023 0760 | Wandsteun ggv 03,0m | 132150 Ekra 20 helder lens 63 6W 600 lumen 3000K RAL 9007 XiSR22 | 2024-10-18 | 2020-12-30 | Lamp brandt niet | Storing |  |  | Lamp vervangen
Dordrecht | Burgemeester de Raadtsingel | 015 4275 | St.Gecoat zwart 05,0m | CDS580 S TP 1x CDO-ET 70W | 2020-11-20 | 2020-12-30 | Eraf/los/nieuw: dak | Storing |  |  |  |  | Bovenkap/dak vervangen | HID-DV PROG Xt 70 CDO Q 208-277
Dordrecht | Gravensingel | 055A1725 | Staal gegalvaniseerd 03,5m (127015) | KFK LED2WELL 1200lm overeenkomst | 2019-12-12 | 2020-12-30 | Lamp brandt niet | Storing
Dordrecht | Kinkelenburg (Dordrecht) | 040 2515 | Staal gegalvaniseerd 03,5m (127015) | 2000 1x PLL24 E | 2009-04-29 | 2020-12-30 | Eraf/los/nieuw: mastluik | Diverse
Dordrecht | Mildenburg | 005 3490 | Wandsteun ggv 03,0m | 132150 Ekra 20 helder lens 63 6W 600 lumen 3000K RAL 9007 XiSR22 | 2024-10-18 | 2020-12-30 | Lamp brandt niet | Storing |  |  | Lamp vervangen
Dordrecht | Pegasusring | 010 4055 | Staal gegalvaniseerd 03,5m (127015) | 2000 1x PLL24 E | 2010-06-30 | 2020-12-30 | Lamp brandt niet | Storing |  |  | Lamp vervangen
Dordrecht | Weegschaal | 019 5820 | Staal gegalvaniseerd 03,5m (127015) | 2000 1x PLL24 E | 2007-04-19 | 2020-12-30 | Lamp brandt niet | Loos alarm
Sliedrecht | Prickwaert | 086 01130 | Aluminium 4.0m zonder MVB | 2160 1xPLL 18 E Mithra | 2010-03-26 | 2020-12-30 | Lamp brandt niet | Storing |  |  | Lamp zat los
Zwijndrecht | Rotterdamseweg | 010 004723 | 127329 ALU 8,0M UE 1250mm HDPE | Ampera Mini 24LED 5068 WW 700mA CLO 55W 6300lm 005A8 | 2020-10-05 | 2020-12-30 | Lamp brandt niet | Storing
Alblasserdam | De Donken | 007 43366 | Aluminium 3,5m CVL Gecoat | BDP102 GRN12 / 830 DRW PCC SI CLO D9 SRG10 | 2020-08-01 | 2020-12-31 | Anders | Montagefout |  |  |  |  | Armatuur rechtzetten
Dordrecht | Admiraalsplein | 024 0070 | St.gecoat 04,5m Zwart t.b.v Metronemis (127035) | CDS580 S TP 1x CDO-ET 70W | 2013-09-18 | 2020-12-31 | Lamp brandt niet | Storing |  |  | Lamp vervangen |  |  | HID-DV PROG Xt 70 CDO Q 208-277
Dordrecht | Dubbeldamseweg Zuid | 084 1275 | Staal gegalvaniseerd 04,5m TOP76 (127030) | FGS 103 1xPLL 24 E | 2012-08-27 | 2020-12-31 | Eraf/los/nieuw: lichtkap | Storm |  |  |  |  | Lichtkap vervangen
Dordrecht | Dubbeldamseweg Zuid | 089A1275 | Staal gegalvaniseerd 04,5m TOP76 (127030) | FGS 103 1xPLL18W | 2012-08-27 | 2020-12-31 | Eraf/los/nieuw: lichtkap | Storm
Dordrecht | Weedeweg Z.Z. | 003 5815 | Staal gegalvaniseerd 04,5m TOP76 (127030) | LUXOR SNN/H PLL 24W | 2008-08-01 | 2020-12-31 | Lamp brandt niet | Storing |  |  | Lamp vervangen |  |  | HF-P 1 22-42 PL-T/C/L/TL5C EII 2
Sliedrecht | Lijsterweg | 028 00910 | Aluminium 3.0m Con. top60 | VN P/24 | 2000-09-01 | 2020-12-31 | Lamp brandt niet | Loos alarm
Dordrecht | Assumburg (Dordrecht) | 047A0215 | Staal gegalvaniseerd 03,5m (127015) | 2000 1x PLL24 E | 2000-02-11 | 2021-01-04 | Lamp brandt niet | Storing |  |  | Lamp vervangen
Dordrecht | Assumburg (Dordrecht) | 060 0215 | Staal gegalvaniseerd 03,5m (127015) | 2000 1x PLL24 E | 2011-01-27 | 2021-01-04 | Lamp brandt niet | Storing |  |  | Lamp vervangen
Dordrecht | Galileïlaan | 299 1580 | Staal gegalvaniseerd 03,5m (127015) | 2000 1x PLL24 E | 2009-08-02 | 2021-01-04 | Lamp brandt niet | Storing |  |  | Lamp vervangen
Dordrecht | Heimerstein | 009 1955 | Staal gegalvaniseerd 03,5m (127015) | 2000 1x PLL24 E | 2011-10-07 | 2021-01-04 | Lamp brandt niet | Storing |  |  | Lamp vervangen
Dordrecht | Regenboogstraat | 020 4335 | Staal gegalvaniseerd 03,5m (127015) | 2000 1x PLL24 E | 2008-03-14 | 2021-01-04 | Lamp brandt niet | Storing |  |  | Lamp vervangen
Dordrecht | Smaragd | 007 67960 | 127091-1500 LineX Staal gegalv. 06.0. UE 1500mm | LW-SRDS2 3400 LM 16A 730 DAME CC | 2021-10-15 | 2021-01-04 | Lamp brandt niet | Storing | [6 empty] | Zekering vervangen
Dordrecht | Walenburg | 026 5735 | Staal gegalvaniseerd 03,5m (127015) | 2000 1x PLL24 E | 2009-10-26 | 2021-01-04 | Lamp brandt niet | Storing |  |  | Lamp vervangen
Dordrecht | Wittenstein | 104 5985 | Staal gegalvaniseerd 03,5m (127015) | 2000 1xPLL18 E | 2015-03-01 | 2021-01-04 | Lamp brandt niet | Storing |  |  | Lamp vervangen
Zwijndrecht | Bolero | 031 007099 | Aluminium 3.5m Con top60 | PRT 1x PLL24 E | 1996-09-01 | 2021-01-04 | Lamp brandt niet | Loos alarm
Zwijndrecht | Bospeenhof | 002 000574 | Staal gegalvaniseerd 04,0m con. (127021) | KFK 1xPLL18/24 E | 2012-02-22 | 2021-01-04 | Lamp brandt niet | Storing |  |  | Lamp vervangen
Zwijndrecht | Laan van Nederhoven | 018 003093 | Aluminium 8.0m con UE 750mm | Furyo 1 CPO-TW 90W Dimbaar | 2017-04-21 | 2021-01-04 | Lamp brandt niet | Storing
Alblasserdam | IJsselstraat (Alblasserdam) | 001 43356 | 127290 Aluminium 6.0m verl. UE 750mm | 131150 LW-SRDS2 13W 2000LM 24A 730 DAME CC G4 XiSR22 X XC 7040C3M SPD | 2024-09-15 | 2021-01-05 | Lamp knippert | Storing |  |  | Lamp vervangen |  |  | HF-P 136 PL-L III 220-240V 50/60
Alblasserdam | Kamgras | 012 43452 | 127092-1500 LineX St.Gecoat Zwart 06,0m | Piano-Mini 24 LED .... NW 350mA | 2013-07-01 | 2021-01-05 | Lamp brandt niet | Storing
Dordrecht | Grote Hondring | 011A1795 | Staal gegalvaniseerd 03,5m (127015) | 2000 1x PLL24 E | 2010-07-05 | 2021-01-05 | Lamp brandt niet | Storing |  |  | Lamp vervangen
Dordrecht | Jupiterlaan | 019 2370 | Staal gegalvaniseerd 03,5m (127015) | 2000 1x PLL24 E | 2006-08-18 | 2021-01-05 | Lamp brandt niet | Storing |  |  | Lamp vervangen
Dordrecht | Kameleonring | 010 2380 | Staal gegalvaniseerd 03,5m (127015) | 2000 1x PLL24 E | 2010-06-29 | 2021-01-05 | Lamp brandt niet | Storing |  |  | Lamp vervangen |  |  |  | Zekering vervangen
Dordrecht | Kinkelenburg (Dordrecht) | 063 2515 | Staal gegalvaniseerd 03,5m (127015) | 2000 1x PLL24 E | 2006-04-18 | 2021-01-05 | Lamp brandt niet | Storing |  |  | Lamp vervangen
Dordrecht | Kinkelenburg (Dordrecht) | 064 2515 | Staal gegalvaniseerd 03,5m (127015) | 2000 1x PLL24 E | 2006-04-18 | 2021-01-05 | Lamp brandt niet | Storing |  |  | Lamp vervangen
Dordrecht | Oudendijk | 106 3980 | 127085 Staal gegalvaniseerd 06,0m | 131150 LW-SRDS2 13W 2000LM 24A 730 DAME CC G4 XiSR22 X XC 7040C3M SPD | 2024-12-09 | 2021-01-05 | Lamp brandt niet | Loos alarm
Dordrecht | Provincialeweg | 165 4240 | Staal gegalvaniseerd 08,0m (127135-1500) | Evolo-2 CPO 60W dim | 2010-10-06 | 2021-01-05 | Lamp brandt niet | Storing |  |  | Lamp vervangen |  |  | HID-DV PROG Xt 60 CPO Q 208-277
Dordrecht | Regenboogstraat | 037 4335 | Staal gegalvaniseerd 03,5m (127015) | 2000 1x PLL24 E | 2008-03-14 | 2021-01-05 | Lamp brandt niet | Storing |  |  | Lamp vervangen
Dordrecht | Toutenburg (Dordrecht) | 013A5310 | Staal gegalvaniseerd 03,5m (127015) | 2000 1x PLL24 E | 2009-08-01 | 2021-01-05 | Lamp brandt niet | Storing |  |  | Lamp vervangen
Sliedrecht | Salonstoep | 002 01290 | 127288 Aluminium 4.0m con HDPE | 2000 1x PLL24 E | 2013-12-01 | 2021-01-05 | Lamp brandt niet | Loos alarm
Sliedrecht | Tiendweg (Sliedrecht) | 006 01470 | Aluminium 4.0m zonder MVB | 131130 LW-SRDS2 10W 1200 LM 8A 730 DANB CC G4 XiSR22 X XC7040C3M SPD (diameter 60 mm) | 2023-12-06 | 2021-01-05 | Lamp brandt niet | Loos alarm
Sliedrecht | Waterwegstraat | 002 01670 | Aluminium 6.5m UE 700mm | VP1011 WW RAL-7036 | 2016-02-19 | 2021-01-05 | Lamp brandt niet | Loos alarm
Zwijndrecht | Develpad | 024 001090 | Staal gegalvaniseerd 04,0m con. (127021) | KFK LED2WELL 1600lm | 2016-07-15 | 2021-01-05 | Lamp brandt niet | Loos alarm
Zwijndrecht | Willem Schippersweg | 001A006394 | 127289 Aluminium 4.0m con.+MVB | KFK 1xPLL18/24 E | 2014-03-01 | 2021-01-05 | Lamp brandt niet | Loos alarm
Alblasserdam | Groene Zoom (Alblasserdam) | 019 43442 | Aluminium 3.5m Con top60 | BDP102 GRN12 / 830 DS PCC SI CLO D9 SRG10 | 2020-08-01 | 2021-01-06 | Anders | Diverse
Dordrecht | Buiten Walevest | 008 0790 | 127960 Gietijzeren Mast 03,0m De Nood | 150120 Haagse kap A11 Elegance Son50/70 | 2007-06-28 | 2021-01-06 | Lamp brandt niet | Storing |  |  | Lamp vervangen |  |  | VSA vervangen
Dordrecht | Graveerstift | 033 1715 | Staal gegalvaniseerd 03,5m (127015) | 2000 1x PLL24 E | 2007-08-01 | 2021-01-06 | Lamp brandt niet | Loos alarm
Dordrecht | Joke Smit-erf | 013 4870 | Staal gegalvaniseerd 03,5m (127015) | 2000 1xPLL36 E | 2004-08-26 | 2021-01-06 | Eraf/los/nieuw: mastluik | Loos alarm
Dordrecht | Lunenburg (Dordrecht) | 005 3110 | Staal gegalvaniseerd 08,0m (127135-1500) | Sintra 1 SONT070 | 2003-12-04 | 2021-01-06 | Lamp brandt niet | Loos alarm
Dordrecht | Nijenstein | 014 3835 | Staal gegalvaniseerd 03,5m (127015) | 2000 1x PLL24 E | 2011-11-03 | 2021-01-06 | Lamp brandt niet | Loos alarm
Dordrecht | Noordendijk | 208 3760 | 127085 Staal gegalvaniseerd 06,0m | Axia 2.1 WW 5187 8 led 690mA 2000lm | 2017-09-30 | 2021-01-06 | Anders | Storing
Dordrecht | Spuiboulevard | 002 4995 | St.Gecoat 04,5m Zwart top 76 | 2000 SON 50/35W | 2013-11-06 | 2021-01-06 | Anders | Storing |  |  | Lamp vervangen
Dordrecht | Spuiboulevard | 004 4995 | St.Gecoat 04,5m Zwart top 76 | 2000 SON 50/35W | 2013-11-06 | 2021-01-06 | Anders | Storing |  |  | Lamp vervangen
Dordrecht | Spuiboulevard | 006 4995 | St.Gecoat 04,5m Zwart top 76 | 2000 SON 50/35W | 2013-11-06 | 2021-01-06 | Anders | Storing |  |  | Lamp vervangen
Dordrecht | Spuiboulevard | 014 4995 | St.Gecoat 04,5m Zwart top 60 (127027) | 2000 SON 50/35W | 2013-11-06 | 2021-01-06 | Anders | Storing |  |  | Lamp vervangen
Dordrecht | Spuiboulevard | 016 4995 | St.Gecoat 04,5m Zwart top 60 (127027) | 2000 1x PLL24 E | 2013-11-06 | 2021-01-06 | Anders | Diverse |  |  |  |  | Armatuur vervangen
Dordrecht | Spuiboulevard | 019 4995 | St.Gecoat 04,5m Zwart top 76 | 2000 SON 50/35W | 2020-04-30 | 2021-01-06 | Anders | Loos alarm
Dordrecht | Waterman | 048 5800 | Staal gegalvaniseerd 03,5m (127015) | 2000 1x PLL24 E | 2007-08-01 | 2021-01-06 | Lamp brandt niet | Loos alarm
Dordrecht | Zuilenburg | 055 6405 | Staal gegalvaniseerd 03,5m (127015) | 2000 1x PLL24 E | 2014-01-03 | 2021-01-06 | Lamp brandt niet | Storing |  |  | Lamp vervangen
Sliedrecht | Valkweg | 002 01530 | 127310 Aluminium 6,0m UE 750mm HDPE | ALTRA-2 1xPLL 36 E | 2013-07-31 | 2021-01-06 | Lamp knippert | Kabelstoring
Zwijndrecht | Burgemeester Doumaweg | 164 007188 | Staal gegalvaniseerd 04,0m con. (127021) | Piano-Mini 16LED .... NW 350mA | 2014-03-29 | 2021-01-06 | Lamp brandt niet | Loos alarm
Zwijndrecht | Burgemeester Doumaweg | 167 007188 | Staal gegalvaniseerd 04,0m con. (127021) | Piano-Mini 16LED .... NW 350mA | 2014-03-29 | 2021-01-06 | Lamp brandt niet | Loos alarm
Zwijndrecht | Burgemeester van 't Hoffweg | 075 000760 | Staal gegalvaniseerd 04,0m con. (127021) | Piano-Mini 16LED .... NW 350mA | 2014-03-29 | 2021-01-06 | Lamp brandt niet | Loos alarm
Zwijndrecht | Pijperlaan | 014 004367 | Aluminium 5.5m | ALTRA-2 1xPLL 36 E | 2015-05-01 | 2021-01-06 | Lamp brandt niet | Diverse | [6 empty] | M8.8 Plts+lev. Alu luikje tm 4,5
Dordrecht | Atmosfeerstraat | 001 0220 | Staal gegalvaniseerd 03,5m (127015) | 2000 1xPLL36 E | 2008-03-14 | 2021-01-07 | Lamp brandt niet | Diverse
Dordrecht | Boogschutter | 002 0635 | Staal gegalvaniseerd 03,5m (127015) | 2000 1x PLL24 E | 2007-04-16 | 2021-01-07 | Lamp brandt niet | Storing |  |  | Lamp vervangen
Dordrecht | Boogschutter | 004 0635 | Staal gegalvaniseerd 03,5m (127015) | 2000 1x PLL24 E | 2007-04-16 | 2021-01-07 | Lamp brandt niet | Storing |  |  | Lamp vervangen
Dordrecht | Boogschutter | 029 0635 | Staal gegalvaniseerd 03,5m (127015) | 2000 1x PLL24 E | 2007-04-16 | 2021-01-07 | Lamp brandt niet | Storing |  |  | Lamp vervangen
Dordrecht | Doornenburg | 008 1195 | Staal gegalvaniseerd 03,5m (127015) | 2000 1x PLL24 E | 2009-08-01 | 2021-01-07 | Lamp brandt niet | Loos alarm
Dordrecht | Grote Hondring | 011A1795 | Staal gegalvaniseerd 03,5m (127015) | 2000 1x PLL24 E | 2010-07-05 | 2021-01-07 | Lamp brandt niet | Loos alarm
Dordrecht | Johan de Wittstraat (Dordrecht) | 003A6005 | St.Gecoat met krul lph 6 en 4m | 141 / 2xPL-T26W E opaal | 2013-06-21 | 2021-01-07 | Anders | Diverse
Dordrecht | Kameleonring | 001 2380 | Staal gegalvaniseerd 03,5m (127015) | 2000 1x PLL24 E | 2008-11-12 | 2021-01-07 | Lamp brandt niet | Storing |  |  | Lamp vervangen
Dordrecht | Luchtenburg | 031 3105 | Staal gegalvaniseerd 03,5m (127015) | 2000 1x PLL24 E | 2010-11-12 | 2021-01-07 | Lamp brandt niet | Storing |  |  | Lamp vervangen
Dordrecht | Weegschaal | 020 5820 | Staal gegalvaniseerd 03,5m (127015) | 2000 1x PLL24 E | 2013-11-15 | 2021-01-07 | Lamp brandt niet | Storing |  |  | Lamp vervangen
Sliedrecht | Middenveer | 025 01000 | Aluminium 4.0m zonder MVB | 2000 1x PLL24 E | 2014-02-20 | 2021-01-07 | Lamp brandt niet | Storing | [6 empty] | Zekering vervangen
Zwijndrecht | Havikweg | 005 002097 | Staal gegalvaniseerd 04,0m con. (127021) | KFK LED2WELL 1600lm | 2016-07-01 | 2021-01-07 | Lamp knippert | Storing
Zwijndrecht | Oudeland | 019 006890 | 127296 Aluminium 6.0m con. UE 750mm | 2500 1xPLL24 E | 2004-09-01 | 2021-01-07 | Lamp brandt niet | Storing |  |  | Lamp vervangen
Zwijndrecht | Venusstraat | 018 005940 | Aluminium 3.0m Con. top60 | FGS 103 1xPLL 24 E | 2007-07-05 | 2021-01-07 | Lamp brandt niet | Storing |  |  | Lamp vervangen
Dordrecht | Boogschutter | 030 0635 | Staal gegalvaniseerd 03,5m (127015) | 2000 1x PLL24 E | 2004-12-17 | 2021-01-08 | Lamp brandt niet | Storing |  |  | Lamp vervangen |  |  |  | Zekering vervangen
Dordrecht | Oudendijk | 107 3980 | 127085 Staal gegalvaniseerd 06,0m | Piano-Mini 16LED .... NW 350mA | 2014-12-12 | 2021-01-08 | Lamp knippert | Loos alarm
Dordrecht | Theophile de Bockstraat | 018 0580 | Staal gegalvaniseerd 03,5m (127015) | 2600 1xPLL24 E | 2002-07-01 | 2021-01-08 | Lamp brandt niet | Loos alarm
Dordrecht | Theophile de Bockstraat | 020 0580 | Staal gegalvaniseerd 03,5m (127015) | 2600 1xPLL24 E | 2002-07-01 | 2021-01-08 | Lamp brandt niet | Loos alarm
Dordrecht | Weerdestein (Dordrecht) | 019 5825 | Staal gegalvaniseerd 03,5m (127015) | 2000 1x PLL24 E | 2014-03-04 | 2021-01-08 | Lamp brandt niet | Storing
Heerjansdam | De Hupse | 009 011026 | Aluminium 3.0m Con. top60 | LW-SRDS2 800 LM 8A 730 DAME CC top 60 | 2020-02-07 | 2021-01-08 | Lamp brandt niet | Diverse
Zwijndrecht | Burgemeester de Bruïnelaan | 003 000701 | St.Gecoat 08,0m EU con. R5004 | ALBANY Maxi 5068 sym 24led 500mA WW RAL5004 | 2017-08-01 | 2021-01-08 | Lamp brandt niet | Kabelstoring
Zwijndrecht | Geerestein | 003 001694 | 127021 LineX Staal gegalvaniseerd 04,0m con. | KFK 1xPLL18/24 E | 2016-07-21 | 2021-01-08 | Lamp brandt niet | Storing |  |  | Lamp zat los
Zwijndrecht | Laan van Nederhoven | 077 003093 | 127305 Aluminium 8.0m con. UE boog 2500mm | Furyo 1 CPO-TW 60W Dimbaar | 2014-12-22 | 2021-01-08 | Lamp brandt niet | Loos alarm
Zwijndrecht | Laan van Walburg | 020 003107 | Aluminium 8.0m con UE 750mm | Ampera Mini 24LED 5068 WW 500mA 38W 4900lm 003A7 | 2017-09-30 | 2021-01-08 | Lamp brandt niet | Storing
Dordrecht | A.J. Verbrughpad | 047 86577 | Staal gegalvaniseerd 04,5m TOP76 (127030) | LW-SRDS2 1200 LM 8A 730 DAME CC top 76 | 2019-08-08 | 2021-01-11 | Lamp brandt niet | Storing | [6 empty] | Zekering vervangen
Dordrecht | Arentsburg | 004A0200 | Staal gegalvaniseerd 03,5m (127015) | 132160 Ekra 20 helder lens 63 9W 1000 lumen 3000K RAL 9007 XiSR22 | 2023-09-01 | 2021-01-11 | Lamp brandt niet | Storing |  |  | Lamp vervangen
Dordrecht | Arentsburg | 008 0200 | Wandsteun ggv 03,5m | 132160 Ekra 20 helder lens 63 9W 1000 lumen 3000K RAL 9007 XiSR22 | 2024-06-01 | 2021-01-11 | Lamp brandt niet | Storing |  |  | Lamp vervangen
Dordrecht | Bakema-erf | 067 0295 | Staal gegalvaniseerd 03,5m (127015) | 2000 1xPLL36 E | 2004-03-19 | 2021-01-11 | Lamp brandt niet | Loos alarm
Dordrecht | Beekenstein | 037 0335 | Staal gegalvaniseerd 03,5m (127015) | 2000 1x PLL24 E | 2011-08-04 | 2021-01-11 | Lamp brandt niet | Storing |  |  | Lamp vervangen
Dordrecht | De Jagerweg | 006 2305 | Staal gegalvaniseerd 03,5m (127015) | 2000 1x PLL24 E | 2010-07-01 | 2021-01-11 | Lamp brandt niet | Storing |  |  | Lamp vervangen
Dordrecht | Joke Smit-erf | 013 4870 | Staal gegalvaniseerd 03,5m (127015) | 2000 1xPLL36 E | 2004-08-26 | 2021-01-11 | Lamp brandt niet | Storing
Dordrecht | Mildenburg | 006 3490 | Wandsteun ggv 03,0m | 132150 Ekra 20 helder lens 63 6W 600 lumen 3000K RAL 9007 XiSR22 | 2024-10-18 | 2021-01-11 | Lamp brandt niet | Storing |  |  | Lamp vervangen
Dordrecht | Nijenstein | 011 3835 | Staal gegalvaniseerd 03,5m (127015) | 2000 1x PLL24 E | 2011-11-03 | 2021-01-11 | Lamp brandt niet | Storing |  |  | Lamp vervangen
Dordrecht | Pijl | 023 4265 | Staal gegalvaniseerd 03,5m (127015) | 2000 1x PLL24 E | 2007-05-09 | 2021-01-11 | Lamp brandt niet | Storing |  |  | Lamp vervangen
Dordrecht | Simon Vestdijk-erf | 016A5455 | Staal gegalvaniseerd 03,5m (127015) | 2000 1x PLL24 E | 2011-03-23 | 2021-01-11 | Lamp brandt niet | Loos alarm
Dordrecht | Simon Vestdijk-erf | 018 5455 | Staal gegalvaniseerd 03,5m (127015) | 2000 1xPLL36 E | 2004-05-25 | 2021-01-11 | Lamp brandt niet | Loos alarm
Dordrecht | Swartenhondtstraat | 002 5165 | 127040 Staal ggv 0,60m Paaltop con. | LW-SRDS2 2000 LM 16A 730 DAME CC | 2018-09-24 | 2021-01-11 | Lamp brandt niet | Loos alarm
Dordrecht | Van Eesterenplein | 044 1400 | 127037 St.Gecoat Aluminium 04,5m | STARLIGHT 24LED WW 350mA 27W RAL-9007 sym. 140mm | 2015-10-28 | 2021-01-11 | Lamp brandt niet | Storing | [6 empty] | Zekering vervangen
Dordrecht | Vrieseweg | 005 5690 | Overspanning 06,0m | 132200 Blackbird Hanging ECO CRl70 L19 16LED RAL9006 Zhaga, 12kV SPD klasse 1 30W 4000lm | 2024-11-14 | 2021-01-11 | Lamp brandt niet | Loos alarm
Dordrecht | Vrieseweg | 006 5690 | Overspanning 06,0m | 132200 Blackbird Hanging ECO CRl70 L19 16LED RAL9006 Zhaga, 12kV SPD klasse 1 30W 4000lm | 2024-11-14 | 2021-01-11 | Lamp brandt niet | Loos alarm
Dordrecht | Wittenstein | 087 5985 | Staal gegalvaniseerd 03,5m (127015) | 2000 1x PLL24 E | 2015-09-01 | 2021-01-11 | Lamp brandt niet | Storing |  |  | Lamp vervangen
Sliedrecht | Cort van der Lindenlaan | 008 00880 | 127290 Aluminium 6.0m verl. UE 750mm | BRISA 16 Led optiek ... 1000lm - 3000lm 3000k CLO * Ral 9007 | 2020-10-01 | 2021-01-11 | Lamp brandt niet | Kabelstoring
Sliedrecht | Cort van der Lindenlaan | 009 00880 | 127296 Aluminium 6.0m con. UE 750mm | BRISA 16 Led optiek ... 1000lm - 3000lm 3000k CLO * Ral 9007 | 2020-10-01 | 2021-01-11 | Lamp brandt niet | Storing |  |  | Lamp vervangen |  |  | HF-P 1 22-42 PL-T/C/L/TL5C EII 2
Sliedrecht | Vogelenzang | 023 01600 | Aluminium 4.0m zonder MVB | LW-SRDS2 1200 LM 8A 730 DAME CC top 60 | 2025-01-15 | 2021-01-11 | Lamp brandt niet | Loos alarm
Zwijndrecht | Ohmstraat | 005 030003 | Aluminium 6.0m CON PT 60mm | 140460 Axia 2.1 WW 830 5187 8L oslon square giant 700mA 2311lm 19W | 2025-02-25 | 2021-01-11 | Eraf/los/nieuw: lichtkap | Storing |  |  |  |  | Armatuur rechtzetten
Zwijndrecht | Prinses Irenestraat (Zwijndrecht) | 002 004499 | 127091-750 LineX Staal gegalv. 06,0m UE 750mm | LIBRA 1xPLL24 E RAL9007 | 2011-07-15 | 2021-01-11 | Lamp brandt niet | Loos alarm
Zwijndrecht | Prinsessenpark | 021 004529 | Aluminium 4.0m zonder MVB | KFK 1xPLL18/24 E | 2010-11-26 | 2021-01-11 | Lamp brandt niet | Storing |  |  | Lamp vervangen
Dordrecht | Bankastraat | 027 0320 | Staal gegalvaniseerd 08,0m Uith 2.5m | 131160 LW-SRDS2 16W 2500LM 24A 730 DAME CC G4 XiSR22 X XC 7040C3M SPD | 2024-07-03 | 2021-01-12 | Lamp brandt niet | Storing | [5 empty] | HF-P 155 PL-L III 220-240V 50/60
Dordrecht | Boogschutter | 018 0635 | Staal gegalvaniseerd 03,5m (127015) | 2000 1x PLL24 E | 2007-04-16 | 2021-01-12 | Lamp brandt niet | Storing |  |  | Lamp vervangen
Dordrecht | Boogschutter | 031 0635 | Staal gegalvaniseerd 03,5m (127015) | 2000 1x PLL24 E | 2007-04-16 | 2021-01-12 | Lamp brandt niet | Storing
Dordrecht | Buiten Walevest | 008 0790 | 127960 Gietijzeren Mast 03,0m De Nood | 150120 Haagse kap A11 Elegance Son50/70 | 2007-06-28 | 2021-01-12 | Lamp brandt niet | Storing
Dordrecht | Cannenburg (Dordrecht) | 005 0875 | Tunnelverlichting 02,0m | 2875 FLOW LED UNIT 11W 1200lm 3000K | 2010-11-11 | 2021-01-12 | Lamp brandt niet | Storing |  |  | Lamp vervangen |  |  | HF-P 1 22-42 PL-T/C/L/TL5C EII 2
Dordrecht | Fietstunnel Halmaheiraplein | 007 1880 | Tunnelverlichting 02,5m | 2822 1xPLL36Tunnel | 2005-01-28 | 2021-01-12 | Eraf/los/nieuw: lichtkap | Loos alarm
Dordrecht | Luchtenburg | 025 3105 | Staal gegalvaniseerd 03,5m (127015) | 2000 1x PLL24 E | 2010-11-12 | 2021-01-12 | Lamp brandt niet | Storing |  |  | Lamp vervangen
Dordrecht | Lunenburgplein | 001 3115 | Staal gegalvaniseerd 10,0m (127175) | Sintra 1 SONT150 | 2003-12-19 | 2021-01-12 | Lamp brandt niet | Storing | [6 empty] | Zekering vervangen
Dordrecht | Prattenburg | 005 4195 | Staal gegalvaniseerd 03,5m (127015) | 2000 1x PLL24 E | 2009-08-02 | 2021-01-12 | Lamp brandt niet | Storing |  |  | Lamp vervangen |  |  | HF-P 1 22-42 PL-T/C/L/TL5C EII 2 | Zekering vervangen
Dordrecht | Sandenburg | 005 4595 | Staal gegalvaniseerd 03,5m (127015) | 2000 1x PLL24 E | 2009-10-26 | 2021-01-12 | Lamp brandt niet | Loos alarm
Dordrecht | Satellietstraat | 002 4610 | Staal gegalvaniseerd 03,5m (127015) | 2000 1x PLL24 E | 2008-03-13 | 2021-01-12 | Lamp brandt niet | Storing |  |  | Lamp vervangen
Dordrecht | Schenkeldijk Beneden | 046 4662 | 127296 Aluminium 6.0m con. UE 750mm | Evolo-2 CPO 60W dim | 2015-03-01 | 2021-01-12 | Lamp brandt niet | Loos alarm
Dordrecht | Stadspolderring | 117 5035 | Staal gegalvaniseerd 08,0m DU (127135) | Evolo-2 SON-T70W dim | 2009-08-21 | 2021-01-12 | Lamp brandt niet | Loos alarm
Dordrecht | Brittenburg | 005A0760 | Staal gegalvaniseerd 03,5m (127015) | 132160 Ekra 20 helder lens 63 9W 1000 lumen 3000K RAL 9007 XiSR22 | 2024-10-18 | 2021-01-13 | Lamp brandt niet | Storing |  |  | Lamp vervangen
Dordrecht | Eikenlaan | 025 1415 | Staal gegalvaniseerd 03,5m (127015) | KFK LED2WELL 1500lm overeenkomst | 2019-12-12 | 2021-01-13 | Lamp brandt niet | Kabelstoring
Dordrecht | Galileïlaan | 297 1580 | Staal gegalvaniseerd 03,5m (127015) | 2000 1x PLL24 E | 2009-08-02 | 2021-01-13 | Lamp brandt niet | Storing |  |  | Lamp vervangen
Dordrecht | Halleyweg | 041 1855 | Staal gegalvaniseerd 03,5m (127015) | 2000 1x PLL24 E | 2007-07-03 | 2021-01-13 | Lamp brandt niet | Storing |  |  | Lamp vervangen
Dordrecht | Noordendijk | 208 3760 | 127085 Staal gegalvaniseerd 06,0m | Axia 2.1 WW 5187 8 led 690mA 2000lm | 2017-09-30 | 2021-01-13 | Anders | Diverse
Dordrecht | Oranjelaan | 016 3905 | St.Gecoat Zwart 08,0m EU (127140) | SGS253 CRGB SONT100 | 2005-09-20 | 2021-01-13 | Lamp brandt niet | Storing
Dordrecht | Provincialeweg | 085 4240 | Staal gegalvaniseerd 10,0m (127175) | LW-SRDS2 6300 LM 36A 730 DANB CV (5000lm dim20-50) Zhaga | 2020-07-24 | 2021-01-13 | Lamp brandt niet | Storing | [6 empty] | Zekering vervangen
Dordrecht | Toutenburg (Dordrecht) | 001 5310 | Staal gegalvaniseerd 03,5m (127015) | 2000 1x PLL24 E | 2009-08-01 | 2021-01-13 | Lamp brandt niet | Loos alarm
Dordrecht | Waterman | 018 5800 | Staal gegalvaniseerd 03,5m (127015) | 2000 1x PLL24 E | 2007-08-01 | 2021-01-13 | Lamp brandt niet | Storing |  |  | Lamp vervangen
Sliedrecht | Sportlaan (Sliedrecht) | 013A01380 | Aluminium 4.0m zonder MVB | BDP102 GRN15 / 830 DRW PCC SI CLO D9 SRG10 | 2019-09-01 | 2021-01-13 | Lamp brandt niet | Storing | [6 empty] | Zekering vervangen
Sliedrecht | Sportlaan (Sliedrecht) | 014 01380 | Aluminium 4.0m zonder MVB | BDP102 GRN15 / 830 DRW PCC SI CLO D9 SRG10 | 2019-09-01 | 2021-01-13 | Lamp brandt niet | Kabelstoring
Sliedrecht | Stormrand | 002 01437 | 127288 Aluminium 4.0m con HDPE | KFK LED2WELL 1600lm | 2015-08-05 | 2021-01-13 | Anders
Dordrecht | Copernicusweg | 057A0965 | Staal gegalvaniseerd 03,5m (127015) | 2000 1x PLL24 E | 2014-02-20 | 2021-01-14 | Lamp brandt niet | Loos alarm
Dordrecht | Dalmeyerplein | 010 1025 | Staal gegalvaniseerd 03,5m (127015) | KFK LED2WELL 1600lm overeenkomst | 2020-05-26 | 2021-01-14 | Lamp brandt niet | Storing |  |  | Lamp vervangen
Dordrecht | Dalmeyerplein | 012 1025 | Staal gegalvaniseerd 03,5m (127015) | KFK LED2WELL 1600lm overeenkomst | 2020-05-26 | 2021-01-14 | Lamp brandt niet | Storing |  |  | Lamp vervangen
Dordrecht | Graveerstift | 032 1715 | Staal gegalvaniseerd 03,5m (127015) | 2000 1x PLL24 E | 2007-08-01 | 2021-01-14 | Lamp brandt niet | Storing |  |  | Lamp vervangen
Dordrecht | Overkampweg | 051 4000 | Con.mast11,5m lph10,0&6,0m gecoat | CDS505 AE CDO-ET 70W | 2008-09-01 | 2021-01-14 | Lamp brandt niet | Storing |  |  | Lamp vervangen |  |  | HID-DV PROG Xt 70 CDO Q 208-277
Dordrecht | Provincialeweg | 088 4240 | Staal gegalvaniseerd 10,0m (127175) | LW-SRDS2 6300 LM 36A 730 DANB CV (5000lm dim20-50) Zhaga | 2020-07-24 | 2021-01-14 | Lamp brandt niet | Storing | [6 empty] | Zekering vervangen
Dordrecht | Sandenburg | 004 4595 | Staal gegalvaniseerd 03,5m (127015) | 2000 1x PLL24 E | 2009-10-26 | 2021-01-14 | Lamp brandt niet | Loos alarm
Dordrecht | Zoutmanstraat | 001 6335 | 127040 Staal ggv 0,60m Paaltop con. | LW-SRDS2 2500 LM 16A 730 DAME CC | 2020-01-14 | 2021-01-14 | Lamp brandt niet | Loos alarm
Dordrecht | Zoutmanstraat | 003 6335 | 127040 Staal ggv 0,60m Paaltop con. | LW-SRDS2 2500 LM 16A 730 DAME CC | 2020-01-14 | 2021-01-14 | Lamp brandt niet | Loos alarm
Dordrecht | Zuidendijk | 141A6355 | Staal gegalvaniseerd 03,5m (127015) | 2000 1x PLL24 E | 2014-02-20 | 2021-01-14 | Lamp brandt niet | Storing |  |  | Lamp vervangen
Zwijndrecht | Maasplein | 009T003425 | Staal gegalvaniseerd 06,0m UE 750mm (127091-750) | LIBRA 1xPLL24 E RAL9007 | 2012-06-18 | 2021-01-14 | Lamp brandt niet | Diverse
Zwijndrecht | Oudeland | 024 006823 | St.Gecoat 03,5m spec. | KIO LED 36W 350mA 3300lm | 2016-04-20 | 2021-01-14 | Lamp brandt niet | Storing | [6 empty] | Zekering vervangen
Zwijndrecht | Zadelmaker | 005 006858 | Aluminium 3.5m Con top60 | KFK 1xPLL18/24 E | 2010-12-12 | 2021-01-14 | Lamp brandt niet | Storing |  |  | Lamp vervangen
Alblasserdam | Lekstraat (Alblasserdam) | 015 43348 | 127290 Aluminium 6.0m verl. UE 750mm | 131150 LW-SRDS2 13W 2000LM 24A 730 DAME CC G4 XiSR22 X XC 7040C3M SPD | 2024-05-01 | 2021-01-15 | Lamp brandt niet | Loos alarm
Dordrecht | Fietspad spoordijk (fictieve straatnaam) | 014 9991 | Staal gegalvaniseerd 04,5m TOP76 (127030) | 2550 1xPLL18/24 Iris | 2014-08-01 | 2021-01-15 | Lamp brandt niet | Loos alarm
Dordrecht | Fietspad spoordijk (fictieve straatnaam) | 018 9991 | Staal gegalvaniseerd 04,5m TOP76 (127030) | FGS 103 1xPLL 24 E | 2006-08-10 | 2021-01-15 | Lamp brandt niet | Kabelstoring
Dordrecht | Fietspad spoordijk (fictieve straatnaam) | 036 9991 | Staal gegalvaniseerd 04,5m TOP76 (127030) | 2550 1xPLL18/24 Iris | 2014-08-01 | 2021-01-15 | Lamp brandt niet | Kabelstoring
Dordrecht | Fietspad spoordijk (fictieve straatnaam) | 043 9991 | Staal gegalvaniseerd 04,5m TOP76 (127030) | 2550 1xPLL18/24 Iris | 2014-08-01 | 2021-01-15 | Lamp brandt niet | Kabelstoring
Dordrecht | Fietspad spoordijk (fictieve straatnaam) | 045 9991 | Staal gegalvaniseerd 04,5m TOP76 (127030) | 2550 1xPLL18/24 Iris | 2014-08-01 | 2021-01-15 | Lamp brandt niet | Kabelstoring
Dordrecht | Fietspad spoordijk (fictieve straatnaam) | 046 9991 | Staal gegalvaniseerd 04,5m TOP76 (127030) | 2550 1xPLL18/24 Iris | 2014-08-01 | 2021-01-15 | Lamp brandt niet | Loos alarm
Dordrecht | Rijksstraatweg | 134 4555 | 127085 Staal gegalvaniseerd 06,0m | Aresa-2 12Led WW lens....350mA | 2014-07-28 | 2021-01-15 | Anders | Diverse
Dordrecht | Schenkeldijk Beneden | 068 4662 | 127085 Staal gegalvaniseerd 06,0m | ALTRA-2 1xPLL 36 E | 2014-12-10 | 2021-01-15 | Lamp brandt niet | Storing | [5 empty] | HF-P 136 PL-L III 220-240V 50/60
Dordrecht | Spinelpad | 004 4948 | Staal gegalvaniseerd 04,5m TOP76 (127030) | 131100 LW-SRDS2 5W 500 LM 8A 730 DANB CC G4 XiSR X XC 7040C3M SPD (diameter 76 mm) XiSR22 | 2023-10-11 | 2021-01-15 | Lamp brandt niet | Loos alarm
Dordrecht | Sportcomplex Schenkeldijk | 050 4975 | 127085 Staal gegalvaniseerd 06,0m | Axia 2.1 WW 5187 16 led 390mA 2400lm | 2016-12-20 | 2021-01-15 | Lamp brandt niet | Storing
Dordrecht | Spuiboulevard | 021 4995 | St.Gecoat RAL9007 10,0m DU | SRS 420 1xSONT150 | 1999-03-01 | 2021-01-15 | Lamp brandt niet | Loos alarm
Dordrecht | Venuslaan | 001 5425 | Staal gegalvaniseerd 08,0m (127135-1500) | 131205 LW-SRDS2 33W 5000LM 24A 730 DANB CC G4 XiSR40 X 52SC C1 7040C3M SPD (dimmen basis 30% (3500lm) en tussen 23:00 - 6:00 uur 60%) | 2024-01-31 | 2021-01-15 | Lamp brandt niet | Storing
Dordrecht | Venuslaan | 028 5425 | Staal gegalvaniseerd 08,0m (127135-1500) | Sintra 1 SONT070 | 2006-08-31 | 2021-01-15 | Lamp brandt niet | Storing |  |  | Lamp vervangen |  |  | HID-DV PROG Xt 70 CDO Q 208-277
Dordrecht | Wielwijkpark | 003 5935 | Staal gegalvaniseerd 04,5m TOP76 (127030) | FGS 103 1xPLL 24 E | 2012-03-26 | 2021-01-15 | Lamp brandt niet | Storing |  |  |  |  | M7.1 uitwis. arm. t/m 4,5 m
Sliedrecht | Vogelenzang | 023 01600 | Aluminium 4.0m zonder MVB | LW-SRDS2 1200 LM 8A 730 DAME CC top 60 | 2025-01-15 | 2021-01-15 | Lamp brandt niet | Kabelstoring
Alblasserdam | Zeelt | 019 43512 | Staal gegalvaniseerd 03,5m con | 131130 LW-SRDS2 10W 1200 LM 8A 730 DANB CC G4 XiSR22 X XC7040C3M SPD (diameter 60 mm) | 2024-05-01 | 2021-01-18 | Lamp brandt niet | Loos alarm
Dordrecht | Andromedaring | 003 0175 | Staal gegalvaniseerd 03,5m (127015) | 2000 1x PLL24 E | 2010-07-01 | 2021-01-18 | Lamp brandt niet | Storing |  |  | Lamp vervangen
Dordrecht | Biesboschstraat | 004 0475 | Staal gegalvaniseerd 07,0m Kromstaf | HARMONY 2xPLL24W | 2015-04-30 | 2021-01-18 | Lamp brandt niet | Storm
Dordrecht | Cannenburg (Dordrecht) | 010 0875 | Staal gegalvaniseerd 03,5m (127015) | 2000 1x PLL24 E | 2010-11-11 | 2021-01-18 | Lamp brandt niet | Storing |  |  | Lamp vervangen
Dordrecht | Dubbeldamseweg Zuid | 046 1275 | Tunnelverlichting 01,5m | 2822 1xPLL24Tunnel | 1996-09-01 | 2021-01-18 | Lamp brandt niet | Kabelstoring
Dordrecht | Jozef Israëlsstraat (Dordrecht) | 005 2275 | 127085 Staal gegalvaniseerd 06,0m | Axia 2.1 WW 5187 8 led 480mA 13W 1600lm | 2016-12-20 | 2021-01-18 | Lamp brandt niet | Loos alarm
Dordrecht | Jozef Israëlsstraat (Dordrecht) | 008 2275 | 127085 Staal gegalvaniseerd 06,0m | Axia 2.1 WW 5187 8 led 480mA 13W 1600lm | 2016-12-20 | 2021-01-18 | Lamp brandt niet
Dordrecht | Kinkelenburg (Dordrecht) | 011 2515 | Staal gegalvaniseerd 03,5m (127015) | 2000 1x PLL24 E | 2004-11-02 | 2021-01-18 | Lamp brandt niet | Storing |  |  | Lamp vervangen
Dordrecht | Kinkelenburg (Dordrecht) | 035 2515 | Staal gegalvaniseerd 03,5m (127015) | 2000 1x PLL24 E | 2009-04-29 | 2021-01-18 | Lamp brandt niet | Storing |  |  | Lamp vervangen
Dordrecht | Provincialeweg | 039 4240 | VK/OV-mast 10.0m. | LW-SRDS2 6300 LM 36A 730 DANB CV (dim00-30) Zhaga | 2020-07-24 | 2021-01-18 | Lamp brandt niet | Storing | [6 empty] | Zekering vervangen
Dordrecht | Sandenburg | 014 4595 | Staal gegalvaniseerd 03,5m (127015) | 2000 1x PLL24 E | 2009-10-26 | 2021-01-18 | Lamp brandt niet | Loos alarm
Dordrecht | Scheffersplein | 001 4645 | Gietijzeren Mast 03,0m DN FLENS | 150110 Haagse kap A11 Elegance QL55 | 2010-05-17 | 2021-01-18 | Lamp brandt niet | Storing | [6 empty] | Zekering vervangen
Dordrecht | Weerdestein (Dordrecht) | 004 5825 | Staal gegalvaniseerd 03,5m (127015) | 2000 1xPLL18 E | 2014-03-04 | 2021-01-18 | Lamp brandt niet | [7 empty] | Zekering vervangen
Dordrecht | Wielwijkpark | 005 5935 | Staal gegalvaniseerd 04,5m TOP76 (127030) | BGS451 GRN16-2S/830/ I MSO GR CLO-DD1 60/76 | 2012-03-26 | 2021-01-18 | Lamp brandt niet | Loos alarm
Zwijndrecht | Admiraal Trompstraat | 010 000094 | 127296 Aluminium 6.0m con. UE 750mm | Axia 2.1 WW 5167 8 led 480mA 13W 1600lm | 2022-12-30 | 2021-01-18 | Lamp brandt niet | Loos alarm
Zwijndrecht | Beethovenlaan | 007 000353 | Aluminium 7.5m EU + MVB | FGS 105 1xPLL55 E | 2000-05-01 | 2021-01-18 | Lamp brandt niet | Storing |  |  | Lamp zat los
Zwijndrecht | Bolero | 032 007099 | Staal gegalvaniseerd 05,5m | VN P/24 | 1997-05-01 | 2021-01-18 | Lamp brandt niet | Storing | [6 empty] | Zekering vervangen
Zwijndrecht | Lindtsebenedendijk | 062 003271 | Aluminium 4.0m zonder MVB | FGS 103 1xPLL 24 E | 2004-11-01 | 2021-01-18 | Lamp brandt niet | Kabelstoring
Zwijndrecht | Lindtsebenedendijk | 063 003271 | Aluminium 4.0m zonder MVB | FGS 103 1xPLL 24 E | 2004-11-01 | 2021-01-18 | Lamp brandt niet | Kabelstoring
Alblasserdam | Papaverstraat | 009 43543 | Aluminium 3.5m Con top60 | 132160 Ekra 20 helder lens 63 9W 1000 lumen 3000K RAL 9007 XiSR22 | 2024-06-15 | 2021-01-19 | Lamp brandt niet | Loos alarm
Dordrecht | Bakema-erf | 043 0295 | Staal gegalvaniseerd 04,5m TOP76 (127030) | FGS 103 1xPLL 24 E | 2007-07-10 | 2021-01-19 | Eraf/los/nieuw: mastluik | Storing | [6 empty] | M8.8 Plts+lev. Alu luikje tm 4,5
Dordrecht | Brittenburg | 002 0760 | 127015 LineX Staal gegalvaniseerd 03,5m | 132160 Ekra 20 helder lens 63 9W 1000 lumen 3000K RAL 9007 XiSR22 | 2024-11-22 | 2021-01-19 | Lamp brandt niet | Storing |  |  | Lamp vervangen
Dordrecht | Cannenburg (Dordrecht) | 005 0875 | Tunnelverlichting 02,0m | 2875 FLOW LED UNIT 11W 1200lm 3000K | 2010-11-11 | 2021-01-19 | Lamp brandt niet |  |  |  | Lamp vervangen
Dordrecht | De Jagerweg | 045 2305 | Wandsteun ggv 04,0m | 2000 1x PLL24 E | 2013-08-29 | 2021-01-19 | Lamp brandt niet | Storing |  |  | Lamp vervangen
Dordrecht | Galileïlaan | 288 1580 | Staal gegalvaniseerd 03,5m (127015) | 2000 1x PLL24 E | 2009-08-02 | 2021-01-19 | Lamp brandt niet | Storing |  |  | Lamp vervangen
Dordrecht | Overkampweg | 051 4000 | Con.mast11,5m lph10,0&6,0m gecoat | CDS505 AE CDO-ET 70W | 2008-09-01 | 2021-01-19 | Lamp brandt niet | Storing | [6 empty] | Zekering vervangen
Dordrecht | Pegasusring | 010 4055 | Staal gegalvaniseerd 03,5m (127015) | 2000 1x PLL24 E | 2010-06-30 | 2021-01-19 | Lamp brandt niet | Loos alarm
Dordrecht | Prattenburg | 039 4195 | Staal gegalvaniseerd 03,5m (127015) | 2000 1x PLL24 E | 2009-08-02 | 2021-01-19 | Lamp brandt niet | Loos alarm
Dordrecht | Regenboogstraat | 017A4335 | Staal gegalvaniseerd 03,5m (127015) | 2000 1x PLL24 E | 2008-04-17 | 2021-01-19 | Lamp brandt niet | Storing |  |  | Lamp vervangen
Dordrecht | Schenkeldijk Beneden | 053 4662 | Staal gegalvaniseerd 06.0. UE 1500mm (127091-1500) | Evolo-2 CPO 60W dim | 2019-01-07 | 2021-01-19 | Lamp brandt niet | Loos alarm
Dordrecht | Tafelberg | 022 5190 | Staal gegalvaniseerd 03,5m (127015) | 2000 1x PLL24 E | 2007-04-20 | 2021-01-19 | Lamp brandt niet | Storing |  |  | Lamp vervangen
Dordrecht | Zwaluwenburg | 040 6420 | Staal gegalvaniseerd 03,5m (127015) | 2000 1x PLL24 E | 2008-12-18 | 2021-01-19 | Lamp brandt niet | Storing |  |  | Lamp vervangen
Sliedrecht | Tiendweg (Sliedrecht) | 009 01470 | Aluminium 4.0m zonder MVB | 131130 LW-SRDS2 10W 1200 LM 8A 730 DANB CC G4 XiSR22 X XC7040C3M SPD (diameter 60 mm) | 2023-12-06 | 2021-01-19 | Lamp brandt niet | Storing
Zwijndrecht | Damsteeg | 001 000914 | Aluminium 4.0m zonder MVB | 132160 Ekra 20 helder lens 63 9W 1000 lumen 3000K RAL 9007 XiSR22 | 2023-11-20 | 2021-01-19 | Lamp brandt niet | Loos alarm
Zwijndrecht | Wagenmaker | 006 006831 | Aluminium 3.5m Con top60 | KFK 1xPLL18/24 E | 2010-12-12 | 2021-01-19 | Lamp brandt niet | Storing |  |  | Lamp vervangen
Alblasserdam | Van Hogendorpweg | 041 43408 | Aluminium 3.5m Con top60 | 132150 Ekra 20 helder lens 63 6W 600 lumen 3000K RAL 9007 XiSR22 | 2022-10-01 | 2021-01-20 | Lamp brandt niet | Storing |  |  | Lamp vervangen |  |  | HF-P 1 22-42 PL-T/C/L/TL5C EII 2
Dordrecht | Kortenaerstraat (Dordrecht) | 001 2715 | 127040 Staal ggv 0,60m Paaltop con. | Axia 2.1 WW 5187 8 led 480mA 13W 1600lm | 2016-12-20 | 2021-01-20 | Lamp brandt niet | Loos alarm
Dordrecht | Lijsterbesstraat | 013 3140 | Staal gegalvaniseerd 03,5m (127015) | 2000 1x PLL24 E | 2014-11-11 | 2021-01-20 | Lamp brandt niet |  |  |  | Lamp vervangen
Dordrecht | Oudendijk | 107 3980 | 127085 Staal gegalvaniseerd 06,0m | Piano-Mini 16LED .... NW 350mA | 2014-12-12 | 2021-01-20 | Lamp brandt niet | Storing | [5 empty] | Xitanium SR 40W 0.70A Prog+ GL-J s
Dordrecht | Poolsterhof | 005 4180 | Staal gegalvaniseerd 03,5m (127015) | 2000 1x PLL24 E | 2001-10-01 | 2021-01-20 | Lamp brandt niet | Storing |  |  | Lamp vervangen
Dordrecht | Rigelhof | 021 4415 | Staal gegalvaniseerd 03,5m (127015) | 2000 1x PLL24 E | 2007-11-27 | 2021-01-20 | Lamp brandt niet | Storing |  |  | Lamp vervangen
Dordrecht | Schrijversstraat | 001 4720 | Overspanning 05,0m | 132200 Blackbird Hanging ECO CRl70 L19 16LED RAL9006 Zhaga, 12kV SPD klasse 1 30W 4000lm | 2024-10-28 | 2021-01-20 | Lamp brandt niet | Storing | [6 empty] | Zekering vervangen
Dordrecht | Voorstraat | 044 5615 | Overspanning 07,0m | Amoroma CDO-ET 70 dyn | 2012-03-19 | 2021-01-20 | Lamp brandt niet | Loos alarm
Sliedrecht | Sportlaan (Sliedrecht) | 006 01380 | Aluminium 7.5m DU | LW-SRDS2 2500 LM 16A 730 DAME CC | 2019-09-01 | 2021-01-20 | Lamp brandt niet | Kabelstoring
Sliedrecht | Sportlaan (Sliedrecht) | 007 01380 | Aluminium 7.5m DU | LW-SRDS2 2500 LM 16A 730 DAME CC | 2019-09-01 | 2021-01-20 | Lamp brandt niet | Kabelstoring
Sliedrecht | Sportlaan (Sliedrecht) | 014 01380 | Aluminium 4.0m zonder MVB | BDP102 GRN15 / 830 DRW PCC SI CLO D9 SRG10 | 2019-09-01 | 2021-01-20 | Lamp brandt niet | Storing
Sliedrecht | Stationsweg (Sliedrecht) | 008A01400 | 127303 Aluminium 4.5m Verl.+ UE1000M D60 | MC2 1xSON-T50 | 2011-03-22 | 2021-01-20 | Lamp brandt niet | Loos alarm
Sliedrecht | Thorbeckelaan (Sliedrecht) | 098 01450 | Aluminium 6.5m UE 700mm | LW-SRDS2 5000LM 24A 730 DANB CV (4500lm dim10-40) Zagha | 2018-12-01 | 2021-01-20 | Lamp brandt niet | Loos alarm
Dordrecht | Brittenburg | 004 0760 | Wandsteun ggv 03,0m | 132160 Ekra 20 helder lens 63 9W 1000 lumen 3000K RAL 9007 XiSR22 | 2024-10-18 | 2021-01-21 | Lamp brandt niet | Storing |  |  | Lamp vervangen
Dordrecht | Leeuwstraat (Dordrecht) | 020 2935 | 127085 Staal gegalvaniseerd 06,0m DU | 2500 1xPLL24 E | 2008-10-03 | 2021-01-21 | Lamp brandt niet | Storing |  |  | Lamp vervangen
Dordrecht | Leeuwstraat (Dordrecht) | 021 2935 | 127085 Staal gegalvaniseerd 06,0m DU | 131150 LW-SRDS2 13W 2000LM 24A 730 DAME CC G4 XiSR22 X XC 7040C3M SPD | 2024-08-16 | 2021-01-21 | Lamp brandt niet | Storing |  |  | Lamp vervangen
Zwijndrecht | Brusselsestraat | 005 000655 | Staal gegalvaniseerd 06.0. UE 1500mm (127091-1500) | LIBRA 2565/66 LED UNIT C01 LLM 1500 11 830 370mA 13W | 2014-04-01 | 2021-01-21 | Eraf/los/nieuw: mastluik | Vernieling
Zwijndrecht | Cornelis Evertsenstraat (Zwijndrecht) | 006 000841 | 127296 Aluminium 6.0m con. UE 750mm | Axia 2.1 WW 5167 8 led 480mA 13W 1600lm | 2022-12-30 | 2021-01-21 | Lamp brandt niet | Storing |  |  | Lamp vervangen |  |  | HF-P 1 22-42 PL-T/C/L/TL5C EII 2
Zwijndrecht | Develsingel | 030 001112 | 127329 ALU 8,0M UE 1250mm HDPE | Furyo 2 24 led 5098 WW 500mA | 2020-02-07 | 2021-01-21 | Lamp brandt niet | Storing
Dordrecht | Fietspad Oostzijde Rondweg | 017 1535 | Staal gegalvaniseerd 04,5m TOP76 (127030) | 2550 1xPLL18/24 Iris | 2014-08-08 | 2021-01-22 | Lamp brandt niet | Loos alarm
Dordrecht | Fietspad Oostzijde Rondweg | 035 1535 | Staal gegalvaniseerd 04,5m TOP76 (127030) | 2550 1xPLL18/24 Iris | 2014-08-08 | 2021-01-22 | Lamp brandt niet | Storing |  |  | Lamp vervangen
Dordrecht | Keplerweg | 017 2450 | Staal gegalvaniseerd 03,5m (127015) | 2000 1x PLL24 E | 2013-08-29 | 2021-01-22 | Lamp brandt niet | Storing |  |  | Lamp vervangen
Dordrecht | Krispijnseweg | 050 2780 | Staal gegalvaniseerd 10,0m Uith 2.5m | LW-SRDS2 65W 10300LM 36A 730 DANB CC G4 XiSR X C C1 7040C3M SPD Zhaga | 2023-10-16 | 2021-01-22 | Eraf/los/nieuw: mastluik | Diverse
Dordrecht | Scheffersplein | 001 4645 | Gietijzeren Mast 03,0m DN FLENS | 150110 Haagse kap A11 Elegance QL55 | 2010-05-17 | 2021-01-22 | Lamp brandt niet | Loos alarm
Zwijndrecht | Brahmsstraat | 004 000604 | Aluminium 3.5m Con top60 | KFK 1xPLL18/24 E | 2010-12-12 | 2021-01-22 | Lamp brandt niet | Storing |  |  | Lamp vervangen
Zwijndrecht | Havikweg | 005 002097 | Staal gegalvaniseerd 04,0m con. (127021) | KFK LED2WELL 1600lm | 2016-07-01 | 2021-01-22 | Lamp brandt niet | Storing | [5 empty] | Xitanium SR 40W 0.70A Prog+ GL-J s
Zwijndrecht | Moermond | 007 003700 | 127305 Aluminium 8.0m con. UE boog 2500mm | Furyo 1 1xCPO-TW45W | 2010-11-01 | 2021-01-22 | Lamp brandt niet | Loos alarm
Dordrecht | Badweg | 028 0270 | Staal gegalvaniseerd 04,5m TOP60 (127026) | Piano-Mini 16LED .... NW 350mA | 2014-03-21 | 2021-01-25 | Lamp brandt niet | Loos alarm
Dordrecht | Badweg | 029 0270 | Staal gegalvaniseerd 04,5m TOP76 (127030) | 131140 LW-SRDS2 11W 1600LM 24A 730 DAME CC G4 XiSR22 X XC 7040C3M SPD | 2022-10-31 | 2021-01-25 | Lamp brandt niet | Loos alarm
Dordrecht | Cirkel (Dordrecht) | 024 0925 | Staal gegalvaniseerd 03,5m (127015) | 2000 1x PLL24 E | 2007-04-18 | 2021-01-25 | Lamp brandt niet | Storing |  |  | Lamp vervangen
Dordrecht | Driehoek | 026A1260 | Staal gegalvaniseerd 03,5m (127015) | 2000 1x PLL24 E | 2007-04-24 | 2021-01-25 | Lamp brandt niet | Storing |  |  | Lamp vervangen
Dordrecht | Driehoek | 028 1260 | Staal gegalvaniseerd 03,5m (127015) | 2000 1x PLL24 E | 2007-04-19 | 2021-01-25 | Anders | Diverse
Dordrecht | Groenezoom | 052 1760 | Staal gegalvaniseerd 04,5m TOP76 (127030) | Piano-Mini 16LED .... NW 250mA | 2012-09-18 | 2021-01-25 | Lamp brandt niet | Loos alarm
Dordrecht | Keplerweg | 016 2450 | Staal gegalvaniseerd 03,5m (127015) | 2000 1x PLL24 E | 2013-08-29 | 2021-01-25 | Lamp brandt niet | Storing |  |  | Lamp vervangen
Dordrecht | Keplerweg | 017 2450 | Staal gegalvaniseerd 03,5m (127015) | 2000 1x PLL24 E | 2013-08-29 | 2021-01-25 | Lamp brandt niet | Storing |  |  | Lamp vervangen
Dordrecht | Kleine Kalkstraat | 001 2540 | Overspanning 06,0m | 132200 Blackbird Hanging ECO CRl70 L19 16LED RAL9006 Zhaga, 12kV SPD klasse 1 30W 4000lm | 2024-11-11 | 2021-01-25 | Lamp brandt niet | Storing |  |  | Lamp vervangen
Dordrecht | Loevestein (Dordrecht) | 049 3030 | Staal gegalvaniseerd 03,5m (127015) | 2000 1x PLL24 E | 2011-11-03 | 2021-01-25 | Lamp brandt niet | Storing |  |  | Lamp vervangen
Dordrecht | Nieuwe Haven | 001A3715 | 127960 Gietijzeren Mast 03,0m De Nood | 150110 Haagse kap A11 Elegance QL55 | 2014-10-02 | 2021-01-25 | Anders | Diverse
Dordrecht | Provincialeweg | 080 4240 | Staal gegalvaniseerd 10,0m (127175) | LW-SRDS2 6300 LM 36A 730 DANB CV (dim00-30) Zhaga | 2020-07-24 | 2021-01-25 | Lamp brandt niet | Storing
Dordrecht | Sterrenburgpark | 008A5100 | Staal gegalvaniseerd 03,5m (127015) | 2000 1xPLL18 E | 2014-11-21 | 2021-01-25 | Lamp brandt niet | Storing |  |  | Lamp vervangen
Sliedrecht | Joh. Kraaijeveldstraat | 004 00710 | 127288 Aluminium 4.0m con HDPE | HPS 100 CITYZEN 1 x PLL36 E | 2005-09-01 | 2021-01-25 | Lamp brandt niet | Storing |  |  | Lamp vervangen
Sliedrecht | Stationsplein (Sliedrecht) | 014A01390 | Aluminium 4.0m zonder MVB | 2400 1xPLL 18 E Padvinder | 2005-03-01 | 2021-01-25 | Lamp brandt niet | Storing | [5 empty] | HF-P 1 22-42 PL-T/C/L/TL5C EII 2 | Zekering vervangen
Sliedrecht | Thorbeckelaan (Sliedrecht) | 110 01450 | Staal gegalvaniseerd 04,0m con. (127021) | 2000 1x PLL24 E | 2014-06-27 | 2021-01-25 | Lamp brandt niet | Storing | [6 empty] | Zekering vervangen
Sliedrecht | Thorbeckelaan (Sliedrecht) | 111 01450 | Staal gegalvaniseerd 04,0m con. (127021) | 132150 Ekra 20 helder lens 63 6W 600 lumen 3000K RAL 9007 XiSR22 | 2025-02-20 | 2021-01-25 | Lamp brandt niet | Storing |  |  | Lamp vervangen
Zwijndrecht | Bolero | 032 007099 | Staal gegalvaniseerd 05,5m | VN P/24 | 1997-05-01 | 2021-01-25 | Lamp brandt niet | Storing | [6 empty] | Zekering vervangen
Zwijndrecht | Bosch | 006 000531 | Staal gegalvaniseerd 06,0m UE 750mm (127091-750) | Axia 2.1 WW 5187 8 led 480mA 13W 1600lm | 2020-06-08 | 2021-01-25 | Lamp brandt niet | Storing | [6 empty] | Zekering vervangen
Zwijndrecht | Laurensvliet | 021 003174 | Staal gegalvaniseerd 03,5m con | KFK 1xPLL18/24 E | 2013-07-01 | 2021-01-25 | Lamp brandt niet | Storing |  |  | Lamp vervangen
Zwijndrecht | Symfonie | 002 007048 | Staal gegalvaniseerd 03,5m con | KFK 1xPLL18/24 E | 2010-10-08 | 2021-01-25 | Lamp brandt niet | Loos alarm
Dordrecht | Andromedaring | 008 0175 | Staal gegalvaniseerd 03,5m (127015) | 132155 Ekra 20 helder lens 63 + CF-F-1/4 6W 600 lumen 3000K RAL 9007 XiSR22 | 2022-07-01 | 2021-01-26 | Lamp brandt niet | Storing |  |  | Lamp vervangen
Dordrecht | Balistraat (Dordrecht) | 007 0305 | 127085 Staal gegalvaniseerd 06,0m | BGP630 GRN 2200/WW PSD IP65 .... D9 SRG10 350mA | 2015-10-29 | 2021-01-26 | Eraf/los/nieuw: mastluik | Diverse
Dordrecht | Belsteeg | 001 0395 | Muurarmatuur 03,0m | Bega 7825S LED 8W 500lm | 2017-07-15 | 2021-01-26 | Lamp brandt niet | Storing | [6 empty] | Zekering vervangen
Dordrecht | Cannenburg (Dordrecht) | 056 0875 | Staal gegalvaniseerd 03,5m (127015) | 2000 1x PLL24 E | 2001-02-06 | 2021-01-26 | Lamp brandt niet | Loos alarm
Dordrecht | Dwarsgang | 002A1350 | St.Gecoat Zwart 03,5m (127020) | 2400 1xPLL 24 E Padvinder | 2022-05-11 | 2021-01-26 | Lamp knippert | Storing
Dordrecht | Heliotroopring | 032 1967 | Staal gegalvaniseerd lph 08,0m & 04,5m |  |  | 2021-01-26 | Mast rechtzetten | Onderhoud | [6 empty] | M8.2 Rechtzetten mast >4,5t/m10m
Dordrecht | Sandenburg | 027 4595 | Staal gegalvaniseerd 03,5m (127015) | 2000 1x PLL24 E | 2009-10-26 | 2021-01-26 | Lamp brandt niet | Storing |  |  | Lamp vervangen
Dordrecht | Volkerakweg | 003 5600 | Staal gegalvaniseerd 08,0m (127135-1500) | 131205 LW-SRDS2 33W 5000LM 24A 730 DANB CC G4 XiSR40 X 52SC C1 7040C3M SPD (dimmen basis 30% (3500lm) en tussen 23:00 - 6:00 uur 60%) | 2023-04-04 | 2021-01-26 | Lamp brandt niet | Storing | [6 empty] | Zekering vervangen
Dordrecht | Weeskinderendijk | 004 9992 | Staal gegalvaniseerd 12,0m Paaltop | MVP 506 SON-T100W | 2005-11-25 | 2021-01-26 | Lamp brandt niet | Storing |  |  | Lamp vervangen
Dordrecht | Weeskinderendijk | 006 9992 | Staal gegalvaniseerd 12,0m Paaltop | MVP 506 SON-T100W | 2005-11-25 | 2021-01-26 | Lamp brandt niet | Storing |  |  | Lamp vervangen |  |  | HID-DV PROG Xt 100 CDO Q 208-27 | Zekering vervangen
Dordrecht | Weeskinderendijk | 007 9992 | Staal gegalvaniseerd 12,0m Paaltop | MVP 506 SON-T100W | 2005-11-25 | 2021-01-26 | Lamp brandt niet | Storing |  |  | Lamp vervangen |  |  | HID-DV PROG Xt 100 CDO Q 208-27 | Zekering vervangen
Dordrecht | Weeskinderendijk | 008 9992 | Staal gegalvaniseerd 12,0m Paaltop | MVP 506 SON-T100W | 2005-11-25 | 2021-01-26 | Lamp brandt niet | Storing |  |  | Lamp vervangen |  |  | HID-DV PROG Xt 100 CDO Q 208-27 | Zekering vervangen
Dordrecht | Weeskinderendijk | 009 9992 | Staal gegalvaniseerd 12,0m Paaltop | MVP 506 SON-T100W | 2005-11-25 | 2021-01-26 | Lamp brandt niet | Storing |  |  | Lamp vervangen |  |  | HID-DV PROG Xt 100 CDO Q 208-27 | Zekering vervangen
Dordrecht | Weeskinderendijk | 010 9992 | Staal gegalvaniseerd 12,0m Paaltop | MVP 506 SON-T100W | 2005-11-25 | 2021-01-26 | Lamp brandt niet | Storing |  |  | Lamp vervangen |  |  | HID-DV PROG Xt 100 CDO Q 208-27 | Zekering vervangen
Dordrecht | Weeskinderendijk | 011 9992 | Staal gegalvaniseerd 12,0m Paaltop | MVP 506 SON-T100W | 2005-11-25 | 2021-01-26 | Lamp brandt niet | Storing |  |  | Lamp vervangen |  |  | HID-DV PROG Xt 100 SON Q 208-27 | Zekering vervangen
Dordrecht | De Jagerweg | 019 2305 | Staal gegalvaniseerd 03,5m (127015) | 2000 1x PLL24 E | 2010-07-01 | 2021-01-27 | Lamp brandt niet | Loos alarm
Dordrecht | Kleine Beerstraat (Dordrecht) | 001A2535 | Staal gegalvaniseerd 03,5m (127015) | 2000 1xPLL36 E | 2007-10-29 | 2021-01-27 | Lamp brandt niet | Loos alarm
Dordrecht | Kleine Beerstraat (Dordrecht) | 003 2535 | Staal gegalvaniseerd 03,5m (127015) | 2000 1x PLL24 E | 2007-10-05 | 2021-01-27 | Lamp brandt niet | Storing
Dordrecht | Prattenburg | 019 4195 | Staal gegalvaniseerd 03,5m (127015) | 2000 1x PLL24 E | 2009-08-02 | 2021-01-27 | Lamp brandt niet | Storing |  |  | Lamp vervangen
Dordrecht | Singel | 013 4765 | Klokverlichting 03,5m | Klokverlichting | 1996-12-01 | 2021-01-27 | Lamp brandt niet | Storing
Sliedrecht | Oosterbrugstraat | 003 01060 | Aluminium 4.0m zonder MVB | Lowlander LWD 12SS XW | 2020-07-01 | 2021-01-27 | Lamp brandt niet | Kabelstoring
Zwijndrecht | Lindtsebenedendijk | 062 003271 | Aluminium 4.0m zonder MVB | FGS 103 1xPLL 24 E | 2004-11-01 | 2021-01-27 | Lamp brandt niet | Storing |  |  | Lamp vervangen
Zwijndrecht | Lindtsebenedendijk | 063A003271 | Staal gegalvaniseerd 06,0m UE 750mm (127091-750) | Axia 2.1 WW 5187 8 led 480mA 13W 1600lm | 2020-08-29 | 2021-01-27 | Lamp brandt niet | Storing
Alblasserdam | Haven | 007L43427 | Staal gegalvaniseerd 12,0m DU | OLYMPIA 2 1xCDO-ET 100 | 2009-12-14 | 2021-01-28 | Lamp brandt niet | Storing |  |  | Lamp vervangen
Alblasserdam | Haven | 009L43427 | Staal gegalvaniseerd 08,0m pt con. | FOCAL 1641 1x CDO-ET 70W | 2009-12-14 | 2021-01-28 | Lamp brandt niet | Storing |  |  | Lamp vervangen
Alblasserdam | Havenplein | 006 71822 | St.Gecoat 06.0m PT CON RAL9023 | NEOS 1 CDM-T35W 1659 RAL9023 | 2012-07-01 | 2021-01-28 | Lamp brandt niet | Storing | [6 empty] | Zekering vervangen
Alblasserdam | Kabelbaan | 003 71783 | Staal gegalvaniseerd 08,0m (127135-1500) | Ampera Midi 32LED WW 500mA 51W 6000lm 005A1 | 2016-09-01 | 2021-01-28 |  | Storing |  |  |  |  | Armatuur rechtzetten
Alblasserdam | Nieuwland Parc | 068 43381 | St.Gecoat Zwart 08,0m EU (127140) | BGP760 LED50/830 I DM10 CLO SRT 62 S | 2021-04-22 | 2021-01-28 | Lamp brandt niet | Storing
Alblasserdam | Papaverstraat | 003 43543 | Aluminium 3.5m Con top60 | 131133 LW-SRDS2 10W 1200 LM 8A 730 DAME CC G4 XiSR22 X XC7040C3M SPD (diameter 60 mm) | 2024-07-01 | 2021-01-28 | Lamp brandt niet | Storing |  |  | Lamp vervangen
Alblasserdam | Papaverstraat | 009 43543 | Aluminium 3.5m Con top60 | 132160 Ekra 20 helder lens 63 9W 1000 lumen 3000K RAL 9007 XiSR22 | 2024-06-15 | 2021-01-28 | Lamp brandt niet | Storing |  |  | Lamp vervangen
Alblasserdam | Plantageweg (Alblasserdam) | 031 43439 | Staal gegalvaniseerd 08,0m (127135-1500) | Ampera Midi 32LED WW 350mA 36W 4800lm 003A0 | 2015-11-16 | 2021-01-28 | Lamp brandt niet | Storing
Alblasserdam | Schrijvertje | 005 43523 | Staal gegalvaniseerd 03,5m con | 132160 Ekra 20 helder lens 63 9W 1000 lumen 3000K RAL 9007 XiSR22 | 2023-11-27 | 2021-01-28 | Anders | Diverse
Alblasserdam | Staalindustrieweg | 031 43456 | Staal gegalvaniseerd 08,0m DU (127135) | Ampera Midi 32LED WW 350mA 36W 4800lm 003A0 | 2015-12-10 | 2021-01-28 |  | Diverse |  |  |  |  | Armatuur rechtzetten
Alblasserdam | Staalindustrieweg | 059 43456 | 127085 Staal gegalvaniseerd 06,0m | Ampera Mini 24LED 5068 WW 700mA CLO 55W 6300lm 005A8 | 2017-10-02 | 2021-01-28 | Lamp brandt niet | Storing
Alblasserdam | Staalindustrieweg | 071 43456 | Staal gegalvaniseerd 08,0m (127135-1500) | Ampera Midi 32LED WW 500mA 51W 6000lm 005A1 | 2015-12-23 | 2021-01-28 |  | Diverse |  |  |  |  | Armatuur rechtzetten
Alblasserdam | Van Hogendorpweg | 018 43408 | Staal gegalvaniseerd 08,0m (127135-1500) | 131220 LW-SRDS2 40W 6300LM 36A 730 DANB CC G4 XiSR75 X 6SC C1 7040C3M SPD (dimmen Basis 10% (5500lm) en tussen 23:00 - 6:00 uur 40%) | 2024-05-01 | 2021-01-28 | Lamp brandt niet | Storing | [6 empty] | Zekering vervangen
Alblasserdam | Van Hogendorpweg | 038 43408 | Staal gegalvaniseerd 08,0m (127135-1500) | 131220 LW-SRDS2 40W 6300LM 36A 730 DANB CC G4 XiSR75 X 6SC C1 7040C3M SPD (dimmen Basis 10% (5500lm) en tussen 23:00 - 6:00 uur 40%) | 2024-05-01 | 2021-01-28 | Lamp brandt niet | Storing |  |  | Lamp vervangen
Alblasserdam | Zwarte Paard | 003 43412 | Staal gegalvaniseerd 08,0m (127135-1500) | 131207 LW-SRDS2 33W 5000 LM 24A 730 DANB CC G4 XiSR40 X 8SC C1 7040C3M SPD (dimmen basis 20% (4000lm) en tussen 23:00 - 6:00 uur 50%) | 2025-03-03 | 2021-01-28 | Lamp brandt niet | Storing |  |  | Lamp vervangen
Dordrecht | Heelalstraat | 015 1930 | Staal gegalvaniseerd 03,5m (127015) | 2000 1x PLL24 E | 2008-03-19 | 2021-01-28 | Lamp brandt niet | Storing |  |  | Lamp vervangen
Dordrecht | Scheffersplein | 001 4645 | Gietijzeren Mast 03,0m DN FLENS | 150110 Haagse kap A11 Elegance QL55 | 2010-05-17 | 2021-01-28 | Lamp brandt niet | Storing | [6 empty] | Zekering vervangen
Dordrecht | Zuidendijk | 151 6355 | 127085 Staal gegalvaniseerd 06,0m DU | 2500 1xPLL24 E | 2012-11-28 | 2021-01-28 | Lamp brandt niet | Storing |  |  | Lamp vervangen
Heerjansdam | Lisdodde | 001 011040 | Aluminium 04,0m Aluforce | ALURA 1x Saled PS-T 15W 3000K | 2002-06-01 | 2021-01-28 | Lamp brandt niet | Storing |  |  | Lamp vervangen
Sliedrecht | Leeghwaterstraat (Sliedrecht) | 002 00810 | Aluminium 6.5m UE 700mm | 131170 LW-SRDS2 22W 3400LM 24A DAME CC G4 XiSR40 X XC 7040C3M SPD | 2023-12-06 | 2021-01-28 | Lamp brandt niet | Loos alarm
Sliedrecht | Parallelweg (Sliedrecht) | 012 01090 | 127310 Aluminium 6,0m UE 750mm HDPE | MC2 1xSON-T70 | 2004-03-01 | 2021-01-28 | Lamp brandt niet | Loos alarm
Sliedrecht | Parallelweg (Sliedrecht) | 083 01090 | Aluminium 8.0m PT DU | 131230 LW-SRDS2 40W 6300LM 36A 730 DANB CC G4 XiSR75 X 3SC C1 7040C3M SPD (dimmen 23:00 - 6:00 uur 30%) | 2025-02-04 | 2021-01-28 | Lamp brandt niet | Storing |  |  | Lamp vervangen
Sliedrecht | Sportlaan (Sliedrecht) | 006 01380 | Aluminium 7.5m DU | LW-SRDS2 2500 LM 16A 730 DAME CC | 2019-09-01 | 2021-01-28 | Lamp brandt niet | Storing | [5 empty] | Xitanium SR 40W 0.70A Prog+ GL-J s
Sliedrecht | Sportlaan (Sliedrecht) | 007 01380 | Aluminium 7.5m DU | LW-SRDS2 2500 LM 16A 730 DAME CC | 2019-09-01 | 2021-01-28 | Lamp brandt niet | [6 empty] | Xitanium SR 40W 0.70A Prog+ GL-J s
Sliedrecht | Tiendweg (Sliedrecht) | 006 01470 | Aluminium 4.0m zonder MVB | 131130 LW-SRDS2 10W 1200 LM 8A 730 DANB CC G4 XiSR22 X XC7040C3M SPD (diameter 60 mm) | 2023-12-06 | 2021-01-28 | Lamp brandt niet | Storing |  |  | Lamp vervangen |  |  | HF-P 1 22-42 PL-T/C/L/TL5C EII 2
Sliedrecht | Tiendweg (Sliedrecht) | 009 01470 | Aluminium 4.0m zonder MVB | 131130 LW-SRDS2 10W 1200 LM 8A 730 DANB CC G4 XiSR22 X XC7040C3M SPD (diameter 60 mm) | 2023-12-06 | 2021-01-28 | Lamp brandt niet | Storing
Zwijndrecht | Warmoeziersstraat | 008 006238 | Aluminium 3.5m Con top60 | RMB 1xPLL 24W C | 2007-04-24 | 2021-01-28 | Lamp brandt niet | Storing |  |  | Lamp vervangen |  |  | HF-P 1 22-42 PL-T/C/L/TL5C EII 2
Alblasserdam | Van Hogendorpweg | 020 43408 | VOP STAAL 06,0 VERJ CIL UD | VOP Hellux VGL 31-5 LED RAL7003 | 2020-02-25 | 2021-01-29 | Lamp brandt niet | Loos alarm
Dordrecht | Fietspad Stadspolders (fictieve straatnaam) | 004 9978 | Staal gegalvaniseerd 04,5m TOP76 (127030) | 131118 LW-SRDS2 7W 800 LM 8A 730 DANB CC G4 XiSR22 X XC 7040C3M SPD (diameter 76 mm) | 2025-01-10 | 2021-01-29 | Lamp brandt niet | Storing |  |  | Lamp vervangen
Dordrecht | Jacob Marisstraat (Dordrecht) | 006 3260 | Staal gegalvaniseerd 08,0m (127135-1500) | LW-SRDS2 2000 LM 16A 730 DAME CC | 2020-11-30 | 2021-01-29 | Lamp brandt niet | Loos alarm
Dordrecht | Prattenburg | 023 4195 | Staal gegalvaniseerd 03,5m (127015) | 2000 1x PLL24 E | 2009-08-02 | 2021-01-29 | Lamp brandt niet | Storing |  |  | Lamp vervangen
Dordrecht | Spuiboulevard | 021 4995 | St.Gecoat RAL9007 10,0m DU | SRS 420 1xSONT150 | 1999-03-01 | 2021-01-29 | Lamp brandt niet | Kabelstoring
Dordrecht | Toermalijnring | 025 5257 | Staal gegalvaniseerd lph 08,0m & 04,5m | 131207 LW-SRDS2 33W 5000 LM 24A 730 DANB CC G4 XiSR40 X 8SC C1 7040C3M SPD (dimmen basis 20% (4000lm) en tussen 23:00 - 6:00 uur 50%) | 2022-08-01 | 2021-01-29 | Lamp brandt niet | Storing |  |  | Lamp vervangen |  |  | HID-DV PROG Xt 70 CDO Q 208-277
Dordrecht | Toutenburg (Dordrecht) | 022 5310 | Staal gegalvaniseerd 03,5m (127015) | 2000 1x PLL24 E | 2009-08-01 | 2021-01-29 | Lamp brandt niet | Storing |  |  | Lamp vervangen
Zwijndrecht | Roerdompstraat (Zwijndrecht) | 014 004707 | 127299 Aluminium 8.0m Verl.+ UE 750MM D76 | LIBRA 2570 1xPLL 55 | 2010-08-11 | 2021-01-29 | Lamp brandt niet | Storing |  |  | Lamp vervangen
Zwijndrecht | Roerdompstraat (Zwijndrecht) | 016 004707 | 127299 Aluminium 8.0m Verl.+ UE 750MM D76 | LIBRA 2570 1xPLL 55 | 2010-08-11 | 2021-01-29 | Lamp brandt niet | Storing |  |  | Lamp vervangen
Alblasserdam | Kievitstraat (Alblasserdam) | 002 43339 | Aluminium 3.5m Con top60 | 132150 Ekra 20 helder lens 63 6W 600 lumen 3000K RAL 9007 XiSR22 | 2022-10-01 | 2021-02-01 | Lamp brandt niet | Storing |  |  | Lamp vervangen
Alblasserdam | Molensingel | 004 71812 | Staal gegalvaniseerd 04,0m con. (127021) | Axia 2.1 WW 5167 8 led 690mA 2150lm | 2017-09-21 | 2021-02-01 | Lamp brandt niet | Loos alarm
Dordrecht | Arkelstein | 013 0205 | Staal gegalvaniseerd 03,5m (127015) | 2000 1x PLL24 E | 2011-05-09 | 2021-02-01 | Anders | Diverse
Dordrecht | Augustijnenkamp | 009 0225 | Muurarmatuur 03,5m | Bega 7825S LED 14W 30000K 1800lm | 2015-04-14 | 2021-02-01 | Lamp brandt niet | Storing | [6 empty] | Zekering vervangen
Dordrecht | Brittenburg | 052 0760 | 127015 LineX Staal gegalvaniseerd 03,5m | 132160 Ekra 20 helder lens 63 9W 1000 lumen 3000K RAL 9007 XiSR22 | 2024-11-26 | 2021-02-01 | Lamp brandt niet | Storing |  |  | Lamp vervangen
Dordrecht | Johan de Wittstraat (Dordrecht) | 003A6005 | St.Gecoat met krul lph 6 en 4m | 141 / 2xPL-T26W E opaal | 2013-06-21 | 2021-02-01 |  | Storing | [5 empty] | HF-P 1 22-42 PL-T/C/L/TL5C EII 2
Dordrecht | Krommedijk | 022 2800 | Staal gegalvaniseerd 04,5m TOP76 (127030) | FGS 103 1xPLL 24 E | 2006-10-03 | 2021-02-01 | Lamp brandt niet | Loos alarm
Dordrecht | Nijenstein | 030 3835 | Staal gegalvaniseerd 03,5m (127015) | 2000 1xPLL18 E | 2011-11-03 | 2021-02-01 | Lamp brandt niet | Storing |  |  | Lamp vervangen
Dordrecht | Schenkeldijk | 001 4660 | Staal gegalvaniseerd 04,5m TOP76 (127030) | LW-SRDS2 1200 LM 8A 730 DAME CC top 76 | 2020-07-31 | 2021-02-01 | Lamp brandt niet | Loos alarm
Dordrecht | Schenkeldijk | 004 4660 | Staal gegalvaniseerd 04,5m TOP76 (127030) | LW-SRDS2 1200 LM 8A 730 DAME CC top 76 | 2020-07-31 | 2021-02-01 | Lamp brandt niet | Loos alarm
Dordrecht | Schenkeldijk Beneden | 001 4662 | 127085 Staal gegalvaniseerd 06,0m | ALTRA-2 1xPLL 36 E | 2014-12-10 | 2021-02-01 | Lamp brandt niet | Loos alarm
Dordrecht | Schuilenburg | 023 4725 | Wandsteun ggv 03,0m | 132160 Ekra 20 helder lens 63 9W 1000 lumen 3000K RAL 9007 XiSR22 | 2024-10-18 | 2021-02-01 | Lamp brandt niet | Loos alarm
Dordrecht | Simon Vestdijk-erf | 018 5455 | Staal gegalvaniseerd 03,5m (127015) | 2000 1xPLL36 E | 2004-05-25 | 2021-02-01 | Lamp brandt niet | Loos alarm
Dordrecht | Tafelberg | 038A5190 | Staal gegalvaniseerd 03,5m (127015) | 2000 1x PLL24 E | 2007-04-20 | 2021-02-01 | Anders | Diverse
Dordrecht | Waterhoenstraat (Dordrecht) | 002 5790 | Staal gegalvaniseerd 03,5m (127015) | 2600 1xPLL18 E | 2001-08-01 | 2021-02-01 | Lamp brandt niet | Loos alarm
Dordrecht | Waterman | 084 5800 | Staal gegalvaniseerd 03,5m (127015) | 2000 1x PLL24 E | 2007-08-01 | 2021-02-01 | Lamp brandt niet | Loos alarm
Dordrecht | Waterman | 085 5800 | Staal gegalvaniseerd 03,5m (127015) | 2000 1x PLL24 E | 2007-08-01 | 2021-02-01 | Lamp brandt niet | Storing |  |  | Lamp vervangen
Dordrecht | Zuilenburg | 052 6405 | Staal gegalvaniseerd 03,5m (127015) | KFK LED2WELL 1600lm overeenkomst | 2020-05-11 | 2021-02-01 | Lamp brandt niet | Loos alarm
Sliedrecht | Craijensteijn | 044 00200 | 127292 Aluminium 6.5m Verj. UE 700mm | 131207 LW-SRDS2 33W 5000 LM 24A 730 DANB CC G4 XiSR40 X 8SC C1 7040C3M SPD (dimmen basis 20% (4000lm) en tussen 23:00 - 6:00 uur 50%) | 2024-08-01 | 2021-02-01 | Lamp brandt niet | Storing |  |  | Lamp vervangen |  |  |  | Zekering vervangen
Sliedrecht | Craijensteijn | 047 00200 | Aluminium 8.0m UE 1250mm | 131207 LW-SRDS2 33W 5000 LM 24A 730 DANB CC G4 XiSR40 X 8SC C1 7040C3M SPD (dimmen basis 20% (4000lm) en tussen 23:00 - 6:00 uur 50%) | 2024-08-01 | 2021-02-01 | Lamp brandt niet | Storing |  |  | Lamp vervangen
Sliedrecht | Stormrand | 002 01437 | 127288 Aluminium 4.0m con HDPE | KFK LED2WELL 1600lm | 2015-08-05 | 2021-02-01 | Anders | Diverse
Zwijndrecht | Groenestein | 007 001929 | Aluminium 3.5m Con top60 | KFK 1xPLL18/24 E | 2016-08-08 | 2021-02-01 | Lamp brandt niet | Storing |  |  | Lamp vervangen |  |  | HF-P 1 22-42 PL-T/C/L/TL5C EII 2
Zwijndrecht | Tooropstraat (Zwijndrecht) | 001 005517 | Staal gegalvaniseerd 06,0m UE 750mm (127091-750) | LIBRA 1xPLL24 E RAL9007 | 2012-06-20 | 2021-02-01 | Lamp brandt niet |  |  |  | Lamp vervangen
Zwijndrecht | van Bleiswijkstraat | 007 005665 | Aluminium 4.0m zonder MVB | KFK LED2WELL 1600lm | 2019-06-13 | 2021-02-01 | Lamp brandt niet | Storing |  |  |  |  | Armatuur rechtzetten
Alblasserdam | Nieuwland Parc | 068 43381 | St.Gecoat Zwart 08,0m EU (127140) | BGP760 LED50/830 I DM10 CLO SRT 62 S | 2021-04-22 | 2021-02-02 | Anders | Storing
Dordrecht | Prinses Margrietstraat (Dordrecht) | 001 4230 | 127085 Staal gegalvaniseerd 06,0m | 2500 1xPLL24 E | 2011-10-12 | 2021-02-02 | Lamp brandt niet | Loos alarm
Dordrecht | Schrijversstraat | 001 4720 | Overspanning 05,0m | 132200 Blackbird Hanging ECO CRl70 L19 16LED RAL9006 Zhaga, 12kV SPD klasse 1 30W 4000lm | 2024-10-28 | 2021-02-02 | Lamp brandt niet | Loos alarm
Sliedrecht | Middeldiepstraat | 015 00980 | Aluminium 4.0m zonder MVB | 132150 Ekra 20 helder lens 63 6W 600 lumen 3000K RAL 9007 XiSR22 | 2023-12-06 | 2021-02-02 | Lamp brandt niet | Storing |  |  | Lamp vervangen
Zwijndrecht | Develpad | 026 001090 | Staal gegalvaniseerd 04,0m con. (127021) | KFK LED2WELL 1600lm | 2016-07-15 | 2021-02-02 | Lamp brandt niet | Loos alarm
Zwijndrecht | Willem van Oranjelaan | 013 006408 | 127302 Aluminium 3.5m con + MVB | KFK 1xPLL18/24 E | 2012-05-22 | 2021-02-02 | Lamp brandt niet | Storing |  |  | Lamp vervangen
Dordrecht | Amazonepad | 002 0143 | Staal gegalvaniseerd 04,5m TOP76 (127030) | 131100 LW-SRDS2 5W 500 LM 8A 730 DANB CC G4 XiSR X XC 7040C3M SPD (diameter 76 mm) XiSR22 | 2023-10-10 | 2021-02-03 | Lamp brandt niet | Storing |  |  | Lamp vervangen
Dordrecht | Biesboschstraat | 003 0475 | Staal gegalvaniseerd 07,0m Kromstaf | HARMONY 2xPLL24W | 2015-04-30 | 2021-02-03 | Lamp brandt niet | Storing
Dordrecht | Biesboschstraat | 004 0475 | Staal gegalvaniseerd 07,0m Kromstaf | HARMONY 2xPLL24W | 2015-04-30 | 2021-02-03 | Eraf/los/nieuw: lichtkap | Storing
Dordrecht | Dubbeldamseweg Zuid | 046 1275 | Tunnelverlichting 01,5m | 2822 1xPLL24Tunnel | 1996-09-01 | 2021-02-03 | Lamp brandt niet | Storing | [5 empty] | HF-P 1 22-42 PL-T/C/L/TL5C EII 2
Dordrecht | Generaal S.H. Spoorstraat | 001A4970 | 127085 Staal gegalvaniseerd 06,0m | LW-SRDS2 1600 LM 16A 730 DAME CC | 2019-11-07 | 2021-02-03 | Lamp brandt niet | Loos alarm
Dordrecht | Palingstraat | 001 4010 | 127960 Gietijzeren Mast 03,0m De Nood | 150110 Haagse kap A11 Elegance QL55 | 2009-05-13 | 2021-02-03 | Anders | Diverse
Dordrecht | Sandenburg | 014 4595 | Staal gegalvaniseerd 03,5m (127015) | 2000 1x PLL24 E | 2009-10-26 | 2021-02-03 | Lamp brandt niet | Storing |  |  | Lamp vervangen
Dordrecht | Zuilenburg | 006 6405 | Staal gegalvaniseerd 03,5m (127015) | 2000 1x PLL24 E | 2009-10-26 | 2021-02-03 | Lamp brandt niet | Storing |  |  | Lamp vervangen
Dordrecht | Zuilenburg | 007 6405 | Staal gegalvaniseerd 03,5m (127015) | 2000 1x PLL24 E | 2009-10-26 | 2021-02-03 | Lamp brandt niet | Storing |  |  | Lamp vervangen |  |  | HF-P 1 22-42 PL-T/C/L/TL5C EII 2
Dordrecht | Zuilenburg | 014A6405 | Staal gegalvaniseerd 03,5m (127015) | 2000 1x PLL24 E | 2009-10-26 | 2021-02-03 | Lamp brandt niet | Storing |  |  | Lamp vervangen
Dordrecht | Zuilenburg | 052 6405 | Staal gegalvaniseerd 03,5m (127015) | KFK LED2WELL 1600lm overeenkomst | 2020-05-11 | 2021-02-03 | Eraf/los/nieuw: dak | Storing
Zwijndrecht | van Goghstraat (Zwijndrecht) | 004 005754 | Staal gegalvaniseerd 06,0m UE 750mm (127091-750) | LIBRA 1xPLL24 E RAL9007 | 2012-06-20 | 2021-02-03 | Lamp brandt niet | Loos alarm
Dordrecht | Driehoek | 047 1260 | Staal gegalvaniseerd 03,5m (127015) | 2000 1x PLL24 E | 2007-04-19 | 2021-02-04 | Lamp brandt niet | Storing |  |  | Lamp vervangen
Dordrecht | Gemmahof | 001A1600 | Staal gegalvaniseerd 03,5m (127015) | 2000 1x PLL24 E | 2007-10-29 | 2021-02-04 | Lamp brandt niet | Storing |  |  | Lamp vervangen
Dordrecht | Schenkeldijk Beneden | 053 4662 | Staal gegalvaniseerd 06.0. UE 1500mm (127091-1500) | Evolo-2 CPO 60W dim | 2019-01-07 | 2021-02-04 | Lamp brandt niet | [6 empty] | HID-DV PROG Xt 60 CPO Q 208-277
Dordrecht | Wouwstraat | 004 6025 | Staal gegalvaniseerd 06.0. UE 1500mm (127091-1500) | 2500 1xPLL36 E | 2006-06-16 | 2021-02-04 | Lamp brandt niet | Storing |  |  | Lamp vervangen
Dordrecht | Augustijnenkamp | 009 0225 | Muurarmatuur 03,5m | Bega 7825S LED 14W 30000K 1800lm | 2015-04-14 | 2021-02-05 | Lamp brandt niet | Storing |  |  |  |  | M7.1 uitwis. arm. t/m 4,5 m
Dordrecht | Oranjelaan | 052 3905 | Staal gegalvaniseerd 08,0m (127135-1500) | SGS253 CRGB SONT100 | 2005-09-20 | 2021-02-05 | Lamp brandt niet | Kabelstoring
Dordrecht | Vrieseweg | 022 5690 | Staal gegalvaniseerd 10,0m (127175) | Evolo-2 CPO 90W dim | 2015-02-23 | 2021-02-05 | Lamp brandt niet | Storing |  |  | Lamp vervangen
Dordrecht | Cirkel (Dordrecht) | 013A0925 | Staal gegalvaniseerd 03,5m (127015) | 2000 1x PLL24 E | 2007-04-23 | 2021-02-08 | Lamp brandt niet | Storing |  |  | Lamp vervangen
Dordrecht | Nijenstein | 013 3835 | Staal gegalvaniseerd 03,5m (127015) | 2000 1x PLL24 E | 2011-11-03 | 2021-02-08 | Lamp brandt niet | Storing |  |  | Lamp vervangen
Dordrecht | Venuslaan | 007 5425 | Wandsteun ggv 03,5m | 2000 1x PLL24 E | 2006-08-18 | 2021-02-08 | Lamp brandt niet | Storing |  |  | Lamp vervangen
Dordrecht | Venuslaan | 008 5425 | Staal gegalvaniseerd 03,5m (127015) | 2000 1x PLL24 E | 2006-08-18 | 2021-02-08 | Lamp brandt niet | Storing |  |  | Lamp vervangen
Dordrecht | Loggerstraat | 002 3035 | Staal gegalvaniseerd 03,5m (127015) | KFK LED2WELL 1600lm overeenkomst | 2021-01-28 | 2021-02-09 | Anders | Diverse
Dordrecht | Octant | 004 3865 | Staal gegalvaniseerd 03,5m (127015) | 2000 1x PLL24 E | 2004-09-29 | 2021-02-09 | Lamp brandt niet | Storing |  |  | Lamp vervangen
Dordrecht | Puttenstein | 019 4260 | Staal gegalvaniseerd 03,5m (127015) | 132150 Ekra 20 helder lens 63 6W 600 lumen 3000K RAL 9007 XiSR22 | 2022-08-11 | 2021-02-09 | Lamp brandt niet | Storing |  |  | Lamp vervangen
Dordrecht | Dubbeldamseweg Zuid | 074 1275 | 127085 Staal gegalvaniseerd 06,0m | 2500 1xPLL36 E | 2006-12-12 | 2021-02-10 | Lamp brandt niet | Loos alarm
Dordrecht | Johanna Naber-erf | 110 3595 | Staal gegalvaniseerd 03,5m (127015) | 2000 1xPLL36 E | 2004-04-28 | 2021-02-10 | Anders | Storing
Dordrecht | Spuiboulevard | 021 4995 | St.Gecoat RAL9007 10,0m DU | SRS 420 1xSONT150 | 1999-03-01 | 2021-02-10 | Lamp brandt niet | Storing |  |  | Lamp vervangen |  |  | HID-DV PROG Xt 150 CDO Q 208-27
Dordrecht | Vredenburg | 009 5655 | Wandsteun ggv 03,0m | 2000 1x PLL24 E | 2009-05-06 | 2021-02-10 | Lamp brandt niet | Storing |  |  | Lamp vervangen
Zwijndrecht | Valeriussingel | 026 005649 | St.Gecoat 03,5m con. RAL9011 PT D90 | Ekra 20 helder lens 63 9W 1000 lumen 3000K RAL 9005 XiSR22 | 2024-09-01 | 2021-02-10 | Lamp brandt niet | Storing |  |  | Lamp vervangen |  |  | HF-P 1 22-42 PL-T/C/L/TL5C EII 2
Dordrecht | Generaal S.H. Spoorstraat | 001A4970 | 127085 Staal gegalvaniseerd 06,0m | LW-SRDS2 1600 LM 16A 730 DAME CC | 2019-11-07 | 2021-02-11 | Lamp brandt niet
Dordrecht | Waterman | 109 5800 | Staal gegalvaniseerd 03,5m (127015) | 2000 1xPLL36 E | 2007-08-01 | 2021-02-11 | Lamp brandt niet | Storing |  |  | Lamp vervangen
Alblasserdam | Van Hogendorpweg | 028 43408 | VOP STAAL 06,0 VERJ CIL UD | FC 78/FC 119(VOP) | 2002-10-01 | 2021-02-12 | Anders | Storing
Dordrecht | Aquamarijnweg | 008 0192 | Staal gegalvaniseerd 10,0m DU (127175) | LW-SRDS2 6300 LM 36A 730 DANB CV (5000lm dim20-50) Zhaga | 2020-11-20 | 2021-02-12 | Lamp brandt niet | Loos alarm
Dordrecht | Aquamarijnweg | 021 0192 | Staal gegalvaniseerd 10,0m (127175) | 131230 LW-SRDS2 40W 6300LM 36A 730 DANB CC G4 XiSR75 X 3SC C1 7040C3M SPD (dimmen 23:00 - 6:00 uur 30%) | 2022-08-01 | 2021-02-12 | Lamp brandt niet | Storing | [6 empty] | Zekering vervangen
Dordrecht | Merwedestraat | 129 3450 | VK/OV-mast 10.0m | BGP625 100LED ... WW CLO 14500 Luma 2 | 2014-08-01 | 2021-02-12 | Lamp brandt niet | Storing
Dordrecht | Schuilenburg | 056 4725 | Wandsteun ggv 03,0m | 132160 Ekra 20 helder lens 63 9W 1000 lumen 3000K RAL 9007 XiSR22 | 2024-10-18 | 2021-02-12 | Lamp brandt niet | Storing |  |  | Lamp vervangen |  |  | HF-P 1 22-42 PL-T/C/L/TL5C EII 2
Dordrecht | Singel | 013 4765 | Klokverlichting 03,5m | Klokverlichting | 1996-12-01 | 2021-02-12 | Anders | Storing
Zwijndrecht | Laan van Walburg | 019 003107 | 127329 ALU 8,0M UE 1250mm HDPE | Ampera Mini 24LED 5068 WW 500mA 38W 4900lm 003A7 | 2017-09-30 | 2021-02-12 |  | Aanrijding |  |  |  |  | Armatuur rechtzetten
Alblasserdam | Kamgras | 011 43452 | Staal gegalvaniseerd 03,5m con | Urbanstar BDS100DRW 18-3S LED | 2013-07-01 | 2021-02-16 | Lamp brandt niet | Loos alarm
Alblasserdam | Kievitstraat (Alblasserdam) | 008 43339 | Aluminium 3.5m Con top60 | 132145 Ekra 20 helder lens 62 9W 1000 lumen 3000K RAL 9007 XiSR22 | 2024-03-14 | 2021-02-16 | Lamp brandt niet | Storing |  |  | Lamp vervangen
Alblasserdam | Oost Kinderdijk | 007 43363 | VOP Cil.verl. zweepmast 6,0m | VOP 800x800mm J24(fiets) dubbelzijdig LED | 2015-03-01 | 2021-02-16 | Lamp brandt niet | Storing |  |  |  |  | Armatuur rechtzetten
Dordrecht | Anthonie Camerlingstraat | 002 0855 | Staal gegalvaniseerd 03,5m (127015) | KFK LED2WELL 1500lm overeenkomst | 2019-12-12 | 2021-02-16 | Lamp brandt niet | Loos alarm |  |  | Lamp vervangen
Dordrecht | Generaal S.H. Spoorstraat | 001A4970 | 127085 Staal gegalvaniseerd 06,0m | LW-SRDS2 1600 LM 16A 730 DAME CC | 2019-11-07 | 2021-02-16 |  | Diverse
Dordrecht | Kleine Kalkstraat | 001 2540 | Overspanning 06,0m | 132200 Blackbird Hanging ECO CRl70 L19 16LED RAL9006 Zhaga, 12kV SPD klasse 1 30W 4000lm | 2024-11-11 | 2021-02-16 | Lamp brandt niet |  |  |  | Lamp vervangen |  |  | HF-P 1 22-42 PL-T/C/L/TL5C EII 2
Dordrecht | Lyra | 009 3135 | Wandsteun ggv 03,5m | 2000 1x PLL24 E | 2006-12-22 | 2021-02-16 | Lamp brandt niet | Storing |  |  | Lamp vervangen
Dordrecht | Rigelhof | 017 4415 | Staal gegalvaniseerd 03,5m (127015) | 2000 1x PLL24 E | 2007-11-27 | 2021-02-16 | Lamp brandt niet | Storing |  |  | Lamp vervangen
Dordrecht | Vrieseweg | 006 5690 | Overspanning 06,0m | 132200 Blackbird Hanging ECO CRl70 L19 16LED RAL9006 Zhaga, 12kV SPD klasse 1 30W 4000lm | 2024-11-14 | 2021-02-16 | Lamp brandt niet | Storing |  |  | Lamp vervangen |  |  | HF-P 1 22-42 PL-T/C/L/TL5C EII 2
Dordrecht | Vrieseweg | 007 5690 | Overspanning 06,0m | 132200 Blackbird Hanging ECO CRl70 L19 16LED RAL9006 Zhaga, 12kV SPD klasse 1 30W 4000lm | 2024-11-14 | 2021-02-16 | Lamp brandt niet | Storing |  |  | Lamp vervangen |  |  | HF-P 1 22-42 PL-T/C/L/TL5C EII 2
Dordrecht | Vrieseweg | 013 5690 | St.Gecoat Groen 07,0m Kromstaf | HARMONY 2xPLL24W | 2014-07-23 | 2021-02-16 | Lamp brandt niet | Kabelstoring
Dordrecht | Vrieseweg | 019 5690 | St.Gecoat Groen 07,0m Kromstaf | HARMONY 2xPLL24W | 2014-07-23 | 2021-02-16 | Lamp brandt niet | Kabelstoring
Sliedrecht | Prickwaert | 072 01130 | 127288 Aluminium 4.0m con HDPE | Mithra BDS150 12LED-HB WW | 2016-12-01 | 2021-02-16 | Lamp brandt niet | Loos alarm
Sliedrecht | Sportlaan (Sliedrecht) | 007 01380 | Aluminium 7.5m DU | LW-SRDS2 2500 LM 16A 730 DAME CC | 2019-09-01 | 2021-02-16 |  | Storing
Zwijndrecht | Kaartenmaker | 001 006866 | Staal gegalvaniseerd 04,0m con. (127021) | KFK 1xPLL18/24 E | 2010-12-12 | 2021-02-16 | Lamp brandt niet | Storing |  |  | Lamp vervangen |  |  | HF-P 1 22-42 PL-T/C/L/TL5C EII 2
Zwijndrecht | Prins Bernhardstraat (Zwijndrecht) | 006 004456 | Staal gegalvaniseerd 06,0m UE 750mm (127091-750) | 140450 Axia 2.1 WW 830 5187 8L oslon square giant 500mA 1737lm 14W | 2024-09-24 | 2021-02-16 | Lamp brandt niet | Storing |  |  | Lamp vervangen |  |  | HF-P 1 22-42 PL-T/C/L/TL5C EII 2
Dordrecht | Bankastraat | 020 0320 | Staal gegalvaniseerd 08,0m (127135-1500) | 131160 LW-SRDS2 16W 2500LM 24A 730 DAME CC G4 XiSR22 X XC 7040C3M SPD | 2024-07-03 | 2021-02-17 | Lamp brandt niet | Loos alarm
Dordrecht | Laurierstraat | 013 2910 | 127085 Staal gegalvaniseerd 06,0m | ALTRA-2 1xPLL 36 E | 2014-10-06 | 2021-02-17 | Lamp brandt niet | Storing |  |  | Lamp vervangen
Alblasserdam | Schoener | 016 43426 | St.Gecoat 04,0m con. D60 RAL9023 | ALURA 1696 1xPLL 24 E | 2008-02-20 | 2021-02-18 | Anders | Diverse
Dordrecht | Cannenburg (Dordrecht) | 058 0875 | Staal gegalvaniseerd 03,5m (127015) | 2000 1x PLL24 E | 2010-11-11 | 2021-02-18 | Lamp brandt niet | Loos alarm
Dordrecht | Dubbeldamseweg Zuid | 046 1275 | Tunnelverlichting 01,5m | 2822 1xPLL24Tunnel | 1996-09-01 | 2021-02-18 | Lamp brandt niet | Storing | [6 empty] | Zekering vervangen
Dordrecht | Haaswijkweg Oost | 009 1840 | 127085 Staal gegalvaniseerd 06,0m | 2500 1xPLL36 E | 2008-12-15 | 2021-02-18 | Lamp brandt niet | Loos alarm
Dordrecht | Haaswijkweg Oost | 019 1840 | 127085 Staal gegalvaniseerd 06,0m | 2500 1xPLL36 E | 2008-12-15 | 2021-02-18 | Lamp brandt niet | Loos alarm
Dordrecht | Haaswijkweg Oost | 020 1840 | Staal gegalvaniseerd 06.0. UE 1500mm (127091-1500) | LW-SRDS2 2500 LM 16A 730 DAME CC | 2019-08-09 | 2021-02-18 | Lamp brandt niet | Loos alarm
Dordrecht | Haaswijkweg Oost | 021 1840 | 127085 Staal gegalvaniseerd 06,0m | 2500 1xPLL36 E | 2008-12-15 | 2021-02-18 | Lamp brandt niet | Loos alarm
Dordrecht | Suze Groeneweg-erf | 064 1755 | Staal gegalvaniseerd 03,5m (127015) | 2000 1xPLL36 E | 2005-04-26 | 2021-02-18 | Lamp brandt niet | Storing | [5 empty] | HF-P 1 22-42 PL-T/C/L/TL5C EII 2 | Zekering vervangen
Sliedrecht | Joh. Kraaijeveldstraat | 004 00710 | 127288 Aluminium 4.0m con HDPE | HPS 100 CITYZEN 1 x PLL36 E | 2005-09-01 | 2021-02-18 | Lamp brandt niet | Storing |  |  | Lamp zat los
Zwijndrecht | Bolero | 028 007099 | Staal gegalvaniseerd 05,5m | VP1011 WW RAL-7036 | 2021-02-19 | 2021-02-18 |  | Storing
Dordrecht | Mildenburg | 026 3490 | Staal gegalvaniseerd 03,5m (127015) | 132160 Ekra 20 helder lens 63 9W 1000 lumen 3000K RAL 9007 XiSR22 | 2024-10-18 | 2021-02-19 | Lamp brandt niet | Storing |  |  | Lamp vervangen
Sliedrecht | Prickwaert | 070 01130 | Aluminium 4.0m zonder MVB | 2160 1xPLL 24 E Mithra | 2010-03-26 | 2021-02-19 | Lamp brandt niet | Storing |  |  | Lamp vervangen
Zwijndrecht | Uranusstraat | 014 005630 | 127296 Aluminium 6.0m con. UE 750mm | 2500 1xPLL24 E | 2011-06-15 | 2021-02-19 | Lamp brandt niet | Storing | [6 empty] | Zekering vervangen
Dordrecht | Brittenburg | 046 0760 | 127015 LineX Staal gegalvaniseerd 03,5m | 132160 Ekra 20 helder lens 63 9W 1000 lumen 3000K RAL 9007 XiSR22 | 2024-11-22 | 2021-02-22 | Lamp brandt niet | Storing |  |  | Lamp vervangen
Dordrecht | Ernst Casimirstraat | 001 0880 | 127085 Staal gegalvaniseerd 06,0m | Axia 2.1 WW 5187 8 led 690mA 2000lm | 2016-12-20 | 2021-02-22 | Lamp brandt niet | Storing
Dordrecht | Haaswijkweg Oost | 002 1840 | 127091 LineX Staal gegalv. 06,0m Uith 2.5m | 131160 LW-SRDS2 16W 2500LM 24A 730 DAME CC G4 XiSR22 X XC 7040C3M SPD | 2024-07-12 | 2021-02-22 | Lamp brandt niet | Loos alarm
Dordrecht | Regulushof | 017 4345 | Staal gegalvaniseerd 03,5m (127015) | 2000 1x PLL24 E | 2005-12-23 | 2021-02-22 | Lamp brandt niet | Storing |  |  |  |  | Binnenwerk vervangen
Dordrecht | Voorstraat | 056 5615 | Overspanning 07,0m | Amoroma CDO-ET 70 dyn | 2012-03-19 | 2021-02-22 | Lamp brandt niet | Loos alarm
Dordrecht | Weegschaal | 020 5820 | Staal gegalvaniseerd 03,5m (127015) | 2000 1x PLL24 E | 2013-11-15 | 2021-02-22 | Lamp brandt niet | Loos alarm
Heerjansdam | Molenweg | 028 011042 | 127305 Aluminium 8.0m con. UE boog 2500mm | 140120 Ampera EVO1 20LED 5304AS WW 730mA CLO 47W 6346m D1C3C | 2023-08-30 | 2021-02-22 | Lamp brandt niet | Storing |  |  | Lamp vervangen
Zwijndrecht | Beneluxlaan | 023 000418 | 127326 ALU 8,0M DU 1250mm HDPE | Ampera Mini 24LED 5068 WW 350mA 27W 3600lm 003A7 | 2023-11-07 | 2021-02-22 | Lamp brandt niet | Storing |  |  | Lamp vervangen
Zwijndrecht | Beneluxlaan | 025 000418 | 127326 ALU 8,0M DU 1250mm HDPE | Ampera Mini 24LED 5068 WW 350mA 27W 3600lm 003A7 | 2023-11-07 | 2021-02-22 | Lamp brandt niet | Storing |  |  | Lamp vervangen
Zwijndrecht | Burgemeester Doumaweg | 017 007188 | 127329 ALU 8,0M UE 1250mm HDPE | Ampera Mini 24LED 5068 WW 500mA 38W 4900lm 003A7 | 2022-12-30 | 2021-02-22 | Roodbrander | Storing |  |  | Lamp vervangen
Zwijndrecht | Burgemeester Doumaweg | 068 007188 | 127329 ALU 8,0M UE 1250mm HDPE | Ampera Mini 24LED 5068 WW 500mA 38W 4900lm 003A7 | 2022-12-30 | 2021-02-22 | Lamp brandt niet | Storing |  |  | Lamp vervangen |  |  | HF-P 155 PL-L III 220-240V 50/60
Zwijndrecht | Burgemeester Doumaweg | 069 007188 | 127329 ALU 8,0M UE 1250mm HDPE | Ampera Mini 24LED 5068 WW 500mA 38W 4900lm 003A7 | 2022-12-30 | 2021-02-22 | Roodbrander | Storing |  |  | Lamp vervangen
Zwijndrecht | Burgemeester Doumaweg | 071 007188 | 127329 ALU 8,0M UE 1250mm HDPE | Ampera Mini 24LED 5068 WW 500mA 38W 4900lm 003A7 | 2022-12-30 | 2021-02-22 | Roodbrander | Storing |  |  | Lamp vervangen
Zwijndrecht | Burgemeester Doumaweg | 073 007188 | 127329 ALU 8,0M UE 1250mm HDPE | Ampera Mini 24LED 5068 WW 500mA 38W 4900lm 003A7 | 2022-12-30 | 2021-02-22 | Roodbrander | Storing |  |  | Lamp vervangen
Zwijndrecht | Burgemeester Doumaweg | 075 007188 | 127329 ALU 8,0M UE 1250mm HDPE | Ampera Mini 24LED 5068 WW 500mA 38W 4900lm 003A7 | 2022-12-30 | 2021-02-22 | Roodbrander | Storing |  |  | Lamp vervangen
Zwijndrecht | Burgemeester Doumaweg | 079 007188 | 127329 ALU 8,0M UE 1250mm HDPE | Ampera Mini 24LED 5068 WW 500mA 38W 4900lm 003A7 | 2022-12-30 | 2021-02-22 | Roodbrander | Storing |  |  | Lamp vervangen
Zwijndrecht | Burgemeester Doumaweg | 081 007188 | 127329 ALU 8,0M UE 1250mm HDPE | Ampera Mini 24LED 5068 WW 500mA 38W 4900lm 003A7 | 2022-12-30 | 2021-02-22 | Roodbrander | Storing |  |  | Lamp vervangen
Zwijndrecht | Burgemeester Doumaweg | 083 007188 | 127329 ALU 8,0M UE 1250mm HDPE | Ampera Mini 24LED 5068 WW 700mA CLO 55W 6300lm 005A8 | 2022-12-30 | 2021-02-22 | Roodbrander | Storing |  |  | Lamp vervangen
Zwijndrecht | Burgemeester Doumaweg | 084 007188 | 127329 ALU 8,0M UE 1250mm HDPE | Ampera Mini 24LED 5068 WW 700mA CLO 55W 6300lm 005A8 | 2022-12-30 | 2021-02-22 | Roodbrander | Storing |  |  | Lamp vervangen
Zwijndrecht | Burgemeester Doumaweg | 085 007188 | Staal gegalvaniseerd 08,0m (127135-1500) | Ampera Mini 24LED 5068 WW 500mA 38W 4900lm 003A7 | 2022-12-30 | 2021-02-22 | Roodbrander | Storing |  |  | Lamp vervangen
Zwijndrecht | Burgemeester Jansenlaan | 059 000744 | St.gecoat FLO/lph 7,5m/enkel/IP/LG/2015107A | Furyo 1 CPO-TW 60W Dimbaar | 2011-03-04 | 2021-02-22 | Lamp brandt niet | Storing |  |  | Lamp vervangen
Zwijndrecht | Burgemeester Pijl Hogeweglaan | 006a007196 | Tunnelverlichting 06,0m | NTL-1 1XxPLL 55 72 EVSA | 2005-06-01 | 2021-02-22 | Lamp brandt niet | Storing |  |  | Lamp vervangen
Zwijndrecht | Burgemeester van 't Hoffweg | 005 000760 | Aluminium 6.0m UE Voetplaat | 2500 1xPLL24 E | 2007-10-09 | 2021-02-22 | Roodbrander | Loos alarm
Zwijndrecht | Burgemeester van 't Hoffweg | 007 000760 | Aluminium 6.0m UE Voetplaat | 2500 1xPLL24 E | 2011-03-17 | 2021-02-22 | Lamp brandt niet | Storing |  |  | Lamp vervangen |  |  | HF-P 1 22-42 PL-T/C/L/TL5C EII 2
Zwijndrecht | Develsingel | 018 001112 | 127329 ALU 8,0M UE 1250mm HDPE | Furyo 2 24 led 5098 WW 500mA | 2020-10-13 | 2021-02-22 | Lamp brandt niet | Loos alarm
Zwijndrecht | Develsingel | 019 001112 | 127329 ALU 8,0M UE 1250mm HDPE | Furyo 2 24 led 5098 WW 500mA | 2020-02-04 | 2021-02-22 | Lamp brandt niet | Storing
Zwijndrecht | Dubbelweg | 003 001333 | Staal gegalvaniseerd 08,0m (127135-1500) | Ampera EVO1 30LED 5304AS WW 441mA CLO 40W 6300lm D1C3C | 2023-08-01 | 2021-02-22 | Roodbrander | Storing |  |  | Lamp vervangen |  |  | HF-P 155 PL-L III 220-240V 50/60
Zwijndrecht | Dubbelweg | 006 001333 | Staal gegalvaniseerd 08,0m (127135-1500) | Ampera EVO1 30LED 5304AS WW 441mA CLO 40W 6300lm D1C3C | 2023-08-01 | 2021-02-22 | Roodbrander | Storing |  |  | Lamp vervangen
Zwijndrecht | IJsselweg | 003 002380 | Staal gegalvaniseerd 08,0m (127135-1500) | Ampera EVO1 30LED 5304AS WW 441mA CLO 40W 6300lm D1C3C | 2023-08-01 | 2021-02-22 | Roodbrander | Storing |  |  | Lamp vervangen
Zwijndrecht | Kort-Ambachtlaan | 009 003018 | Aluminium 8.0m con UE 750mm | 2500 1xPLL55 E | 2009-03-04 | 2021-02-22 | Roodbrander | Storing |  |  | Lamp vervangen
Zwijndrecht | Kort-Ambachtlaan | 062 003018 | Aluminium 8.0m con UE 750mm | FGS 105 1xPLL55 E | 2001-01-01 | 2021-02-22 | Roodbrander | Storing |  |  | Lamp vervangen
Zwijndrecht | Kort-Ambachtlaan | 066 003018 | Aluminium 8.0m con UE 750mm | 2500 1xPLL55 E | 2011-03-18 | 2021-02-22 | Lamp brandt niet | Storing |  |  | Lamp vervangen
Zwijndrecht | Lindtsedijk (Zwijndrecht) | 023 003298 | 127329 ALU 8,0M UE 1250mm HDPE | Ampera Midi 48LED WW 350mA 005A2 | 2015-09-23 | 2021-02-22 | Lamp brandt niet | [5 empty] | Armatuur rechtzetten
Zwijndrecht | Lindtsedijk (Zwijndrecht) | 155 003298 | Aluminium 7.5m EU + MVB | BGP621 LW10 40x-4S/740 PSD-SRDM12 DGR CLO D9 . 62S 0 . L30 | 2020-10-01 | 2021-02-22 | Lamp brandt niet | Storing
Zwijndrecht | Merwedeweg (Zwijndrecht) | 008 003662 | Staal gegalvaniseerd 08,0m (127135-1500) | Ampera EVO1 30LED 5304AS WW 441mA CLO 40W 6300lm D1C3C | 2023-08-01 | 2021-02-22 | Roodbrander | Storing |  |  | Lamp vervangen
Zwijndrecht | Merwedeweg (Zwijndrecht) | 010 003662 | Staal gegalvaniseerd 08,0m (127135-1500) | Ampera EVO1 30LED 5304AS WW 441mA CLO 40W 6300lm D1C3C | 2023-08-01 | 2021-02-22 | Roodbrander | Storing |  |  | Lamp vervangen
Zwijndrecht | Merwedeweg (Zwijndrecht) | 011 003662 | Staal gegalvaniseerd 08,0m (127135-1500) | Ampera EVO1 30LED 5304AS WW 441mA CLO 40W 6300lm D1C3C | 2023-08-01 | 2021-02-22 | Roodbrander |  |  |  | Lamp vervangen
Zwijndrecht | Merwedeweg (Zwijndrecht) | 016 003662 | Staal gegalvaniseerd 08,0m (127135-1500) | Ampera EVO1 30LED 5304AS WW 441mA CLO 40W 6300lm D1C3C | 2023-08-01 | 2021-02-22 | Roodbrander |  |  |  | Lamp vervangen
Zwijndrecht | Merwedeweg (Zwijndrecht) | 018 003662 | Staal gegalvaniseerd 08,0m (127135-1500) | Ampera EVO1 30LED 5304AS WW 441mA CLO 40W 6300lm D1C3C | 2023-08-01 | 2021-02-22 | Roodbrander | Storing |  |  | Lamp vervangen
Zwijndrecht | Middellijn | 001 003689 | Aluminium 6.0m CON PT 60mm | SAFFIER-1 SONT50W 1632 RAL7035 Gewelfd Glas | 2007-02-04 | 2021-02-22 | Lamp brandt niet | Storing |  |  | Lamp vervangen
Zwijndrecht | Molenvliet | 035 003743 | Staal gegalvaniseerd 07,5m | 2500 1xPLL55 E | 2009-02-16 | 2021-02-22 | Lamp brandt niet | Storing |  |  | Lamp vervangen |  |  | HF-P 155 PL-L III 220-240V 50/60
Zwijndrecht | Oudeland | 013 006890 | 127091-750 LineX Staal gegalv. 06,0m UE 750mm | LIBRA 2565/66 LED UNIT C01 LLM 1500 11 830 370mA 13W | 2015-02-26 | 2021-02-22 | Lamp brandt niet | Storing |  |  | Lamp vervangen
Zwijndrecht | Stationsweg (Zwijndrecht) | 023 005223 | Staal gegalvaniseerd 08,0m DU (127135) | 140130 Ampera EVO1 30LED 5304AS WW 325mA CLO 32W 4900lm D1C02 | 2024-10-08 | 2021-02-22 | Lamp brandt niet | Storing |  |  | Lamp vervangen
Zwijndrecht | Stationsweg (Zwijndrecht) | 024 005223 | Aluminium 8.0m UD 1250mm | 140130 Ampera EVO1 30LED 5304AS WW 325mA CLO 32W 4900lm D1C02 | 2024-10-08 | 2021-02-22 | Lamp brandt niet | Loos alarm
Zwijndrecht | Surinamestraat | 012 005339 | Aluminium 8.0m con UE 750mm | FGS 105 1xPLL55 E | 2001-02-01 | 2021-02-22 | Roodbrander | Storing |  |  | Lamp vervangen
Zwijndrecht | Surinamestraat | 014 005339 | Aluminium 8.0m con UE 750mm | FGS 105 1xPLL55 E | 2001-02-01 | 2021-02-22 | Roodbrander | Storing |  |  | Lamp vervangen
Zwijndrecht | Veerplein | 003 005908 | Design mast recht 3,0m Model A | VONDEL Fortimo 28W | 2013-05-23 | 2021-02-22 | Lamp brandt niet | Storing | [5 empty] | Xitanium SR 40W 0.70A Prog+ GL-J s
Zwijndrecht | Veerweg | 003 005916 | 127296 Aluminium 6.0m con. UE 750mm | 2500 1xPLL55 E | 2004-05-01 | 2021-02-22 | Roodbrander | Storing |  |  | Lamp vervangen
Zwijndrecht | Voltastraat (Zwijndrecht) | 004 006070 | Aluminium 6.0m CON PT 60mm | 140460 Axia 2.1 WW 830 5187 8L oslon square giant 700mA 2311lm 19W | 2024-09-29 | 2021-02-22 | Lamp brandt niet | Storing |  |  | Lamp vervangen
Zwijndrecht | Zomerlust | 008 006653 | Staal gegalvaniseerd 03,5m con | KFK 1xPLL18/24 E | 2015-04-24 | 2021-02-22 | Lamp brandt niet | Storing |  |  |  |  | Armatuur rechtzetten | HF-P 1 22-42 PL-T/C/L/TL5C EII 2
Alblasserdam | Beuklaan | 010 43533 | Aluminium 5.0m UE 750mm | 131150 LW-SRDS2 13W 2000LM 24A 730 DAME CC G4 XiSR22 X XC 7040C3M SPD | 2024-06-15 | 2021-02-23 | Lamp brandt niet | Loos alarm
Alblasserdam | Resedastraat | 001A43516 | Aluminium 5.0m UE 750mm | 131150 LW-SRDS2 13W 2000LM 24A 730 DAME CC G4 XiSR22 X XC 7040C3M SPD | 2024-06-15 | 2021-02-23 | Lamp brandt niet | Loos alarm
Dordrecht | Laurierstraat | 013 2910 | 127085 Staal gegalvaniseerd 06,0m | ALTRA-2 1xPLL 36 E | 2014-10-06 | 2021-02-23 | Anders | Diverse
Dordrecht | Maasstraat (Dordrecht) | 029A3170 | 127040 Staal ggv 0,60m Paaltop con. | 2500 1xPLL36 E | 2012-06-04 | 2021-02-23 |  | Loos alarm
Dordrecht | Ockenburg | 030A3860 | Staal gegalvaniseerd 03,5m (127015) | 132160 Ekra 20 helder lens 63 9W 1000 lumen 3000K RAL 9007 XiSR22 | 2024-10-18 | 2021-02-23 | Lamp brandt niet | Storing |  |  | Lamp vervangen
Dordrecht | Tafelberg | 014 5190 | Staal gegalvaniseerd 03,5m (127015) | 2000 1x PLL24 E | 2007-04-20 | 2021-02-23 | Lamp brandt niet | Storing |  |  | Lamp vervangen
Dordrecht | Tafelberg | 043 5190 | Staal gegalvaniseerd 03,5m (127015) | 2000 1x PLL24 E | 2007-04-20 | 2021-02-23 | Lamp brandt niet | Storing |  |  | Lamp vervangen
Sliedrecht | Julianastraat (Sliedrecht) | 008 00580 | Aluminium 4.0m zonder MVB | HPS 100 CITYZEN 1 x PLL36 E | 2004-04-01 | 2021-02-23 |  | Diverse |  |  |  |  | M7.1 uitwis. arm. t/m 4,5 m
Dordrecht | Brittenburg | 053 0760 | 127015 LineX Staal gegalvaniseerd 03,5m | 132160 Ekra 20 helder lens 63 9W 1000 lumen 3000K RAL 9007 XiSR22 | 2024-11-22 | 2021-02-24 | Lamp brandt niet |  |  |  | Lamp vervangen |  |  | HF-P 1 22-42 PL-T/C/L/TL5C EII 2
Dordrecht | Brittenburg | 059 0760 | Staal gegalvaniseerd 03,5m (127015) | 132160 Ekra 20 helder lens 63 9W 1000 lumen 3000K RAL 9007 XiSR22 | 2024-10-18 | 2021-02-24 | Lamp brandt niet | Storing |  |  | Lamp vervangen |  |  | HF-P 1 22-42 PL-T/C/L/TL5C EII 2
Dordrecht | Galileïlaan | 144 1580 | Staal gegalvaniseerd 08,0m (127135-1500) | LW-SRDS2 6300 LM 36A 730 DANB CV (dim00-30) Zhaga | 2019-08-01 | 2021-02-24 | Lamp brandt niet | Loos alarm
Dordrecht | Goudestein | 056 1695 | Staal gegalvaniseerd 02,0m | 2000 1x PLL24 E | 2011-11-03 | 2021-02-24 | Lamp brandt niet
Dordrecht | Laan der Verenigde Naties | 362 2850 | St.Gecoat Ultra Dark Grey 10,0m spec. DU 7,20m | Evolo-2 CPO 90W dim | 2011-08-15 | 2021-02-24 | Lamp brandt niet |  |  |  | Lamp vervangen |  |  | HID-DV PROG Xt 90 CPO Q 208-277
Dordrecht | Laan der Verenigde Naties | 363 2850 | St.Gecoat Ultra Dark Grey 10,0m spec. DU 7,20m | Evolo-2 CPO 90W dim | 2011-08-15 | 2021-02-24 | Lamp brandt niet |  |  |  | Lamp vervangen |  |  | HID-DV PROG Xt 90 CPO Q 208-277
Dordrecht | Laan der Verenigde Naties | 365 2850 | St.Gecoat Ultra Dark Grey 10,0m spec. DU 7,20m | Evolo-2 CPO 90W dim | 2011-08-15 | 2021-02-24 | Lamp brandt niet | [7 empty] | Zekering vervangen
Dordrecht | Laan der Verenigde Naties | 370 2850 | St.Gecoat Ultra Dark Grey 10,0m spec. DU 7,20m | Evolo-2 CPO 90W dim | 2011-08-15 | 2021-02-24 | Lamp brandt niet |  |  |  | Lamp vervangen
Dordrecht | Pearl Buck-erf | 014 0775 | Staal gegalvaniseerd 03,5m (127015) | KFK LED2WELL 2150lm | 2024-11-11 | 2021-02-24 | Lamp brandt niet | Loos alarm
Dordrecht | Zwaluwenburg | 035 6420 | Staal gegalvaniseerd 03,5m (127015) | 2000 1x PLL24 E | 2008-12-18 | 2021-02-24 | Lamp brandt niet | Loos alarm
Dordrecht | Zwaluwenburg | 041A6420 | Staal gegalvaniseerd 03,5m (127015) | 2000 1x PLL24 E | 2008-12-18 | 2021-02-24 | Lamp brandt niet | Storing |  |  | Lamp vervangen
Sliedrecht | Kerkbuurt | 091 00620 | Aluminium 4.0m zonder MVB | 132160 Ekra 20 helder lens 63 9W 1000 lumen 3000K RAL 9007 XiSR22 | 2023-12-06 | 2021-02-24 | Lamp brandt niet | Loos alarm
Alblasserdam | De Boezem | 002 43322 | Aluminium 3,5m CVL Gecoat | BDP102 GRN15 / 830 DRW PCC SI CLO D9 SRG10 | 2020-08-01 | 2021-02-25 | Lamp brandt niet | Loos alarm
Dordrecht | Adjudant H.P. Kosterstraat | 003 2720 | Staal gegalvaniseerd 08,0m (127135-1500) | Evolo-2 CPO 60W dim | 2015-06-24 | 2021-02-25 | Lamp brandt niet | Storing |  |  | Lamp vervangen |  |  | HID-DV PROG Xt 60 CPO Q 208-277
Dordrecht | Lyra | 035 3135 | Staal gegalvaniseerd 03,5m (127015) | 2000 1x PLL24 E | 2004-12-16 | 2021-02-25 | Lamp brandt niet | Storing |  |  | Lamp vervangen
Dordrecht | Pearl Buck-erf | 011 0775 | Staal gegalvaniseerd 03,5m (127015) | KFK LED2WELL 1600lm | 2017-11-15 | 2021-02-26 | Lamp brandt niet | Loos alarm
Dordrecht | Voorstraat | 056 5615 | Overspanning 07,0m | Amoroma CDO-ET 70 dyn | 2012-03-19 | 2021-02-26 | Lamp brandt niet |  |  |  | Lamp vervangen
Zwijndrecht | Develsingel | 030 001112 | 127329 ALU 8,0M UE 1250mm HDPE | Furyo 2 24 led 5098 WW 500mA | 2020-02-07 | 2021-02-26 |  | Onderhoud |  |  |  |  | M7.2 uitwis. arm. >4,5 t/m 8m
Dordrecht | Arkelstein | 012 0205 | Staal gegalvaniseerd 03,5m (127015) | 2000 1x PLL24 E | 2009-09-30 | 2021-03-01 | Lamp brandt niet | Storing |  |  | Lamp vervangen
Dordrecht | Buizerdstraat (Dordrecht) | 005A0810 | Staal gegalvaniseerd 03,5m (127015) | 2000 1x PLL24 E | 2006-07-21 | 2021-03-01 | Lamp brandt niet | Loos alarm
Dordrecht | Plutolaan | 001 4120 | Staal gegalvaniseerd 08,0m (127135-1500) | 131300 LW-SRDS2 11W 1600LM 24A 730 DSN1 CC G4 XiSR22 X XC 7040C3M SPD | 2023-10-11 | 2021-03-01 | Lamp brandt niet | Loos alarm
Dordrecht | Schorpioenstraat (Dordrecht) | 011A4705 | Staal gegalvaniseerd 03,5m (127015) | 2000 1x PLL24 E | 2005-12-23 | 2021-03-01 | Lamp brandt niet | Storing | [5 empty] | HF-P 1 22-42 PL-T/C/L/TL5C EII 2
Dordrecht | Vijverweg (Dordrecht) | 012 5710 | Staal gegalvaniseerd 04,5m TOP76 (127030) | LUXOR SNN/V PLL36W | 2008-08-01 | 2021-03-01 | Lamp brandt niet | Storing | [5 empty] | HF-P 1 22-42 PL-T/C/L/TL5C EII 2
Dordrecht | Wouwstraat | 009 6025 | Staal gegalvaniseerd 06.0. UE 1500mm (127091-1500) | 2500 1xPLL36 E | 2006-07-21 | 2021-03-01 | Lamp brandt niet | Loos alarm
Zwijndrecht | Middellijn | 047 003689 | 127307 Aluminium 8.0m con. UE boog 1800mm MVB | SAFFIER-2 SON-T70W | 2007-02-04 | 2021-03-01 | Lamp brandt niet | Storing |  |  | Lamp vervangen
Dordrecht | Maarten Harpertsz. Trompweg | 013 5350 | St.Gecoat 04,5m Zwart top 76 | CDS580 S TP 1x CDO-ET 70W | 2013-09-19 | 2021-03-03 | Lamp brandt niet | Storing |  |  | Lamp vervangen |  |  | HID-DV PROG Xt 70 CDO Q 208-277
Dordrecht | Reeweg Oost | 081 4320 | Staal gegalvaniseerd 04,5m TOP76 (127030) | LW-SRDS2 1200 LM 8A 730 DAME CC top 76 | 2019-12-12 | 2021-03-03 | Eraf/los/nieuw: mastluik | [7 empty] | M8.6 Plts+lev. RVS luikje tm 4,5
Dordrecht | Stierstraat (Dordrecht) | 019 5125 | Staal gegalvaniseerd 03,5m (127015) | 2000 1x PLL24 E | 2007-11-27 | 2021-03-03 | Lamp brandt niet | Storing | [5 empty] | HF-P 1 22-42 PL-T/C/L/TL5C EII 2 | Zekering vervangen
Dordrecht | Swartenhondtstraat | 006 5165 | 127040 Staal ggv 0,60m Paaltop con. | LW-SRDS2 2000 LM 16A 730 DAME CC | 2018-09-24 | 2021-03-03 | Lamp brandt niet | Storing
Dordrecht | Venuslaan | 009 5425 | Staal gegalvaniseerd 03,5m (127015) | 2000 1x PLL24 E | 2006-08-18 | 2021-03-03 | Lamp brandt niet | Storing |  |  | Lamp vervangen
Dordrecht | Windsingel | 002 5978 | St.Gecoat 04,5m Zwart top 76 | 2310 2xPLL24 EVSA RAL9005 | 2004-01-29 | 2021-03-03 | Lamp brandt niet | Storing | [6 empty] | Zekering vervangen
Dordrecht | Windsingel | 004 5978 | St.Gecoat 04,5m Zwart top 76 | 2310 2xPLL24 EVSA RAL9005 | 2004-01-29 | 2021-03-03 | Lamp brandt niet | Loos alarm
Sliedrecht | Baanhoek | 033 00050 | Conisch mast 7m-108-4 lph 5.2m 1.1m 1"BI/IP/LG/Houten uithouder RAL9005Oregon Pine 8x gelakt LineX | GAM L2WG4 Helder-LC-M-16LED 3000K 3000lm | 2021-02-01 | 2021-03-03 | Lamp brandt niet | Loos alarm
Sliedrecht | Craijensteijn | 044 00200 | 127292 Aluminium 6.5m Verj. UE 700mm | 131207 LW-SRDS2 33W 5000 LM 24A 730 DANB CC G4 XiSR40 X 8SC C1 7040C3M SPD (dimmen basis 20% (4000lm) en tussen 23:00 - 6:00 uur 50%) | 2024-08-01 | 2021-03-03 | Lamp brandt niet | Storing |  |  | Lamp vervangen |  |  |  | Zekering vervangen
Sliedrecht | Craijensteijn | 048 00200 | Aluminium 8.0m UE 1250mm | 131207 LW-SRDS2 33W 5000 LM 24A 730 DANB CC G4 XiSR40 X 8SC C1 7040C3M SPD (dimmen basis 20% (4000lm) en tussen 23:00 - 6:00 uur 50%) | 2024-08-01 | 2021-03-03 | Lamp brandt niet | Loos alarm
Sliedrecht | Kerkbuurt | 095 00620 | Conisch mast 7m-108-4 lph 5.2m 1.1m 1"BI/IP/LG/Houten uithouder RAL9005Oregon Pine 8x gelakt LineX | GAM L2WG4 Helder-LC-M-16LED 3000K 3000lm | 2018-06-01 | 2021-03-03 | Lamp brandt niet | Loos alarm
Sliedrecht | Rijnstraat (Sliedrecht) | 022A01260 | 127288 Aluminium 4.0m con HDPE | KFK LED2WELL 1600lm | 2016-02-19 | 2021-03-03 | Lamp brandt niet | Loos alarm
Zwijndrecht | Klarinetsingel | 047 006939 | 127300 Aluminium 8.0m verl. UE L1250MM MVB |  |  | 2021-03-03 | Mast rechtzetten | Onderhoud | [6 empty] | M8.2 Rechtzetten mast >4,5t/m10m
Zwijndrecht | Laan van Walburg | 013 003107 | 127300 Aluminium 8.0m verl. UE L1250MM MVB | Ampera Mini 24LED 5068 WW 500mA 38W 4900lm 003A7 | 2017-09-30 | 2021-03-03 |  | Diverse
Zwijndrecht | Swanendrift | 063 005347 | 127329 ALU 8,0M UE 1250mm HDPE | Ampera Mini 24LED 5068 WW 500mA 38W 4900lm 003A7 | 2023-04-13 | 2021-03-03 |  | Diverse
Dordrecht | Blaauwweg | 020 0525 | Staal gegalvaniseerd 08,0m (127135-1500) | BRISA 32 Led optiek ..-. 3240-7290m 3000k CLO * Ral 9007 | 2017-06-06 | 2021-03-04 | Lamp brandt niet | Loos alarm
Dordrecht | Noordendijk | 070 3760 | Staal gegalvaniseerd 08,0m (127135-1500) |  |  | 2021-03-04 | Mast rechtzetten | Onderhoud | [6 empty] | M8.2 Rechtzetten mast >4,5t/m10m
Dordrecht | Ockenburg | 014 3860 | 127015 LineX Staal gegalvaniseerd 03,5m | 132160 Ekra 20 helder lens 63 9W 1000 lumen 3000K RAL 9007 XiSR22 | 2024-11-29 | 2021-03-04 | Lamp brandt niet | Storing |  |  | Lamp vervangen
Dordrecht | Rechte Zandweg | 018 4295 | VK/OV-mast 08,0 m | LW-SRDS2 6300 LM 36A 730 DANB CV (dim00-30) Zhaga | 2020-07-24 | 2021-03-04 | Lamp brandt niet | Loos alarm
Dordrecht | Schaperstraat (Dordrecht) | 005 4640 | Staal gegalvaniseerd 03,5m (127015) | 2000 1x PLL24 E | 2015-08-18 | 2021-03-04 | Eraf/los/nieuw: mastluik | [7 empty] | M8.6 Plts+lev. RVS luikje tm 4,5
Alblasserdam | West Kinderdijk | 018 43315 | Staal gegalvaniseerd 08,0m (127135-1500) | 131230 LW-SRDS2 40W 6300LM 36A 730 DANB CC G4 XiSR75 X 3SC C1 7040C3M SPD (dimmen 23:00 - 6:00 uur 30%) | 2025-03-03 | 2021-03-05 | Lamp brandt niet | Storing |  |  | Lamp vervangen |  |  | HID-DV PROG Xt 100 CDO Q 208-27
Dordrecht | Fietspad Stadspolders (fictieve straatnaam) | 080 9978 | R.V.S. Fietspad Stadspolders 3.6 | Kunstobj. Lucifer LED 25W | 2017-04-15 | 2021-03-05 | Lamp brandt niet | Storing
Dordrecht | Regenboogstraat | 004 4335 | Staal gegalvaniseerd 03,5m (127015) | 2000 1x PLL24 E | 2008-03-14 | 2021-03-05 | Lamp brandt niet | Storing |  |  | Lamp vervangen
Dordrecht | Regenboogstraat | 026 4335 | Staal gegalvaniseerd 03,5m (127015) | 2000 1x PLL24 E | 2008-03-14 | 2021-03-05 | Lamp brandt niet | Storing |  |  | Lamp vervangen
Dordrecht | Waterhoenstraat (Dordrecht) | 011 5790 | Staal gegalvaniseerd 06.0. UE 1500mm (127091-1500) | BGP630 GRN 2200/WW PSD IP65 .... D9 SRG10 350mA | 2015-02-20 | 2021-03-05 | Lamp brandt niet | Loos alarm
Zwijndrecht | Burgemeester Pijl Hogeweglaan | 075 007196 | 127305 Aluminium 8.0m con. UE boog 2500mm | Furyo 1 CPO-TW 60W Dimbaar | 2016-04-05 | 2021-03-05 | Eraf/los/nieuw: mastluik | [7 empty] | M8.8 Plts+lev. Alu luikje tm 4,5
Zwijndrecht | Pijperlaan | 007 004367 | Aluminium 5.5m | 2500 1xPLL36 E | 2005-09-01 | 2021-03-05 | Roodbrander | Loos alarm
Alblasserdam | Papaverstraat | 002 43543 | Aluminium 5.0m UE 750mm | 131150 LW-SRDS2 13W 2000LM 24A 730 DAME CC G4 XiSR22 X XC 7040C3M SPD | 2024-06-15 | 2021-03-08 | Lamp brandt niet | Loos alarm
Alblasserdam | Papaverstraat | 003 43543 | Aluminium 3.5m Con top60 | 131133 LW-SRDS2 10W 1200 LM 8A 730 DAME CC G4 XiSR22 X XC7040C3M SPD (diameter 60 mm) | 2024-07-01 | 2021-03-08 | Lamp brandt niet | Loos alarm
Dordrecht | Loggerstraat | 002 3035 | Staal gegalvaniseerd 03,5m (127015) | KFK LED2WELL 1600lm overeenkomst | 2021-01-28 | 2021-03-08 | Lamp brandt niet | Loos alarm
Dordrecht | Oosterdiep | 010 3885 | Staal gegalvaniseerd 04,5m TOP60 (127026) | BDP102 GRN12 / 830 DRW PCC SI CLO D9 SRG10 | 2018-12-24 | 2021-03-08 |  | Diverse |  |  |  |  | Armatuur rechtzetten
Dordrecht | Puttenstein | 017 4260 | Staal gegalvaniseerd 03,5m (127015) | 2000 1x PLL24 E | 2011-11-03 | 2021-03-08 | Lamp brandt niet | Storing |  |  | Lamp vervangen
Dordrecht | Slangenburg (Dordrecht) | 021 4815 | Staal gegalvaniseerd 02,0m | 2000 1x PLL24 E | 2008-10-28 | 2021-03-08 | Lamp brandt niet | Storing |  |  | Lamp vervangen |  |  | HF-P 1 22-42 PL-T/C/L/TL5C EII 2
Dordrecht | Zuidendijk | 154 6355 | 127085 Staal gegalvaniseerd 06,0m DU | 2500 1xPLL24 E | 2012-11-28 | 2021-03-08 | Lamp brandt niet | Storing |  |  | Lamp vervangen
Dordrecht | Zwaluwenburg | 007 6420 | Wandsteun ggv 03,5m | 2000 1x PLL24 E | 2008-12-18 | 2021-03-08 | Lamp brandt niet | Storing |  |  | Lamp vervangen
Alblasserdam | De Rietlanden | 018 43478 | Aluminium 3,5m CVL Gecoat | BDP102 GRN12 / 830 DRW PCC SI CLO D9 SRG10 | 2020-08-01 | 2021-03-09 | Lamp brandt niet | Storing
Alblasserdam | Rijnstraat (Alblasserdam) | 012 43413 | Staal gegalvaniseerd 08,0m (127135-1500) | 131207 LW-SRDS2 33W 5000 LM 24A 730 DANB CC G4 XiSR40 X 8SC C1 7040C3M SPD (dimmen basis 20% (4000lm) en tussen 23:00 - 6:00 uur 50%) | 2025-03-03 | 2021-03-09 | Lamp brandt niet | Loos alarm
Dordrecht | Spicaring | 008 4935 | Staal gegalvaniseerd 03,5m (127015) | 2000 1x PLL24 E | 2010-06-30 | 2021-03-09 | Lamp brandt niet | Storing |  |  | Lamp vervangen |  |  | HF-P 1 22-42 PL-T/C/L/TL5C EII 2
Dordrecht | Venuslaan | 023 5425 | Staal gegalvaniseerd 03,5m (127015) | 2000 1x PLL24 E | 2009-08-06 | 2021-03-09 | Lamp brandt niet | Storing |  |  | Lamp vervangen
Dordrecht | Vredenburg | 004 5655 | Staal gegalvaniseerd 03,5m (127015) | 2000 1x PLL24 E | 2009-05-06 | 2021-03-09 | Lamp brandt niet | Loos alarm
Alblasserdam | Maasstraat (Alblasserdam) | 016 43463 | 127296 Aluminium 6.0m con. UE 750mm | 131150 LW-SRDS2 13W 2000LM 24A 730 DAME CC G4 XiSR22 X XC 7040C3M SPD | 2024-05-01 | 2021-03-10 | Lamp brandt niet | Storing |  |  | Lamp vervangen
Dordrecht | Admiraalsplein | 001 0070 | St.Gecoat 04,5m Zwart top 76 | CDS580 S TP 1x CDO-ET 70W | 2013-09-18 | 2021-03-10 | Lamp brandt niet | Storing |  |  | Lamp vervangen |  |  | HID-DV PROG Xt 70 CDO Q 208-277
Dordrecht | Admiraalsplein | 009 0070 | St.gecoat 04,5m Zwart t.b.v Metronemis (127035) | CDS580 S TP 1x CDO-ET 70W | 2012-07-13 | 2021-03-10 | Lamp brandt niet | Storing | [6 empty] | Zekering vervangen
Dordrecht | Admiraalsplein | 013 0070 | St.Gecoat 04,5m Zwart top 76 | CDS580 S TP 1x CDO-ET 70W | 2013-09-18 | 2021-03-10 | Lamp brandt niet | Loos alarm
Dordrecht | Assumburg (Dordrecht) | 047 0215 | Staal gegalvaniseerd 03,5m (127015) | 2000 1x PLL24 E | 2011-05-09 | 2021-03-10 | Lamp brandt niet | Loos alarm
Dordrecht | Blaauwweg | 020 0525 | Staal gegalvaniseerd 08,0m (127135-1500) | BRISA 32 Led optiek ..-. 3240-7290m 3000k CLO * Ral 9007 | 2017-06-06 | 2021-03-10 | Lamp brandt niet | Kabelstoring
Dordrecht | De Waag | 006A5715 | St.Gecoat 04,5m Zwart top 76 | CDS580 S TP 1x CDO-ET 70W | 2013-09-19 | 2021-03-10 | Eraf/los/nieuw: lichtkap | Diverse
Dordrecht | Iepenlaan | 005A2250 | Staal gegalvaniseerd 03,5m (127015) | BDP102 GRN15 / 830 DRW PCC SI CLO D9 SRG10 | 2019-11-25 | 2021-03-10 | Anders | Diverse
Dordrecht | Planetenlaan | 010 4095 | Staal gegalvaniseerd 08,0m DU (127135) | Sintra 1 SONT070 | 2006-08-31 | 2021-03-10 | Lamp brandt niet | Loos alarm
Dordrecht | Zwaluwenburg | 002 6420 | Staal gegalvaniseerd 03,5m (127015) | 2000 1x PLL24 E | 2008-12-18 | 2021-03-10 | Lamp brandt niet | Storing |  |  | Lamp vervangen
Zwijndrecht | Pijperlaan | 007 004367 | Aluminium 5.5m | 2500 1xPLL36 E | 2005-09-01 | 2021-03-10 | Roodbrander | Storing
Zwijndrecht | Uilenvliet | 015 005622 | 127296 Aluminium 6.0m con. UE 750mm | 140450 Axia 2.1 WW 830 5187 8L oslon square giant 500mA 1737lm 14W | 2024-09-30 | 2021-03-10 | Lamp brandt niet | Loos alarm
Dordrecht | Frans Lebretlaan | 026 2915 | Staal gegalvaniseerd 08,0m (127135-1500) | 131300 LW-SRDS2 11W 1600LM 24A 730 DSN1 CC G4 XiSR22 X XC 7040C3M SPD | 2023-09-01 | 2021-03-11 | Lamp brandt niet | Storing |  |  | Lamp vervangen
Dordrecht | Regulushof | 010 4345 | Staal gegalvaniseerd 03,5m (127015) | 2000 1x PLL24 E | 2005-12-23 | 2021-03-11 | Lamp brandt niet | Storing |  |  | Lamp vervangen |  |  | HF-P 1 22-42 PL-T/C/L/TL5C EII 2
Alblasserdam | Tuigersstraat | 002 43522 | Aluminium 5.0m UE 750mm | 131150 LW-SRDS2 13W 2000LM 24A 730 DAME CC G4 XiSR22 X XC 7040C3M SPD | 2024-05-01 | 2021-03-12 | Lamp brandt niet | Loos alarm
Dordrecht | Couperusstraat | 017 0985 | Staal gegalvaniseerd 03,0m | 2000 1x PLL24 E | 2015-02-12 | 2021-03-12 | Lamp brandt niet | Loos alarm
Dordrecht | Gentiana | 006 1620 | Staal gegalvaniseerd 03,5m (127015) | 2000 1x PLL24 E | 2014-11-26 | 2021-03-12 | Eraf/los/nieuw: dak | Diverse
Dordrecht | Kievitstraat (Dordrecht) | 006 2480 | Staal gegalvaniseerd 06.0. UE 1500mm (127091-1500) | BGP630 GRN 2200/WW PSD IP65 .... D9 SRG10 350mA | 2015-02-20 | 2021-03-12 | Eraf/los/nieuw: mastluik | Diverse
Dordrecht | Kievitstraat (Dordrecht) | 007 2480 | Staal gegalvaniseerd 06.0. UE 1500mm (127091-1500) | BGP630 GRN 2200/WW PSD IP65 .... D9 SRG10 350mA | 2015-02-20 | 2021-03-12 | Eraf/los/nieuw: mastluik | Diverse
Dordrecht | Loggerstraat | 002 3035 | Staal gegalvaniseerd 03,5m (127015) | KFK LED2WELL 1600lm overeenkomst | 2021-01-28 | 2021-03-12 | Lamp brandt niet | Storing
Dordrecht | Toekanpad | 015 5255 | Staal gegalvaniseerd 04,5m TOP76 (127030) | 2550 1xPLL18/24 Iris | 2014-08-01 | 2021-03-12 |  | Diverse
Zwijndrecht | Pijperlaan | 007 004367 | Aluminium 5.5m | 2500 1xPLL36 E | 2005-09-01 | 2021-03-12 |  | Storing |  |  |  |  | M7.2 uitwis. arm. >4,5 t/m 8m
Zwijndrecht | Reigerstraat (Zwijndrecht) | 004 004650 | 127291 Aluminium 6.0m verl. UE 500mm | LIBRA 2565/66 LED UNIT C01 LLM 1500 11 830 370mA 13W | 2010-08-11 | 2021-03-12 | Lamp brandt niet | Loos alarm
Alblasserdam | Fop Smitstraat | 009 43338 | Aluminium 0,60m gecoat gebogen | 131150 LW-SRDS2 13W 2000LM 24A 730 DAME CC G4 XiSR22 X XC 7040C3M SPD | 2024-03-14 | 2021-03-15 | Eraf/los/nieuw: mastluik | Diverse
Dordrecht | Arentsburg | 043 0200 | 127015 LineX Staal gegalvaniseerd 03,5m | 132160 Ekra 20 helder lens 63 9W 1000 lumen 3000K RAL 9007 XiSR22 | 2024-02-09 | 2021-03-15 | Lamp brandt niet | Storing |  |  | Lamp vervangen
Dordrecht | Assumburg (Dordrecht) | 047 0215 | Staal gegalvaniseerd 03,5m (127015) | 2000 1x PLL24 E | 2011-05-09 | 2021-03-15 | Lamp brandt niet | Storing |  |  | Lamp vervangen
Dordrecht | Generaal Spoorpad | 021 4965 | Staal gegalvaniseerd 04,5m TOP76 (127030) | 131100 LW-SRDS2 5W 500 LM 8A 730 DANB CC G4 XiSR X XC 7040C3M SPD (diameter 76 mm) XiSR22 | 2023-09-29 | 2021-03-15 | Eraf/los/nieuw: dak | Storing | [5 empty] | HF-P 1 22-42 PL-T/C/L/TL5C EII 2
Dordrecht | Laan der Verenigde Naties | 024 2850 | St.Gecoat grijs 04,5m | BGP703 LED20 4S/830 PSD SR GR CL | 2024-03-08 | 2021-03-15 | Lamp brandt niet | Loos alarm
Dordrecht | Loswalweg | 003 3065 | 127085 Staal gegalvaniseerd 06,0m | 2500 1xPLL36 E | 2006-11-20 | 2021-03-15 | Eraf/los/nieuw: mastluik | [7 empty] | M8.8 Plts+lev. Alu luikje tm 4,5
Dordrecht | Minnaertweg | 001 3495 | Staal gegalvaniseerd 08,0m (127135-1500) | 2500 1xPLL36 E | 2012-11-28 | 2021-03-15 | Lamp brandt niet | Loos alarm
Dordrecht | Minnaertweg | 012 3495 | Staal gegalvaniseerd 08,0m (127135-1500) | 2500 1xPLL36 E | 2006-09-25 | 2021-03-15 | Lamp brandt niet |  |  |  | Lamp vervangen
Dordrecht | Olivier van Noortstraat | 004 3830 | Staal gegalvaniseerd 03,5m (127015) | BDP102 GRN20 / 830 DS PCC SI CLO D9 SRG10 | 2018-09-24 | 2021-03-15 |  | Diverse
Dordrecht | Oostkilpark | 013 3900 | Staal gegalvaniseerd 03,5m (127015) | 132150 Ekra 20 helder lens 63 6W 600 lumen 3000K RAL 9007 XiSR22 | 2023-09-29 | 2021-03-15 | Lamp brandt niet | Storing |  |  | Lamp vervangen
Dordrecht | Wittenstein | 104 5985 | Staal gegalvaniseerd 03,5m (127015) | 2000 1xPLL18 E | 2015-03-01 | 2021-03-15 | Lamp brandt niet | Storing | [5 empty] | HF-P 1 22-42 PL-T/C/L/TL5C EII 2
Sliedrecht | Adriaan Volkersingel | 010A01620 | Aluminium 4.2m | SGR SG PLL24 EVSA | 2005-11-01 | 2021-03-15 | Lamp brandt niet | Loos alarm
Zwijndrecht | Heemraad | 012 007072 | Staal gegalvaniseerd 03,5m (127015) | KFK 1xPLL18/24 E | 2012-08-15 | 2021-03-15 | Eraf/los/nieuw: dak | Storing | [5 empty] | HF-P 1 22-42 PL-T/C/L/TL5C EII 2
Zwijndrecht | Talmaplantsoen | 021 005401 | Aluminium 4.0m zonder MVB | KFK LED2WELL 1200lm | 2020-01-14 | 2021-03-15 | Eraf/los/nieuw: dak | Aanrijding |  |  |  |  | Binnenwerk vervangen
Dordrecht | Stadspolderring | 125 5035 | Staal gegalvaniseerd 10,0m (127175) | Evolo-2 SON-T100 dim | 2009-08-21 | 2021-03-16 | Lamp brandt niet | Storing |  |  | Lamp vervangen
Alblasserdam | Haven | 027 43427 | Mast FILIA R5003 blauw 8.0m | Citea midi 1xCDO-TT 100W | 2004-07-01 | 2021-03-17 | Lamp brandt niet | Diverse
Alblasserdam | Polderstraat | 005 43350 | 127296 Aluminium 6.0m con. UE 750mm | LW-SRDS2 2000 LM 16A 730 DAME CC | 2020-08-01 | 2021-03-17 |  | Diverse |  |  |  |  | Armatuur rechtzetten
Alblasserdam | Polderstraat | 006 43350 | 127288 Aluminium 4.0m con HDPE | BDP102 GRN15 / 830 DRW PCC SI CLO D9 SRG10 | 2020-08-01 | 2021-03-17 | Lamp brandt niet | Loos alarm
Dordrecht | Cannenburg (Dordrecht) | 013 0875 | Staal gegalvaniseerd 03,5m (127015) | 2000 1x PLL24 E | 2003-06-02 | 2021-03-17 | Lamp brandt niet | Storing |  |  | Lamp vervangen
Dordrecht | Diepenbrockweg | 023 1115 | Staal gegalvaniseerd 04,5m TOP60 (127026) | LW-SRDS2 1200 LM 8A 730 DAME CC top 60 | 2020-08-11 | 2021-03-17 | Lamp brandt niet | Loos alarm
Dordrecht | Lindelaan (Dordrecht) | 025 2995 | Staal gegalvaniseerd 03,5m (127015) | 2000 1x PLL24 E | 2014-11-10 | 2021-03-17 | Anders | Diverse
Dordrecht | Lyra | 037 3135 | Staal gegalvaniseerd 03,5m (127015) | 2000 1x PLL24 E | 2006-12-22 | 2021-03-17 | Lamp brandt niet | Storing |  |  | Lamp vervangen
Dordrecht | Wittenstein | 107 5985 | Staal gegalvaniseerd 03,5m (127015) | 2000 1xPLL18 E | 2015-09-01 | 2021-03-17 | Lamp brandt niet | Loos alarm
Dordrecht | Kameleonring | 013 2380 | Staal gegalvaniseerd 03,5m (127015) | 2000 1x PLL24 E | 2010-06-29 | 2021-03-18 | Lamp brandt niet | Storing |  |  | Lamp vervangen
Dordrecht | Mijlweg | 019 3590 | Staal gegalvaniseerd 04,5m TOP60 (127026) | LW-SRDS2 1200 LM 8A 730 DAME CC top 60 | 2019-10-17 | 2021-03-18 |  | Storing |  |  |  |  | M7.1 uitwis. arm. t/m 4,5 m
Dordrecht | Zuilenburg | 943Q6405 | Portiekverlichting 2,0m | TPS LED Opalen Kap RAL-9005 | 2018-05-17 | 2021-03-18 | Lamp brandt niet | Storing | [5 empty] | Xitanium SR 40W 0.70A Prog+ GL-J s
Sliedrecht | Rembrandtlaan (Sliedrecht) | 094 01180 | 127310 Aluminium 6,0m UE 750mm HDPE | 2551 1xPLL36 Iris | 2006-10-10 | 2021-03-18 | Lamp brandt niet | Loos alarm
Zwijndrecht | Burgemeester de Bruïnelaan | 027 000701 | St.Gecoat 08,0m EU con. R5004 | ALBANY Maxi 5068 sym 24led 500mA WW RAL5004 | 2017-08-01 | 2021-03-18 | Lamp brandt niet | Loos alarm
Zwijndrecht | Lindtsebenedendijk | 072 003271 | 127296 Aluminium 6.0m con. UE 750mm |  |  | 2021-03-18 | Mast rechtzetten | Onderhoud | [6 empty] | M8.1 Rechtzetten mast t/m 4,5m
Zwijndrecht | Warmoeziersstraat | 010 006238 | Staal gegalvaniseerd 04,0m con. (127021) | KFK LED2WELL 1600lm | 2017-11-14 | 2021-03-18 | Lamp brandt niet | Loos alarm
Dordrecht | Diepenbrockweg | 023 1115 | Staal gegalvaniseerd 04,5m TOP60 (127026) | LW-SRDS2 1200 LM 8A 730 DAME CC top 60 | 2020-08-11 | 2021-03-19 | Lamp brandt niet | Storing | [5 empty] | Xitanium SR 40W 0.70A Prog+ GL-J s
Dordrecht | Slangenburg (Dordrecht) | 014 4815 | Staal gegalvaniseerd 03,5m (127015) | 2000 1x PLL24 E | 2008-10-28 | 2021-03-19 | Lamp brandt niet | Loos alarm
Dordrecht | Slangenburg (Dordrecht) | 043A4815 | Staal gegalvaniseerd 03,5m (127015) | 2000 1x PLL24 E | 2008-12-29 | 2021-03-19 | Lamp brandt niet | Loos alarm
Alblasserdam | Noachstraat | 008 43399 | Aluminium 5.0m UE 750mm | LW-SRDS2 1200 LM 8A 730 DAME CC top 60 | 2020-08-01 | 2021-03-22 | Lamp brandt niet | Storing | [5 empty] | Xitanium SR 40W 0.70A Prog+ GL-J s
Alblasserdam | Polderstraat | 020 43350 | 127296 Aluminium 6.0m con. UE 750mm | LW-SRDS2 2000 LM 16A 730 DAME CC | 2020-08-01 | 2021-03-22 |  | Diverse
Alblasserdam | Potgieterstraat (Alblasserdam) | 001 43409 | Aluminium 5.0m UE 750mm | 131150 LW-SRDS2 13W 2000LM 24A 730 DAME CC G4 XiSR22 X XC 7040C3M SPD | 2024-05-01 | 2021-03-22 | Lamp brandt niet | Loos alarm
Dordrecht | Cornelis Evertsenstraat (Dordrecht) | 023 1505 | 127040 Staal ggv 0,60m Paaltop con. | Axia 2.1 WW 5167 8 led 690mA 2150lm | 2020-03-23 | 2021-03-22 | Lamp brandt niet | Loos alarm
Dordrecht | De Waag | 006A5715 | St.Gecoat 04,5m Zwart top 76 | CDS580 S TP 1x CDO-ET 70W | 2013-09-19 | 2021-03-22 | Eraf/los/nieuw: lichtkap | Diverse |  |  |  |  | Bovenkap/dak vervangen
Dordrecht | Kameleonring | 009 2380 | Staal gegalvaniseerd 03,5m (127015) | 2000 1x PLL24 E | 2010-07-13 | 2021-03-22 | Lamp brandt niet | Storing |  |  | Lamp vervangen
Dordrecht | Lyra | 034 3135 | Staal gegalvaniseerd 03,5m (127015) | 2000 1x PLL24 E | 2006-12-22 | 2021-03-22 | Lamp brandt niet | Storing |  |  | Lamp vervangen
Dordrecht | Mattenkade | 005 3320 | 127960 Gietijzeren Mast 03,0m De Nood | 150110 Haagse kap A11 Elegance QL55 | 2011-08-24 | 2021-03-22 | Anders | Storing |  |  | Lamp vervangen
Dordrecht | Ockenburg | 002 3860 | Wandsteun ggv 02,5m | 132160 Ekra 20 helder lens 63 9W 1000 lumen 3000K RAL 9007 XiSR22 | 2024-10-18 | 2021-03-22 | Lamp brandt niet | Storing |  |  | Lamp vervangen
Dordrecht | Oostkilpark | 014 3900 | Staal gegalvaniseerd 03,5m (127015) | 132150 Ekra 20 helder lens 63 6W 600 lumen 3000K RAL 9007 XiSR22 | 2023-09-29 | 2021-03-22 | Lamp brandt niet | Storing |  |  | Lamp vervangen
Dordrecht | Pijnenburg | 052 4270 | Staal gegalvaniseerd 03,5m (127015) | 2000 1x PLL24 E | 2009-05-06 | 2021-03-22 | Lamp brandt niet | Storing |  |  | Lamp vervangen
Sliedrecht | Craijensteijn | 047 00200 | Aluminium 8.0m UE 1250mm | 131207 LW-SRDS2 33W 5000 LM 24A 730 DANB CC G4 XiSR40 X 8SC C1 7040C3M SPD (dimmen basis 20% (4000lm) en tussen 23:00 - 6:00 uur 50%) | 2024-08-01 | 2021-03-22 | Lamp brandt niet | Storing |  |  | Lamp vervangen |  |  | HID-DV PROG Xt 70 CDO Q 208-277
Alblasserdam | Oranjestraat (Alblasserdam) | 001 43504 | Aluminium 5.0m UE 750mm | LW-SRDS2 2000 LM 16A 730 DAME CC | 2020-08-01 | 2021-03-23 | Anders | Diverse
Alblasserdam | Oranjestraat (Alblasserdam) | 003 43504 | Aluminium 5.0m UE 750mm | LW-SRDS2 1600 LM 16A 730 DAME CC | 2020-08-01 | 2021-03-23 |  | Diverse
Alblasserdam | Papaverstraat | 009 43543 | Aluminium 3.5m Con top60 | 132160 Ekra 20 helder lens 63 9W 1000 lumen 3000K RAL 9007 XiSR22 | 2024-06-15 | 2021-03-23 | Lamp brandt niet | Storing |  |  | Lamp vervangen |  |  | HF-P 1 22-42 PL-T/C/L/TL5C EII 2
Alblasserdam | Polderstraat | 015 43350 | 127296 Aluminium 6.0m con. UE 750mm | LW-SRDS2 2000 LM 16A 730 DAME CC | 2020-08-01 | 2021-03-23 |  | Diverse
Dordrecht | Mina Krüseman-erf | 079 2815 | Staal gegalvaniseerd 04,5m TOP76 (127030) | 2550 1xPLL18/24 Iris | 2006-06-28 | 2021-03-23 | Anders | Diverse
Sliedrecht | Rembrandtlaan (Sliedrecht) | 083 01180 | Aluminium 6.5m UE 700mm | 2552 1xPLL 55 E IRIS SGS152 | 2006-10-10 | 2021-03-23 | Lamp brandt niet | Storing |  |  | Lamp vervangen |  |  | HF-P 155 PL-L III 220-240V 50/60
Sliedrecht | Stationsweg (Sliedrecht) | 012 01400 | 127289 Aluminium 4.0m con.+MVB | 2000 FORTIMO 1100 LM 17W | 2011-03-22 | 2021-03-23 | Lamp brandt niet | Loos alarm
Zwijndrecht | Afslag | 003 000132 | Staal gegalvaniseerd 04,0m con. (127021) | KFK 1xPLL18/24 E | 2012-02-22 | 2021-03-23 | Anders | Diverse
Zwijndrecht | Hoornwijk | 005 002283 | Staal gegalvaniseerd 03,5m (127015) | KFK 1xPLL18/24 E | 2015-09-01 | 2021-03-23 | Lamp brandt niet | Storing |  |  | Lamp vervangen
Dordrecht | De Sitterstraat | 009 4810 | Staal gegalvaniseerd 03,5m (127015) | 2000 1x PLL24 E | 2013-04-15 | 2021-03-24 | Lamp brandt niet | Storing |  |  | Lamp vervangen
Dordrecht | De Sitterstraat | 016 4810 | Staal gegalvaniseerd 03,5m (127015) | 2000 1x PLL24 E | 2007-11-27 | 2021-03-24 | Lamp brandt niet | Storing |  |  | Lamp vervangen
Dordrecht | De Sitterstraat | 025 4810 | Staal gegalvaniseerd 03,5m (127015) | 2000 1x PLL24 E | 2007-11-27 | 2021-03-24 | Lamp brandt niet | Loos alarm
Dordrecht | Herculesring | 001A2005 | Staal gegalvaniseerd 03,5m (127015) | 2000 1x PLL24 E | 2010-07-02 | 2021-03-24 | Lamp brandt niet | Storing |  |  | Lamp vervangen
Dordrecht | Planetenlaan | 018 4095 | Staal gegalvaniseerd 08,0m (127135-1500) | 131205 LW-SRDS2 33W 5000LM 24A 730 DANB CC G4 XiSR40 X 52SC C1 7040C3M SPD (dimmen basis 30% (3500lm) en tussen 23:00 - 6:00 uur 60%) | 2023-12-15 | 2021-03-24 | Lamp brandt niet | Loos alarm
Dordrecht | Reewegpad | 008 4330 | Staal gegalvaniseerd 03,5m (127015) | 2000 1x PLL24 E | 2008-07-16 | 2021-03-24 | Lamp brandt niet | Storing |  |  | Lamp vervangen
Dordrecht | Slangenburg (Dordrecht) | 044 4815 | Staal gegalvaniseerd 03,5m (127015) | 2000 1x PLL24 E | 2008-10-28 | 2021-03-24 | Lamp brandt niet | Loos alarm
Dordrecht | Tweelingenstraat (Dordrecht) | 003A5370 | Staal gegalvaniseerd 03,5m (127015) | 2000 1xPLL36 E | 2007-12-03 | 2021-03-24 | Lamp brandt niet | Loos alarm
Sliedrecht | Baanhoek | 044 00050 | Aluminium 4.0m zonder MVB | KFK LED2WELL 1050lm | 2017-09-28 | 2021-03-24 | Lamp brandt niet | Loos alarm
Sliedrecht | Dr. Schaepmanstraat (Sliedrecht) | 013 01310 | 127288 Aluminium 4.0m con HDPE | KFK LED2WELL 1600lm | 2020-10-01 | 2021-03-24 | Lamp brandt niet | Loos alarm
Heerjansdam | Develsluis | 006 011009 | Staal gegalvaniseerd 06,0m UE 750mm (127091-750) | 140450 Axia 2.1 WW 830 5187 8L oslon square giant 500mA 1737lm 14W | 2025-02-25 | 2021-03-25 | Lamp brandt niet | Storing |  |  | Lamp vervangen |  |  | HF-P 1 22-42 PL-T/C/L/TL5C EII 2
Heerjansdam | Heer Janstraat | 002 011023 | Staal gegalvaniseerd 06,0m UE 750mm (127091-750) | Axia 2.1 WW 5187 8 led 480mA 13W 1600lm | 2020-07-10 | 2021-03-25 | Lamp brandt niet | Storing
Heerjansdam | Heer Janstraat | 005 011023 | Aluminium 3.0m Con. top60 | LW-SRDS2 1200 LM 8A 730 DAME CC top 60 | 2020-07-10 | 2021-03-25 | Lamp brandt niet | Loos alarm
Zwijndrecht | Afslag | 003 000132 | Staal gegalvaniseerd 04,0m con. (127021) | KFK 1xPLL18/24 E | 2012-02-22 | 2021-03-25 | Anders | Diverse
Zwijndrecht | Patrijsstraat (Zwijndrecht) | 014 004227 | Aluminium 4.0m zonder MVB | KFK 1xPLL18/24 E | 2010-08-11 | 2021-03-25 | Lamp brandt niet | Storing |  |  | Lamp vervangen |  |  | HF-P 1 22-42 PL-T/C/L/TL5C EII 2
Dordrecht | Burgemeester de Raadtsingel | 015 4275 | St.Gecoat zwart 05,0m | CDS580 S TP 1x CDO-ET 70W | 2020-11-20 | 2021-03-26 | Lamp brandt niet | Loos alarm
Dordrecht | Johan de Wittstraat (Dordrecht) | 003A6005 | St.Gecoat met krul lph 6 en 4m | 141 / 2xPL-T26W E opaal | 2013-06-21 | 2021-03-26 | Lamp brandt niet | Storing
Dordrecht | Van Gendtstraat | 015 1605 | Staal gegalvaniseerd 03,5m (127015) | 132150 Ekra 20 helder lens 63 6W 600 lumen 3000K RAL 9007 XiSR22 | 2024-09-04 | 2021-03-26 | Lamp brandt niet | Storing |  |  | Lamp vervangen
Zwijndrecht | Goeman Borgesiussingel | 018 001805 | Staal gegalvaniseerd 04,0m con. (127021) | KFK LED2WELL 1050lm | 2019-06-15 | 2021-03-26 | Eraf/los/nieuw: dak | Diverse
Dordrecht | Buiten Walevest | 001 0790 | 127960 Gietijzeren Mast 03,0m De Nood | 150120 Haagse kap A11 Elegance Son50/70 | 2007-06-28 | 2021-03-29 | Lamp brandt niet | Loos alarm
Dordrecht | Dubbelsteynlaan Oost | 043 1305 | 127040 Staal ggv 0,60m Paaltop con. | Disq 2144 14LED | 2011-03-07 | 2021-03-29 | Lamp brandt niet | Loos alarm
Dordrecht | Krispijnseweg | 033 2780 | Staal gegalvaniseerd 10,0m (127175) | LW-SRDS2 65W 10300LM 36A 730 DANB CC G4 XiSR X C C1 7040C3M SPD Zhaga | 2023-10-16 | 2021-03-29 | Lamp brandt niet | Loos alarm
Dordrecht | Lyra | 042 3135 | Staal gegalvaniseerd 03,5m (127015) | 2000 1x PLL24 E | 2006-12-22 | 2021-03-29 | Anders | Diverse
Dordrecht | Pijnenburg | 023 4270 | Staal gegalvaniseerd 03,5m (127015) | 2000 1x PLL24 E | 2009-05-06 | 2021-03-29 | Eraf/los/nieuw: mastluik | [7 empty] | M8.8 Plts+lev. Alu luikje tm 4,5
Dordrecht | Rigelhof | 012 4415 | Staal gegalvaniseerd 03,5m (127015) | 2000 1x PLL24 E | 2007-11-27 | 2021-03-29 | Lamp brandt niet | Loos alarm
Dordrecht | Rigelhof | 015 4415 | Staal gegalvaniseerd 03,5m (127015) | 2000 1x PLL24 E | 2003-10-07 | 2021-03-29 | Lamp brandt niet | Storing |  |  | Lamp vervangen
Dordrecht | Rigelhof | 016 4415 | Staal gegalvaniseerd 03,5m (127015) | 2000 1x PLL24 E | 2007-11-27 | 2021-03-29 | Lamp brandt niet | Storing |  |  | Lamp vervangen
Sliedrecht | Baanhoek | 030 00050 | Conisch mast 7m-108-4 lph 5.2m 1.1m 1"BI/IP/LG/Houten uithouder RAL9005Oregon Pine 8x gelakt LineX | GAM L2WG4 Helder-LC-M-16LED 3000K 3000lm | 2021-02-01 | 2021-03-29 | Lamp brandt niet | Loos alarm
Alblasserdam | Blokweersingel | 013 43471 | Aluminium 0,60m gecoat gebogen | 131150 LW-SRDS2 13W 2000LM 24A 730 DAME CC G4 XiSR22 X XC 7040C3M SPD | 2024-03-14 | 2021-03-30 | Anders | Diverse
Dordrecht | Frans Lebretlaan | 026 2915 | Staal gegalvaniseerd 08,0m (127135-1500) | 131300 LW-SRDS2 11W 1600LM 24A 730 DSN1 CC G4 XiSR22 X XC 7040C3M SPD | 2023-09-01 | 2021-03-30 | Lamp brandt niet | Storing |  |  | Lamp vervangen |  |  | HF-P 155 PL-L III 220-240V 50/60
Dordrecht | Vijverweg (Dordrecht) | 008 5710 | Staal gegalvaniseerd 04,5m TOP76 (127030) | LUXOR SNN/V PLL36W | 2008-08-01 | 2021-03-30 | Lamp brandt niet | Loos alarm
Sliedrecht | Hopper | 002A00525 | Aluminium 4.0m zonder MVB | KFK LED2WELL 2150lm overeenkomst | 2019-09-01 | 2021-03-30 | Eraf/los/nieuw: dak | Diverse
Zwijndrecht | Emmastraat (Zwijndrecht) | 005 001503 | 127296 Aluminium 6.0m con. UE 750mm | 140410 Axia 2.1 WW 830 5167 8L oslon square giant 500mA 1737lm 14W | 2023-11-20 | 2021-03-30 | Lamp brandt niet | Loos alarm
Dordrecht | Eisingahof | 022 1430 | Staal gegalvaniseerd 03,5m (127015) | 2000 1x PLL24 E | 2006-08-09 | 2021-03-31 | Eraf/los/nieuw: mastluik | Diverse | [6 empty] | M8.6 Plts+lev. RVS luikje tm 4,5
Dordrecht | Lyra | 040 3135 | Wandsteun ggv 03,5m | 2000 1x PLL24 E | 2004-12-15 | 2021-03-31 | Lamp brandt niet | Storing |  |  | Lamp vervangen
Dordrecht | Rigelhof | 012 4415 | Staal gegalvaniseerd 03,5m (127015) | 2000 1x PLL24 E | 2007-11-27 | 2021-03-31 | Lamp brandt niet | Storing |  |  | Lamp vervangen |  |  | HF-P 1 22-42 PL-T/C/L/TL5C EII 2
Dordrecht | Van Gendtstraat | 015 1605 | Staal gegalvaniseerd 03,5m (127015) | 132150 Ekra 20 helder lens 63 6W 600 lumen 3000K RAL 9007 XiSR22 | 2024-09-04 | 2021-03-31 | Lamp brandt niet | Storing |  |  | Lamp vervangen |  |  | HF-P 1 22-42 PL-T/C/L/TL5C EII 2
Zwijndrecht | Breitnerstraat (Zwijndrecht) | 004 000620 | Staal gegalvaniseerd 06,0m UE 750mm (127091-750) | LIBRA 1xPLL24 E RAL9007 | 2012-06-20 | 2021-03-31 | Lamp brandt niet | Loos alarm
Dordrecht | Arkelstein | 020 0205 | Staal gegalvaniseerd 03,5m (127015) | 2000 1x PLL24 E | 2011-05-09 | 2021-04-01 | Lamp brandt niet | Loos alarm
Dordrecht | Maasstraat (Dordrecht) | 038A3170 | Staal gegalvaniseerd 03,5m (127015) | LED Flood BCP731 | 2010-01-09 | 2021-04-01 | Lamp brandt niet | Diverse
Dordrecht | Plutolaan | 001 4120 | Staal gegalvaniseerd 08,0m (127135-1500) | 131300 LW-SRDS2 11W 1600LM 24A 730 DSN1 CC G4 XiSR22 X XC 7040C3M SPD | 2023-10-11 | 2021-04-01 | Lamp brandt niet | Storing |  |  | Lamp vervangen |  |  | HF-P 136 PL-L III 220-240V 50/60
Zwijndrecht | Breitnerstraat (Zwijndrecht) | 002 000620 | Staal gegalvaniseerd 06,0m UE 750mm (127091-750) | LIBRA 1xPLL24 E RAL9007 | 2012-06-20 | 2021-04-01 | Lamp brandt niet | Loos alarm
Zwijndrecht | Campanulastraat | 003 000779 | 127296 Aluminium 6.0m con. UE 750mm | 2500 1xPLL24 E | 2009-06-15 | 2021-04-01 | Lamp brandt niet | Loos alarm
Zwijndrecht | Mesdagstraat | 005 003670 | Staal gegalvaniseerd 06,0m UE 750mm (127091-750) | LIBRA 1xPLL24 E RAL9007 | 2012-06-20 | 2021-04-01 | Lamp brandt niet | Loos alarm
Dordrecht | Suze Groeneweg-erf | 042 1755 | Staal gegalvaniseerd 03,5m (127015) | 2000 1xPLL36 E | 2004-04-12 | 2021-04-02 | Lamp brandt niet | Loos alarm
Dordrecht | Suze Groeneweg-erf | 043 1755 | Staal gegalvaniseerd 03,5m (127015) | 2000 1xPLL36 E | 2005-04-26 | 2021-04-02 | Lamp brandt niet | Loos alarm
Alblasserdam | Goudsbloemstraat | 004 43324 | Aluminium 4.0m zonder MVB | 132160 Ekra 20 helder lens 63 9W 1000 lumen 3000K RAL 9007 XiSR22 | 2023-11-27 | 2021-04-06 | Lamp brandt niet | Loos alarm
Alblasserdam | Jan Smitkade | 006 71821 | St.Gecoat 06.0m PT CON RAL9023 | NEOS 1 CDM-T35W 1659 RAL9023 | 2012-07-01 | 2021-04-06 | Lamp brandt niet | Loos alarm
Alblasserdam | Oranjestraat (Alblasserdam) | 001 43504 | Aluminium 5.0m UE 750mm | LW-SRDS2 2000 LM 16A 730 DAME CC | 2020-08-01 | 2021-04-06 | Anders
Alblasserdam | Randweg (Alblasserdam) | 039 43406 | Aluminium 4.0m zonder MVB | KFK LED2WELL 1600lm | 2017-10-02 | 2021-04-06 | Eraf/los/nieuw: dak | Diverse
Dordrecht | Driehoek | 030 1260 | Staal gegalvaniseerd 03,5m (127015) | 2000 1x PLL24 E | 2007-04-19 | 2021-04-06 | Lamp brandt niet | Storing |  |  | Lamp vervangen
Dordrecht | Hellenburg (Dordrecht) | 011 1970 | Staal gegalvaniseerd 08,0m (127135-1500) | Sintra 1 SONT070 | 2005-08-22 | 2021-04-06 | Lamp brandt niet | Storing |  |  | Lamp vervangen
Dordrecht | Loevestein (Dordrecht) | 018 3030 | Staal gegalvaniseerd 03,5m (127015) | 2000 1x PLL24 E | 2015-12-02 | 2021-04-06 | Lamp brandt niet | Storing |  |  | Lamp vervangen
Dordrecht | Lunenburg (Dordrecht) | 019 3110 | Staal gegalvaniseerd 07,5m | Sintra 1 SONT070 | 2003-12-04 | 2021-04-06 | Lamp brandt niet | Storing |  |  | Lamp vervangen
Dordrecht | Nieuwe Haven | 009 3715 | 127960 Gietijzeren Mast 03,0m De Nood | 150110 Haagse kap A11 Elegance QL55 | 2007-10-18 | 2021-04-06 | Eraf/los/nieuw: mastluik | Diverse
Dordrecht | Ockenburg | 025 3860 | 127015 LineX Staal gegalvaniseerd 03,5m | 132160 Ekra 20 helder lens 63 9W 1000 lumen 3000K RAL 9007 XiSR22 | 2024-12-05 | 2021-04-06 | Lamp brandt niet | Storing |  |  | Lamp vervangen
Dordrecht | Pijnenburg | 061 4270 | Wandsteun ggv 03,0m | 2000 1x PLL24 E | 2009-05-06 | 2021-04-06 | Lamp brandt niet | Storing |  |  | Lamp vervangen
Sliedrecht | Dr. Schaepmanstraat (Sliedrecht) | 020 01310 | 127290 Aluminium 6.0m verl. UE 750mm | BRISA 16 Led optiek ... 1000lm - 3000lm 3000k CLO * Ral 9007 | 2020-10-01 | 2021-04-06 | Lamp brandt niet | Storing
Sliedrecht | Merwestraat | 005 00960 | 127296 Aluminium 6.0m con. UE 750mm | 2552 1xPLL 55 E IRIS SGS152 | 1988-06-01 | 2021-04-06 | Lamp brandt niet | Storing |  |  | Lamp vervangen |  |  | HF-P 155 PL-L III 220-240V 50/60
Sliedrecht | P. Rijsdijkstraat | 008 01270 | Aluminium 4.0m zonder MVB | HPS 100 CITYZEN 1 x PLL36 E | 2005-09-01 | 2021-04-06 | Lamp brandt niet | Loos alarm
Zwijndrecht | Emmastraat (Zwijndrecht) | 005 001503 | 127296 Aluminium 6.0m con. UE 750mm | 140410 Axia 2.1 WW 830 5167 8L oslon square giant 500mA 1737lm 14W | 2023-11-20 | 2021-04-06 | Lamp brandt niet | Kabelstoring
Zwijndrecht | Prof. Mekelstraat | 006 004537 | Aluminium 5.5m | 2500 1xPLL24 E | 2002-07-01 | 2021-04-06 | Lamp brandt niet | Loos alarm
Zwijndrecht | Sweelinckplantsoen | 009 005355 | Staal gegalvaniseerd 04,0m con. (127021) | KFK 1xPLL18/24 E | 2010-12-12 | 2021-04-06 | Lamp brandt niet | Loos alarm
Zwijndrecht | Willem van Oranjelaan | 003 006408 | 127296 Aluminium 6.0m con. UE 750mm | 140460 Axia 2.1 WW 830 5187 8L oslon square giant 700mA 2311lm 19W | 2024-09-29 | 2021-04-06 | Lamp brandt niet | Loos alarm
Dordrecht | Breitnerstraat (Dordrecht) | 008 0740 | 127085 Staal gegalvaniseerd 06,0m | LIBRA 1xPLL24 E RAL9007 | 2015-03-27 | 2021-04-07 | Anders | Diverse
Dordrecht | Diepenbrockweg | 023 1115 | Staal gegalvaniseerd 04,5m TOP60 (127026) | LW-SRDS2 1200 LM 8A 730 DAME CC top 60 | 2020-08-11 | 2021-04-07 | Lamp brandt niet | Diverse
Sliedrecht | Parallelweg (Sliedrecht) | 130A01090 | Aluminium 6.5m UE 700mm | 131160 LW-SRDS2 16W 2500LM 24A 730 DAME CC G4 XiSR22 X XC 7040C3M SPD | 2024-10-09 | 2021-04-07 |  | Diverse |  |  |  |  | M7.1 uitwis. arm. t/m 4,5 m
Dordrecht | Graveerstift | 028 1715 | Staal gegalvaniseerd 03,5m (127015) | 2000 1x PLL24 E | 2007-08-01 | 2021-04-08 | Lamp brandt niet | Loos alarm
Dordrecht | Octant | 006 3865 | Staal gegalvaniseerd 03,5m (127015) | 2000 1x PLL24 E | 2004-09-29 | 2021-04-08 | Eraf/los/nieuw: dak | Storing |  |  | Lamp vervangen |  |  | HF-P 1 22-42 PL-T/C/L/TL5C EII 2 | Zekering vervangen
Dordrecht | Octant | 007 3865 | Staal gegalvaniseerd 03,5m (127015) | 2000 1x PLL24 E | 2004-09-29 | 2021-04-08 | Eraf/los/nieuw: dak | Storing |  |  | Lamp vervangen |  |  | HF-P 1 22-42 PL-T/C/L/TL5C EII 2 | Zekering vervangen
Dordrecht | Regenboogstraat | 014 4335 | Staal gegalvaniseerd 03,5m (127015) | 2000 1x PLL24 E | 2008-03-14 | 2021-04-08 | Lamp brandt niet | Storing |  |  | Lamp vervangen
Dordrecht | Wittenstein | 018 5985 | Staal gegalvaniseerd 03,5m (127015) | 2000 1x PLL24 E | 2015-09-01 | 2021-04-08 | Lamp brandt niet | Loos alarm
Sliedrecht | Dr. Schaepmanstraat (Sliedrecht) | 016 01310 | 127290 Aluminium 6.0m verl. UE 750mm | BRISA 16 Led optiek ... 1000lm - 3000lm 3000k CLO * Ral 9007 | 2020-10-01 | 2021-04-08 | Lamp brandt niet | Storing | [5 empty] | Xitanium SR 75W 0.70A Prog+ GL-Z s
Zwijndrecht | Gerrit de Waardstraat | 006 001767 | 127296 Aluminium 6.0m con. UE 750mm | Axia 2.1 WW 5167 8 led 480mA 13W 1600lm | 2023-08-01 | 2021-04-08 | Lamp brandt niet | Loos alarm
Alblasserdam | Haven | 027 43427 | Mast FILIA R5003 blauw 8.0m | Citea midi 1xCDO-TT 100W | 2004-07-01 | 2021-04-09 | Anders | Diverse
Dordrecht | Brittenburg | 044 0760 | 127015 LineX Staal gegalvaniseerd 03,5m | 132145 Ekra 20 helder lens 62 9W 1000 lumen 3000K RAL 9007 XiSR22 | 2024-11-22 | 2021-04-09 | Lamp brandt niet | Storing |  |  | Lamp vervangen
Dordrecht | De Sitterstraat | 025 4810 | Staal gegalvaniseerd 03,5m (127015) | 2000 1x PLL24 E | 2007-11-27 | 2021-04-09 | Lamp brandt niet | Loos alarm
Dordrecht | Diepenbrockweg | 023 1115 | Staal gegalvaniseerd 04,5m TOP60 (127026) | LW-SRDS2 1200 LM 8A 730 DAME CC top 60 | 2020-08-11 | 2021-04-09 |  | Storing |  |  |  |  | M7.2 uitwis. arm. >4,5 t/m 8m
Dordrecht | Wittenstein | 009 5985 | Staal gegalvaniseerd 03,5m (127015) | 2000 1xPLL18 E | 2015-03-01 | 2021-04-09 | Lamp brandt niet | Loos alarm
Sliedrecht | Prickwaert | 099 01130 | Aluminium 4.0m zonder MVB | 2160 1xPLL 24 E Mithra | 2016-09-30 | 2021-04-09 | Lamp brandt niet | Storing | [5 empty] | HF-P 1 22-42 PL-T/C/L/TL5C EII 2 | Zekering vervangen
Alblasserdam | Kortland | 050 43535 | 127310 Aluminium 6,0m UE 750mm HDPE | LW-SRDS2 2500 LM 16A 730 DAME CC | 2019-08-05 | 2021-04-12 | Lamp brandt niet | Loos alarm
Alblasserdam | Maasstraat (Alblasserdam) | 010 43463 | Aluminium 3.5m Con top60 | 132145 Ekra 20 helder lens 62 9W 1000 lumen 3000K RAL 9007 XiSR22 | 2023-11-27 | 2021-04-12 | Lamp brandt niet | Loos alarm
Alblasserdam | Maasstraat (Alblasserdam) | 012 43463 | Aluminium 3.5m Con top60 | 132145 Ekra 20 helder lens 62 9W 1000 lumen 3000K RAL 9007 XiSR22 | 2023-11-27 | 2021-04-12 | Lamp brandt niet | Loos alarm
Alblasserdam | Marineweg | 001 71820 | 127291 Aluminium 6.0m verl. UE 500mm | 131150 LW-SRDS2 13W 2000LM 24A 730 DAME CC G4 XiSR22 X XC 7040C3M SPD | 2025-03-01 | 2021-04-12 | Lamp brandt niet | Storing |  |  | Lamp vervangen
Alblasserdam | Plantageweg (Alblasserdam) | 002 43439 | Mast FILIA R5003 blauw 6.0m | Citea midi 5304 frosted 300mA 19W 3000lm RAL 5003 | 2024-05-01 | 2021-04-12 | Lamp brandt niet | Loos alarm
Alblasserdam | Van Coulsterweg | 004 71794 | St.Gecoat Zwart 08,0m EU (127140) | 2650 Aurora 1xSON-T/SHP-TS 70 E | 2008-09-01 | 2021-04-12 | Eraf/los/nieuw: mastluik | Diverse
Alblasserdam | Van Hogendorpweg | 018 43408 | Staal gegalvaniseerd 08,0m (127135-1500) | 131220 LW-SRDS2 40W 6300LM 36A 730 DANB CC G4 XiSR75 X 6SC C1 7040C3M SPD (dimmen Basis 10% (5500lm) en tussen 23:00 - 6:00 uur 40%) | 2024-05-01 | 2021-04-12 | Lamp brandt niet | Loos alarm
Dordrecht | Graveerstift | 031 1715 | Staal gegalvaniseerd 03,5m (127015) | 2000 1xPLL36 E | 2007-08-01 | 2021-04-12 | Lamp brandt niet | Loos alarm
Dordrecht | Graveerstift | 031 1715 | Staal gegalvaniseerd 03,5m (127015) | 2000 1xPLL36 E | 2007-08-01 | 2021-04-12 | Lamp brandt niet | Loos alarm
Dordrecht | Graveerstift | 032 1715 | Staal gegalvaniseerd 03,5m (127015) | 2000 1x PLL24 E | 2007-08-01 | 2021-04-12 | Lamp brandt niet | Loos alarm
Dordrecht | Marslaan | 010 3295 | Staal gegalvaniseerd 03,5m (127015) | 2000 1xPLL36 E | 2007-07-02 | 2021-04-12 | Lamp brandt niet | Storing | [5 empty] | HF-P 136 PL-L III 220-240V 50/60
Dordrecht | Pijl | 004 4265 | Staal gegalvaniseerd 03,5m (127015) | 2000 1x PLL24 E | 2007-04-16 | 2021-04-12 | Anders
Dordrecht | Pijl | 005 4265 | Staal gegalvaniseerd 03,5m (127015) | 2000 1xPLL36 E | 2007-04-16 | 2021-04-12 | Anders | Diverse
Dordrecht | 's Heer Boeijenstraat | 001 0605 | St.Gecoat Groen 07,0m Kromstaf | 132210 Blackbird top entry ECO CRl70 L19 16LED RAL9006 Zhaga, 12kV SPD klasse 1 20W 2500lm | 2025-01-27 | 2021-04-12 | Lamp brandt niet | Loos alarm
Dordrecht | Schuilenburg | 045 4725 | Staal gegalvaniseerd 03,5m (127015) | 132160 Ekra 20 helder lens 63 9W 1000 lumen 3000K RAL 9007 XiSR22 | 2024-10-18 | 2021-04-12 | Lamp brandt niet | Storing |  |  | Lamp vervangen |  |  | HF-P 1 22-42 PL-T/C/L/TL5C EII 2
Dordrecht | Schuilenburg | 045A4725 | Staal gegalvaniseerd 03,5m (127015) | 132160 Ekra 20 helder lens 63 9W 1000 lumen 3000K RAL 9007 XiSR22 | 2024-10-18 | 2021-04-12 | Lamp brandt niet | Loos alarm |  |  | Lamp vervangen
Dordrecht | Voorstraat | 044 5615 | Overspanning 07,0m | Amoroma CDO-ET 70 dyn | 2012-03-19 | 2021-04-12 | Lamp brandt niet | Loos alarm
Dordrecht | Waterman | 109 5800 | Staal gegalvaniseerd 03,5m (127015) | 2000 1xPLL36 E | 2007-08-01 | 2021-04-12 | Lamp brandt niet | Loos alarm
Sliedrecht | Beversweer | 004 00090 | 127310 Aluminium 6,0m UE 750mm HDPE | LW-SRDS2 2000 LM 16A 730 DAME CC | 2021-03-09 | 2021-04-12 | Anders | Diverse
Sliedrecht | Beyerinckstraat | 006 00100 | 127310 Aluminium 6,0m UE 750mm HDPE | 131170 LW-SRDS2 22W 3400LM 24A DAME CC G4 XiSR40 X XC 7040C3M SPD | 2024-10-09 | 2021-04-12 | Lamp brandt niet | Storing |  |  | Lamp vervangen
Sliedrecht | Industrieweg (Sliedrecht) | 003 00560 | Aluminium 6.5m UE 700mm | 131170 LW-SRDS2 22W 3400LM 24A DAME CC G4 XiSR40 X XC 7040C3M SPD | 2023-12-06 | 2021-04-12 | Lamp brandt niet | Loos alarm
Sliedrecht | Leeghwaterstraat (Sliedrecht) | 010 00810 | Aluminium 6.5m UE 700mm | 131170 LW-SRDS2 22W 3400LM 24A DAME CC G4 XiSR40 X XC 7040C3M SPD | 2023-12-06 | 2021-04-12 | Lamp brandt niet | Loos alarm
Sliedrecht | Lelystraat | 005 00870 | Aluminium 6.5m UE 700mm | 131175 LW-SRDS2 33W 5000LM 24A DAME CC G4 XiSR40 X XC 7040C3M SPD | 2024-09-28 | 2021-04-12 | Lamp brandt niet | Loos alarm
Sliedrecht | Lelystraat | 009 00870 | 127310 Aluminium 6,0m UE 750mm HDPE | 131170 LW-SRDS2 22W 3400LM 24A DAME CC G4 XiSR40 X XC 7040C3M SPD | 2024-10-09 | 2021-04-12 | Lamp brandt niet | Loos alarm
Sliedrecht | Ouverture | 074 01083 | 127288 Aluminium 4.0m con HDPE | 2400 1xPLL 24 E Padvinder | 2010-07-15 | 2021-04-12 | Lamp brandt niet | Loos alarm
Sliedrecht | Parallelweg (Sliedrecht) | 112 01090 | 127296 Aluminium 6.0m con. UE 750mm | 131230 LW-SRDS2 40W 6300LM 36A 730 DANB CC G4 XiSR75 X 3SC C1 7040C3M SPD (dimmen 23:00 - 6:00 uur 30%) | 2024-10-09 | 2021-04-12 | Lamp brandt niet |  |  |  | Lamp vervangen
Sliedrecht | Sportlaan (Sliedrecht) | 006 01380 | Aluminium 7.5m DU | LW-SRDS2 2500 LM 16A 730 DAME CC | 2019-09-01 | 2021-04-12 | Lamp brandt niet | Storing
Sliedrecht | Sportlaan (Sliedrecht) | 007 01380 | Aluminium 7.5m DU | LW-SRDS2 2500 LM 16A 730 DAME CC | 2019-09-01 | 2021-04-12 | Lamp brandt niet | Storing
Sliedrecht | Sportlaan (Sliedrecht) | 013A01380 | Aluminium 4.0m zonder MVB | BDP102 GRN15 / 830 DRW PCC SI CLO D9 SRG10 | 2019-09-01 | 2021-04-12 | Lamp brandt niet | Storing
Alblasserdam | Aak | 005 43479 | St.Gecoat 04,0m con. D60 RAL9023 | ALURA 1696 1xPLL 24 E | 2008-02-20 | 2021-04-13 | Lamp brandt niet | Loos alarm
Alblasserdam | Kortland | 009A43535 | 127290 Aluminium 6.0m verl. UE 750mm | LW-SRDS2 1600 LM 16A 730 DAME CC | 2019-08-05 | 2021-04-13 | Lamp brandt niet | Loos alarm
Dordrecht | Boogschutter | 006A0635 | Staal gegalvaniseerd 03,5m (127015) | 2000 1x PLL24 E | 2007-04-25 | 2021-04-13 | Lamp brandt niet | Loos alarm
Dordrecht | Krispijnseweg | 033 2780 | Staal gegalvaniseerd 10,0m (127175) | LW-SRDS2 65W 10300LM 36A 730 DANB CC G4 XiSR X C C1 7040C3M SPD Zhaga | 2023-10-16 | 2021-04-13 | Lamp brandt niet | Storing |  |  | Lamp vervangen |  |  | HID-DV PROG Xt 100 CDO Q 208-27
Dordrecht | Lyra | 037 3135 | Staal gegalvaniseerd 03,5m (127015) | 2000 1x PLL24 E | 2006-12-22 | 2021-04-13 | Lamp brandt niet | Storing | [5 empty] | HF-P 1 22-42 PL-T/C/L/TL5C EII 2
Dordrecht | Nieuwe Hilstraat | 002 3680 | Overspanning 07,0m | 132200 Blackbird Hanging ECO CRl70 L19 16LED RAL9006 Zhaga, 12kV SPD klasse 1 30W 4000lm | 2024-10-28 | 2021-04-13 | Lamp brandt niet | Storing |  |  | Lamp vervangen
Dordrecht | Nieuwe Hilstraat | 003 3680 | Overspanning 07,0m | 132200 Blackbird Hanging ECO CRl70 L19 16LED RAL9006 Zhaga, 12kV SPD klasse 1 30W 4000lm | 2024-10-28 | 2021-04-13 | Lamp brandt niet | Storing |  |  | Lamp vervangen |  |  | HF-P 1 22-42 PL-T/C/L/TL5C EII 2
Dordrecht | Suze Groeneweg-erf | 066 1755 | Staal gegalvaniseerd 03,5m (127015) | 2000 1xPLL36 E | 2005-04-26 | 2021-04-13 | Lamp brandt niet | Loos alarm
Dordrecht | Waterman | 078 5800 | Staal gegalvaniseerd 03,5m (127015) | 2000 1x PLL24 E | 2007-08-01 | 2021-04-13 | Lamp brandt niet | Loos alarm
Heerjansdam | Sportlaan (Heerjansdam) | 026 011054 | Staal gegalvaniseerd 06.0. UE 1500mm (127091-1500) | LIBRA 24LED WW RAL9007 | 2017-03-01 | 2021-04-13 | Anders | Diverse
Zwijndrecht | Gentsestraat | 003 001724 | Staal gegalvaniseerd 04,0m con. (127021) | KFK 1xPLL18/24 E | 2014-04-01 | 2021-04-13 | Lamp brandt niet | Storing | [5 empty] | HF-P 1 22-42 PL-T/C/L/TL5C EII 2
Zwijndrecht | Laan van Walburg | 110 003107 | Aluminium Cil.mast 8.0m EU 2300 MVB | SGS253 CRGB SONT100 | 2005-02-01 | 2021-04-13 |  | Diverse |  |  |  |  | M7.1 uitwis. arm. t/m 4,5 m
Dordrecht | Boogschutter | 020 0635 | Staal gegalvaniseerd 03,5m (127015) | 2000 1x PLL24 E | 2007-04-16 | 2021-04-14 | Anders | Diverse
Dordrecht | Cannenburg (Dordrecht) | 011 0875 | Staal gegalvaniseerd 03,5m (127015) | 2000 1x PLL24 E | 2010-11-11 | 2021-04-14 | Lamp brandt niet | Storing |  |  | Lamp vervangen
Dordrecht | Tweelingenstraat (Dordrecht) | 016 5370 | Staal gegalvaniseerd 03,5m (127015) | 2000 1x PLL24 E | 2007-12-03 | 2021-04-14 | Lamp brandt niet | Loos alarm
Alblasserdam | Haven | 027 43427 | Mast FILIA R5003 blauw 8.0m | Citea midi 1xCDO-TT 100W | 2004-07-01 | 2021-04-15 |  | Diverse
Alblasserdam | Nieuwland Parc | 068 43381 | St.Gecoat Zwart 08,0m EU (127140) | BGP760 LED50/830 I DM10 CLO SRT 62 S | 2021-04-22 | 2021-04-15 |  | Diverse |  |  |  |  | M7.2 uitwis. arm. >4,5 t/m 8m
Dordrecht | Cirkel (Dordrecht) | 024 0925 | Staal gegalvaniseerd 03,5m (127015) | 2000 1x PLL24 E | 2007-04-18 | 2021-04-15 | Lamp brandt niet | Loos alarm
Dordrecht | Fanny Blankers-Koenweg | 006 07360 | Staal gegalvaniseerd 10,0m Paaltop. | 2500 1xPLL36 E | 2010-10-12 | 2021-04-15 | Eraf/los/nieuw: mastluik | Diverse
Dordrecht | Kleine Appelsteiger | 001 2530 | Muurarmatuur 04,5m | Bega 6455 SK3 LED26W 2540lm | 2013-07-17 | 2021-04-15 | Lamp brandt niet | Storing
Dordrecht | Slangenburg (Dordrecht) | 004 4815 | Staal gegalvaniseerd 03,5m (127015) | 2000 1x PLL24 E | 1998-11-27 | 2021-04-15 |  | Diverse |  |  |  |  | M7.1 uitwis. arm. t/m 4,5 m
Sliedrecht | Alewijnsweer | 001 00025 | 127295 Aluminium CO 3,50m HDPE | BDP102 GRN15 / 830 DRW PCC SI CLO D9 SRG10 | 2021-01-22 | 2021-04-15 | Anders | Diverse
Sliedrecht | Gildersweer | 002 00390 | 127295 Aluminium CO 3,50m HDPE | BDP102 GRN15 / 830 DRW PCC SI CLO D9 SRG10 | 2021-01-22 | 2021-04-15 | Anders | Diverse
Sliedrecht | Groenenweer | 007 00410 | 127295 Aluminium CO 3,50m HDPE | BDP102 GRN15 / 830 DRW PCC SI CLO D9 SRG10 | 2021-02-03 | 2021-04-15 | Anders | Diverse
Sliedrecht | Tolsteeg | 003 01480 | 127288 Aluminium 4.0m con HDPE |  |  | 2021-04-15 | Mast rechtzetten | Onderhoud | [6 empty] | M8.1 Rechtzetten mast t/m 4,5m
Zwijndrecht | Julianastraat (Zwijndrecht) | 006 002666 | Staal gegalvaniseerd 06,0m UE 750mm (127091-750) | 140410 Axia 2.1 WW 830 5167 8L oslon square giant 500mA 1737lm 14W | 2023-11-20 | 2021-04-15 | Lamp brandt niet | Kabelstoring
Zwijndrecht | Julianastraat (Zwijndrecht) | 010 002666 | Staal gegalvaniseerd 06,0m UE 750mm (127091-750) | 140410 Axia 2.1 WW 830 5167 8L oslon square giant 500mA 1737lm 14W | 2023-11-20 | 2021-04-15 | Lamp brandt niet | Kabelstoring
Alblasserdam | Lavendel | 011 43433 | Aluminium 3.5m Con top60 | KFK LED2WELL 1600lm overeenkomst | 2018-09-01 | 2021-04-16 | Lamp brandt niet | Loos alarm
Alblasserdam | Ruysdaellaan | 007 43403 | Aluminium 3.5m Con top60 | 132160 Ekra 20 helder lens 63 9W 1000 lumen 3000K RAL 9007 XiSR22 | 2023-11-27 | 2021-04-16 | Eraf/los/nieuw: dak | Diverse
Dordrecht | Graveerstift | 013 1715 | Staal gegalvaniseerd 03,5m (127015) | 2000 1xPLL36 E | 2007-08-01 | 2021-04-16 | Lamp brandt niet | Loos alarm
Dordrecht | Malachiet | 011 3213 | 127085 Staal gegalvaniseerd 06,0m | 131205 LW-SRDS2 33W 5000LM 24A 730 DANB CC G4 XiSR40 X 52SC C1 7040C3M SPD (dimmen basis 30% (3500lm) en tussen 23:00 - 6:00 uur 60%) | 2024-12-28 | 2021-04-16 | Lamp brandt niet | Loos alarm
Dordrecht | Toermalijnring | 015 5257 | Staal gegalvaniseerd lph 08,0m & 04,5m | 131207 LW-SRDS2 33W 5000 LM 24A 730 DANB CC G4 XiSR40 X 8SC C1 7040C3M SPD (dimmen basis 20% (4000lm) en tussen 23:00 - 6:00 uur 50%) | 2022-08-01 | 2021-04-16 | Lamp brandt niet | Loos alarm
Alblasserdam | Kastanjelaan (Alblasserdam) | 004 43422 | 127310 Aluminium 6,0m UE 750mm HDPE | BGP630 GRN 2200/WW PSD IP65 .... D9 SRG10 350mA | 2015-12-28 | 2021-04-19 | Lamp brandt niet | Storing | [6 empty] | Zekering vervangen
Alblasserdam | Kortland | 009 43535 | 127288 Aluminium 4.0m con HDPE | KFK LED2WELL 1600lm | 2016-07-21 | 2021-04-19 | Eraf/los/nieuw: mastluik | Diverse | [6 empty] | M8.8 Plts+lev. Alu luikje tm 4,5
Alblasserdam | Stenen Kamer | 025 71806 | Aluminium 6,0m CON PT HDPE, zwart gecoat | SCALA MIDI 24 LED WW 350mA 2704lm | 2016-07-19 | 2021-04-19 | Lamp brandt niet | Loos alarm
Dordrecht | Jhr. van de Wall Repelaerstraat | 014 5740 | Staal gegalvaniseerd 03,5m (127015) | 2000 1xPLL36 E | 2015-02-17 | 2021-04-19 | Lamp brandt niet | Loos alarm
Dordrecht | Kinkelenburg (Dordrecht) | 013 2515 | Staal gegalvaniseerd 03,5m (127015) | 2000 1x PLL24 E | 2009-04-29 | 2021-04-19 | Lamp brandt niet | Storing |  |  | Lamp vervangen |  |  | HF-P 1 22-42 PL-T/C/L/TL5C EII 2
Dordrecht | Nassauweg | 001 3625 | Staal gegalvaniseerd 06.0. UE 1500mm (127091-1500) | Axia 2.1 WW 5187 8 led 480mA 13W 1600lm | 2017-08-30 | 2021-04-19 | Lamp brandt niet | Loos alarm
Dordrecht | Nassauweg | 043 3625 | 127085 Staal gegalvaniseerd 06,0m | ALTRA-2 1xPLL 36 E | 2015-02-15 | 2021-04-19 | Lamp brandt niet | Loos alarm
Dordrecht | Nicolaasstraat | 013 3660 | St.Gecoat 04,5m Zwart top 76 | STARLIGHT 16LED WW 350mA 19w RAL9005 sym. 140mm | 2015-06-25 | 2021-04-19 | Lamp brandt niet | Loos alarm
Dordrecht | Nijenstein | 014 3835 | Staal gegalvaniseerd 03,5m (127015) | 2000 1x PLL24 E | 2011-11-03 | 2021-04-19 | Roodbrander | Storing |  |  | Lamp vervangen
Dordrecht | Wittenstein | 107 5985 | Staal gegalvaniseerd 03,5m (127015) | 2000 1xPLL18 E | 2015-09-01 | 2021-04-19 | Lamp brandt niet | Storing |  |  | Lamp vervangen |  |  | HF-P 1 22-42 PL-T/C/L/TL5C EII 2
Sliedrecht | Craijensteijn | 032 00200 | 127310 Aluminium 6,0m UE 750mm HDPE |  |  | 2021-04-19 | Mast rechtzetten | Onderhoud | [6 empty] | M8.2 Rechtzetten mast >4,5t/m10m
Zwijndrecht | Perkstraat | 006 004308 | Aluminium 4.0m zonder MVB | KFK 1xPLL18/24 E | 2009-06-15 | 2021-04-19 | Lamp brandt niet | Storing |  |  | Lamp zat los
Alblasserdam | De Boezem | 001 43322 | Aluminium 3,5m CVL Gecoat | BDP102 GRN20 / 830 DRW PCC SI CLO D9 SRG10 | 2020-08-01 | 2021-04-20 | Lamp brandt niet | Loos alarm
Dordrecht | Aquamarijnweg | 037 0192 | Staal gegalvaniseerd 08,0m (127135-1500) |  |  | 2021-04-20 | Mast rechtzetten | Onderhoud | [6 empty] | M8.2 Rechtzetten mast >4,5t/m10m
Dordrecht | Cornelis de Wittstraat | 003A6000 | St.Gecoat Groen 07,0m Kromstaf | HARMONY 2xPLL24W | 2014-09-01 | 2021-04-20 | Lamp brandt niet | Loos alarm
Dordrecht | Driehoek | 042A1260 | Staal gegalvaniseerd 03,5m (127015) | 2000 1x PLL24 E | 2013-12-01 | 2021-04-20 | Lamp brandt niet | Storing |  |  | Lamp vervangen
Dordrecht | Fietspad Stadspolders (fictieve straatnaam) | 041 9978 | R.V.S. Fietspad Stadspolders 3.6 | Kunstobj. Lucifer LED 25W | 2017-04-15 | 2021-04-20 | Lamp brandt niet | Loos alarm
Dordrecht | Noordendijk | 184 3760 | Staal gegalvaniseerd 04,5m TOP76 (127030) |  |  | 2021-04-20 | Mast rechtzetten | Onderhoud | [6 empty] | M8.1 Rechtzetten mast t/m 4,5m
Dordrecht | Noordendijk | 185 3760 | Staal gegalvaniseerd 04,5m TOP76 (127030) |  |  | 2021-04-20 | Mast rechtzetten | Onderhoud | [6 empty] | M8.1 Rechtzetten mast t/m 4,5m
Dordrecht | Noordendijk | 186 3760 | Staal gegalvaniseerd 04,5m TOP76 (127030) |  |  | 2021-04-20 | Mast rechtzetten | Onderhoud | [6 empty] | M8.1 Rechtzetten mast t/m 4,5m
Dordrecht | Noordendijk | 187 3760 | Staal gegalvaniseerd 04,5m TOP76 (127030) |  |  | 2021-04-20 | Mast rechtzetten | Onderhoud | [6 empty] | M8.1 Rechtzetten mast t/m 4,5m
Dordrecht | Noordendijk | 188 3760 | Staal gegalvaniseerd 04,5m TOP76 (127030) |  |  | 2021-04-20 | Mast rechtzetten | Onderhoud | [6 empty] | M8.1 Rechtzetten mast t/m 4,5m
Dordrecht | Noordendijk | 189 3760 | 127085 Staal gegalvaniseerd 06,0m |  |  | 2021-04-20 | Mast rechtzetten | Onderhoud | [6 empty] | M8.2 Rechtzetten mast >4,5t/m10m
Alblasserdam | Kastanjelaan (Alblasserdam) | 006 43422 | 127310 Aluminium 6,0m UE 750mm HDPE | BGP630 GRN 2200/WW PSD IP65 .... D9 SRG10 350mA | 2015-12-28 | 2021-04-21 | Lamp brandt niet | Loos alarm
Dordrecht | Fietspad Stadspolders (fictieve straatnaam) | 019 9978 | R.V.S. Fietspad Stadspolders 3.6 | Kunstobj. Lucifer LED 25W | 2017-04-15 | 2021-04-21 | Lamp brandt niet | Diverse |  |  |  |  | M7.1 uitwis. arm. t/m 4,5 m
Dordrecht | Driehoek | 042A1260 | Staal gegalvaniseerd 03,5m (127015) | 2000 1x PLL24 E | 2013-12-01 | 2021-04-22 | Lamp brandt niet | Storing |  |  |  |  | M7.1 uitwis. arm. t/m 4,5 m
Dordrecht | Hofstraat | 006 2115 | Gietijzeren Mast 03,0m | 150110 Haagse kap A11 Elegance QL55 | 2013-02-07 | 2021-04-22 |  | Diverse
Dordrecht | Kleine Appelsteiger | 002 2530 | Muurarmatuur 04,5m | Bega 6455 SK3 LED26W 2540lm | 2013-07-17 | 2021-04-22 | Lamp brandt niet | Storing
Dordrecht | Lange Geldersekade | 009 2880 | 127960 Gietijzeren Mast 03,0m De Nood | 150110 Haagse kap A11 Elegance QL55 | 2007-05-01 | 2021-04-22 |  | Diverse |  |  |  |  | Armatuur rechtzetten
Dordrecht | Leuvebrug | 004 2975 | 127960 Gietijzeren Mast 03,0m De Nood | 150110 Haagse kap A11 Elegance QL55 | 2007-05-01 | 2021-04-22 |  | Diverse
Dordrecht | Pijnenburg | 050 4270 | Staal gegalvaniseerd 03,5m (127015) | 2000 1x PLL24 E | 2009-05-06 | 2021-04-22 | Lamp brandt niet | Storing |  |  | Lamp vervangen |  |  | HF-P 1 22-42 PL-T/C/L/TL5C EII 2
Sliedrecht | Grevelingenlaan | 032 00400 | 127310 Aluminium 6,0m UE 750mm HDPE | LW-SRDS2 2500 LM 16A 730 DAME CC | 2018-09-01 | 2021-04-22 | Lamp brandt niet | Loos alarm
Sliedrecht | Prickwaert | 145 01130 | Staal gegalvaniseerd 04,0m con. (127021) | 2160 1xPLL 18 E Mithra | 2010-03-26 | 2021-04-22 | Eraf/los/nieuw: mastluik | Diverse
Sliedrecht | Smalweer | 009 01350 | 127288 Aluminium 4.0m con HDPE | 2160 1xPLL 18 E Mithra | 2010-03-26 | 2021-04-22 | Lamp brandt niet | Loos alarm
Zwijndrecht | Dr. Lelystraat | 006 001279 | Staal gegalvaniseerd 03,5m (127015) | 131110 LW-SRDS2 5W 500 LM 8A 730 DANB CC G4 XiSR X XC 7040C3M SPD (diameter 60 mm) XiSR22 | 2024-03-20 | 2021-04-22 | Eraf/los/nieuw: mastluik | Diverse
Zwijndrecht | Suite | 003 007080 | Staal gegalvaniseerd 05,5m | 140450 Axia 2.1 WW 830 5187 8L oslon square giant 500mA 1737lm 14W | 2024-09-30 | 2021-04-22 | Lamp brandt niet | Storing |  |  | Lamp vervangen |  |  | HF-P 1 22-42 PL-T/C/L/TL5C EII 2
Dordrecht | Boogschutter | 005 0635 | Staal gegalvaniseerd 03,5m (127015) | 2000 1x PLL24 E | 2007-04-16 | 2021-04-23 | Lamp brandt niet | Storing |  |  | Lamp vervangen |  |  | HF-P 1 22-42 PL-T/C/L/TL5C EII 2
Dordrecht | Boogschutter | 006 0635 | Staal gegalvaniseerd 03,5m (127015) | 2000 1xPLL36 E | 2007-04-16 | 2021-04-23 | Lamp brandt niet | Storing |  |  | Lamp vervangen |  |  | HF-P 1 22-42 PL-T/C/L/TL5C EII 2
Dordrecht | Boogschutter | 008 0635 | Staal gegalvaniseerd 03,5m (127015) | 2000 1xPLL36 E | 2007-04-16 | 2021-04-23 | Lamp brandt niet | Storing |  |  | Lamp vervangen |  |  | HF-P 136 PL-L III 220-240V 50/60
Dordrecht | Boogschutter | 017 0635 | Staal gegalvaniseerd 03,5m (127015) | 2000 1xPLL36 E | 2007-04-16 | 2021-04-23 | Lamp brandt niet | Storing |  |  | Lamp vervangen |  |  | HF-P 1 22-42 PL-T/C/L/TL5C EII 2
Dordrecht | Labradoriet | 006 2857 | 127085 Staal gegalvaniseerd 06,0m | 131205 LW-SRDS2 33W 5000LM 24A 730 DANB CC G4 XiSR40 X 52SC C1 7040C3M SPD (dimmen basis 30% (3500lm) en tussen 23:00 - 6:00 uur 60%) | 2024-12-28 | 2021-04-23 | Lamp brandt niet | Loos alarm | [6 empty] | M8.2 Rechtzetten mast >4,5t/m10m
Dordrecht | Nieuwe Haven | 002A3715 | Klokverlichting 04,5m | Klokverlichting | 1996-12-01 | 2021-04-23 | Anders | Diverse
Dordrecht | Pijl | 017A4265 | Staal gegalvaniseerd 03,5m (127015) | 2000 1x PLL24 E | 2007-05-09 | 2021-04-23 | Lamp brandt niet | Storing |  |  | Lamp vervangen |  |  | HF-P 1 22-42 PL-T/C/L/TL5C EII 2
Dordrecht | Singel | 013 4765 | Klokverlichting 03,5m | Klokverlichting | 1996-12-01 | 2021-04-23 | Anders | Diverse
Dordrecht | Waterman | 029 5800 | Staal gegalvaniseerd 03,5m (127015) | 2000 1x PLL24 E | 2007-08-01 | 2021-04-23 | Lamp brandt niet | Storing |  |  | Lamp vervangen |  |  | HF-P 1 22-42 PL-T/C/L/TL5C EII 2
Dordrecht | Waterman | 078 5800 | Staal gegalvaniseerd 03,5m (127015) | 2000 1x PLL24 E | 2007-08-01 | 2021-04-23 | Lamp brandt niet | Storing |  |  | Lamp vervangen |  |  | HF-P 1 22-42 PL-T/C/L/TL5C EII 2
Dordrecht | Cornelis de Wittplaats | 001 5995 | Staal gegalvaniseerd 03,5m (127015) | KFK LED2WELL 1600lm overeenkomst | 2021-09-08 | 2021-04-26 | Lamp brandt niet | Storing | [5 empty] | Xitanium SR 40W 0.70A Prog+ GL-J s
Dordrecht | Jupiterlaan | 027 2370 | Staal gegalvaniseerd 03,5m (127015) | 2000 1x PLL24 E | 2006-08-18 | 2021-04-26 | Lamp brandt niet | Storing |  |  | Lamp vervangen
Dordrecht | Minnaertweg | 016A3495 | 127085 Staal gegalvaniseerd 06,0m | 2500 1xPLL24 E | 2009-06-01 | 2021-04-26 | Lamp brandt niet | Storing |  |  | Lamp vervangen
Dordrecht | Provincialeweg | 114 4240 | Staal gegalvaniseerd 10,0m (127175) | LW-SRDS2 6300 LM 36A 730 DANB CV (5000lm dim20-50) Zhaga | 2020-07-24 | 2021-04-26 | Lamp brandt niet | Storing
Dordrecht | Slangenburg (Dordrecht) | 018 4815 | Staal gegalvaniseerd 03,5m (127015) | 2000 1x PLL24 E | 2008-10-28 | 2021-04-26 | Lamp brandt niet | Storing |  |  | Lamp vervangen
Dordrecht | Ternatestraat | 012 5213 | Staal gegalvaniseerd 03,5m (127015) | 2000 1x PLL24 E | 2011-03-01 | 2021-04-26 | Anders | Diverse
Dordrecht | Tweelingenstraat (Dordrecht) | 016 5370 | Staal gegalvaniseerd 03,5m (127015) | 2000 1x PLL24 E | 2007-12-03 | 2021-04-26 | Lamp brandt niet | Storing |  |  | Lamp vervangen |  |  | HF-P 1 22-42 PL-T/C/L/TL5C EII 2
Dordrecht | Van Eesterenplein | 056 1400 | Staal gegalvaniseerd 03,5m (127015) | 2000 1x PLL24 E | 2012-10-08 | 2021-04-26 | Lamp brandt niet | Storing |  |  | Lamp vervangen |  |  | HF-P 1 22-42 PL-T/C/L/TL5C EII 2
Dordrecht | Waterman | 042 5800 | Staal gegalvaniseerd 03,5m (127015) | 2000 1x PLL24 E | 2007-08-01 | 2021-04-26 | Lamp brandt niet | Storing |  |  | Lamp vervangen
Alblasserdam | Papaverstraat | 005 43543 | Aluminium 3.5m Con top60 | 131133 LW-SRDS2 10W 1200 LM 8A 730 DAME CC G4 XiSR22 X XC7040C3M SPD (diameter 60 mm) | 2024-07-01 | 2021-04-28 | Lamp brandt niet | Storing |  |  | Lamp vervangen |  |  | HF-P 1 22-42 PL-T/C/L/TL5C EII 2
Alblasserdam | Pinksterbloemstraat | 005 43402 | Aluminium 5.0m UE 750mm | LW-SRDS2 1600 LM 16A 730 DAME CC | 2020-08-01 | 2021-04-28 | Lamp brandt niet | Storing | [6 empty] | Zekering vervangen
Alblasserdam | Rijnstraat (Alblasserdam) | 016 43413 | Aluminium 3.5m Con top60 | 132150 Ekra 20 helder lens 63 6W 600 lumen 3000K RAL 9007 XiSR22 | 2022-10-01 | 2021-04-28 | Lamp brandt niet | Loos alarm
Alblasserdam | Rijnstraat (Alblasserdam) | 017 43413 | Aluminium 3.5m Con top60 | 132150 Ekra 20 helder lens 63 6W 600 lumen 3000K RAL 9007 XiSR22 | 2022-10-01 | 2021-04-28 | Lamp brandt niet |  |  |  | Lamp vervangen |  |  | HF-P 1 22-42 PL-T/C/L/TL5C EII 2
Alblasserdam | Rijnstraat (Alblasserdam) | 018 43413 | Aluminium 3.5m Con top60 | 132150 Ekra 20 helder lens 63 6W 600 lumen 3000K RAL 9007 XiSR22 | 2022-10-01 | 2021-04-28 | Lamp brandt niet | Storing |  |  | Lamp vervangen |  | Lichtkap vervangen | HF-P 1 22-42 PL-T/C/L/TL5C EII 2
Dordrecht | Loevestein (Dordrecht) | 009 3030 | Staal gegalvaniseerd 03,5m (127015) | 2000 1x PLL24 E | 2011-11-03 | 2021-04-28 | Lamp brandt niet | Storing |  |  | Lamp vervangen
Dordrecht | Noordhoevelaan | 013 3810 | Staal gegalvaniseerd 08,0m (127135-1500) | Sintra 1 SONT070 | 2005-02-02 | 2021-04-28 | Lamp brandt niet | Vernieling |  |  |  |  | Armatuur vervangen
Sliedrecht | P. Rijsdijkstraat | 008 01270 | Aluminium 4.0m zonder MVB | HPS 100 CITYZEN 1 x PLL36 E | 2005-09-01 | 2021-04-28 | Lamp brandt niet |  |  |  | Lamp vervangen |  |  | HF-P 136 PL-L III 220-240V 50/60
Zwijndrecht | Beethovenlaan | 019 000353 | Aluminium 7.5m EU + MVB | FGS 105 1xPLL55 E | 2000-05-01 | 2021-04-28 | Lamp brandt niet | Loos alarm
Dordrecht | Noordhoevelaan | 013 3810 | Staal gegalvaniseerd 08,0m (127135-1500) | Sintra 1 SONT070 | 2005-02-02 | 2021-04-29 |  | Storing |  |  |  |  | M7.2 uitwis. arm. >4,5 t/m 8m
Dordrecht | Sandenburg | 010 4595 | Staal gegalvaniseerd 03,5m (127015) | 2000 1x PLL24 E | 2009-10-26 | 2021-04-29 | Eraf/los/nieuw: mastluik | Diverse | [6 empty] | M8.8 Plts+lev. Alu luikje tm 4,5
Dordrecht | Van Eesterenplein | 064 1400 | 127037 St.Gecoat Aluminium 04,5m | STARLIGHT 24LED WW 350mA 27W RAL-9007 sym. 140mm | 2015-10-28 | 2021-04-29 | Lamp brandt niet | Loos alarm
Dordrecht | Galileïlaan | 307 1580 | Staal gegalvaniseerd 03,5m (127015) | 2000 1x PLL24 E | 2009-08-02 | 2021-04-30 | Lamp brandt niet | Storing |  |  | Lamp vervangen
Dordrecht | Kleine Beerstraat (Dordrecht) | 004 2535 | Staal gegalvaniseerd 03,5m (127015) | 2000 1x PLL24 E | 2007-10-05 | 2021-04-30 | Lamp brandt niet | Storing |  |  | Lamp vervangen
Dordrecht | Willem Marisstraat (Dordrecht) | 007 3270 | Staal gegalvaniseerd 03,5m (127015) | 2600 1xPLL18 E | 2002-07-01 | 2021-04-30 | Anders | Diverse
Alblasserdam | Blokweerweg | 024 43492 | 127292 Aluminium 6.5m Verj. UE 700mm | 131150 LW-SRDS2 13W 2000LM 24A 730 DAME CC G4 XiSR22 X XC 7040C3M SPD | 2024-06-15 | 2021-05-03 | Lamp brandt niet | Storing |  |  | Lamp vervangen |  |  | HF-P 1 22-42 PL-T/C/L/TL5C EII 2 | Zekering vervangen
Alblasserdam | Blokweerweg | 030 43492 | 127292 Aluminium 6.5m Verj. UE 700mm | 131150 LW-SRDS2 13W 2000LM 24A 730 DAME CC G4 XiSR22 X XC 7040C3M SPD | 2024-06-15 | 2021-05-03 | Lamp brandt niet | Storing |  |  | Lamp vervangen |  |  | HF-P 1 22-42 PL-T/C/L/TL5C EII 2
Alblasserdam | Blokweerweg | 034 43492 | 127292 Aluminium 6.5m Verj. UE 700mm | 131150 LW-SRDS2 13W 2000LM 24A 730 DAME CC G4 XiSR22 X XC 7040C3M SPD | 2024-06-15 | 2021-05-03 | Lamp brandt niet | Storing |  |  | Lamp vervangen |  |  | HF-P 1 22-42 PL-T/C/L/TL5C EII 2
Alblasserdam | Blokweerweg | 038 43492 | 127292 Aluminium 6.5m Verj. UE 700mm | 131150 LW-SRDS2 13W 2000LM 24A 730 DAME CC G4 XiSR22 X XC 7040C3M SPD | 2024-06-15 | 2021-05-03 | Lamp brandt niet | Storing |  |  | Lamp vervangen |  |  | HF-P 1 22-42 PL-T/C/L/TL5C EII 2
Alblasserdam | Goudsbloemstraat | 003 43324 | Aluminium 5.0m UE 750mm | 131140 LW-SRDS2 11W 1600LM 24A 730 DAME CC G4 XiSR22 X XC 7040C3M SPD | 2022-10-01 | 2021-05-03 | Lamp brandt niet | Storing |  |  | Lamp vervangen |  |  | HF-P 1 22-42 PL-T/C/L/TL5C EII 2
Alblasserdam | Goudsbloemstraat | 005 43324 | 127296 Aluminium 6.0m con. UE 750mm | 131140 LW-SRDS2 11W 1600LM 24A 730 DAME CC G4 XiSR22 X XC 7040C3M SPD | 2022-10-01 | 2021-05-03 | Lamp brandt niet | Storing |  |  | Lamp vervangen |  |  | HF-P 1 22-42 PL-T/C/L/TL5C EII 2
Alblasserdam | Papaverstraat | 007 43543 | Aluminium 3.5m Con top60 | 132160 Ekra 20 helder lens 63 9W 1000 lumen 3000K RAL 9007 XiSR22 | 2024-06-15 | 2021-05-03 | Lamp brandt niet | Storing |  |  | Lamp vervangen |  |  | HF-P 1 22-42 PL-T/C/L/TL5C EII 2
Alblasserdam | Papaverstraat | 008 43543 | Aluminium 5.0m UE 750mm | 131150 LW-SRDS2 13W 2000LM 24A 730 DAME CC G4 XiSR22 X XC 7040C3M SPD | 2024-06-15 | 2021-05-03 | Lamp brandt niet | Storing |  |  | Lamp vervangen |  |  | HF-P 1 22-42 PL-T/C/L/TL5C EII 2
Alblasserdam | Papaverstraat | 009 43543 | Aluminium 3.5m Con top60 | 132160 Ekra 20 helder lens 63 9W 1000 lumen 3000K RAL 9007 XiSR22 | 2024-06-15 | 2021-05-03 | Lamp brandt niet | Storing | [5 empty] | HF-P 1 22-42 PL-T/C/L/TL5C EII 2
Alblasserdam | Papaverstraat | 011 43543 | Aluminium 5.0m UE 750mm | 131150 LW-SRDS2 13W 2000LM 24A 730 DAME CC G4 XiSR22 X XC 7040C3M SPD | 2024-06-15 | 2021-05-03 | Lamp brandt niet | Storing |  |  | Lamp vervangen |  |  | HF-P 1 22-42 PL-T/C/L/TL5C EII 2
Dordrecht | Beekenstein | 018 0335 | Staal gegalvaniseerd 03,5m (127015) | 2000 1x PLL24 E | 2011-08-04 | 2021-05-03 | Lamp brandt niet | Loos alarm
Dordrecht | Douwe Aukesstraat | 006 0230 | Staal gegalvaniseerd 03,5m (127015) | 2000 1x PLL24 E | 2007-11-16 | 2021-05-03 | Lamp brandt niet | Storing
Dordrecht | Douwe Aukesstraat | 007 0230 | Staal gegalvaniseerd 03,5m (127015) | 2000 1x PLL24 E | 2009-01-21 | 2021-05-03 | Lamp brandt niet | Loos alarm
Dordrecht | Lyra | 004 3135 | Staal gegalvaniseerd 03,5m (127015) | 2000 1x PLL24 E | 2006-12-22 | 2021-05-03 | Lamp brandt niet | Loos alarm
Dordrecht | Lyra | 027 3135 | Staal gegalvaniseerd 03,5m (127015) | 2000 1x PLL24 E | 1998-02-01 | 2021-05-03 | Lamp brandt niet | Storing |  |  | Lamp vervangen
Dordrecht | Ockenburg | 047 3860 | Wandsteun ggv 03,0m | 132160 Ekra 20 helder lens 63 9W 1000 lumen 3000K RAL 9007 XiSR22 | 2024-10-18 | 2021-05-03 | Lamp brandt niet | Storing |  |  | Lamp vervangen
Dordrecht | Regenboogstraat | 031 4335 | Staal gegalvaniseerd 03,5m (127015) | 2000 1x PLL24 E | 2008-03-14 | 2021-05-03 | Lamp brandt niet | Storing |  |  | Lamp vervangen
Dordrecht | Rijksstraatweg | 036 4555 | Staal gegalvaniseerd 10,0m DU (127175) | BGP704 LW10 LED100-4S/830 PSD-SR ..... GR Luma 1 | 2019-01-08 | 2021-05-03 | Reclame af/aansluiten | Diverse
Dordrecht | Van Gendtstraat | 011 1605 | Staal gegalvaniseerd 03,5m (127015) | 2000 1x PLL24 E | 2009-01-21 | 2021-05-03 | Lamp brandt niet | Vernieling |  |  |  |  | Armatuur vervangen
Zwijndrecht | Kaartenmaker | 001 006866 | Staal gegalvaniseerd 04,0m con. (127021) | KFK 1xPLL18/24 E | 2010-12-12 | 2021-05-03 | Lamp brandt niet | Storing |  |  | Lamp vervangen |  |  | HF-P 1 22-42 PL-T/C/L/TL5C EII 2
Zwijndrecht | Lindtsedijk (Zwijndrecht) | 146 003298 | Aluminium 7.5m EU + MVB | LW-SRDS2 2500 LM 16A 730 DAME CC | 2021-11-01 | 2021-05-03 | Lamp brandt niet | Storing |  |  |  |  | Armatuur vervangen
Zwijndrecht | Lindtsedijk (Zwijndrecht) | 147 003298 | Aluminium kantelmast 8,0m con.HDPE | 2500 1xPLL36 E | 2007-05-03 | 2021-05-03 | Lamp brandt niet | Storing |  |  |  |  | Armatuur vervangen
Dordrecht | Remmerstein | 004 4370 | Staal gegalvaniseerd 03,5m (127015) | 2000 1x PLL24 E | 2009-06-25 | 2021-05-04 | Eraf/los/nieuw: dak | Diverse
Dordrecht | Venuslaan | 017 5425 | Staal gegalvaniseerd 03,5m (127015) | 2000 1x PLL24 E | 2006-08-18 | 2021-05-04 | Lamp brandt niet | Storing |  |  | Lamp vervangen
Zwijndrecht | Waterhoenstraat (Zwijndrecht) | 002 006246 | 127291 Aluminium 6.0m verl. UE 500mm | LIBRA 2565/66 LED UNIT C01 LLM 2000 13 830 472mA 16W | 2010-08-11 | 2021-05-04 | Lamp brandt niet | Loos alarm
Alblasserdam | Zonnebloemstraat (Alblasserdam) | 002 43361 | Aluminium 5.0m UE 750mm | 131150 LW-SRDS2 13W 2000LM 24A 730 DAME CC G4 XiSR22 X XC 7040C3M SPD | 2024-06-17 | 2021-05-05 | Lamp brandt niet | Storing |  |  | Lamp vervangen |  |  | HF-P 1 22-42 PL-T/C/L/TL5C EII 2
Dordrecht | Herculesring | 003 2005 | Staal gegalvaniseerd 03,5m (127015) | 2000 1x PLL24 E | 2010-06-29 | 2021-05-05 | Lamp brandt niet | Storing |  |  | Lamp vervangen
Dordrecht | Sterrenburgpark | 005 5100 | Staal gegalvaniseerd 03,5m (127015) | 2000 1xPLL18 E | 2014-10-31 | 2021-05-05 |  | Diverse |  |  |  |  | M7.1 uitwis. arm. t/m 4,5 m
Dordrecht | Van Godewijckstraat | 019 1655 | St.Gecoat Zwart 03,5m (127020) | 2000 1x PLL24 E | 2011-07-05 | 2021-05-05 |  | Diverse |  |  |  |  | M7.1 uitwis. arm. t/m 4,5 m
Dordrecht | Abel Tasmanstraat | 003 5205 | Staal gegalvaniseerd 08,0m (127135-1500) | LW-SRDS2 5000LM 24A 730 DANB CV (4000lm dim20-50) Zhaga | 2018-09-24 | 2021-05-07 |  | Diverse |  |  |  |  | M7.2 uitwis. arm. >4,5 t/m 8m
Dordrecht | Grote Kalkstraat | 001 1800 | Overspanning 06,0m | 132200 Blackbird Hanging ECO CRl70 L19 16LED RAL9006 Zhaga, 12kV SPD klasse 1 30W 4000lm | 2024-11-11 | 2021-05-07 | Anders | Diverse
Dordrecht | Loevestein (Dordrecht) | 047 3030 | Staal gegalvaniseerd 03,5m (127015) | 2000 1x PLL24 E | 2011-11-03 | 2021-05-07 | Lamp brandt niet | Storing |  |  | Lamp vervangen
Dordrecht | Mauritsweg | 043 3335 | Staal gegalvaniseerd 07,5m | Sintra 1 SONT070 | 2006-11-29 | 2021-05-07 | Lamp brandt niet | Loos alarm
Dordrecht | Nicolaasstraat | 004 3660 | St.Gecoat Zwart 06,0m (127092-1500) | LW-SRDS2 2000 LM 16A 730 DAME CC | 2019-03-25 | 2021-05-07 | Lamp brandt niet | Loos alarm
Dordrecht | Oudendijk | 116 3980 | Staal gegalvaniseerd 04,5m TOP76 (127030) | Piano-Mini 16LED .... NW 350mA | 2014-12-12 | 2021-05-07 | Lamp brandt niet | Loos alarm
Dordrecht | Oudendijk | 117 3980 | Staal gegalvaniseerd 04,5m TOP76 (127030) | Piano-Mini 16LED .... NW 350mA | 2014-12-12 | 2021-05-07 | Lamp brandt niet | Loos alarm
Dordrecht | Nassauweg | 045 3625 | 127085 Staal gegalvaniseerd 06,0m | 2500 1xPLL36 E | 2015-02-15 | 2021-05-10 | Anders | Diverse
Dordrecht | Vlietweg | 018A5555 | Staal gegalvaniseerd 03,5m (127015) | 2400 1xPLL 18 E Padvinder | 2009-03-11 | 2021-05-10 | Lamp brandt niet | Storing |  |  | Lamp vervangen |  |  | HF-P 1 22-42 PL-T/C/L/TL5C EII 2
Sliedrecht | Bonkelaarplein | 012 00125 | 127326 ALU 8,0M DU 1250mm HDPE | LW-SRDS2 3400 LM 16A 730 DAME CC | 2020-05-06 | 2021-05-10 | Anders | Diverse
Sliedrecht | Pergolesilaan | 001 01093 | 127292 Aluminium 6.5m Verj. UE 700mm |  |  | 2021-05-10 | Mast rechtzetten | Onderhoud | [6 empty] | M8.2 Rechtzetten mast >4,5t/m10m
Zwijndrecht | Brugweg | 008 000647 | Staal gegalvaniseerd 04,0m con. (127021) | KFK LED2WELL 1600lm | 2020-02-24 | 2021-05-10 | Eraf/los/nieuw: dak | Diverse |  |  |  |  | Bovenkap/dak vervangen
Zwijndrecht | Brugweg | 011 000647 | Staal gegalvaniseerd 04,0m con. (127021) | KFK LED2WELL 1600lm | 2018-08-06 | 2021-05-10 | Eraf/los/nieuw: mastluik | Diverse
Zwijndrecht | De Lus | 055 000957 | Staal gegalvaniseerd 03,5m con | KFK 1xPLL18/24 E | 2014-07-11 | 2021-05-10 | Lamp brandt niet | Storing |  |  | Lamp zat los
Alblasserdam | Kievitstraat (Alblasserdam) | 002 43339 | Aluminium 3.5m Con top60 | 132150 Ekra 20 helder lens 63 6W 600 lumen 3000K RAL 9007 XiSR22 | 2022-10-01 | 2021-05-11 | Lamp brandt niet | Storing |  |  | Lamp vervangen |  |  | HF-P 1 22-42 PL-T/C/L/TL5C EII 2 | Zekering vervangen
Alblasserdam | Van Hogendorpweg | 005A43408 | Staal gegalvaniseerd 08,0m (127135-1500) | 131220 LW-SRDS2 40W 6300LM 36A 730 DANB CC G4 XiSR75 X 6SC C1 7040C3M SPD (dimmen Basis 10% (5500lm) en tussen 23:00 - 6:00 uur 40%) | 2024-05-01 | 2021-05-11 | Lamp brandt niet | Storing | [6 empty] | Zekering vervangen
Dordrecht | Driehoek | 042A1260 | Staal gegalvaniseerd 03,5m (127015) | 2000 1x PLL24 E | 2013-12-01 | 2021-05-11 | Lamp brandt niet | Storing |  |  | Lamp vervangen |  |  | HF-P 1 22-42 PL-T/C/L/TL5C EII 2
Dordrecht | Krispijnseweg | 004 2780 | Staal gegalvaniseerd 10,0m DU (127175) | LW-SRDS2 65W 10300LM 36A 730 DANB CC G4 XiSR X C C1 7040C3M SPD Zhaga | 2023-10-16 | 2021-05-11 | Lamp brandt niet | Storing | [6 empty] | Zekering vervangen
Dordrecht | Mauritsweg | 043 3335 | Staal gegalvaniseerd 07,5m | Sintra 1 SONT070 | 2006-11-29 | 2021-05-11 | Lamp brandt niet | Storing |  |  | Lamp vervangen
Dordrecht | Ternatestraat | 013 5213 | Staal gegalvaniseerd 03,5m (127015) | 2000 1x PLL24 E | 2011-03-01 | 2021-05-11 | Anders | Diverse
Dordrecht | Waterman | 109 5800 | Staal gegalvaniseerd 03,5m (127015) | 2000 1xPLL36 E | 2007-08-01 | 2021-05-11 | Lamp brandt niet | Storing |  |  | Lamp vervangen |  |  | HF-P 136 PL-L III 220-240V 50/60
Zwijndrecht | Kaartenmaker | 001 006866 | Staal gegalvaniseerd 04,0m con. (127021) | KFK 1xPLL18/24 E | 2010-12-12 | 2021-05-11 | Lamp brandt niet | Storing | [5 empty] | HF-P 1 22-42 PL-T/C/L/TL5C EII 2
Dordrecht | Mina Krüseman-erf | 079 2815 | Staal gegalvaniseerd 04,5m TOP76 (127030) | 2550 1xPLL18/24 Iris | 2006-06-28 | 2021-05-12 | Anders | Diverse
Dordrecht | Stratosfeerstraat | 029 5140 | Staal gegalvaniseerd 03,5m (127015) | 2000 1x PLL24 E | 2008-03-13 | 2021-05-12 | Lamp brandt niet | Loos alarm
Dordrecht | Suze Groeneweg-erf | 066 1755 | Staal gegalvaniseerd 03,5m (127015) | 2000 1xPLL36 E | 2005-04-26 | 2021-05-12 | Lamp brandt niet | Storing |  |  | Lamp vervangen |  |  | HF-P 1 22-42 PL-T/C/L/TL5C EII 2
Dordrecht | Voorstraat | 052A5615 | Muurarmatuur 02.5m | F2 LED 12W 250mA 1260lm | 2017-05-04 | 2021-05-12 | Lamp brandt niet | Loos alarm
Sliedrecht | Valkweg | 006 01530 | Aluminium 6.5m UE 700mm | ALTRA-2 1xPLL 36 E | 2013-07-31 | 2021-05-12 | Lamp brandt niet | Storing |  |  | Lamp vervangen
Zwijndrecht | Brugweg | 004 000647 | Staal gegalvaniseerd 08,0m DU (127135) |  |  | 2021-05-12 | Mast rechtzetten | Onderhoud | [6 empty] | M8.2 Rechtzetten mast >4,5t/m10m
Zwijndrecht | Brugweg | 008 000647 | Staal gegalvaniseerd 04,0m con. (127021) |  |  | 2021-05-12 | Mast rechtzetten | Onderhoud | [6 empty] | M8.1 Rechtzetten mast t/m 4,5m
Zwijndrecht | Brugweg | 011 000647 | Staal gegalvaniseerd 04,0m con. (127021) |  |  | 2021-05-12 | Mast rechtzetten | Onderhoud | [6 empty] | M8.1 Rechtzetten mast t/m 4,5m
Dordrecht | Aquamarijnweg | 004 0192 | Staal gegalvaniseerd 10,0m DU (127175) | 131230 LW-SRDS2 40W 6300LM 36A 730 DANB CC G4 XiSR75 X 3SC C1 7040C3M SPD (dimmen 23:00 - 6:00 uur 30%) | 2022-08-01 | 2021-05-14 | Lamp brandt niet | Storing |  |  | Lamp vervangen |  |  | HID-DV PROG Xt 100 CDO Q 208-27
Dordrecht | Mijlweg | 043 3590 | Staal gegalvaniseerd 08,0m DU (127135) | Evolo-2 CPO 60W dim | 2013-07-01 | 2021-05-14 | Lamp brandt niet | Loos alarm
Dordrecht | Mijlweg | 049 3590 | Staal gegalvaniseerd 10,0m (127175) | Evolo-2 CPO 60W dim | 2013-07-01 | 2021-05-14 | Lamp brandt niet | Storing |  |  | Lamp vervangen
Dordrecht | Vredenburg | 004 5655 | Staal gegalvaniseerd 03,5m (127015) | 2000 1x PLL24 E | 2009-05-06 | 2021-05-14 | Lamp brandt niet | Storing |  |  | Lamp vervangen |  |  | HF-P 1 22-42 PL-T/C/L/TL5C EII 2 | Zekering vervangen
Dordrecht | Walenburg | 033 5735 | Staal gegalvaniseerd 03,5m (127015) | 2000 1x PLL24 E | 2009-10-26 | 2021-05-14 | Eraf/los/nieuw: mastluik | Diverse | [6 empty] | M8.8 Plts+lev. Alu luikje tm 4,5
Dordrecht | Fuutstraat (Dordrecht) | 003 1570 | 127091-1500 LineX Staal gegalv. 06.0. UE 1500mm |  |  | 2021-05-17 | Mast rechtzetten | Onderhoud | [6 empty] | M8.2 Rechtzetten mast >4,5t/m10m
Dordrecht | Marowijne | 001 3290 | Staal gegalvaniseerd 03,5m (127015) | 2000 1xPLL36 E | 2014-09-29 | 2021-05-17 |  | Diverse |  |  |  |  | M7.1 uitwis. arm. t/m 4,5 m
Dordrecht | Middelweg | 010 9986 | Staal gegalvaniseerd 06.0. UE 1500mm (127091-1500) |  |  | 2021-05-17 | Mast rechtzetten | Onderhoud | [6 empty] | M8.2 Rechtzetten mast >4,5t/m10m
Dordrecht | Schuttevaerkade (Dordrecht) | 005 4740 | Tunnelverlichting 06,0m | 2875 FLOWLED UNIT 14W 1650lm 3000K | 2005-09-08 | 2021-05-17 | Eraf/los/nieuw: mastluik | Diverse
Dordrecht | Groenezoom | 049 1760 | Staal gegalvaniseerd 04,5m TOP76 (127030) | Piano-Mini 16LED .... NW 250mA | 2012-09-18 | 2021-05-18 | Lamp brandt niet | Storing | [5 empty] | Xitanium SR 40W 0.70A Prog+ GL-J s
Dordrecht | Kromhout | 008A2785 | St.Gecoat Zwart 06,0m (127092-1500) | LW-SRDS2 2000 LM 16A 730 DAME CC | 2019-03-25 | 2021-05-18 | Lamp brandt niet | Loos alarm
Dordrecht | Kromhout | 015 2785 | St.Gecoat Zwart 06,0m (127092-1500) | LW-SRDS2 2000 LM 16A 730 DAME CC | 2019-03-25 | 2021-05-18 | Lamp brandt niet | Loos alarm
Dordrecht | Sint Jorisbrug | 004 4780 | St.Gecoat Groen 07,0m Kromstaf | HARMONY 1xCPO 60W Dali dim | 2011-10-28 | 2021-05-18 | Lamp brandt niet | Loos alarm
Dordrecht | Warmoezierspad | 003 5775 | St.Gecoat Zwart 03,5m (127020) | 2000 1x PLL24 E | 2001-01-24 | 2021-05-18 | Lamp brandt niet | Loos alarm
Dordrecht | Warmoezierspad | 005 5775 | Staal gegalvaniseerd 03,5m (127015) | 2000 1x PLL24 E | 2013-12-01 | 2021-05-18 | Lamp brandt niet | Loos alarm
Sliedrecht | De Horst | 022 00530 | Aluminium 4.0m zonder MVB | 2000 1x PLL24 E | 2013-08-06 | 2021-05-18 | Lamp brandt niet | Loos alarm
Sliedrecht | Tiendweg (Sliedrecht) | 010 01470 | 127288 Aluminium 4.0m con HDPE | 131130 LW-SRDS2 10W 1200 LM 8A 730 DANB CC G4 XiSR22 X XC7040C3M SPD (diameter 60 mm) | 2023-12-06 | 2021-05-18 | Lamp brandt niet | Storing | [5 empty] | HF-P 1 22-42 PL-T/C/L/TL5C EII 2
Zwijndrecht | De Botvink | 007 000930 | Aluminium 4.0m zonder MVB | KFK 1xPLL18/24 E | 2010-11-29 | 2021-05-18 | Lamp brandt niet | Storing | [5 empty] | HF-P 1 22-42 PL-T/C/L/TL5C EII 2
Zwijndrecht | Lindtsebenedendijk | 100 003271 | Aluminium 4.0m zonder MVB | FGS 103 1xPLL 24 E | 2008-07-15 | 2021-05-18 | Eraf/los/nieuw: lichtkap | Diverse |  |  |  |  | Lichtkap vervangen
Zwijndrecht | Valeriussingel | 028 005649 | St.Gecoat 03,5m con. RAL9011 PT D90 | Ekra 20 helder lens 63 9W 1000 lumen 3000K RAL 9005 XiSR22 | 2024-09-01 | 2021-05-18 | Anders | Loos alarm
Dordrecht | Dokweg | 010 1155 | Staal gegalvaniseerd 04,5m TOP76 (127030) | FGS 103 1xPLL 24 E | 1996-12-01 | 2021-05-19 | Eraf/los/nieuw: lichtkap | Storm
Dordrecht | Reggestraat | 006 4340 | 127040 Staal ggv 0,60m Paaltop con. |  |  | 2021-05-19 | Mast rechtzetten | Onderhoud | [6 empty] | M8.2 Rechtzetten mast >4,5t/m10m
Dordrecht | Reggestraat | 007 4340 | 127040 Staal ggv 0,60m Paaltop con. |  |  | 2021-05-19 | Mast rechtzetten | Onderhoud | [6 empty] | M8.2 Rechtzetten mast >4,5t/m10m
Dordrecht | Reggestraat | 009 4340 | 127040 Staal ggv 0,60m Paaltop con. |  |  | 2021-05-19 | Mast rechtzetten | Onderhoud | [6 empty] | M8.2 Rechtzetten mast >4,5t/m10m
Dordrecht | Reggestraat | 010 4340 | 127040 Staal ggv 0,60m Paaltop con. |  |  | 2021-05-19 | Mast rechtzetten | Onderhoud | [6 empty] | M8.2 Rechtzetten mast >4,5t/m10m
Heerjansdam | Waalhof | 007 011059 | Aluminium 4.0m zonder MVB | KFK LED2WELL 1600lm | 2017-09-11 | 2021-05-19 | Lamp brandt niet | Loos alarm
Zwijndrecht | Prins Hendrikstraat (Zwijndrecht) | 010 004464 | Staal gegalvaniseerd 04,0m con. (127021) | 132160 Ekra 20 helder lens 63 9W 1000 lumen 3000K RAL 9007 XiSR22 | 2023-11-20 | 2021-05-19 | Lamp brandt niet | Storing |  |  | Lamp vervangen
Zwijndrecht | Prins Hendrikstraat (Zwijndrecht) | 012 004464 | Staal gegalvaniseerd 04,0m con. (127021) | 132160 Ekra 20 helder lens 63 9W 1000 lumen 3000K RAL 9007 XiSR22 | 2023-11-20 | 2021-05-19 | Lamp brandt niet | Storing |  |  | Lamp vervangen
Zwijndrecht | Vijverweg (Zwijndrecht) | 004 005991 | Staal gegalvaniseerd 06.0. UE 1500mm (127091-1500) | 2500 1xPLL24 E | 2005-06-15 | 2021-05-19 | Anders | Diverse
Dordrecht | Galileïlaan | 305 1580 | Staal gegalvaniseerd 03,5m (127015) | 2000 1x PLL24 E | 2009-08-02 | 2021-05-20 | Lamp brandt niet | Storing |  |  | Lamp vervangen
Dordrecht | Kinkelenburg (Dordrecht) | 080 2515 | Staal gegalvaniseerd 03,5m (127015) | 2000 1xPLL36 E | 2006-04-18 | 2021-05-20 | Lamp brandt niet | Loos alarm
Dordrecht | P.A. de Genestetstraat (Dordrecht) | 002 1615 | Staal gegalvaniseerd 03,5m (127015) | 2000 1x PLL24 E | 2005-09-21 | 2021-05-20 | Lamp brandt niet | Loos alarm
Dordrecht | Van der Kloosterstraat | 015 2555 | Staal gegalvaniseerd 03,5m (127015) | 2400 1xPLL 24 E Padvinder | 2021-05-26 | 2021-05-20 |  | Diverse |  |  |  |  | M7.1 uitwis. arm. t/m 4,5 m
Dordrecht | Wittenstein | 102 5985 | Staal gegalvaniseerd 03,5m (127015) | KFK LED2WELL 1600lm overeenkomst | 2020-02-17 | 2021-05-20 | Lamp brandt niet | Loos alarm
Sliedrecht | Rondo | 005 01225 | 127288 Aluminium 4.0m con HDPE | HPS 100 CITYZEN 1xPLL24 HF | 2012-01-01 | 2021-05-20 | Lamp brandt niet | Loos alarm
Dordrecht | Binnen Kalkhaven | 020 0505 | 127960 Gietijzeren Mast 03,0m De Nood | 150120 Haagse kap A11 Elegance Son50/70 | 2010-11-29 | 2021-05-21 | Lamp brandt niet | Storing |  |  | Lamp vervangen |  |  | HID-DV PROG Xt 70 CDO Q 208-277
Dordrecht | Berlage-erf | 009 0430 | Staal gegalvaniseerd 03,5m (127015) | 2000 1xPLL36 E | 2009-05-13 | 2021-05-25 | Lamp brandt niet | Storing |  |  | Lamp vervangen
Dordrecht | Ceramstraat | 019 0910 | Staal gegalvaniseerd 08,0m (127135-1500) | 131160 LW-SRDS2 16W 2500LM 24A 730 DAME CC G4 XiSR22 X XC 7040C3M SPD | 2024-07-03 | 2021-05-25 | Lamp brandt niet | Storing | [5 empty] | HF-P 155 PL-L III 220-240V 50/60
Dordrecht | Groenekruislaan | 004 1745 | Staal gegalvaniseerd 08,0m (127135-1500) | Sintra 1 SONT070 | 2006-09-28 | 2021-05-25 | Lamp brandt niet | Storing |  |  | Lamp vervangen |  |  | HID-DV PROG Xt 70 CDO Q 208-277
Dordrecht | Marowijne | 003 3290 | Staal gegalvaniseerd 03,5m (127015) | 2000 1x PLL24 E | 2014-09-29 | 2021-05-25 | Lamp brandt niet | Storing |  |  | Lamp vervangen |  | Binnenwerk vervangen
Dordrecht | Selma Lagerlöf-erf | 019 2865 | Staal gegalvaniseerd 03,5m (127015) | 2000 1xPLL36 E | 2014-11-21 | 2021-05-25 | [6 empty] | M7.1 uitwis. arm. t/m 4,5 m
Dordrecht | Wantijpark | 012-5760 | Staal gegalvaniseerd 04,5m TOP60 (127026) | 2310 2xPLL24 EVSA RAL9005 | 2006-01-01 | 2021-05-25 |  | Diverse |  |  |  |  | Armatuur rechtzetten
Zwijndrecht | Develsingel | 033 001112 | 127300 Aluminium 8.0m verl. UE L1250MM MVB | Furyo 2 24 led 5098 WW 500mA | 2020-02-07 | 2021-05-25 | Lamp brandt niet | Loos alarm
Zwijndrecht | Develsingel | 041 001112 | Aluminium kantelmast 8,0m con.HDPE | Furyo 2 24 led 5098 WW 500mA | 2020-02-07 | 2021-05-25 | Lamp brandt niet | Loos alarm
Alblasserdam | Papaverstraat | 012 43543 | Aluminium 5.0m UE 750mm | 131150 LW-SRDS2 13W 2000LM 24A 730 DAME CC G4 XiSR22 X XC 7040C3M SPD | 2024-06-15 | 2021-05-26 | Lamp brandt niet | Storing |  |  | Lamp vervangen |  |  | HF-P 1 22-42 PL-T/C/L/TL5C EII 2
Sliedrecht | Cort van der Lindenlaan | 006 00880 | Staal gegalvaniseerd 04,0m con. (127021) | VP1011 WW RAL-7036 | 2017-08-16 | 2021-05-26 | Lamp brandt niet | Loos alarm
Zwijndrecht | Lindelaan (Zwijndrecht) | 018 003255 | St.Gecoat 04,5m con. R5004 | ALBANY Midi 5068 sym 16led 350mA WW RAL5004 | 2021-01-15 | 2021-05-26 | Anders | Diverse
Dordrecht | Lyra | 041 3135 | Staal gegalvaniseerd 03,5m (127015) | 2000 1x PLL24 E | 2006-12-22 | 2021-05-27 | Lamp brandt niet | Storing |  |  | Lamp vervangen
Dordrecht | Lyra | 042 3135 | Staal gegalvaniseerd 03,5m (127015) | 2000 1x PLL24 E | 2006-12-22 | 2021-05-27 | Lamp brandt niet | Loos alarm
Dordrecht | Palissander | 009 4015 | Staal gegalvaniseerd 03,5m (127015) | 2000 1xPLL36 E | 2014-10-31 | 2021-05-27 | Anders | Diverse
Dordrecht | Slangenburg (Dordrecht) | 027 4815 | Staal gegalvaniseerd 02,0m | 2000 1x PLL24 E | 2006-01-18 | 2021-05-27 | Lamp brandt niet | Storing |  |  | Lamp vervangen
Dordrecht | Slangenburg (Dordrecht) | 028 4815 | Staal gegalvaniseerd 02,0m | 2000 1x PLL24 E | 2006-01-25 | 2021-05-27 | Lamp brandt niet | Storing |  |  | Lamp vervangen
Zwijndrecht | Europaweg | 015 001554 | Staal gegalvaniseerd 06.0. UE 1500mm (127091-1500) |  |  | 2021-05-27 | Mast rechtzetten | Onderhoud | [6 empty] | M8.2 Rechtzetten mast >4,5t/m10m
Dordrecht | Aquamarijnweg | 011 0192 | Staal gegalvaniseerd 10,0m (127175) | 131230 LW-SRDS2 40W 6300LM 36A 730 DANB CC G4 XiSR75 X 3SC C1 7040C3M SPD (dimmen 23:00 - 6:00 uur 30%) | 2022-08-01 | 2021-05-28 | Lamp brandt niet | Storing |  |  | Lamp vervangen
Dordrecht | Maasstraat (Dordrecht) | 030 3170 | Staal gegalvaniseerd 03,5m (127015) | LW-SRDS2 550 LM 4A 730 DANB CC top 60/76 | 2021-04-30 | 2021-05-28 | Anders | Diverse
Dordrecht | Mauritsweg | 042 3335 | Staal gegalvaniseerd 07,5m | Sintra 1 SONT070 | 2006-11-29 | 2021-05-28 | Lamp brandt niet | Loos alarm
Zwijndrecht | Lindtsedijk (Zwijndrecht) | 147 003298 | Aluminium kantelmast 8,0m con.HDPE | 2500 1xPLL36 E | 2007-05-03 | 2021-05-28 |  | Diverse |  |  |  |  | M7.2 uitwis. arm. >4,5 t/m 8m
Dordrecht | Bloys van Treslongstraat | 004 0575 | 127085 Staal gegalvaniseerd 06,0m | Axia 2.1 WW 5167 8 led 480mA 13W 1600lm | 2019-02-04 | 2021-05-31 | Lamp brandt niet | Loos alarm
Dordrecht | Voorstraat | 023 5615 | Overspanning 07,0m | Amoroma CDO-ET 70 dyn | 2012-03-19 | 2021-05-31 | Lamp brandt niet | Loos alarm
Zwijndrecht | Raadhuisplein (Zwijndrecht) | 011 004588 | St.Gecoat 04,0m con.PT D60 |  |  | 2021-05-31 | Mast rechtzetten | Onderhoud | [6 empty] | M8.2 Rechtzetten mast >4,5t/m10m
Alblasserdam | Blokmakersstraat | 004 43367 | 127296 Aluminium 6.0m con. UE 750mm | 131150 LW-SRDS2 13W 2000LM 24A 730 DAME CC G4 XiSR22 X XC 7040C3M SPD | 2024-09-15 | 2021-06-01 | Lamp brandt niet | Loos alarm
Dordrecht | Goeman Borgesiusplantsoen | 001 1660 | Staal gegalvaniseerd 03,5m (127015) | 132162 Ekra 20 helder lens 63 11W 1400 lumen 3000K RAL 9007 XiSR22 | 2024-11-10 | 2021-06-01 | Lamp brandt niet | Loos alarm
Dordrecht | Kappeijne van de Coppelloweg | 003 2395 | 127085 Staal gegalvaniseerd 06,0m | LW-SRDS2 2000 LM 16A 730 DAME CC | 2018-08-17 | 2021-06-01 | Lamp brandt niet | Storing |  |  |  |  | Armatuur rechtzetten |  | Zekering vervangen
Dordrecht | Nassauweg | 043 3625 | 127085 Staal gegalvaniseerd 06,0m | ALTRA-2 1xPLL 36 E | 2015-02-15 | 2021-06-01 | Lamp brandt niet | Loos alarm
Heerjansdam | Wilhelminastraat (Heerjansdam) | 007 011081 | St.gecoat 06.0m kromstaf groen | GAM 16 LED 1500lm 185mA 10,5W 3000K LC-N RAL 6009 | 2003-01-01 | 2021-06-01 | Lamp brandt niet | Loos alarm
Zwijndrecht | Bospeenhof | 005 000574 | Staal gegalvaniseerd 04,0m con. (127021) | KFK 1xPLL18/24 E | 2012-02-22 | 2021-06-01 | Lamp brandt niet | Loos alarm
Zwijndrecht | Kaartenmaker | 001 006866 | Staal gegalvaniseerd 04,0m con. (127021) | KFK 1xPLL18/24 E | 2010-12-12 | 2021-06-01 | Lamp brandt niet | Storing |  |  |  |  | Bovenkap/dak vervangen
Zwijndrecht | Tomatenplein | 002 005509 | Staal gegalvaniseerd 03,5m (127015) | KFK 1xPLL18/24 E | 2012-02-22 | 2021-06-01 | Lamp brandt niet | Storing |  |  | Lamp zat los
Zwijndrecht | Veerplein | 008 005908 | Design mast recht 3,0m Model A | VONDEL Fortimo 28W | 2013-05-23 | 2021-06-01 | Lamp brandt niet | Storing | [5 empty] | Xitanium SR 40W 0.70A Prog+ GL-J s
Alblasserdam | Goudsbloemstraat | 001 43324 | Aluminium 5.0m UE 750mm | 131140 LW-SRDS2 11W 1600LM 24A 730 DAME CC G4 XiSR22 X XC 7040C3M SPD | 2022-10-01 | 2021-06-02 | Lamp brandt niet | Storing |  |  | Lamp vervangen |  |  | HF-P 1 22-42 PL-T/C/L/TL5C EII 2 | Zekering vervangen
Alblasserdam | Koekoekstraat (Alblasserdam) | 004 43420 | 127310 Aluminium 6,0m UE 750mm HDPE | 131140 LW-SRDS2 11W 1600LM 24A 730 DAME CC G4 XiSR22 X XC 7040C3M SPD | 2024-06-12 | 2021-06-02 |  | Diverse |  |  |  |  | Armatuur rechtzetten
Alblasserdam | Schoener | 004 43426 | St.Gecoat 04,0m con. D60 RAL9023 | LW-SRDS2 800 LM 8A 730 DAME CC top 60 | 2025-03-01 | 2021-06-02 |  | Diverse
Dordrecht | De Essen | 001 1493 | 127085 Staal gegalvaniseerd 06,0m | 2500 1xPLL36 E | 2004-12-14 | 2021-06-02 | Lamp brandt niet | Storing | [6 empty] | Zekering vervangen
Dordrecht | Jan Vethkade | 016 5465 | 127085 Staal gegalvaniseerd 06,0m | LW-SRDS2 2500 LM 16A 730 DAME CC | 2021-04-29 | 2021-06-02 | Anders | Diverse
Dordrecht | Wieldrechtse Zeedijk | 001 5910 | 127085 Staal gegalvaniseerd 06,0m | 2500 1xPLL36 E | 2012-12-19 | 2021-06-02 | Lamp brandt niet | Loos alarm
Dordrecht | Wieldrechtse Zeedijk | 002 5910 | 127085 Staal gegalvaniseerd 06,0m | 2500 1xPLL36 E | 2012-12-19 | 2021-06-02 | Lamp brandt niet | Loos alarm
Sliedrecht | Cort van der Lindenlaan | 004 00880 | 127290 Aluminium 6.0m verl. UE 750mm | BRISA 8 Led optiek ..-. 800-2000lm 3000k CLO * Ral 9007 | 2020-10-01 | 2021-06-02 | Lamp brandt niet | Loos alarm
Sliedrecht | Dr. Schaepmanstraat (Sliedrecht) | 015 01310 | 127289 Aluminium 4.0m con.+MVB | KFK LED2WELL 1050lm | 2020-10-01 | 2021-06-02 | Lamp brandt niet | Loos alarm
Dordrecht | Marowijne | 003 3290 | Staal gegalvaniseerd 03,5m (127015) | 2000 1x PLL24 E | 2014-09-29 | 2021-06-04 | Lamp brandt niet | Storing | [5 empty] | HF-P 1 22-42 PL-T/C/L/TL5C EII 2 | Zekering vervangen
Dordrecht | P.A. de Genestetstraat (Dordrecht) | 002 1615 | Staal gegalvaniseerd 03,5m (127015) | 2000 1x PLL24 E | 2005-09-21 | 2021-06-04 | Lamp brandt niet | Storing | [5 empty] | HF-P 1 22-42 PL-T/C/L/TL5C EII 2
Sliedrecht | Dorlandsweer | 020 00250 | Aluminium 3.0m Con. top60 | 2160 1xPLL 18 E Mithra | 2010-03-26 | 2021-06-04 | Lamp brandt niet | Storing |  |  | Lamp vervangen |  |  | HF-P 1 22-42 PL-T/C/L/TL5C EII 2 | Zekering vervangen
Sliedrecht | Dr. Schaepmanstraat (Sliedrecht) | 019 01310 | 127288 Aluminium 4.0m con HDPE | KFK LED2WELL 1600lm | 2020-10-01 | 2021-06-04 | Lamp brandt niet | Loos alarm
Zwijndrecht | Lindelaan (Zwijndrecht) | 020 003255 | St.Gecoat 04,5m con. R5004 | ALBANY Midi 5068 sym 16led 350mA WW RAL5004 | 2021-01-15 | 2021-06-04 | Lamp brandt niet | Loos alarm
Dordrecht | Abraham Kuyperweg | 007 2836 | Staal gegalvaniseerd 03,5m (127015) | 2000 1x PLL24 E | 2005-05-18 | 2021-06-07 | Lamp brandt niet | Loos alarm
Dordrecht | Groenekruislaan | 019 1745 | Staal gegalvaniseerd 08,0m (127135-1500) | Sintra 1 SONT070 | 2006-09-28 | 2021-06-07 | Eraf/los/nieuw: lichtkap | Loos alarm
Dordrecht | Kinkelenburg (Dordrecht) | 062 2515 | Staal gegalvaniseerd 03,5m (127015) | 2000 1x PLL24 E | 2007-08-08 | 2021-06-07 | Lamp brandt niet | Storing |  |  | Lamp vervangen
Dordrecht | Makoré | 020 3212 | Staal gegalvaniseerd 03,5m (127015) | 2000 1x PLL24 E | 2009-04-28 | 2021-06-07 | Anders | Diverse
Dordrecht | Mildenburg | 029A3490 | Staal gegalvaniseerd 03,5m (127015) | 132160 Ekra 20 helder lens 63 9W 1000 lumen 3000K RAL 9007 XiSR22 | 2024-10-18 | 2021-06-07 | Lamp brandt niet | Storing |  |  | Lamp vervangen
Dordrecht | Pijl | 028A4265 | Staal gegalvaniseerd 03,5m (127015) | 2000 1xPLL36 E | 2007-05-09 | 2021-06-07 | Anders | Diverse
Dordrecht | Sportcomplex Schenkeldijk | 067 4975 | 127085 Staal gegalvaniseerd 06,0m | Axia 2.1 WW 5187 8 led 480mA 13W 1600lm | 2016-12-20 | 2021-06-07 | Lamp brandt niet | Loos alarm
Alblasserdam | Cortgene | 035 43455 | Staal gegalvaniseerd 08,0m (127135-1500) | 2651 Aurora 1xSON-T /SHP-TS 100 E | 2009-11-15 | 2021-06-08 | Eraf/los/nieuw: mastluik | Diverse
Alblasserdam | Plantageweg (Alblasserdam) | 044A43439 | Aluminium 3.5m Con top60 | 132150 Ekra 20 helder lens 63 6W 600 lumen 3000K RAL 9007 XiSR22 | 2023-11-27 | 2021-06-08 | Anders | Diverse
Dordrecht | Biesboschstraat | 002 0475 | Staal gegalvaniseerd 07,0m Kromstaf | HARMONY 2xPLL24W | 2015-04-30 | 2021-06-08 | Eraf/los/nieuw: mastluik | [7 empty] | M8.9 Plts+lev. Alu luikje > 4,5m
Dordrecht | Gevaertsweg | 004 1630 | St.Gecoat 04,5m Zwart top 76 | 2000 1xPLL36 E | 2007-05-09 | 2021-06-08 | Lamp brandt niet | Loos alarm
Dordrecht | Jan Vethkade | 016 5465 | 127085 Staal gegalvaniseerd 06,0m | LW-SRDS2 2500 LM 16A 730 DAME CC | 2021-04-29 | 2021-06-08 | Anders | Diverse
Dordrecht | Voorstraat | 052 5615 | Overspanning 07,0m | Amoroma CDO-ET 70 dyn | 2012-03-19 | 2021-06-08 | Lamp brandt niet | Loos alarm
Heerjansdam | Dorpsstraat | 016 011012 | St.gecoat 06.0m kromstaf groen | MAK 16 LED 1500lm 185mA 10,5W 3000K LC-N RAL-6009 | 2019-02-25 | 2021-06-08 | Lamp brandt niet | Loos alarm
Heerjansdam | Heer Janstraat | 002 011023 | Staal gegalvaniseerd 06,0m UE 750mm (127091-750) | Axia 2.1 WW 5187 8 led 480mA 13W 1600lm | 2020-07-10 | 2021-06-08 | Anders
Zwijndrecht | Adolph van Nassaustraat | 005 000108 | 127296 Aluminium 6.0m con. UE 750mm | 140455 Axia 2.1 WW 830 5187 8L oslon square giant 600mA 2000lm 16W | 2024-03-22 | 2021-06-08 | Lamp brandt niet | Loos alarm
Zwijndrecht | Heemraad | 011 007072 | Staal gegalvaniseerd 03,5m (127015) | KFK 1xPLL18/24 E | 2012-08-15 | 2021-06-08 | Lamp brandt niet | Storing |  |  |  |  | Bovenkap/dak vervangen | HF-P 1 22-42 PL-T/C/L/TL5C EII 2
Zwijndrecht | Irisstraat | 002 002410 | Staal gegalvaniseerd 06,0m UE 750mm (127091-750) | Axia 2.1 WW 5187 8 led 480mA 13W 1600lm | 2021-06-02 | 2021-06-08 | Anders | Diverse
Zwijndrecht | Irisstraat | 003 002410 | Staal gegalvaniseerd 06,0m UE 750mm (127091-750) | Axia 2.1 WW 5187 8 led 480mA 13W 1600lm | 2021-06-08 | 2021-06-08 | Anders
Zwijndrecht | Irisstraat | 004 002410 | Staal gegalvaniseerd 06,0m UE 750mm (127091-750) | Axia 2.1 WW 5187 8 led 480mA 13W 1600lm | 2021-06-08 | 2021-06-08 | Anders | Diverse
Zwijndrecht | Irisstraat | 005 002410 | Staal gegalvaniseerd 06,0m UE 750mm (127091-750) | Axia 2.1 WW 5187 8 led 480mA 13W 1600lm | 2021-06-08 | 2021-06-08 | Anders | Diverse
Zwijndrecht | Lindelaan (Zwijndrecht) | 025 003255 | St.Gecoat 04,5m con. R5004 | ALBANY Midi 5068 sym 16led 350mA WW RAL5004 | 2021-01-15 | 2021-06-08 | Lamp brandt niet | Loos alarm
Zwijndrecht | Swanendrift | 062 005347 | 127301 Aluminium 8.0m verl. UD L1250MM MVB | Ampera Mini 24LED 5068 WW 500mA 38W 4900lm 003A7 | 2020-10-26 | 2021-06-08 | Lamp brandt niet | Loos alarm
Zwijndrecht | Swanendrift | 020 005347 | Staal gegalvaniseerd 04,0m con. (127021) | KFK 1xPLL18/24 E | 2016-01-04 | 2021-06-09 |  | Diverse
Dordrecht | Stooplaan | 004 5135 | St.Gecoat Zwart 08,0m EU (127140) | Evolo-2 CPO 60W dim | 2010-11-25 | 2021-06-10 | Lamp brandt niet | Loos alarm
Dordrecht | Arentsburg | 017 0200 | Staal gegalvaniseerd 03,5m (127015) | 132160 Ekra 20 helder lens 63 9W 1000 lumen 3000K RAL 9007 XiSR22 | 2023-12-12 | 2021-06-14 | Lamp brandt niet | Loos alarm
Dordrecht | Mijlweg | 051 3590 | Staal gegalvaniseerd 08,0m (127135-1500) |  |  | 2021-06-14 | Mast rechtzetten | Onderhoud | [6 empty] | M8.2 Rechtzetten mast >4,5t/m10m
Dordrecht | Mijlweg | 054 3590 | Staal gegalvaniseerd 08,0m (127135-1500) |  |  | 2021-06-14 | Mast rechtzetten | Onderhoud | [6 empty] | M8.2 Rechtzetten mast >4,5t/m10m
Dordrecht | Mijlweg | 059 3590 | Staal gegalvaniseerd 08,0m (127135-1500) |  |  | 2021-06-14 | Mast rechtzetten | Onderhoud | [6 empty] | M8.2 Rechtzetten mast >4,5t/m10m
Dordrecht | Mijlweg | 061 3590 | Staal gegalvaniseerd 08,0m (127135-1500) |  |  | 2021-06-14 | Mast rechtzetten | Onderhoud | [6 empty] | M8.2 Rechtzetten mast >4,5t/m10m
Dordrecht | Mijlweg | 075 3590 | Staal gegalvaniseerd 08,0m (127135-1500) |  |  | 2021-06-14 | Mast rechtzetten | Onderhoud | [6 empty] | M8.2 Rechtzetten mast >4,5t/m10m
Dordrecht | Mijlweg | 076 3590 | Staal gegalvaniseerd 08,0m (127135-1500) |  |  | 2021-06-14 | Mast rechtzetten | Onderhoud | [6 empty] | M8.2 Rechtzetten mast >4,5t/m10m
Dordrecht | Mijlweg | 078 3590 | Staal gegalvaniseerd 08,0m (127135-1500) |  |  | 2021-06-14 | Mast rechtzetten | Onderhoud | [6 empty] | M8.2 Rechtzetten mast >4,5t/m10m
Dordrecht | Mijlweg | 081 3590 | Staal gegalvaniseerd 08,0m (127135-1500) |  |  | 2021-06-14 | Mast rechtzetten | Onderhoud | [6 empty] | M8.2 Rechtzetten mast >4,5t/m10m
Dordrecht | Vijverlaan | 016 5700 | Staal gegalvaniseerd 03,5m (127015) | 2000 1x PLL24 E | 2014-09-25 | 2021-06-14 | Anders | Diverse
Dordrecht | Vijverlaan | 019 5700 | Staal gegalvaniseerd 03,5m (127015) | 2000 1x PLL24 E | 2014-09-25 | 2021-06-14 | Anders | Diverse
Dordrecht | Wieldrechtse Zeedijk | 002 5910 | 127085 Staal gegalvaniseerd 06,0m | 2500 1xPLL36 E | 2012-12-19 | 2021-06-14 | Lamp brandt niet | Loos alarm | [5 empty] | HF-P 1 22-42 PL-T/C/L/TL5C EII 2
Dordrecht | Cornelis Houtmanstraat | 008 2205 | Staal gegalvaniseerd 03,5m (127015) | 2000 1x PLL24 E | 2005-05-21 | 2021-06-15 | Lamp brandt niet | Loos alarm
Dordrecht | Stratosfeerstraat | 029 5140 | Staal gegalvaniseerd 03,5m (127015) | 2000 1x PLL24 E | 2008-03-13 | 2021-06-15 | Lamp brandt niet | Storing |  |  | Lamp vervangen |  |  | HF-P 1 22-42 PL-T/C/L/TL5C EII 2 | Zekering vervangen
Dordrecht | Wieldrechtse Zeedijk | 002 5910 | 127085 Staal gegalvaniseerd 06,0m |  |  | 2021-06-15 | Mast rechtzetten | Onderhoud | [6 empty] | M8.2 Rechtzetten mast >4,5t/m10m
Alblasserdam | Nieuwland Parc | 018 43381 | St.Gecoat Zwart 08,0m EU (127140) | 131207 LW-SRDS2 33W 5000 LM 24A 730 DANB CC G4 XiSR40 X 8SC C1 7040C3M SPD (dimmen basis 20% (4000lm) en tussen 23:00 - 6:00 uur 50%) | 2024-10-30 | 2021-06-16 | Eraf/los/nieuw: mastluik | Diverse | [6 empty] | M8.9 Plts+lev. Alu luikje > 4,5m
Dordrecht | Nieuwbrug | 004 3665 | 127960 Gietijzeren Mast 03,0m De Nood | NR1 QL 55 | 2006-12-05 | 2021-06-16 | [6 empty] | M7.1 uitwis. arm. t/m 4,5 m
Dordrecht | Provincialeweg | 061 4240 | Staal gegalvaniseerd 10,0m DU (127175) | LW-SRDS2 6300 LM 36A 730 DANB CV (dim00-30) Zhaga | 2020-07-24 | 2021-06-16 | Eraf/los/nieuw: mastluik | Diverse | [6 empty] | M8.9 Plts+lev. Alu luikje > 4,5m
Dordrecht | Algolring | 003 0110 | Staal gegalvaniseerd 03,5m (127015) | 2000 1x PLL24 E | 2010-06-29 | 2021-06-17 | Lamp brandt niet | Storing |  |  | Lamp vervangen
Dordrecht | Graveerstift | 003 1715 | Staal gegalvaniseerd 03,5m (127015) | 2000 1xPLL36 E | 2005-03-07 | 2021-06-17 | Eraf/los/nieuw: mastluik | Diverse | [6 empty] | M8.9 Plts+lev. Alu luikje > 4,5m
Zwijndrecht | Bouquet | 012 000582 | Aluminium 3.5m Con top60 | 2000 1x PLL24 E | 2013-12-01 | 2021-06-18 |  | Diverse |  |  |  |  | M7.1 uitwis. arm. t/m 4,5 m
Alblasserdam | De Wervel | 015 43509 | Staal gegalvaniseerd 03,5m con | Urbanstar BDS100DRW 12-3S LED | 2015-09-05 | 2021-06-21 | Lamp brandt niet | Storing
Alblasserdam | Plantageweg (Alblasserdam) | 044A43439 | Aluminium 3.5m Con top60 | 132150 Ekra 20 helder lens 63 6W 600 lumen 3000K RAL 9007 XiSR22 | 2023-11-27 | 2021-06-21 | Anders | Diverse
Dordrecht | De Savornin Lohmanweg (Dordrecht) | 002 4620 | Staal gegalvaniseerd 08,0m (127135-1500) | LW-SRDS2 2500 LM 16A 730 DAME CC | 2021-03-05 | 2021-06-21 | Lamp brandt niet | Loos alarm
Dordrecht | Heimerstein | 023 1955 | Staal gegalvaniseerd 03,5m (127015) | 2000 1x PLL24 E | 2011-11-03 | 2021-06-21 | Lamp brandt niet | Storing |  |  | Lamp vervangen
Dordrecht | Lijnbaan | 034 3125 | Staal gecoat vierkant 9.0m lph 8.0m | BRISA+ 48 Led optiek ..-. led 3000K 6480-10800lm RAL 9007 | 2016-05-11 | 2021-06-21 | Lamp brandt niet | Loos alarm
Dordrecht | Max Gootelaan | 002 1677 | Wandsteun Staal gecoat 06,0m | Axia 2.1 WW 5187 8 led 690mA 2000lm | 2021-04-09 | 2021-06-21 | Lamp brandt niet | Loos alarm
Dordrecht | Sint Jorisbrug | 004 4780 | St.Gecoat Groen 07,0m Kromstaf | HARMONY 1xCPO 60W Dali dim | 2011-10-28 | 2021-06-21 | Lamp brandt niet | Loos alarm
Heerjansdam | Veldbloemlaan | 009 011071 | Aluminium 04,0m Aluforce | ALURA 1x Saled PS-T 15W 3000K | 2002-06-01 | 2021-06-21 | Lamp brandt niet | Storing |  |  | Lamp vervangen
Heerjansdam | Wiekslag | 002 011064 | Aluminium 3.0m Con. top60 | LW-SRDS2 800 LM 8A 730 DAME CC top 60 | 2020-02-07 | 2021-06-21 | Lamp brandt niet | Loos alarm
Sliedrecht | Vogelenzang | 023 01600 | Aluminium 4.0m zonder MVB | LW-SRDS2 1200 LM 8A 730 DAME CC top 60 | 2025-01-15 | 2021-06-21 | Lamp brandt niet | Storing | [6 empty] | Zekering vervangen
Zwijndrecht | De Snel | 010 000973 | Staal gegalvaniseerd 04,0m con. (127021) | KFK 1xPLL18/24 E | 2016-07-01 | 2021-06-21 | Anders | Diverse
Zwijndrecht | Kaartenmaker | 001 006866 | Staal gegalvaniseerd 04,0m con. (127021) | KFK 1xPLL18/24 E | 2010-12-12 | 2021-06-21 | Lamp brandt niet | Storing | [5 empty] | HF-P 1 22-42 PL-T/C/L/TL5C EII 2
Alblasserdam | Weegbree | 012 43336 | 127288 Aluminium 4.0m con HDPE | 132145 Ekra 20 helder lens 62 9W 1000 lumen 3000K RAL 9007 XiSR22 | 2024-10-14 | 2021-06-22 | Eraf/los/nieuw: mastluik | Diverse | [6 empty] | M8.9 Plts+lev. Alu luikje > 4,5m
Sliedrecht | Goeman Borgesiusweg | 030 00130 | 127310 Aluminium 6,0m UE 750mm HDPE | VP1011 WW RAL-7036 | 2017-08-16 | 2021-06-22 | Anders | Diverse
Alblasserdam | Plantageweg (Alblasserdam) | 042A43439 | Aluminium 3.5m Con top60 | 132150 Ekra 20 helder lens 63 6W 600 lumen 3000K RAL 9007 XiSR22 | 2023-11-27 | 2021-06-23 | Anders | Diverse
Dordrecht | Pijnenburg | 060 4270 | Wandsteun ggv 03,0m | KFK LED2WELL 1600lm | 2023-12-18 | 2021-06-23 | Lamp brandt niet | Storing |  |  | Lamp vervangen
Zwijndrecht | Von Weberplantsoen | 002 006076 | Staal gegalvaniseerd 04,0m con. (127021) | KFK 1xPLL18/24 E | 2010-12-12 | 2021-06-23 | Anders | Diverse
Dordrecht | Lyra | 019 3135 | Staal gegalvaniseerd 03,5m (127015) |  |  | 2021-06-24 | Mast rechtzetten | Onderhoud | [6 empty] | M8.1 Rechtzetten mast t/m 4,5m
Dordrecht | Oostkilpark | 012 3900 | Staal gegalvaniseerd 03,5m (127015) | 132150 Ekra 20 helder lens 63 6W 600 lumen 3000K RAL 9007 XiSR22 | 2023-09-29 | 2021-06-24 | Mast rechtzetten | Diverse | [6 empty] | M8.1 Rechtzetten mast t/m 4,5m
Dordrecht | Oostkilpark | 018 3900 | Staal gegalvaniseerd 03,5m (127015) | 132150 Ekra 20 helder lens 63 6W 600 lumen 3000K RAL 9007 XiSR22 | 2023-12-12 | 2021-06-24 | Lamp brandt niet | Storing |  |  | Lamp vervangen
Dordrecht | Romboutsplantsoen | 017 4460 | Staal gegalvaniseerd 03,5m (127015) | KFK LED2WELL 1200lm overeenkomst | 2019-12-12 | 2021-06-24 | Eraf/los/nieuw: mastluik | Diverse
Dordrecht | Schuilenburg | 017 4725 | 127015 LineX Staal gegalvaniseerd 03,5m | 132160 Ekra 20 helder lens 63 9W 1000 lumen 3000K RAL 9007 XiSR22 | 2024-12-13 | 2021-06-24 | Lamp brandt niet | Storing |  |  | Lamp vervangen
Heerjansdam | Ds. J.A. Visserstraat | 005 011013 | 127296 Aluminium 6.0m con. UE 750mm | Axia 2.1 WW 5167 8 led 820mA 2200lm | 2023-08-01 | 2021-06-24 | Lamp brandt niet | Loos alarm
Sliedrecht | Vogelenzang | 018 01600 | Aluminium 4.5m met EU 1m. | ALTRA-2 1x PLL24 E | 2013-11-11 | 2021-06-24 | Lamp brandt niet | Loos alarm
Alblasserdam | Plantageweg (Alblasserdam) | 044A43439 | Aluminium 3.5m Con top60 | 132150 Ekra 20 helder lens 63 6W 600 lumen 3000K RAL 9007 XiSR22 | 2023-11-27 | 2021-06-28 | Anders | Diverse
Dordrecht | Cornelis Houtmanstraat | 006 2205 | Staal gegalvaniseerd 03,5m (127015) | 2000 1x PLL24 E | 2005-05-21 | 2021-06-28 | Lamp brandt niet | Loos alarm
Dordrecht | Gravensingel | 025 1725 | Staal gegalvaniseerd 03,5m (127015) | 2000 1x PLL24 E | 2015-01-13 | 2021-06-28 | Eraf/los/nieuw: dak | Diverse |  |  |  |  | Lichtkap vervangen
Dordrecht | Groothoofd | 001 1775 | 127960 Gietijzeren Mast 03,0m De Nood | 150120 Haagse kap A11 Elegance Son50/70 | 2007-07-13 | 2021-06-28 | Anders | Diverse
Dordrecht | Heimerstein | 010 1955 | Staal gegalvaniseerd 03,5m (127015) | 2000 1x PLL24 E | 2011-11-03 | 2021-06-28 | Lamp brandt niet | Loos alarm
Dordrecht | Vijverlaan | 016 5700 | Staal gegalvaniseerd 03,5m (127015) | 2000 1x PLL24 E | 2014-09-25 | 2021-06-28 | Anders | Diverse
Dordrecht | Vijverlaan | 019 5700 | Staal gegalvaniseerd 03,5m (127015) | 2000 1x PLL24 E | 2014-09-25 | 2021-06-28 | Anders
Heerjansdam | Dorpsstraat | 019 011012 | St.gecoat 06.0m kromstaf groen | MAK 16 LED 1500lm 185mA 10,5W 3000K LC-N RAL-6009 | 2004-09-01 | 2021-06-28 | Lamp brandt niet | Loos alarm
Heerjansdam | Dorpsstraat | 020 011012 | St.gecoat 06.0m kromstaf groen | MAK 16 LED 1500lm 185mA 10,5W 3000K LC-N RAL-6009 | 2004-09-01 | 2021-06-28 | Lamp brandt niet | Loos alarm
Heerjansdam | Johannes Postlaan | 010 011030 | Aluminium 3.0m Con. top60 | LW-SRDS2 800 LM 8A 730 DAME CC top 60 | 2020-02-07 | 2021-06-28 | Lamp brandt niet | Loos alarm
Sliedrecht | Prof. Lorentzlaan | 009 00900 | Aluminium 3.0m Con. top60 | 2000 1x PLL24 E | 2010-03-02 | 2021-06-28 | Lamp brandt niet | Loos alarm
Sliedrecht | Vogelenzang | 023 01600 | Aluminium 4.0m zonder MVB | LW-SRDS2 1200 LM 8A 730 DAME CC top 60 | 2025-01-15 | 2021-06-28 | Lamp brandt niet | Storing
Zwijndrecht | Lindelaan (Zwijndrecht) | 018 003255 | St.Gecoat 04,5m con. R5004 | ALBANY Midi 5068 sym 16led 350mA WW RAL5004 | 2021-01-15 | 2021-06-28 | Lamp brandt niet | Loos alarm
Zwijndrecht | Volkerak | 002 006068 | Staal gegalvaniseerd 03,5m (127015) | KFK LED2WELL 1500lm | 2019-10-23 | 2021-06-28 | Eraf/los/nieuw: dak | Diverse
Zwijndrecht | Von Weberplantsoen | 002 006076 | Staal gegalvaniseerd 04,0m con. (127021) | KFK 1xPLL18/24 E | 2010-12-12 | 2021-06-28 | Anders | Diverse
Dordrecht | Brittenburg | 042 0760 | 127015 LineX Staal gegalvaniseerd 03,5m | 132160 Ekra 20 helder lens 63 9W 1000 lumen 3000K RAL 9007 XiSR22 | 2024-11-26 | 2021-06-29 | Lamp brandt niet | Storing |  |  | Lamp vervangen
Dordrecht | Giessenstraat | 009 1640 | Staal gegalvaniseerd 03,5m (127015) | 2400 1xPLL 18 E Padvinder | 2015-06-10 | 2021-06-29 | Lamp brandt niet | Loos alarm
Dordrecht | Overkampweg | 048 4000 | Con.mast11,5m lph10,0&6,0m gecoat | CDS503 AE CDO-ET 70W | 2006-08-29 | 2021-06-29 | Lamp brandt niet | Storing |  |  | Lamp vervangen
Dordrecht | Reggestraat | 004 4340 | 127040 Staal ggv 0,60m Paaltop con. | 2500 1xPLL24 E | 2012-06-12 | 2021-06-29 | Lamp brandt niet | Loos alarm
Sliedrecht | Valkweg | 008 01530 | Aluminium 6.5m UE 700mm | ALTRA-2 1xPLL 36 E | 2013-07-31 | 2021-06-29 | Lamp brandt niet | Loos alarm
Zwijndrecht | Klarinetsingel | 038 006939 | 127305 Aluminium 8.0m con. UE boog 2500mm | Ampera Mini 24LED 5068 WW 500mA 38W 4900lm 003A7 | 2019-09-01 | 2021-06-29 |  | Diverse |  |  |  |  | Armatuur rechtzetten
Dordrecht | Driehoek | 042A1260 | Staal gegalvaniseerd 03,5m (127015) | 2000 1x PLL24 E | 2013-12-01 | 2021-06-30 |  | Diverse |  |  |  |  | M7.1 uitwis. arm. t/m 4,5 m
Dordrecht | Fietspad Stadspolders (fictieve straatnaam) | 042 9978 | Staal gegalvaniseerd 04,5m TOP76 (127030) | 131118 LW-SRDS2 7W 800 LM 8A 730 DANB CC G4 XiSR22 X XC 7040C3M SPD (diameter 76 mm) | 2025-01-10 | 2021-06-30 | Lamp brandt niet | Loos alarm
Dordrecht | Kinkelenburg (Dordrecht) | 073 2515 | Staal gegalvaniseerd 03,5m (127015) | 2000 1x PLL24 E | 2013-12-01 | 2021-06-30 |  | Diverse |  |  |  |  | M7.1 uitwis. arm. t/m 4,5 m
Dordrecht | Lange Wantijkade | 004 2885 | Staal gegalvaniseerd 07,0m Kromstaf | HARMONY 2xPLL24W | 2015-04-30 | 2021-06-30 | Lamp brandt niet | Loos alarm
Dordrecht | Noordendijk | 004 3760 | St.Gecoat Zw. 8,0m Vpl | LW-SRDS2 1600 LM 16A 730 DAME CC | 2021-04-29 | 2021-06-30 | Lamp brandt niet | Loos alarm
Dordrecht | Goudestein | 010 1695 | Staal gegalvaniseerd 03,5m (127015) | 2000 1x PLL24 E | 2011-11-03 | 2021-07-01 | Lamp brandt niet | Loos alarm
Dordrecht | Palissander | 049 4015 | Staal gegalvaniseerd 03,5m (127015) | 2000 1xPLL36 E | 2014-10-31 | 2021-07-01 | Anders
Alblasserdam | Boerenpad | 020 43317 | Staal gegalvaniseerd 03,5m con | 131130 LW-SRDS2 10W 1200 LM 8A 730 DANB CC G4 XiSR22 X XC7040C3M SPD (diameter 60 mm) | 2024-05-01 | 2021-07-05 | Eraf/los/nieuw: mastluik | Diverse | [6 empty] | M8.9 Plts+lev. Alu luikje > 4,5m
Dordrecht | Badweg | 010 0270 | Staal gegalvaniseerd 04,5m TOP76 (127030) | LUXOR SNN/V PLL36W | 2008-08-01 | 2021-07-05 | Lamp brandt niet | Storing | [5 empty] | HF-P 1 22-42 PL-T/C/L/TL5C EII 2
Dordrecht | Badweg | 028 0270 | Staal gegalvaniseerd 04,5m TOP60 (127026) | Piano-Mini 16LED .... NW 350mA | 2014-03-21 | 2021-07-05 | Lamp brandt niet | Loos alarm
Dordrecht | Keplerweg | 014 2450 | Staal gegalvaniseerd 08,0m (127135-1500) | Sintra 1 SONT070 | 2005-07-11 | 2021-07-05 | Lamp brandt niet | Loos alarm
Dordrecht | Malachiet | 003 3213 | 127091-1500 LineX Staal gegalv. 06.0. UE 1500mm | 131205 LW-SRDS2 33W 5000LM 24A 730 DANB CC G4 XiSR40 X 52SC C1 7040C3M SPD (dimmen basis 30% (3500lm) en tussen 23:00 - 6:00 uur 60%) | 2024-07-19 | 2021-07-05 | Lamp brandt niet | Storing |  |  | Lamp vervangen
Dordrecht | Oude Veerweg | 001 3965 | 127085 Staal gegalvaniseerd 06,0m | SGS253 CR GB SONT70 | 2011-07-14 | 2021-07-05 | Lamp brandt niet | Loos alarm
Dordrecht | Oude Veerweg | 002 3965 | 127085 Staal gegalvaniseerd 06,0m | Sintra 1 SONT070 | 2004-09-10 | 2021-07-05 | Lamp brandt niet | Loos alarm
Dordrecht | Toermalijnring | 035 5257 | Staal gegalvaniseerd lph 08,0m & 04,5m | 131130 LW-SRDS2 10W 1200 LM 8A 730 DANB CC G4 XiSR22 X XC7040C3M SPD (diameter 60 mm) | 2024-12-28 | 2021-07-05 | Lamp brandt niet | Loos alarm
Heerjansdam | Develsluis | 002 011009 | 127290 Aluminium 6.0m verl. UE 750mm | 140450 Axia 2.1 WW 830 5187 8L oslon square giant 500mA 1737lm 14W | 2025-02-25 | 2021-07-05 | Lamp brandt niet | Loos alarm
Zwijndrecht | Serenade | 007 007064 | St.Gecoat 04,0m con.PT D60 | KFK 1xPLL18/24 E | 2010-10-08 | 2021-07-05 | Eraf/los/nieuw: dak | Diverse
Zwijndrecht | Waterhoenstraat (Zwijndrecht) | 009 006246 | 127291 Aluminium 6.0m verl. UE 500mm | LIBRA 2565/66 LED UNIT C01 LLM 2000 13 830 472mA 16W | 2010-08-11 | 2021-07-05 | Lamp brandt niet | Loos alarm
Alblasserdam | Polderstraat | 021 43350 | 127296 Aluminium 6.0m con. UE 750mm | LW-SRDS2 2000 LM 16A 730 DAME CC | 2020-08-01 | 2021-07-06 |  | Diverse |  |  |  |  | Armatuur rechtzetten
Dordrecht | Heimerstein | 010 1955 | Staal gegalvaniseerd 03,5m (127015) | 2000 1x PLL24 E | 2011-11-03 | 2021-07-06 | Lamp brandt niet | Storing |  |  | Lamp vervangen
Dordrecht | Rigelhof | 006 4415 | Staal gegalvaniseerd 03,5m (127015) | 2000 1x PLL24 E | 2007-11-27 | 2021-07-06 | Lamp brandt niet | Storing
Sliedrecht | Goeman Borgesiusweg | 027 00130 | Aluminium 6.5m UE 700mm | VP1011 WW RAL-7036 | 2017-08-16 | 2021-07-06 | Lamp knippert | Loos alarm
Sliedrecht | Leeghwaterstraat (Sliedrecht) | 032 00810 | Aluminium 6.5m UE 700mm |  |  | 2021-07-06 | Mast rechtzetten | Onderhoud | [6 empty] | M8.2 Rechtzetten mast >4,5t/m10m
Zwijndrecht | Klarinetsingel | 055 006939 | Staal gegalvaniseerd 08,0m kantelmast | NEOS 2 1364 CPO 60W | 2014-11-15 | 2021-07-06 | Anders | Storing
Zwijndrecht | Klarinetsingel | 058 006939 | Staal gegalvaniseerd 08,0m kantelmast | NEOS 2 1364 CPO 60W | 2017-01-24 | 2021-07-06 | Anders | Diverse | [6 empty] | M8.7 Plts+lev. RVS luikje > 4,5m
Heerjansdam | Dorpsplein | 001 011011 | Gietijzeren Mast 03,0m | Haagse kap A11 Elegance NU-led | 2009-11-18 | 2021-07-09 | Lamp brandt niet | Loos alarm
Alblasserdam | Plantageweg (Alblasserdam) | 074 43439 | Staal gegalvaniseerd 03,5m con | Urbanstar BDS100DRW 18-3S LED | 2013-07-01 | 2021-07-12 | Eraf/los/nieuw: mastluik | Diverse | [6 empty] | M8.8 Plts+lev. Alu luikje tm 4,5
Sliedrecht | Prof. van 't Hoffstraat | 010 00510 | Staal gegalvaniseerd 04,0m con. (127021) | 132150 Ekra 20 helder lens 63 6W 600 lumen 3000K RAL 9007 XiSR22 | 2023-12-06 | 2021-07-12 | Lamp knippert | Storing |  |  | Lamp vervangen |  |  | HF-P 1 22-42 PL-T/C/L/TL5C EII 2 | M8.8 Plts+lev. Alu luikje tm 4,5
Sliedrecht | Valkweg | 002 01530 | 127310 Aluminium 6,0m UE 750mm HDPE | ALTRA-2 1xPLL 36 E | 2013-07-31 | 2021-07-12 | Lamp brandt niet | Storing |  |  | Lamp vervangen |  |  | HF-P 136 PL-L III 220-240V 50/60
Sliedrecht | Valkweg | 003 01530 | Aluminium 6.5m UE 700mm | ALTRA-2 1xPLL 36 E | 2013-07-31 | 2021-07-12 | Lamp brandt niet | Storing |  |  | Lamp vervangen |  |  | HF-P 136 PL-L III 220-240V 50/60
Zwijndrecht | Klarinetsingel | 055 006939 | Staal gegalvaniseerd 08,0m kantelmast | NEOS 2 1364 CPO 60W | 2014-11-15 | 2021-07-12 | Lamp brandt niet | Storing |  |  | Lamp vervangen
Zwijndrecht | Klarinetsingel | 055 006939 | Staal gegalvaniseerd 08,0m kantelmast | NEOS 2 1364 CPO 60W | 2014-11-15 | 2021-07-12 | Eraf/los/nieuw: mastluik | Diverse | [6 empty] | M8.9 Plts+lev. Alu luikje > 4,5m
Zwijndrecht | Klarinetsingel | 056 006939 | Staal gegalvaniseerd 08,0m kantelmast | NEOS 2 1364 CPO 60W | 2014-11-15 | 2021-07-12 | Lamp brandt niet | Storing |  |  | Lamp vervangen
Zwijndrecht | Klarinetsingel | 057 006939 | Staal gegalvaniseerd 08,0m kantelmast | NEOS 2 1364 CPO 60W | 2014-11-15 | 2021-07-12 | Lamp brandt niet | Storing |  |  | Lamp vervangen
Zwijndrecht | Klarinetsingel | 058 006939 | Staal gegalvaniseerd 08,0m kantelmast | NEOS 2 1364 CPO 60W | 2017-01-24 | 2021-07-12 | Lamp brandt niet | Storing |  |  | Lamp vervangen
Zwijndrecht | Valeriussingel | 020 005649 | St.Gecoat 03,5m con. RAL9011 PT D90 | Ekra 20 helder lens 63 9W 1000 lumen 3000K RAL 9005 XiSR22 | 2024-09-01 | 2021-07-12 | Lamp brandt niet | Storing |  |  | Lamp vervangen
Dordrecht | Aquamarijnweg | 001 0192 | ANWB/OV 10.0m | LW-SRDS2 6300 LM 36A 730 DANB CV (5000lm dim20-50) Zhaga | 2021-04-13 | 2021-07-13 | Lamp brandt niet
Dordrecht | Arentsburg | 005 0200 | Wandsteun ggv 03,0m | 132150 Ekra 20 helder lens 63 6W 600 lumen 3000K RAL 9007 XiSR22 | 2025-02-27 | 2021-07-13 | Anders | Diverse
Dordrecht | Aventurijn | 015 0233 | 127085 Staal gegalvaniseerd 06,0m | 131205 LW-SRDS2 33W 5000LM 24A 730 DANB CC G4 XiSR40 X 52SC C1 7040C3M SPD (dimmen basis 30% (3500lm) en tussen 23:00 - 6:00 uur 60%) | 2024-12-28 | 2021-07-13 | Lamp brandt niet | Loos alarm
Dordrecht | Binnen Kalkhaven | 019 0505 | 127960 Gietijzeren Mast 03,0m De Nood | 150120 Haagse kap A11 Elegance Son50/70 | 2011-09-16 | 2021-07-13 | Anders | Diverse
Dordrecht | Binnen Kalkhaven | 020 0505 | 127960 Gietijzeren Mast 03,0m De Nood | 150120 Haagse kap A11 Elegance Son50/70 | 2010-11-29 | 2021-07-13 | Anders | Diverse
Dordrecht | Kameleonring | 001 2380 | Staal gegalvaniseerd 03,5m (127015) | 2000 1x PLL24 E | 2008-11-12 | 2021-07-13 | Mast rechtzetten | Diverse | [6 empty] | M8.1 Rechtzetten mast t/m 4,5m
Dordrecht | Kameleonring | 004 2380 | Staal gegalvaniseerd 03,5m (127015) | 2000 1x PLL24 E | 2010-07-12 | 2021-07-13 | Lamp brandt niet | Loos alarm
Dordrecht | Keplerweg | 015 2450 | Staal gegalvaniseerd 03,5m (127015) | KFK LED2WELL 1200lm overeenkomst | 2018-08-09 | 2021-07-13 | Lamp brandt niet | Loos alarm
Dordrecht | Keplerweg | 020 2450 | Staal gegalvaniseerd 08,0m (127135-1500) | Sintra 1 SONT070 | 2005-07-11 | 2021-07-13 | Lamp brandt niet | Loos alarm
Dordrecht | Kofstraat | 002 2580 | Staal gegalvaniseerd 03,5m (127015) | 2000 1x PLL24 E | 2009-11-01 | 2021-07-13 | Anders | Diverse
Dordrecht | Lyra | 018A3135 | Staal gegalvaniseerd 03,5m (127015) | 2000 1x PLL24 E | 2007-02-05 | 2021-07-13 | Lamp brandt niet | Storing |  |  | Lamp vervangen
Dordrecht | Simon Vestdijk-erf | 003 5455 | Staal gegalvaniseerd 03,5m (127015) | 2000 1xPLL36 E | 2004-05-25 | 2021-07-13 | Lamp brandt niet | Loos alarm
Dordrecht | Tweelingenstraat (Dordrecht) | 016 5370 | Staal gegalvaniseerd 03,5m (127015) | 2000 1x PLL24 E | 2007-12-03 | 2021-07-13 | Lamp brandt niet | Loos alarm
Dordrecht | Zirkoon | 001 6323 | 127085 Staal gegalvaniseerd 06,0m | 131205 LW-SRDS2 33W 5000LM 24A 730 DANB CC G4 XiSR40 X 52SC C1 7040C3M SPD (dimmen basis 30% (3500lm) en tussen 23:00 - 6:00 uur 60%) | 2024-12-28 | 2021-07-13 | Lamp brandt niet | Loos alarm
Dordrecht | Magnoliastraat (Dordrecht) | 005 3205 | Staal gegalvaniseerd 03,5m (127015) | BDP102 GRN12 / 830 DRW PCC SI CLO D9 SRG10 | 2021-04-29 | 2021-07-14 | Lamp brandt niet | Loos alarm
Zwijndrecht | Develpad | 014 001090 | Staal gegalvaniseerd 04,0m con. (127021) | KFK LED2WELL 1600lm | 2016-07-15 | 2021-07-14 | Eraf/los/nieuw: mastluik | Loos alarm
Dordrecht | Regenboogstraat | 028 4335 | Staal gegalvaniseerd 03,5m (127015) | 2000 1x PLL24 E | 2008-03-14 | 2021-07-15 | Lamp brandt niet | Storing |  |  | Lamp vervangen
Dordrecht | Voorstraat | 041A5615 | 127960 Gietijzeren Mast 03,0m De Nood | 150110 Haagse kap A11 Elegance QL55 | 2008-09-23 | 2021-07-15 | Anders | Onderhoud
Heerjansdam | Develweg (Heerjansdam) | 006 011074 | 127296 Aluminium 6.0m con. UE 750mm | 140450 Axia 2.1 WW 830 5187 8L oslon square giant 500mA 1737lm 14W | 2024-09-24 | 2021-07-15 | Lamp brandt niet | Loos alarm
Zwijndrecht | Fruiteniersstraat | 005 001651 | 127304 Aluminium 6.0m con. UE boog 2300 | Furyo 2 CPO-TW 60W | 2014-03-14 | 2021-07-15 | Lamp brandt niet | Loos alarm
Zwijndrecht | Geerweg | 005 001708 | Staal gegalvaniseerd 08,0m (127135-1500) | Ampera Midi 32LED WW 700mA 71W 7800lm 006A3 | 2019-04-30 | 2021-07-15 | Lamp brandt niet | Loos alarm
Zwijndrecht | Lindtsedijk (Zwijndrecht) | 176 003298 | Staal gegalvaniseerd 07,5m | ALTRA-3 1xPLL 55 E | 2013-10-01 | 2021-07-15 | Lamp brandt niet |  |  |  | Lamp vervangen
Zwijndrecht | Lindtsedijk (Zwijndrecht) | 177 003298 | Staal gegalvaniseerd 07,5m | ALTRA-2 1xPLL 36 E | 2015-06-21 | 2021-07-15 | Lamp brandt niet |  |  |  | Lamp vervangen
Zwijndrecht | Munnikensteeg | 008 003794 | 127300 Aluminium 8.0m verl. UE L1250MM MVB | BGP623 60LED ... NW CLO 8800 Luma 1 | 2014-12-15 | 2021-07-15 |  | Onderhoud
Zwijndrecht | Munnikensteeg | 032 003794 | Staal gegalvaniseerd 08,0m met Vpl | BGP623 60LED ... NW CLO 8800 Luma 1 | 2015-08-01 | 2021-07-15 | Lamp brandt niet | Loos alarm
Zwijndrecht | Munnikensteeg | 119 003794 | Staal gegalvaniseerd 06,0m UE 750mm (127091-750) | 2500 1xPLL36 E | 1998-12-01 | 2021-07-15 | Lamp brandt niet | Loos alarm
Zwijndrecht | Munnikensteeg | 120 003794 | Staal gegalvaniseerd 06,0m UE 750mm (127091-750) | 2500 1xPLL36 E | 1998-12-01 | 2021-07-15 | Lamp brandt niet | Storing |  |  | Lamp vervangen |  |  | VSA vervangen
Zwijndrecht | Veerweg | 002 005916 | 127296 Aluminium 6.0m con. UE 750mm | 2500 1xPLL55 E | 2004-05-01 | 2021-07-15 | Lamp brandt niet | Storing |  |  | Lamp vervangen
Sliedrecht | Tolsteeg | 027 01480 | 127310 Aluminium 6,0m UE 750mm HDPE |  |  | 2021-07-16 | Mast rechtzetten | Onderhoud | [6 empty] | M8.2 Rechtzetten mast >4,5t/m10m
Zwijndrecht | Lodewijk van Nassaustraat | 006 003344 | 127296 Aluminium 6.0m con. UE 750mm | 140460 Axia 2.1 WW 830 5187 8L oslon square giant 700mA 2311lm 19W | 2024-09-25 | 2021-07-16 | Lamp brandt niet | Loos alarm
Dordrecht | Iroko | 012 2260 | Staal gegalvaniseerd 03,5m (127015) |  |  | 2021-07-19 | Mast rechtzetten | Onderhoud | [6 empty] | M8.1 Rechtzetten mast t/m 4,5m
Dordrecht | Kasperspad | 002 2415 | Staal gegalvaniseerd 04,5m TOP76 (127030) | Aresa-2 8 Led WW lens...350mA | 2018-06-07 | 2021-07-19 | Lamp brandt niet | Loos alarm
Dordrecht | Kromhout | 020 2785 | St.Gecoat Zwart 03,5m (127020) | 2000 1x PLL24 E | 2005-08-11 | 2021-07-19 | Lamp brandt niet | Storing |  |  | Lamp vervangen |  |  | VSA vervangen
Dordrecht | Magnoliastraat (Dordrecht) | 005 3205 | Staal gegalvaniseerd 03,5m (127015) | BDP102 GRN12 / 830 DRW PCC SI CLO D9 SRG10 | 2021-04-29 | 2021-07-19 | Lamp brandt niet | Loos alarm
Dordrecht | Mahonie | 006 3210 | Staal gegalvaniseerd 03,5m (127015) |  |  | 2021-07-19 | Mast rechtzetten | Onderhoud | [6 empty] | M8.1 Rechtzetten mast t/m 4,5m
Heerjansdam | Lindeweg (Heerjansdam) | 009 011077 | Staal gegalvaniseerd 06,0m UE 750mm (127091-750) |  |  | 2021-07-19 | Mast rechtzetten | Onderhoud | [6 empty] | M8.2 Rechtzetten mast >4,5t/m10m
Heerjansdam | Madelief | 001 011073 | Aluminium 04,0m Aluforce | ALURA 1x Saled PS-T 15W 3000K | 2002-04-01 | 2021-07-19 | Lamp brandt niet | Storing |  |  | Lamp vervangen |  |  | VSA vervangen
Sliedrecht | Dorlandsweer | 003 00250 | 127295 Aluminium CO 3,50m HDPE | BDP102 GRN15 / 830 DRW PCC SI CLO D9 SRG10 | 2021-01-27 | 2021-07-19 | Anders | Onderhoud
Sliedrecht | Februariplantsoen | 003 00330 | Aluminium 6.5m UE 700mm | VP1011 WW RAL-7036 | 2017-08-16 | 2021-07-19 | Lamp knippert | Loos alarm
Sliedrecht | Leenweer | 014 00830 | 127295 Aluminium CO 3,50m HDPE | BDP102 GRN12 / 830 DRW PCC SI CLO D9 SRG10 | 2021-02-01 | 2021-07-19 | Anders | Onderhoud
Sliedrecht | Molshoefweer | 011 01020 | 127295 Aluminium CO 3,50m HDPE | BDP102 GRN12 / 830 DRW PCC SI CLO D9 SRG10 | 2021-01-29 | 2021-07-19 | Anders | Onderhoud
Zwijndrecht | Ballade | 001 007129 | 127296 Aluminium 6.0m con. UE 750mm | 140409 Axia 2.1 WW 830 5167 8L oslon square giant 400mA 1400m 12W | 2025-02-25 | 2021-07-19 | Lamp brandt niet | Loos alarm
Zwijndrecht | De Baak (Hendrik-Ido-Ambacht) | 001 000269 | 127296 Aluminium 6.0m con. UE 750mm | LIBRA 1xPLL24 E RAL9007 | 2011-04-15 | 2021-07-19 | Lamp brandt niet | Loos alarm
Zwijndrecht | Lindeweg (Zwijndrecht) | 050 003263 | 127296 Aluminium 6.0m con. UE 750mm |  |  | 2021-07-19 | Mast rechtzetten | Onderhoud | [6 empty] | M8.2 Rechtzetten mast >4,5t/m10m
Zwijndrecht | Munnikensteeg | 100 003794 | Staal gegalvaniseerd 06,0m UE 750mm (127091-750) |  |  | 2021-07-19 | Mast rechtzetten | Onderhoud | [6 empty] | M8.2 Rechtzetten mast >4,5t/m10m
Zwijndrecht | Rotterdamseweg | 068 004723 | 127296 Aluminium 6.0m con. UE 750mm | Axia 2.1 WW 5187 8 led 480mA 13W 1600lm | 2021-04-06 | 2021-07-19 | Anders | Onderhoud
Zwijndrecht | Veerweg | 001 005916 | 127296 Aluminium 6.0m con. UE 750mm | 2500 1xPLL36 E | 2004-05-01 | 2021-07-19 | Lamp brandt niet | Loos alarm
Dordrecht | Aart Alblaspad | 043 86622 | Staal gegalvaniseerd 03,5m (127015) | 132150 Ekra 20 helder lens 63 6W 600 lumen 3000K RAL 9007 XiSR22 | 2023-09-01 | 2021-07-20 | Lamp brandt niet | Loos alarm
Dordrecht | Jan Vethkade | 012 5465 | Staal gegalvaniseerd 08,0m (127135-1500) | LW-SRDS2 5000LM 24A 730 DANB CV (4500lm dim10-40) Zagha | 2021-07-23 | 2021-07-20 |  | Storing
Dordrecht | Jan Vethkade | 012 5465 | Staal gegalvaniseerd 08,0m (127135-1500) | LW-SRDS2 5000LM 24A 730 DANB CV (4500lm dim10-40) Zagha | 2021-07-23 | 2021-07-20 | Mast rechtzetten | Aanrijding | [6 empty] | M8.2 Rechtzetten mast >4,5t/m10m
Dordrecht | Weegschaal | 030 5820 | Staal gegalvaniseerd 03,5m (127015) | 2000 1x PLL24 E | 2007-04-19 | 2021-07-20 | Lamp brandt niet | Storing |  |  | Lamp vervangen
Sliedrecht | Krommestoep | 006 00740 | Aluminium 4.0m zonder MVB | 2000 1x PLL24 E | 2013-12-01 | 2021-07-20 | Anders | Diverse
Zwijndrecht | Koninginneweg | 038 002976 | ANWB/OV 08,0m. | ML2100 LWW ANWB Verlichtingsunit LED ROND | 2009-01-01 | 2021-07-20 | Lamp brandt niet | Storing |  |  | Lamp vervangen
Sliedrecht | Stobbe | 003 01434 | 127288 Aluminium 4.0m con HDPE | KFK LED2WELL 1600lm | 2015-08-05 | 2021-07-21 | Lamp brandt niet | Loos alarm
Dordrecht | Fietspad spoordijk (fictieve straatnaam) | 042 9991 | Staal gegalvaniseerd 04,5m TOP76 (127030) | FGS 103 1xPLL 24 E | 2004-03-24 | 2021-07-22 | Lamp brandt niet | Storing
Dordrecht | Fietspad spoordijk (fictieve straatnaam) | 043 9991 | Staal gegalvaniseerd 04,5m TOP76 (127030) | 2550 1xPLL18/24 Iris | 2014-08-01 | 2021-07-22 | Lamp brandt niet | Loos alarm
Dordrecht | Ockenburg | 018 3860 | Staal gegalvaniseerd 03,5m (127015) | KFK LED2WELL 1600lm | 2015-04-21 | 2021-07-22 | Lamp brandt niet | Loos alarm
Dordrecht | Ockenburg | 022 3860 | 127015 LineX Staal gegalvaniseerd 03,5m | 132160 Ekra 20 helder lens 63 9W 1000 lumen 3000K RAL 9007 XiSR22 | 2024-12-05 | 2021-07-22 | Lamp brandt niet | Storing |  |  | Lamp vervangen
Dordrecht | Ockenburg | 034 3860 | 127015 LineX Staal gegalvaniseerd 03,5m | 132160 Ekra 20 helder lens 63 9W 1000 lumen 3000K RAL 9007 XiSR22 | 2024-12-05 | 2021-07-22 | Eraf/los/nieuw: mastluik | Diverse
Dordrecht | Krispijnseweg | 004 2780 | Staal gegalvaniseerd 10,0m DU (127175) | LW-SRDS2 65W 10300LM 36A 730 DANB CC G4 XiSR X C C1 7040C3M SPD Zhaga | 2023-10-16 | 2021-07-26 | Lamp brandt niet | Storing
Dordrecht | Lyra | 008 3135 | Staal gegalvaniseerd 03,5m (127015) | 2000 1xPLL36 E | 2006-12-22 | 2021-07-26 | Anders | Diverse
Dordrecht | Spuiboulevard | 058 4995 | St.Gecoat RAL9007 05,0m | 77181 K3 6x LED-0146/830 | 2021-07-27 | 2021-07-26 |  | Diverse |  |  |  |  | Armatuur vervangen
Sliedrecht | Februariplantsoen | 003 00330 | Aluminium 6.5m UE 700mm | VP1011 WW RAL-7036 | 2017-08-16 | 2021-07-26 | Lamp knippert | Diverse |  |  |  |  | Armatuur vervangen
Zwijndrecht | Haaswijk | 001 002038 | Staal gegalvaniseerd 03,5m (127015) | KFK 1xPLL18/24 E | 2015-09-01 | 2021-07-26 | Lamp brandt niet | Storing |  |  | Lamp vervangen
Dordrecht | Grimaldihof | 008 1737 | St.Gecoat 04,5m Zwart top 76 | 2310 2xPLL24 EVSA RAL9005 | 2007-03-01 | 2021-07-27 | Lamp brandt niet | Storing | [6 empty] | Zekering vervangen
Dordrecht | Lyra | 013 3135 | Staal gegalvaniseerd 03,5m (127015) | 2000 1xPLL36 E | 2006-12-22 | 2021-07-27 | Anders | Diverse
Dordrecht | Lyra | 015 3135 | Staal gegalvaniseerd 03,5m (127015) | 2000 1x PLL24 E | 2006-12-22 | 2021-07-27 | Lamp brandt niet | Storing |  |  | Lamp vervangen
Dordrecht | Stratosfeerstraat | 020 5140 | Staal gegalvaniseerd 03,5m (127015) | 2000 1x PLL24 E | 2008-03-13 | 2021-07-27 | Lamp brandt niet | Storing |  |  | Lamp vervangen
Dordrecht | Waterman | 066 5800 | Staal gegalvaniseerd 03,5m (127015) | 2000 1x PLL24 E | 2007-08-01 | 2021-07-27 | Lamp brandt niet | Storing |  |  | Lamp vervangen
Sliedrecht | Goeman Borgesiusweg | 030 00130 | 127310 Aluminium 6,0m UE 750mm HDPE | VP1011 WW RAL-7036 | 2017-08-16 | 2021-07-27 |  | Diverse |  |  |  |  | Armatuur vervangen
Dordrecht | Dubbeldamseweg Noord | 005 1270 | 127110 St.Gecoat Zwart 07,0m Kromstaf | HARMONY 1xCPO 60W Dali dim | 2014-09-01 | 2021-07-28 | Lamp brandt niet | Loos alarm
Dordrecht | Hugo de Grootlaan | 017 1780 | Staal gegalvaniseerd 10,0m DU (127175) | Evolo-2 CPO 60W dim | 2010-07-22 | 2021-07-28 | Lamp brandt niet | Loos alarm
Dordrecht | Mahonie | 007 3210 | Staal gegalvaniseerd 03,5m (127015) | 2000 1xPLL36 E | 2014-11-14 | 2021-07-28 | Lamp brandt niet | Loos alarm
Heerjansdam | Waterlelie (Heerjansdam) | 007 011063 | Aluminium 04,0m Aluforce | ALURA 1x Saled PS-T 15W 3000K | 2001-05-01 | 2021-07-28 | Lamp brandt niet | Storing |  |  | Lamp vervangen
Sliedrecht | Grevelingenlaan | 001 00400 | Bega Lichtzuil 815mm | Bega 99 776K3 LED 20W 3000K | 2022-01-25 | 2021-07-28 | Lamp brandt niet | Storing |  |  | Lamp vervangen
Zwijndrecht | Gerbrandyplein | 031 001759 | Staal gegalvaniseerd 04,0m con. (127021) | KFK LED2WELL 1600lm | 2014-12-01 | 2021-07-28 | Lamp brandt niet | Loos alarm
Dordrecht | Bankastraat | 009 0320 | Staal gegalvaniseerd 08,0m (127135-1500) | 131160 LW-SRDS2 16W 2500LM 24A 730 DAME CC G4 XiSR22 X XC 7040C3M SPD | 2024-07-03 | 2021-07-29 | Lamp brandt niet | Storing |  |  | Lamp vervangen |  |  | VSA vervangen
Dordrecht | Merwekade | 023 3455 | 127960 Gietijzeren Mast 03,0m De Nood | 150120 Haagse kap A11 Elegance Son50/70 | 2007-07-13 | 2021-07-29 | Anders | Diverse
Dordrecht | Waterman | 046 5800 | Staal gegalvaniseerd 06.0. UE 1500mm (127091-1500) | Axia 2.1 WW 5187 8 led 480mA 13W 1600lm | 2016-12-20 | 2021-07-29 | Lamp brandt niet | Storing | [6 empty] | Zekering vervangen
Dordrecht | Weegschaal | 011 5820 | Staal gegalvaniseerd 03,5m (127015) | 2000 1xPLL36 E | 2007-04-19 | 2021-07-29 | Lamp brandt niet | Loos alarm
Zwijndrecht | Emminkhuizen | 009 001511 | Staal gegalvaniseerd 04,0m con. (127021) | KFK 1xPLL18/24 E | 2016-12-20 | 2021-07-29 | Lamp brandt niet | Loos alarm
Dordrecht | Charlotte de Bourbonstraat (Dordrecht) | 001 0700 | Staal gegalvaniseerd 03,5m (127015) | GLB 1xPLC18 (Opaal) | 1996-10-01 | 2021-07-30 | Lamp brandt niet | Storing |  |  | Lamp vervangen
Dordrecht | Charlotte de Bourbonstraat (Dordrecht) | 002 0700 | Staal gegalvaniseerd 03,5m (127015) | GLB 1xPLC18 (Opaal) | 1996-10-01 | 2021-07-30 | Lamp brandt niet |  |  |  | Lamp vervangen
Dordrecht | Johan Willem Frisostraat (Dordrecht) | 004 1565 | Staal gegalvaniseerd 03,5m (127015) | GLB 1xPLC18 (Opaal) | 1996-10-01 | 2021-07-30 | Lamp brandt niet | Storing |  |  | Lamp vervangen
Dordrecht | Mijlweg | 088 3590 | Staal gegalvaniseerd 10,0m (127175) | BGP704 LW10 LED100-4S/830 PSD-SR ..... GR Luma 1 | 2019-10-17 | 2021-07-30 | Reclame af/aansluiten | Diverse
Dordrecht | Timorstraat (Dordrecht) | 003 5240 | 127085 Staal gegalvaniseerd 06,0m | BGP630 GRN 2100/WW PSD IP65 .... D9 SRG10 250mA | 2015-05-15 | 2021-07-30 | Mast rechtzetten | Diverse
Sliedrecht | Dorlandsweer | 001 00250 | 127295 Aluminium CO 3,50m HDPE | BDP102 GRN12 / 830 DRW PCC SI CLO D9 SRG10 | 2021-05-20 | 2021-07-30 | Lamp brandt niet | Loos alarm
Alblasserdam | Blokmakersstraat | 004 43367 | 127296 Aluminium 6.0m con. UE 750mm | 131150 LW-SRDS2 13W 2000LM 24A 730 DAME CC G4 XiSR22 X XC 7040C3M SPD | 2024-09-15 | 2021-08-02 | Lamp brandt niet | Storing |  |  | Lamp vervangen |  |  | VSA vervangen
Dordrecht | Chico Mendesring | 138A3400 | Staal gegalvaniseerd 03,5m (127015) | 2000 1x PLL24 E | 2016-03-15 | 2021-08-02 | Anders | Diverse
Dordrecht | Hugo de Grootlaan | 017 1780 | Staal gegalvaniseerd 10,0m DU (127175) | Evolo-2 CPO 60W dim | 2010-07-22 | 2021-08-02 | Lamp brandt niet | Storing |  |  | Lamp vervangen
Dordrecht | Manhuisstraat | 003 3230 | Muurarmatuur 03,5m | Bega 7825S LED 8W 500lm | 2015-10-07 | 2021-08-02 |  | Diverse |  |  |  |  | Armatuur rechtzetten
Dordrecht | Sportcomplex Schenkeldijk | 069 4975 | 127085 Staal gegalvaniseerd 06,0m | Axia 2.1 WW 5187 8 led 480mA 13W 1600lm | 2016-12-20 | 2021-08-02 | Lamp brandt niet | Storing | [5 empty] | Xitanium SR 40W 0.70A Prog+ GL-J s
Dordrecht | Windsingel | 003 5978 | St.Gecoat 04,5m Zwart top 76 | 2310 2xPLL24 EVSA RAL9005 | 2004-01-29 | 2021-08-02 | Lamp brandt niet | Loos alarm
Heerjansdam | Heer Janstraat | 014 011023 | Aluminium 3.0m Con. top60 | LW-SRDS2 1200 LM 8A 730 DAME CC top 60 | 2020-07-10 | 2021-08-02 | Lamp brandt niet | Loos alarm
Zwijndrecht | Stationsweg (Zwijndrecht) | 028A005223 | Aluminium 3.5m Con top60 | KFK 1xPLL18/24 E | 2009-06-15 | 2021-08-02 | Mast rechtzetten | Diverse | [6 empty] | M8.1 Rechtzetten mast t/m 4,5m
Zwijndrecht | Stationsweg (Zwijndrecht) | 028A005223 | Aluminium 3.5m Con top60 |  |  | 2021-08-02 | Mast rechtzetten | [7 empty] | M8.1 Rechtzetten mast t/m 4,5m
Dordrecht | Grimaldihof | 007 1737 | St.Gecoat 04,5m Zwart top 76 | 2310 2xPLL24 EVSA RAL9005 | 2007-03-01 | 2021-08-03 | Lamp brandt niet | Loos alarm
Dordrecht | Loudonstraat | 009 3080 | Staal gegalvaniseerd 03,5m (127015) | 2000 1x PLL24 E | 2004-08-30 | 2021-08-03 | Lamp brandt niet | Storing |  |  | Lamp vervangen |  |  | VSA vervangen
Dordrecht | Vredenburg | 004 5655 | Staal gegalvaniseerd 03,5m (127015) | 2000 1x PLL24 E | 2009-05-06 | 2021-08-03 | Lamp brandt niet | Storing |  |  | Lamp vervangen |  |  | VSA vervangen
Dordrecht | Windsingel | 009 5978 | St.Gecoat 04,5m Zwart top 76 | 2310 2xPLL24 EVSA RAL9005 | 2004-01-29 | 2021-08-04 | Lamp brandt niet | Loos alarm
Dordrecht | Kinkelenburg (Dordrecht) | 080 2515 | Staal gegalvaniseerd 03,5m (127015) | 2000 1xPLL36 E | 2006-04-18 | 2021-08-05 | Lamp brandt niet | Loos alarm
Dordrecht | Lyra | 005 3135 | Staal gegalvaniseerd 03,5m (127015) | 2000 1x PLL24 E | 2006-12-22 | 2021-08-05 | Lamp brandt niet | Storing |  |  | Lamp vervangen
Dordrecht | Lyra | 032 3135 | Staal gegalvaniseerd 03,5m (127015) | 2000 1x PLL24 E | 2006-12-22 | 2021-08-05 | Lamp brandt niet | Storing |  |  | Lamp vervangen |  |  | VSA vervangen
Dordrecht | Lyra | 039 3135 | Staal gegalvaniseerd 03,5m (127015) | 2000 1xPLL36 E | 2006-12-22 | 2021-08-05 | Lamp brandt niet | Storing |  |  | Lamp vervangen
Dordrecht | Regenboogstraat | 029 4335 | Staal gegalvaniseerd 03,5m (127015) | 2000 1x PLL24 E | 2008-03-14 | 2021-08-05 | Lamp brandt niet | Storing |  |  | Lamp vervangen
Dordrecht | Rigelhof | 006 4415 | Staal gegalvaniseerd 03,5m (127015) | 2000 1x PLL24 E | 2007-11-27 | 2021-08-05 | Lamp brandt niet | Loos alarm
Dordrecht | Schuilenburg | 044 4725 | Wandsteun ggv 03,0m | 132160 Ekra 20 helder lens 63 9W 1000 lumen 3000K RAL 9007 XiSR22 | 2024-10-18 | 2021-08-05 | Lamp brandt niet | Storing |  |  | Lamp vervangen
Dordrecht | Simon Vestdijk-erf | 017 5455 | Staal gegalvaniseerd 03,5m (127015) | 2000 1xPLL36 E | 2004-05-25 | 2021-08-05 | Lamp brandt niet | Loos alarm
Dordrecht | Volkerakweg | 003 5600 | Staal gegalvaniseerd 08,0m (127135-1500) | 131205 LW-SRDS2 33W 5000LM 24A 730 DANB CC G4 XiSR40 X 52SC C1 7040C3M SPD (dimmen basis 30% (3500lm) en tussen 23:00 - 6:00 uur 60%) | 2023-04-04 | 2021-08-05 | Lamp brandt niet | Storing | [6 empty] | Zekering vervangen
Sliedrecht | Baanhoek | 011 00050 | Conisch mast 7m-108-4 lph 5.2m 1.1m 1"BI/IP/LG/Houten uithouder RAL9005Oregon Pine 8x gelakt LineX | GAM L2WG4 Helder-LC-M-16LED 3000K 3000lm | 2021-02-01 | 2021-08-05 | Lamp brandt niet | Storing | [5 empty] | VSA vervangen | Zekering vervangen
Sliedrecht | Groenenweer | 018 00410 | 127295 Aluminium CO 3,50m HDPE | BDP102 GRN20 / 830 DS PCC SI CLO D9 SRG10 | 2021-02-03 | 2021-08-05 | Lamp brandt niet | Storing | [6 empty] | Zekering vervangen
Sliedrecht | Rivierdijk | 102A01210 | 127288 Aluminium 4.0m con HDPE | 2000 1x PLL24 E | 2010-11-27 | 2021-08-05 | Lamp brandt niet | Loos alarm
Zwijndrecht | Da Costastraat (Zwijndrecht) | 011 000892 | 127296 Aluminium 6.0m con. UE 750mm | LIBRA 2565/66 LED UNIT C01 LLM 2000 13 830 472mA 16W | 2015-09-24 | 2021-08-05 | Lamp brandt niet | Storing |  |  | Lamp vervangen
Zwijndrecht | Pijperlaan | 008 004367 | Staal gegalvaniseerd 06,0m UE 750mm (127091-750) | 2500 1xPLL36 E | 2002-10-01 | 2021-08-05 | Lamp brandt niet | Storing | [6 empty] | Zekering vervangen
Alblasserdam | Goudsbloemstraat | 001 43324 | Aluminium 5.0m UE 750mm | 131140 LW-SRDS2 11W 1600LM 24A 730 DAME CC G4 XiSR22 X XC 7040C3M SPD | 2022-10-01 | 2021-08-06 | Lamp brandt niet | Loos alarm |  |  | Lamp vervangen
Alblasserdam | Kastanjelaan (Alblasserdam) | 010 43422 | 127310 Aluminium 6,0m UE 750mm HDPE | BGP630 GRN 2200/WW PSD IP65 .... D9 SRG10 350mA | 2015-12-28 | 2021-08-06 | Lamp brandt niet | Loos alarm
Zwijndrecht | Adolph van Nassaustraat | 005 000108 | 127296 Aluminium 6.0m con. UE 750mm | 140455 Axia 2.1 WW 830 5187 8L oslon square giant 600mA 2000lm 16W | 2024-03-22 | 2021-08-06 | Lamp brandt niet |  |  |  | Lamp vervangen
Zwijndrecht | Prins Bernhardstraat (Zwijndrecht) | 002 004456 | 127296 Aluminium 6.0m con. UE 750mm | 140450 Axia 2.1 WW 830 5187 8L oslon square giant 500mA 1737lm 14W | 2024-09-24 | 2021-08-06 | Lamp brandt niet |  |  |  | Lamp vervangen
Alblasserdam | Ampèrestraat (Alblasserdam) | 012 43488 | Staal gegalvaniseerd 08,0m (127135-1500) | TECEO-1 40LED NW 350mA Akzo150 005AA | 2015-08-26 | 2021-08-09 | Lamp brandt niet | Loos alarm
Dordrecht | Cornelis de Wittplaats | 001 5995 | Staal gegalvaniseerd 03,5m (127015) | KFK LED2WELL 1600lm overeenkomst | 2021-09-08 | 2021-08-09 | [6 empty] | M7.1 uitwis. arm. t/m 4,5 m
Dordrecht | Damiatebrug | 001O1040 | Muurarmatuur 04,0m | Sill 1x CDO ET 70W | 1996-01-01 | 2021-08-09 | Lamp brandt niet
Dordrecht | Damiatebrug | 002O1040 | Muurarmatuur 04,0m | Sill 1x CDO ET 70W | 1996-01-01 | 2021-08-09 | Lamp brandt niet | Storing |  |  | Lamp vervangen |  |  | VSA vervangen
Dordrecht | Kinkelenburg (Dordrecht) | 082 2515 | Staal gegalvaniseerd 03,5m (127015) | 2000 1xPLL36 E | 2009-04-29 | 2021-08-09 | Lamp brandt niet | Loos alarm
Dordrecht | Schuilenburg | 044 4725 | Wandsteun ggv 03,0m | 132160 Ekra 20 helder lens 63 9W 1000 lumen 3000K RAL 9007 XiSR22 | 2024-10-18 | 2021-08-09 | Lamp brandt niet | Storing |  |  | Lamp vervangen |  |  | HF-P 1 22-42 PL-T/C/L/TL5C EII 2
Dordrecht | Spirea | 001 4950 | 127085 Staal gegalvaniseerd 06,0m DU | LW-SRDS2 2500 LM 16A 730 DAME CC | 2021-08-18 | 2021-08-09
Dordrecht | Weerdestein (Dordrecht) | 023 5825 | Staal gegalvaniseerd 03,5m (127015) | 2000 1x PLL24 E | 2014-03-04 | 2021-08-09 | Eraf/los/nieuw: mastluik | Onderhoud
Zwijndrecht | Fruiteniersstraat | 005 001651 | 127304 Aluminium 6.0m con. UE boog 2300 | Furyo 2 CPO-TW 60W | 2014-03-14 | 2021-08-09 | Lamp brandt niet | Loos alarm
Zwijndrecht | Geerweg | 003 001708 | Staal gegalvaniseerd 08,0m (127135-1500) | Ampera Midi 32LED WW 500mA 51W 6000lm 005A1 | 2019-04-30 | 2021-08-09 | Lamp brandt niet | Storing
Dordrecht | Assumburg (Dordrecht) | 029A0215 | Staal gegalvaniseerd 03,5m (127015) | 2000 1x PLL24 E | 2011-05-09 | 2021-08-10 | Lamp brandt niet | Storing |  |  | Lamp vervangen
Dordrecht | Bankastraat | 012 0320 | Staal gegalvaniseerd 08,0m Uith 2.5m | 131160 LW-SRDS2 16W 2500LM 24A 730 DAME CC G4 XiSR22 X XC 7040C3M SPD | 2024-07-03 | 2021-08-10 | Lamp brandt niet | Storing |  |  | Lamp vervangen
Dordrecht | Zwaluwenburg | 057 6420 | Wandsteun ggv 03,0m | 2000 1x PLL24 E | 2008-12-18 | 2021-08-10 | Lamp brandt niet | Storing |  |  | Lamp vervangen
Sliedrecht | Dr. Kuyperstraat | 001 00760 | 127288 Aluminium 4.0m con HDPE | KFK LED2WELL 1050lm | 2020-10-01 | 2021-08-10 | Lamp brandt niet
Dordrecht | Almstein | 016 0120 | Staal gegalvaniseerd 03,5m (127015) | 2000 1xPLL18 E | 2011-11-03 | 2021-08-11 | Lamp brandt niet
Dordrecht | Almstein | 016A0120 | Staal gegalvaniseerd 03,5m (127015) | 132160 Ekra 20 helder lens 63 9W 1000 lumen 3000K RAL 9007 XiSR22 | 2023-07-07 | 2021-08-11 | Lamp brandt niet
Dordrecht | Almstein | 021 0120 | Staal gegalvaniseerd 03,5m (127015) | 2000 1x PLL24 E | 2011-11-03 | 2021-08-11 | Lamp brandt niet
Dordrecht | Beekenstein | 006 0335 | Wandsteun ggv 03,5m | 2000 1x PLL24 E | 2011-08-04 | 2021-08-11 | Lamp brandt niet | Storing
Dordrecht | Lekstraat (Dordrecht) | 002 2940 | Staal gegalvaniseerd 03,5m (127015) | LW-SRDS2 550 LM 4A 730 DANB CC top 60/76 | 2021-04-30 | 2021-08-11 | Lamp brandt niet | Storing
Dordrecht | Colijnstraat (Dordrecht) | 008A0950 | Staal gegalvaniseerd 03,5m (127015) | 2400 1xPLL 18 E Padvinder | 2009-07-23 | 2021-08-12 | Lamp brandt niet | Storing |  |  | Lamp vervangen
Sliedrecht | Gantelweg | 014A00360 | 127288 Aluminium 4.0m con HDPE | 132160 Ekra 20 helder lens 63 9W 1000 lumen 3000K RAL 9007 XiSR22 | 2024-09-03 | 2021-08-12 | Anders | Loos alarm
Zwijndrecht | Geerweg | 040 001708 | Staal gegalvaniseerd 08,0m (127135-1500) | Ampera Midi 32LED WW 700mA 71W 7800lm 006A3 | 2019-04-30 | 2021-08-12 | Reclame af/aansluiten
Sliedrecht | Prickwaert | 126 01130 | 127288 Aluminium 4.0m con HDPE | Mithra BDS150 12LED-HB WW | 2018-07-01 | 2021-08-13 | Lamp brandt niet | Onderhoud
Dordrecht | Driehoek | 014 1260 | Staal gegalvaniseerd 03,5m (127015) | 2000 1x PLL24 E | 2007-04-19 | 2021-08-16 | Lamp brandt niet | Storing |  |  | Lamp vervangen
Dordrecht | Laan van Europa | 006 2842 | 127139 St.Gecoat Groen 08,0m EU | LW-SRDS2 6300 LM 36A 730 DANB CV (dim00-30) Zhaga | 2021-08-24 | 2021-08-16 | [6 empty] | Lichtkap vervangen
Dordrecht | Puttenstein | 018 4260 | Staal gegalvaniseerd 03,5m (127015) | 2000 1xPLL18 E | 2011-11-03 | 2021-08-16 | Lamp brandt niet | Storing |  |  | Lamp vervangen
Zwijndrecht | Kerkstraat (Zwijndrecht) | 008 002844 | Aluminium 4.0m zonder MVB | 132160 Ekra 20 helder lens 63 9W 1000 lumen 3000K RAL 9007 XiSR22 | 2023-11-20 | 2021-08-16 | Lamp brandt niet | Storing |  |  | Lamp vervangen
Zwijndrecht | Maasboulevard | 009 007250 | St.Gecoat 10,0m con. voetplaat Ral7010 lph 9,25m | BGP502 LED30 4S 830 GF DN50 GR 7035 AL 3000K | 2023-03-03 | 2021-08-16 | Lamp brandt niet | Storing |  |  | Lamp vervangen |  |  | VSA vervangen
Dordrecht | Azobé | 001 0240 | Staal gegalvaniseerd 03,5m (127015) | BDP102 GRN20 / 830 DRW PCC SI CLO D9 SRG10 | 2020-02-20 | 2021-08-17 | Lamp brandt niet | Storing | [5 empty] | Xitanium SR 40W 0.70A Prog+ GL-J s
Dordrecht | Graveerstift | 026 1715 | Staal gegalvaniseerd 03,5m (127015) | 2000 1xPLL36 E | 2007-08-01 | 2021-08-17 | Lamp brandt niet | Storing |  |  | Lamp vervangen |  |  | HF-P 1 22-42 PL-T/C/L/TL5C EII 2
Dordrecht | Herradesstraat | 006 2015 | 127085 Staal gegalvaniseerd 06,0m | Avenue 3000K S 1500lm 17W | 2015-11-16 | 2021-08-17 | Lamp brandt niet
Dordrecht | Laan der Verenigde Naties | 044 2850 | St.Gecoat Ultra Dark Grey 10,0m spec. DU 7,20m | BGP704 LW10 LED100-4S/830 PSD-SR ..... GR Luma 1 | 2020-06-09 | 2021-08-17 | Reclame af/aansluiten
Dordrecht | Meivogelhof | 002 3385 | St.Gecoat Zwart 03,5m (127020) | 2000 1x PLL24 E | 2011-01-27 | 2021-08-17 | [6 empty] | Lichtkap vervangen
Dordrecht | Palissander | 033 4015 | Staal gegalvaniseerd 03,5m (127015) | 2000 1xPLL36 E | 2014-10-31 | 2021-08-17 | [6 empty] | Armatuur vervangen
Dordrecht | Regenboogstraat | 033 4335 | Staal gegalvaniseerd 03,5m (127015) | 2000 1x PLL24 E | 2008-03-14 | 2021-08-17 | Lamp brandt niet | Loos alarm
Sliedrecht | Admiraal de Ruyterstraat | 004 01250 | 127288 Aluminium 4.0m con HDPE | 132160 Ekra 20 helder lens 63 9W 1000 lumen 3000K RAL 9007 XiSR22 | 2023-12-06 | 2021-08-17 | Lamp brandt niet
Zwijndrecht | Kerkstraat (Zwijndrecht) | 015 002844 | Aluminium 4.0m zonder MVB | 132160 Ekra 20 helder lens 63 9W 1000 lumen 3000K RAL 9007 XiSR22 | 2023-11-20 | 2021-08-17 | Lamp brandt niet | Storing |  |  | Lamp vervangen |  |  | HF-P 1 22-42 PL-T/C/L/TL5C EII 2
Zwijndrecht | Kerkstraat (Zwijndrecht) | 019 002844 | Aluminium 4.0m zonder MVB | 132160 Ekra 20 helder lens 63 9W 1000 lumen 3000K RAL 9007 XiSR22 | 2023-11-20 | 2021-08-17 | Lamp brandt niet | Storing |  |  | Lamp vervangen |  |  | HF-P 1 22-42 PL-T/C/L/TL5C EII 2
Zwijndrecht | Kerkstraat (Zwijndrecht) | 020 002844 | Aluminium 4.0m zonder MVB | 132160 Ekra 20 helder lens 63 9W 1000 lumen 3000K RAL 9007 XiSR22 | 2023-11-20 | 2021-08-17 | Lamp brandt niet | Storing |  |  | Lamp vervangen |  |  | HF-P 1 22-42 PL-T/C/L/TL5C EII 2
Dordrecht | Jan Valsterweg | 007 5400 | Staal gegalvaniseerd 10,0m (127175) | LW-SRDS2 5000LM 24A 730 DANB CV (4500lm dim10-40) Zagha | 2019-05-15 | 2021-08-18 | Lamp brandt niet
Dordrecht | Jan Valsterweg | 010 5400 | Staal gegalvaniseerd 10,0m (127175) | LW-SRDS2 5000LM 24A 730 DANB CV (4500lm dim10-40) Zagha | 2019-05-15 | 2021-08-18 | Lamp brandt niet
Dordrecht | Jan Valsterweg | 011 5400 | Staal gegalvaniseerd 10,0m (127175) | LW-SRDS2 5000LM 24A 730 DANB CV (4500lm dim10-40) Zagha | 2019-05-15 | 2021-08-18 | Lamp brandt niet
Dordrecht | Wittenstein | 095 5985 | Staal gegalvaniseerd 03,5m (127015) | 2000 1x PLL24 E | 2015-09-01 | 2021-08-18 | Lamp brandt niet | Storing |  |  | Lamp vervangen
Dordrecht | Anthonie Camerlingstraat | 005 0855 | Staal gegalvaniseerd 03,5m (127015) | KFK LED2WELL 1500lm overeenkomst | 2019-12-12 | 2021-08-19 | Lamp brandt niet | Loos alarm
Dordrecht | Lyra | 045 3135 | Staal gegalvaniseerd 03,5m (127015) | 2000 1x PLL24 E | 2006-12-22 | 2021-08-19 | Lamp brandt niet | Storing |  |  | Lamp vervangen
Sliedrecht | Groenenweer | 015 00410 | 127295 Aluminium CO 3,50m HDPE | BDP102 GRN15 / 830 DRW PCC SI CLO D9 SRG10 | 2021-02-04 | 2021-08-19 | Lamp brandt niet
Sliedrecht | Groenenweer | 015A00410 | 127295 Aluminium CO 3,50m HDPE | BDP102 GRN15 / 830 DRW PCC SI CLO D9 SRG10 | 2021-02-04 | 2021-08-19 | Lamp brandt niet | Loos alarm
Zwijndrecht | Jupiterstraat | 015 002674 | 127296 Aluminium 6.0m con. UE 750mm | 2500 1xPLL24 E | 2012-06-23 | 2021-08-19 | Lamp brandt niet | Storing |  |  | Lamp vervangen
Dordrecht | Anthonie Camerlingstraat | 002 0855 | Staal gegalvaniseerd 03,5m (127015) | KFK LED2WELL 1500lm overeenkomst | 2019-12-12 | 2021-08-20 | Lamp brandt niet | Loos alarm
Dordrecht | Cederlaan | 015 0895 | Staal gegalvaniseerd 03,5m (127015) | 2000 1xPLL36 E | 2010-12-13 | 2021-08-20 | Anders | Onderhoud
Dordrecht | Heelalstraat | 012 1930 | Staal gegalvaniseerd 03,5m (127015) | 2000 1xPLL36 E | 2008-03-17 | 2021-08-20 | Lamp brandt niet | Loos alarm
Dordrecht | Schuilenburg | 005 4725 | 127015 LineX Staal gegalvaniseerd 03,5m | 132160 Ekra 20 helder lens 63 9W 1000 lumen 3000K RAL 9007 XiSR22 | 2024-12-13 | 2021-08-20 | Lamp brandt niet | Storing |  |  | Lamp vervangen
Alblasserdam | Nieuwland Parc | 033 43381 | St.Gecoat Zwart 08,0m EU (127140) | Stela long 30 Led | 2011-06-01 | 2021-08-23 | Lamp brandt niet | Loos alarm
Dordrecht | Amazone | 029 0140 | Staal gegalvaniseerd 03,5m (127015) | KFK LED2WELL 1800lm | 2021-08-23 | 2021-08-23 |  | Diverse |  |  |  |  | M7.1 uitwis. arm. t/m 4,5 m
Dordrecht | Palissander | 033 4015 | Staal gegalvaniseerd 03,5m (127015) | 2000 1xPLL36 E | 2014-10-31 | 2021-08-23
Dordrecht | Phoenixring | 010 4080 | Staal gegalvaniseerd 03,5m (127015) | 2000 1x PLL24 E | 2010-06-30 | 2021-08-23 | Lamp brandt niet | Storing |  |  | Lamp vervangen
Dordrecht | Remmerstein | 026 4370 | Wandsteun ggv 03,0m | 2000 1x PLL24 E | 2011-11-03 | 2021-08-23 | Lamp brandt niet | Storing |  |  | Lamp vervangen
Dordrecht | Zwaluwenburg | 050 6420 | Wandsteun ggv 03,0m | 2000 1x PLL24 E | 2008-12-18 | 2021-08-23 | Lamp brandt niet | Storing |  |  | Lamp vervangen |  |  | HF-P 1 22-42 PL-T/C/L/TL5C EII 2
Zwijndrecht | Groot Karreveld | 050 001945 | Aluminum 4,0m gecoat | ALURA 1696 1xPLL 24 E | 2006-03-16 | 2021-08-23 | Lamp brandt niet | Storing |  |  |  |  | Armatuur vervangen
Zwijndrecht | Groot Karreveld | 052 001945 | Aluminum 4,0m gecoat | ALURA 1696 1xPLL 24 E | 2006-03-16 | 2021-08-23 | Lamp brandt niet | Storing |  |  | Lamp vervangen
Zwijndrecht | Lindtsedijk (Zwijndrecht) | 068 003298 | Staal gegalvaniseerd 10,0m (127175) | Furyo 1 CPO-TW 90W Dimbaar | 2015-09-23 | 2021-08-23 | Lamp brandt niet | Storing |  |  | Lamp vervangen
Zwijndrecht | Lindtsedijk (Zwijndrecht) | 128 003298 | Staal gegalvaniseerd 08,0m (127135-1500) | Ampera Midi 48LED WW 350mA 005A2 | 2015-09-23 | 2021-08-23 | Lamp brandt niet | Storing
Alblasserdam | Zwarte Paard | 004 43412 | Staal gegalvaniseerd 08,0m (127135-1500) | 131207 LW-SRDS2 33W 5000 LM 24A 730 DANB CC G4 XiSR40 X 8SC C1 7040C3M SPD (dimmen basis 20% (4000lm) en tussen 23:00 - 6:00 uur 50%) | 2025-03-03 | 2021-08-24 | Lamp brandt niet | Storing |  |  | Lamp vervangen
Dordrecht | Abraham Kuyperweg | 009 2836 | Staal gegalvaniseerd 03,5m (127015) | 2000 1x PLL24 E | 2012-08-30 | 2021-08-24 |  | Diverse |  |  |  |  | M7.1 uitwis. arm. t/m 4,5 m
Dordrecht | Douwe Aukesstraat | 005 0230 | Staal gegalvaniseerd 03,5m (127015) | 2000 1x PLL24 E | 2005-05-20 | 2021-08-24 | Lamp brandt niet | Storing |  |  | Lamp vervangen
Dordrecht | Regenboogstraat | 011 4335 | Staal gegalvaniseerd 03,5m (127015) | 2000 1xPLL36 E | 2008-06-24 | 2021-08-24 | Lamp brandt niet | Storing
Dordrecht | Regenboogstraat | 023 4335 | Staal gegalvaniseerd 03,5m (127015) | 2000 1xPLL36 E | 2008-03-14 | 2021-08-24 | Lamp brandt niet | Loos alarm
Dordrecht | Vriesestraat | 015 5680 | Overspanning 05,0m | Amoroma CDO-ET 70 dyn | 2012-03-19 | 2021-08-24 | Lamp brandt niet
Dordrecht | Lijnbaan | 034 3125 | Staal gecoat vierkant 9.0m lph 8.0m | BRISA+ 48 Led optiek ..-. led 3000K 6480-10800lm RAL 9007 | 2016-05-11 | 2021-08-25 |  | Diverse |  |  |  |  | M7.2 uitwis. arm. >4,5 t/m 8m
Dordrecht | Regenboogstraat | 034 4335 | Staal gegalvaniseerd 03,5m (127015) | 2000 1x PLL24 E | 2008-03-14 | 2021-08-25 | Lamp brandt niet | Storing |  |  | Lamp vervangen
Dordrecht | Fuutstraat (Dordrecht) | 003 1570 | 127091-1500 LineX Staal gegalv. 06.0. UE 1500mm | LW-SRDS2 2000 LM 16A 730 DAME CC | 2018-08-17 | 2021-08-26 | Lamp brandt niet | Loos alarm
Dordrecht | Johannes Spaanstraat | 007 4915 | Staal gegalvaniseerd 03,5m (127015) | LW-SRDS2 550 LM 4A 730 DANB CC top 60/76 | 2021-04-30 | 2021-08-26 | Lamp brandt niet | Loos alarm
Dordrecht | Phoenixring | 004 4080 | Staal gegalvaniseerd 03,5m (127015) | 2000 1x PLL24 E | 2010-06-30 | 2021-08-26 | Lamp brandt niet | Storing |  |  | Lamp vervangen
Dordrecht | Puttenstein | 023 4260 | Staal gegalvaniseerd 03,5m (127015) | 2000 1xPLL18 E | 2011-11-03 | 2021-08-26 | Lamp brandt niet | Storing |  |  | Lamp vervangen
Sliedrecht | Dr. Langeveldplein | 006 00800 | Aluminium 6.5m UE 700mm | 131150 LW-SRDS2 13W 2000LM 24A 730 DAME CC G4 XiSR22 X XC 7040C3M SPD | 2023-12-06 | 2021-08-26 | Lamp brandt niet | Loos alarm
Sliedrecht | Dr. Schaepmanstraat (Sliedrecht) | 010 01310 | 127289 Aluminium 4.0m con.+MVB | KFK LED2WELL 1050lm | 2020-10-01 | 2021-08-26 | Lamp brandt niet | Loos alarm
Sliedrecht | Dr. Schaepmanstraat (Sliedrecht) | 016 01310 | 127290 Aluminium 6.0m verl. UE 750mm | BRISA 16 Led optiek ... 1000lm - 3000lm 3000k CLO * Ral 9007 | 2020-10-01 | 2021-08-26 | Lamp brandt niet | Loos alarm
Sliedrecht | Schaperstraat (Sliedrecht) | 002 01320 | 127290 Aluminium 6.0m verl. UE 750mm | 2000 1x PLL24 E | 2016-02-26 | 2021-08-26 | Lamp brandt niet | Loos alarm
Sliedrecht | Talmastraat (Sliedrecht) | 002 01440 | Aluminium 4.0m zonder MVB | 2050 1xTLS 20 | 1987-06-01 | 2021-08-26 | Lamp brandt niet | Loos alarm
Zwijndrecht | Stationsweg (Zwijndrecht) | 033 005223 | ST 8,5M CN 5GR AKZO 600 BLEU SABLE TEK NR 201638A | SAFFIER-1 CPO 90W dynadimmer | 2012-10-01 | 2021-08-26 | Lamp brandt niet | Loos alarm
Dordrecht | Atmosfeerstraat | 031 0220 | Staal gegalvaniseerd 03,5m (127015) | 2000 1x PLL24 E | 2008-03-14 | 2021-08-30 | Lamp brandt niet | Storing |  |  | Lamp vervangen
Dordrecht | Kievitstraat (Dordrecht) | 001 2480 | Staal gegalvaniseerd 06.0. UE 1500mm (127091-1500) | BGP630 GRN 2200/WW PSD IP65 .... D9 SRG10 350mA | 2015-02-20 | 2021-08-30 | Lamp brandt niet | Loos alarm
Dordrecht | Luchtenburg | 021 3105 | Staal gegalvaniseerd 03,5m (127015) | 2000 1x PLL24 E | 2010-11-12 | 2021-08-30 | Lamp brandt niet | Storing |  |  | Lamp vervangen
Dordrecht | Meerkoetstraat (Dordrecht) | 002 3370 | 127085 Staal gegalvaniseerd 06,0m | BGP630 GRN 2200/WW PSD IP65 .... D9 SRG10 350mA | 2015-02-20 | 2021-08-30 | Lamp brandt niet | Loos alarm
Dordrecht | Walenburg | 011 5735 | Staal gegalvaniseerd 03,5m (127015) | 132160 Ekra 20 helder lens 63 9W 1000 lumen 3000K RAL 9007 XiSR22 | 2025-01-10 | 2021-08-30 | Lamp brandt niet | Loos alarm
Heerjansdam | Lindtsedijk (Heerjansdam) | 022 011078 | Staal gegalvaniseerd 07,0m PT D60 | VN P/36 | 1995-10-01 | 2021-08-30 | Lamp brandt niet | Storing |  |  | Lamp vervangen |  | Binnenwerk vervangen | HF-P 1 22-42 PL-T/C/L/TL5C EII 2
Sliedrecht | Prof. Zeemanweg | 001 01790 | 127310 Aluminium 6,0m UE 750mm HDPE | 131150 LW-SRDS2 13W 2000LM 24A 730 DAME CC G4 XiSR22 X XC 7040C3M SPD | 2024-02-08 | 2021-08-30 | Lamp brandt niet | Storing | [6 empty] | Zekering vervangen
Sliedrecht | Waterwegstraat | 002 01670 | Aluminium 6.5m UE 700mm | VP1011 WW RAL-7036 | 2016-02-19 | 2021-08-30 | Lamp knippert | Storing | [6 empty] | Zekering vervangen
Zwijndrecht | Valeriussingel | 020 005649 | St.Gecoat 03,5m con. RAL9011 PT D90 | Ekra 20 helder lens 63 9W 1000 lumen 3000K RAL 9005 XiSR22 | 2024-09-01 | 2021-08-30 | Lamp brandt niet | Loos alarm
Dordrecht | Aletta Jacobs-erf | 041 2295 | Staal gegalvaniseerd 03,5m (127015) | 2000 1xPLL36 E | 2006-06-28 | 2021-08-31 | Eraf/los/nieuw: mastluik | Diverse
Dordrecht | Kloostertuin | 008 2560 | St.Gecoat 08,0m speciaal.. | 139 1830 WE-EF FLC230 M.X LED-12 24W 700mA 3257lm 3000K | 2023-09-15 | 2021-08-31 | Eraf/los/nieuw: mastluik | Diverse | [6 empty] | M8.9 Plts+lev. Alu luikje > 4,5m
Dordrecht | Loevestein (Dordrecht) | 034 3030 | Staal gegalvaniseerd 03,5m (127015) | 2000 1x PLL24 E | 2011-11-03 | 2021-08-31 | Lamp brandt niet | Storing |  |  | Lamp vervangen
Dordrecht | Louise de Colignystraat | 005 0940 | 127085 Staal gegalvaniseerd 06,0m | 2500 1xPLL36 E | 2011-10-12 | 2021-08-31 | Eraf/los/nieuw: mastluik | Diverse | [6 empty] | M8.9 Plts+lev. Alu luikje > 4,5m
Dordrecht | Stierstraat (Dordrecht) | 005 5125 | Staal gegalvaniseerd 03,5m (127015) | 2000 1xPLL36 E | 2007-11-27 | 2021-08-31 | Lamp brandt niet | Loos alarm
Dordrecht | Vriesestraat | 015 5680 | Overspanning 05,0m | Amoroma CDO-ET 70 dyn | 2012-03-19 | 2021-08-31 | Lamp brandt niet | Storing | [6 empty] | Zekering vervangen
Dordrecht | Fietspad Oostzijde Rondweg | 008 1535 | Staal gegalvaniseerd 04,5m TOP76 (127030) | FGS 103 1xPLL 24 E | 2005-04-29 | 2021-09-01 | Eraf/los/nieuw: lichtkap | Diverse
Dordrecht | Kasperspad | 009 2415 | St.Gecoat Zwart 03,5m (127020) | BDP102 GRN15 / 830 DRW PCC SI CLO D9 SRG10 | 2021-06-17 | 2021-09-01 | Lamp brandt niet | Loos alarm
Dordrecht | Kasperspad | 010 2415 | St.Gecoat Zwart 03,5m (127020) | BDP102 GRN15 / 830 DRW PCC SI CLO D9 SRG10 | 2021-06-17 | 2021-09-01 | Lamp brandt niet | Loos alarm
Sliedrecht | Leeghwaterstraat (Sliedrecht) | 007 00810 | Aluminium 6.5m UE 700mm | 131170 LW-SRDS2 22W 3400LM 24A DAME CC G4 XiSR40 X XC 7040C3M SPD | 2023-12-06 | 2021-09-01 | Lamp brandt niet | Loos alarm
Sliedrecht | Ouverture | 074 01083 | 127288 Aluminium 4.0m con HDPE | 2400 1xPLL 24 E Padvinder | 2010-07-15 | 2021-09-01 | Lamp brandt niet | Loos alarm
Sliedrecht | Parallelweg (Sliedrecht) | 012 01090 | 127310 Aluminium 6,0m UE 750mm HDPE | MC2 1xSON-T70 | 2004-03-01 | 2021-09-01 | Lamp brandt niet | Loos alarm
Dordrecht | Aventurijn | 006 0233 | 127085 Staal gegalvaniseerd 06,0m | 131205 LW-SRDS2 33W 5000LM 24A 730 DANB CC G4 XiSR40 X 52SC C1 7040C3M SPD (dimmen basis 30% (3500lm) en tussen 23:00 - 6:00 uur 60%) | 2024-12-28 | 2021-09-02 | Lamp brandt niet | Loos alarm | [6 empty] | Uithouder rechtgezet
Dordrecht | Groenezoom | 122 1760 | Staal gegalvaniseerd 08,0m DU (127135) | Evolo-2 CPO 60W dim | 2014-07-20 | 2021-09-02 | Reclame af/aansluiten | Diverse
Dordrecht | Loevestein (Dordrecht) | 036 3030 | Staal gegalvaniseerd 03,5m (127015) | 2000 1x PLL24 E | 2011-11-03 | 2021-09-02 | Lamp brandt niet | Loos alarm
Zwijndrecht | Burgemeester Jansenlaan | 042 000744 | St.gecoat FLO/lph 7,5m/enkel/IP/LG/2015107A | Furyo 1 CPO-TW 60W Dimbaar | 2011-03-04 | 2021-09-02 | Reclame af/aansluiten | Diverse
Zwijndrecht | Swanendrift | 001 005347 | Staal gegalvaniseerd 08,0m (127135-1500) | Ampera Mini 24LED 5068 WW 350mA 27W 3600lm 003A7 | 2020-10-26 | 2021-09-02 | Reclame af/aansluiten | Diverse
Alblasserdam | Van Hogendorpweg | 055 43408 | VOP STAAL 06,0 VERJ CIL UD | FC 78/FC 119(VOP) | 2002-10-01 | 2021-09-03 |  | Diverse |  |  |  |  | Armatuur rechtzetten
Dordrecht | Rudyard Kipling-erf | 034 2525 | R.V.S. Fietspad Stadspolders 4.0 | Kunstobj. Lucifer LED 25W | 2017-04-15 | 2021-09-03 | Lamp brandt niet | Loos alarm
Dordrecht | Rudyard Kipling-erf | 036 2525 | R.V.S. Fietspad Stadspolders 1.7 | Kunstobj. Lucifer LED 25W | 2017-04-15 | 2021-09-03 | Lamp brandt niet | Loos alarm
Sliedrecht | Tiendweg West | 015 01475 | Aluminium 4.0m zonder MVB | 131130 LW-SRDS2 10W 1200 LM 8A 730 DANB CC G4 XiSR22 X XC7040C3M SPD (diameter 60 mm) | 2024-10-01 | 2021-09-03 | Mast rechtzetten | Diverse | [6 empty] | M8.1 Rechtzetten mast t/m 4,5m
Alblasserdam | Kortland | 031 43535 | 127296 Aluminium 6.0m con. UE 750mm | LW-SRDS2 2500 LM 16A 730 DAME CC | 2019-08-05 | 2021-09-06 | Lamp brandt niet | Loos alarm
Dordrecht | Brittenburg | 013 0760 | 127015 LineX Staal gegalvaniseerd 03,5m | 132160 Ekra 20 helder lens 63 9W 1000 lumen 3000K RAL 9007 XiSR22 | 2024-11-22 | 2021-09-06 | Lamp brandt niet | Storing |  |  | Lamp vervangen
Dordrecht | Smitsweg | 008 4875 | 127085 Staal gegalvaniseerd 06,0m | LW-SRDS2 2000 LM 16A 730 DAME CC | 2018-10-01 | 2021-09-06 | Eraf/los/nieuw: lichtkap | Storing
Heerjansdam | Lisdodde | 014 011040 | Aluminium 04,0m Aluforce | ALURA 1x Saled PS-T 15W 3000K | 2002-10-01 | 2021-09-06 | Lamp brandt niet | Storing |  |  | Lamp vervangen
Zwijndrecht | Jupiterstraat | 018 002674 | 127296 Aluminium 6.0m con. UE 750mm | 2500 1xPLL24 E | 2012-06-23 | 2021-09-06 | Lamp brandt niet | Loos alarm
Zwijndrecht | Wagenmaker | 006 006831 | Aluminium 3.5m Con top60 | KFK 1xPLL18/24 E | 2010-12-12 | 2021-09-06 | Lamp brandt niet | Storing |  |  | Lamp vervangen
Dordrecht | Amstelwijckweg | 018 0170 | 127085 Staal gegalvaniseerd 06,0m | LIBRA 1xPLL24 E RAL9007 | 2015-03-27 | 2021-09-09 | Lamp brandt niet | Loos alarm
Dordrecht | Arkelstein | 022 0205 | Staal gegalvaniseerd 03,5m (127015) |  |  | 2021-09-09 | Mast rechtzetten | Onderhoud | [6 empty] | M8.1 Rechtzetten mast t/m 4,5m
Dordrecht | De Waag | 002A5715 | St.Gecoat 04,5m Zwart top 76 | CDS580 S TP 1x CDO-ET 70W | 2013-09-19 | 2021-09-09 | Lamp brandt niet | Storing |  |  | Lamp vervangen
Dordrecht | Korte Breestraat | 001 2670 | Overspanning 06,0m | 132205 Blackbird Hanging ECO CRl70 L19 24LED RAL9006 Zhaga, 12kV SPD klasse 1 46W 6000lm | 2024-11-14 | 2021-09-09 | Lamp brandt niet | Storing | [6 empty] | Zekering vervangen
Dordrecht | Lijsterbesstraat | 014 3140 | Staal gegalvaniseerd 03,5m (127015) | 2000 1x PLL24 E | 2014-11-11 | 2021-09-09 | Lamp brandt niet | Storing |  |  | Lamp vervangen
Dordrecht | Loevestein (Dordrecht) | 006 3030 | Staal gegalvaniseerd 03,5m (127015) | 2000 1x PLL24 E | 2011-02-03 | 2021-09-09 | Lamp brandt niet | Storing |  |  | Lamp vervangen
Dordrecht | Meteoorstraat | 001 3475 | Staal gegalvaniseerd 03,5m (127015) | 2000 1x PLL24 E | 2008-03-19 | 2021-09-09 | Lamp brandt niet | Loos alarm
Dordrecht | Minnaertweg | 017 3495 | Staal gegalvaniseerd 08,0m (127135-1500) | 2500 1xPLL36 E | 2006-09-25 | 2021-09-09 | Lamp brandt niet | Loos alarm
Dordrecht | Puttenstein | 032 4260 | Wandsteun ggv 03,0m | 2000 1x PLL24 E | 2011-11-03 | 2021-09-09 | Lamp brandt niet | Loos alarm
Dordrecht | Stevensweg | 013 5110 | Staal gegalvaniseerd 08,0m met Vpl | 131320 LW-SRDS2 16W 2500LM 24A 730 DSN1 CC G4 XiSR22 X XC 7040C3M SPD | 2023-08-02 | 2021-09-09 | Lamp brandt niet | Storing |  |  | Lamp vervangen |  |  | HF-P 155 PL-L III 220-240V 50/60
Dordrecht | Wega | 031 5850 | Staal gegalvaniseerd 03,5m (127015) | 2000 1x PLL24 E | 2006-12-21 | 2021-09-09 | Lamp brandt niet | Loos alarm
Sliedrecht | Boog | 018 00127 | Aluminium 4.0m zonder MVB | HPS 100 CITYZEN 1 x PLL36 E | 2006-09-07 | 2021-09-09 | Lamp brandt niet | Loos alarm
Sliedrecht | Smalweer | 006 01350 | 127288 Aluminium 4.0m con HDPE |  |  | 2021-09-09 | Mast rechtzetten | Onderhoud | [6 empty] | M8.1 Rechtzetten mast t/m 4,5m
Zwijndrecht | Laan van Walburg | 035 003107 | 127300 Aluminium 8.0m verl. UE L1250MM MVB | Ampera Mini 24LED 5068 WW 500mA 38W 4900lm 003A7 | 2017-03-17 | 2021-09-09 | Lamp knippert | Loos alarm
Dordrecht | Almstein | 016 0120 | Staal gegalvaniseerd 03,5m (127015) | 2000 1xPLL18 E | 2011-11-03 | 2021-09-10 | Lamp brandt niet | Storing | [5 empty] | HF-P 1 22-42 PL-T/C/L/TL5C EII 2
Dordrecht | Almstein | 021 0120 | Staal gegalvaniseerd 03,5m (127015) | 2000 1x PLL24 E | 2011-11-03 | 2021-09-10 | Lamp brandt niet | Storing |  |  | Lamp vervangen
Dordrecht | Wittenstein | 095 5985 | Staal gegalvaniseerd 03,5m (127015) | 2000 1x PLL24 E | 2015-09-01 | 2021-09-10 |  | Diverse |  |  |  |  | M7.1 uitwis. arm. t/m 4,5 m
Dordrecht | Damiatebrug | 001O1040 | Muurarmatuur 04,0m | Sill 1x CDO ET 70W | 1996-01-01 | 2021-09-13 | Lamp brandt niet | Loos alarm
Dordrecht | Fietspad Oostzijde Rondweg | 033 1535 | Staal gegalvaniseerd 04,5m TOP76 (127030) | 2550 1xPLL18/24 Iris | 2014-08-08 | 2021-09-13 | Lamp brandt niet | Storing |  |  | Lamp vervangen
Dordrecht | Fietspad Oostzijde Rondweg | 037A1535 | Staal gegalvaniseerd 04,5m TOP76 (127030) | 2550 1xPLL18/24 Iris | 2014-08-08 | 2021-09-13 | Lamp brandt niet | Storing |  |  | Lamp vervangen
Dordrecht | Phoenixring | 001 4080 | Staal gegalvaniseerd 03,5m (127015) | 2000 1x PLL24 E | 2010-06-30 | 2021-09-13 | Lamp brandt niet | Loos alarm
Dordrecht | Spirea | 002 4950 | 127085 Staal gegalvaniseerd 06,0m | ALTRA-2 1x PLL24 E | 2015-11-16 | 2021-09-13 | Lamp brandt niet | Loos alarm
Dordrecht | Spirea | 003 4950 | 127085 Staal gegalvaniseerd 06,0m | 2500 1xPLL24 E | 2004-04-29 | 2021-09-13 | Lamp brandt niet | Loos alarm
Dordrecht | Ceramstraat | 001 0910 | 127040 Staal ggv 0,60m Paaltop con. | LIBRA 2565 FORTIMO LED 24W LS6 | 2012-11-15 | 2021-09-14 | Roodbrander | Diverse |  |  |  |  | Armatuur vervangen
Dordrecht | Ceramstraat | 001A0910 | 127040 Staal ggv 0,60m Paaltop con. | LIBRA 2565 FORTIMO LED 24W LS6 | 2012-11-15 | 2021-09-14 | Roodbrander | Diverse |  |  |  |  | Armatuur vervangen
Dordrecht | Dubbeldamseweg Zuid | 003 1275 | Staal gegalvaniseerd 08,0m (127135-1500) | LW-SRDS2 2500 LM 16A 730 DAME CC | 2021-04-29 | 2021-09-14 | Lamp brandt niet | Storing
Dordrecht | Galileïlaan | 301 1580 | Staal gegalvaniseerd 03,5m (127015) | 2000 1x PLL24 E | 2009-08-02 | 2021-09-14 | Lamp brandt niet | Storing |  |  | Lamp vervangen
Dordrecht | Herradesstraat | 006 2015 | 127085 Staal gegalvaniseerd 06,0m | Avenue 3000K S 1500lm 17W | 2015-11-16 | 2021-09-14 |  | Diverse |  |  |  |  | M7.2 uitwis. arm. >4,5 t/m 8m
Dordrecht | Maxwellstraat | 012 3350 | Staal gegalvaniseerd 08,0m (127135-1500) | LW-SRDS2 5000LM 24A 730 DANB CV (4500lm dim10-40) Zagha | 2018-10-22 | 2021-09-14 | Lamp brandt niet | Loos alarm
Dordrecht | Regulushof | 013 4345 | Staal gegalvaniseerd 03,5m (127015) | 2000 1x PLL24 E | 2005-12-23 | 2021-09-14 | Lamp brandt niet | Loos alarm
Dordrecht | Romanovhof | 004 4453 | St.Gecoat 04,5m Zwart top 76 | 2310 2xPLL24 EVSA RAL9005 | 2007-10-20 | 2021-09-14 | Lamp brandt niet | Storing | [5 empty] | HF-P 1 22-42 PL-T/C/L/TL5C EII 2
Dordrecht | Röntgenstraat | 006 4470 | Staal gegalvaniseerd 08,0m (127135-1500) | LW-SRDS2 5000LM 24A 730 DANB CV (4500lm dim10-40) Zagha | 2018-10-22 | 2021-09-14 | Lamp brandt niet | Loos alarm
Dordrecht | Sterrenburgpark | 020 5100 | Staal gegalvaniseerd 03,5m (127015) | 2000 1x PLL24 E | 2004-09-29 | 2021-09-14 | Lamp brandt niet | Storing |  |  | Lamp vervangen
Dordrecht | Suze Groeneweg-erf | 028 1755 | Staal gegalvaniseerd 03,5m (127015) | 132150 Ekra 20 helder lens 63 6W 600 lumen 3000K RAL 9007 XiSR22 | 2024-10-22 | 2021-09-14 | Lamp brandt niet | Storing |  |  | Lamp vervangen
Sliedrecht | Dr. Schaepmanstraat (Sliedrecht) | 008 01310 | 127290 Aluminium 6.0m verl. UE 750mm | BRISA 16 Led optiek ... 1000lm - 3000lm 3000k CLO * Ral 9007 | 2020-10-01 | 2021-09-14 | Lamp brandt niet | Loos alarm
Sliedrecht | Waterwegstraat | 002 01670 | Aluminium 6.5m UE 700mm | VP1011 WW RAL-7036 | 2016-02-19 | 2021-09-14 | Lamp brandt niet | Loos alarm
Zwijndrecht | Duivenvoorde | 018 001384 | Staal gegalvaniseerd 06,0m UE 750mm (127091-750) | Axia 2.1 WW 5167 8 led 480mA 13W 1600lm | 2023-08-01 | 2021-09-14 | Lamp brandt niet | Storing |  |  | Lamp vervangen |  |  | HF-P 1 22-42 PL-T/C/L/TL5C EII 2
Zwijndrecht | Koperslager | 005 006904 | Aluminium 3.5m Con top60 | KFK LED2WELL 1600lm | 2021-10-19 | 2021-09-14 | Lamp brandt niet | Vernieling |  |  |  |  | Armatuur vervangen
Zwijndrecht | Swanendrift | 070 005347 | Aluminium 8.0m con UE 750mm | Ampera Mini 24LED 5068 WW 500mA 38W 4900lm 003A7 | 2020-10-26 | 2021-09-14 | Lamp brandt niet | Aanrijding | [6 empty] | Mast dient vervangen te worden
Zwijndrecht | Valeriussingel | 022 005649 | St.Gecoat 03,5m con. RAL9011 PT D90 | Ekra 20 helder lens 63 9W 1000 lumen 3000K RAL 9005 XiSR22 | 2024-09-01 | 2021-09-14 | Lamp brandt niet | Loos alarm
Dordrecht | Antareshof | 006 0185 | Staal gegalvaniseerd 03,5m (127015) | 2600 1xPLL18 C | 1996-06-01 | 2021-09-16 | Lamp knippert | Storing |  |  | Lamp vervangen
Dordrecht | Brittenburg | 014 0760 | 127015 LineX Staal gegalvaniseerd 03,5m | 132160 Ekra 20 helder lens 63 9W 1000 lumen 3000K RAL 9007 XiSR22 | 2024-11-22 | 2021-09-16 | Lamp brandt niet | Storing |  |  | Lamp vervangen
Dordrecht | Heimerstein | 025 1955 | Staal gegalvaniseerd 03,5m (127015) | 2000 1xPLL18 E | 2011-11-03 | 2021-09-16 | Lamp brandt niet | Storing |  |  | Lamp vervangen
Dordrecht | Heimerstein | 026 1955 | Staal gegalvaniseerd 03,5m (127015) | 2000 1xPLL18 E | 2011-11-03 | 2021-09-16 | Lamp brandt niet | Storing |  |  | Lamp vervangen
Dordrecht | Kinkelenburg (Dordrecht) | 058 2515 | Staal gegalvaniseerd 03,5m (127015) | 2000 1x PLL24 E | 2009-04-29 | 2021-09-16 | Lamp brandt niet | Storing |  |  | Lamp vervangen |  |  | VSA vervangen
Dordrecht | Ockenburg | 011 3860 | 127015 LineX Staal gegalvaniseerd 03,5m | 132160 Ekra 20 helder lens 63 9W 1000 lumen 3000K RAL 9007 XiSR22 | 2024-12-05 | 2021-09-16 | Lamp brandt niet | Storing |  |  | Lamp vervangen
Dordrecht | Prinsenstraat | 002 4210 | Wandsteun ggv 07,0m | NAS 240 1xSON70/100 | 2009-05-13 | 2021-09-16 | Lamp brandt niet | Storing |  |  | Lamp vervangen
Dordrecht | Regenboogstraat | 028 4335 | Staal gegalvaniseerd 03,5m (127015) | 2000 1x PLL24 E | 2008-03-14 | 2021-09-16 | Lamp brandt niet | Diverse
Dordrecht | Stierstraat (Dordrecht) | 010 5125 | Staal gegalvaniseerd 03,5m (127015) | 2000 1x PLL24 E | 2007-11-27 | 2021-09-16 | Lamp brandt niet | Loos alarm
Dordrecht | Waterman | 075 5800 | Staal gegalvaniseerd 03,5m (127015) | 2000 1x PLL24 E | 2007-08-01 | 2021-09-16 | Lamp brandt niet | Storing |  |  | Lamp vervangen
Dordrecht | Wega | 039 5850 | Staal gegalvaniseerd 03,5m (127015) | 2000 1x PLL24 E | 2006-12-21 | 2021-09-16 | Lamp brandt niet | Storing |  |  | Lamp vervangen
Dordrecht | Wilgenbos | 047 5940 | Wandsteun ggv 08,0m | LW-SRDS2 5000LM 24A 730 DANB CV (3500lm dim30-60) Zhaga | 2022-01-20 | 2021-09-16 | Lamp brandt niet | Storing |  |  | Lamp vervangen
Dordrecht | Wouwstraat | 008 6025 | Staal gegalvaniseerd 03,5m (127015) | 2600 1xPLL18 E | 2000-05-01 | 2021-09-16 | Lamp brandt niet | Storing |  |  | Lamp vervangen |  |  | VSA vervangen
Dordrecht | Heliotroopring | 021 1967 | Staal gegalvaniseerd lph 08,0m & 04,5m | 131207 LW-SRDS2 33W 5000 LM 24A 730 DANB CC G4 XiSR40 X 8SC C1 7040C3M SPD (dimmen basis 20% (4000lm) en tussen 23:00 - 6:00 uur 50%) | 2022-08-01 | 2021-09-17 | Lamp brandt niet | Storing |  |  | Lamp vervangen
Dordrecht | Nijenstein | 033 3835 | Staal gegalvaniseerd 03,5m (127015) | 2000 1x PLL24 E | 2011-11-03 | 2021-09-17 | Lamp brandt niet | Storing |  |  | Lamp vervangen
Dordrecht | Sterrenburgpark | 008A5100 | Staal gegalvaniseerd 03,5m (127015) | 2000 1xPLL18 E | 2014-11-21 | 2021-09-17 | Lamp brandt niet | Loos alarm
Dordrecht | Sterrenburgpark | 009A5100 | Staal gegalvaniseerd 03,5m (127015) | 2000 1xPLL18 E | 2014-11-21 | 2021-09-17 | Lamp brandt niet | Loos alarm
Dordrecht | Sterrenburgpark | 010 5100 | Staal gegalvaniseerd 03,5m (127015) | 2000 1xPLL18 E | 2014-10-31 | 2021-09-17 | Lamp brandt niet | Loos alarm
Zwijndrecht | P.J. Oudplein | 013 004154 | Staal gegalvaniseerd 03,5m (127015) | KFK 1xPLL18/24 E | 2014-12-01 | 2021-09-17 | Lamp brandt niet | Loos alarm
Zwijndrecht | P.J. Oudplein | 015 004154 | Staal gegalvaniseerd 06,0m UE 750mm (127091-750) | LIBRA 1xPLL24 E RAL9007 | 2014-12-01 | 2021-09-17 | Lamp brandt niet | Loos alarm
Dordrecht | Cannenburg (Dordrecht) | 052 0875 | Staal gegalvaniseerd 03,5m (127015) | 2000 1x PLL24 E | 2010-11-11 | 2021-09-20 | Lamp brandt niet | Storing |  |  | Lamp vervangen
Dordrecht | Haaswijkweg West | 001 1845 | 127085 Staal gegalvaniseerd 06,0m | 2500 1xPLL36 E | 2008-12-15 | 2021-09-20 | Lamp brandt niet | Storing |  |  | Lamp vervangen |  |  | VSA vervangen
Dordrecht | Kleine Appelsteiger | 002 2530 | Muurarmatuur 04,5m | Bega 6455 SK3 LED26W 2540lm | 2013-07-17 | 2021-09-20 | Lamp brandt niet | Storing
Dordrecht | Pijl | 021 4265 | Staal gegalvaniseerd 03,5m (127015) | 2000 1x PLL24 E | 2007-04-16 | 2021-09-20 | Lamp brandt niet | Storing |  |  | Lamp vervangen
Dordrecht | Thorbeckeweg | 002 5225 | Staal gegalvaniseerd 08,0m (127135-1500) | LW-SRDS2 5000LM 24A 730 DANB CV (4000lm dim20-50) Zhaga | 2021-03-25 | 2021-09-20 | Lamp brandt niet | Loos alarm
Dordrecht | Thorbeckeweg | 006 5225 | Staal gegalvaniseerd 08,0m (127135-1500) | LW-SRDS2 5000LM 24A 730 DANB CV (4000lm dim20-50) Zhaga | 2021-03-25 | 2021-09-20 | Lamp brandt niet | Loos alarm
Sliedrecht | De Horst | 021 00530 | Aluminium 6.5m UE 700mm | ALTRA-2 1xPLL 36 E | 2013-10-10 | 2021-09-20 | Lamp brandt niet | Loos alarm
Sliedrecht | De Horst | 026 00530 | Aluminium 6.5m UE 700mm | ALTRA-2 1xPLL 36 E | 2013-10-10 | 2021-09-20 | Lamp brandt niet | Loos alarm
Zwijndrecht | Swanendrift | 013 005347 | 127329 ALU 8,0M UE 1250mm HDPE | Ampera Mini 24LED 5068 WW 500mA 38W 4900lm 003A7 | 2020-10-26 | 2021-09-20 |  | Diverse |  |  |  |  | Armatuur rechtzetten
Dordrecht | Brittenburg | 005 0760 | Staal gegalvaniseerd 03,5m (127015) | 132160 Ekra 20 helder lens 63 9W 1000 lumen 3000K RAL 9007 XiSR22 | 2024-10-18 | 2021-09-21 | Lamp brandt niet | Storing |  |  | Lamp vervangen
Dordrecht | Kleine Beerstraat (Dordrecht) | 003 2535 | Staal gegalvaniseerd 03,5m (127015) | 2000 1x PLL24 E | 2007-10-05 | 2021-09-21 | Lamp brandt niet | Loos alarm
Dordrecht | Maanplein | 001 3145 | Staal gegalvaniseerd 03,5m (127015) | 2000 1x PLL24 E | 2011-12-19 | 2021-09-21 | Lamp brandt niet | Storing |  |  | Lamp vervangen
Dordrecht | Schorpioenstraat (Dordrecht) | 011 4705 | Staal gegalvaniseerd 03,5m (127015) | 2000 1x PLL24 E | 2005-12-23 | 2021-09-21 | Lamp brandt niet | Loos alarm
Dordrecht | Stratosfeerstraat | 011 5140 | Staal gegalvaniseerd 03,5m (127015) | 2000 1xPLL36 E | 2008-03-13 | 2021-09-21 | Lamp brandt niet | Loos alarm
Dordrecht | Vriesestraat | 015 5680 | Overspanning 05,0m | Amoroma CDO-ET 70 dyn | 2012-03-19 | 2021-09-21 | Lamp brandt niet | Storing | [6 empty] | Zekering vervangen
Dordrecht | Wega | 043 5850 | Staal gegalvaniseerd 03,5m (127015) | 2000 1x PLL24 E | 2006-12-21 | 2021-09-21 | Lamp brandt niet | Diverse
Sliedrecht | Adriaan Volkersingel | 010A01620 | Aluminium 4.2m | SGR SG PLL24 EVSA | 2005-11-01 | 2021-09-21 | Lamp brandt niet | Storing |  |  | Lamp vervangen |  |  | VSA vervangen
Sliedrecht | Havenstraat (Sliedrecht) | 006 00460 | 127291 Aluminium 6.0m verl. UE 500mm | 131170 LW-SRDS2 22W 3400LM 24A DAME CC G4 XiSR40 X XC 7040C3M SPD | 2023-12-06 | 2021-09-21 | Lamp brandt niet | Loos alarm
Zwijndrecht | Schipperskade | 011 007218 | Staal gegalvaniseerd 08,0m (127135-1500) | Ampera Mini 24LED 5068 WW 500mA 38W 4900lm 003A7 | 2021-08-02 | 2021-09-21 | Lamp brandt niet | Storing
Alblasserdam | Van Eesterensingel | 010 43518 | Aluminium 3.5m Con top60 | BDP102 GRN12 / 830 DRW PCC SI CLO D9 SRG10 | 2019-08-05 | 2021-09-22 | Lamp brandt niet | Loos alarm
Dordrecht | De Jagerweg | 025 2305 | Staal gegalvaniseerd 08,0m (127135-1500) | Sintra 1 SONT070 | 2005-07-05 | 2021-09-22 | Lamp brandt niet | Loos alarm
Dordrecht | Laan der Verenigde Naties | 471 2850 | 127085 Staal gegalvaniseerd 06,0m | LIBRA 2570 1xPLL 55 | 2007-11-01 | 2021-09-22 | Lamp brandt niet | Loos alarm
Dordrecht | Stierstraat (Dordrecht) | 004A5125 | Staal gegalvaniseerd 03,5m (127015) | 2000 1x PLL24 E | 2005-04-29 | 2021-09-22 | Lamp brandt niet | Loos alarm
Dordrecht | Stierstraat (Dordrecht) | 010A5125 | Staal gegalvaniseerd 03,5m (127015) | 2000 1x PLL24 E | 2005-04-29 | 2021-09-22 | Lamp brandt niet | Loos alarm
Dordrecht | Walenburg | 011 5735 | Staal gegalvaniseerd 03,5m (127015) | 132160 Ekra 20 helder lens 63 9W 1000 lumen 3000K RAL 9007 XiSR22 | 2025-01-10 | 2021-09-22 | Lamp brandt niet | Loos alarm
Dordrecht | Weedeweg N.Z. | 003 5810 | Staal gegalvaniseerd 04,5m TOP76 (127030) | LUXOR SNN/V PLL36W | 2008-08-01 | 2021-09-22 | Lamp brandt niet | Storing | [5 empty] | HF-P 1 22-42 PL-T/C/L/TL5C EII 2
Zwijndrecht | Abraham Kuypersingel | 001 000051 | 127290 Aluminium 6.0m verl. UE 750mm | Axia 2.1 WW 5187 8 led 480mA 13W 1600lm | 2022-04-21 | 2021-09-22 | Lamp knippert | Storing |  |  | Lamp vervangen |  |  | VSA vervangen
Zwijndrecht | Admiraal de Ruyterweg (Zwijndrecht) | 008 000086 | 127305 Aluminium 8.0m con. UE boog 2500mm | Furyo 1 CPO-TW 60W Dimbaar | 2010-10-12 | 2021-09-22 | Lamp brandt niet | Storing |  |  | Lamp vervangen |  |  | VSA vervangen
Zwijndrecht | Burgemeester Pijl Hogeweglaan | 033 007196 | St.gecoat 08,0m verl. vpl | Furyo 1 16 led 5098 WW 350mA | 2021-05-12 | 2021-09-22 | Lamp brandt niet | Storing
Zwijndrecht | Burgemeester Pijl Hogeweglaan | 035 007196 | St.gecoat 08,0m verl. vpl | Furyo 1 16 led 5098 WW 350mA | 2021-05-12 | 2021-09-22 | Lamp brandt niet | Storing
Zwijndrecht | Burgemeester Pijl Hogeweglaan | 039 007196 | St.gecoat 08,0m verl. vpl | Furyo 1 16 led 5098 WW 500mA | 2021-05-12 | 2021-09-22 | Lamp brandt niet | Storing
Zwijndrecht | Develsingel | 018 001112 | 127329 ALU 8,0M UE 1250mm HDPE | Furyo 2 24 led 5098 WW 500mA | 2020-10-13 | 2021-09-22 | Lamp brandt niet | Loos alarm
Zwijndrecht | Dubbelweg | 003 001333 | Staal gegalvaniseerd 08,0m (127135-1500) | Ampera EVO1 30LED 5304AS WW 441mA CLO 40W 6300lm D1C3C | 2023-08-01 | 2021-09-22 | Lamp brandt niet |  |  |  | Lamp vervangen
Zwijndrecht | Gildenweg | 031 001791 | Staal gegalvaniseerd 06,0m UE 750mm (127091-750) | BGP630 GRN 2350/NW PSD IP65 .... D9 SRG10 350mA | 2014-03-31 | 2021-09-22 | Lamp brandt niet | Loos alarm
Zwijndrecht | Hoofdland | 045 002275 | Aluminium 8.0m con UE 750mm | Ampera Mini 24LED 5068 WW 500mA 38W 4900lm 003A7 | 2022-09-20 | 2021-09-22 | Lamp brandt niet | Storing |  |  | Lamp vervangen
Zwijndrecht | Laan van Nederhoven | 044 003093 | 127305 Aluminium 8.0m con. UE boog 2500mm | Furyo 1 CPO-TW 60W Dimbaar | 2014-12-22 | 2021-09-22 | Lamp brandt niet | Storing |  |  | Lamp vervangen
Zwijndrecht | Laan van Walburg | 035 003107 | 127300 Aluminium 8.0m verl. UE L1250MM MVB | Ampera Mini 24LED 5068 WW 500mA 38W 4900lm 003A7 | 2017-03-17 | 2021-09-22 | Lamp brandt niet | Loos alarm
Zwijndrecht | Laan van Walburg | 041 003107 | Aluminium 7.5m EU + MVB | Ampera Mini 24LED 5068 WW 500mA 38W 4900lm 003A7 | 2017-03-17 | 2021-09-22 | Lamp brandt niet | Loos alarm
Zwijndrecht | Langeweg (Zwijndrecht) | 149 003166 | Aluminium 10.0m EU - ZWD | BGP703 LED50-4S/830 lens..MSP CLO SRT SRB (5000lm) | 2021-07-16 | 2021-09-22 | Lamp brandt niet | Loos alarm
Zwijndrecht | Noordweg | 004 003948 | Aluminium 7.5m EU + MVB | Ampera EVO1 30LED 5304AS WW 441mA CLO 40W 6300lm D1C3C | 2023-08-01 | 2021-09-22 | Lamp brandt niet | Storing |  |  | Lamp vervangen
Zwijndrecht | Noordweg | 005 003948 | Staal gegalvaniseerd 08,0m (127135-1500) | Ampera EVO1 30LED 5304AS WW 441mA CLO 40W 6300lm D1C3C | 2023-08-01 | 2021-09-22 | Lamp brandt niet |  |  |  | Lamp vervangen
Zwijndrecht | Noordweg | 006 003948 | Staal gegalvaniseerd 08,0m (127135-1500) | Ampera EVO1 30LED 5304AS WW 441mA CLO 40W 6300lm D1C3C | 2023-08-01 | 2021-09-22 | Lamp brandt niet | Storing |  |  | Lamp vervangen
Zwijndrecht | Plantageweg (Zwijndrecht) | 040 004375 | ANWB/OV 08,0 m. | MATLN ANWB BEWEGWIJZERBORD NW | 1999-01-01 | 2021-09-22 | Lamp brandt niet | Diverse
Zwijndrecht | Stationsweg (Zwijndrecht) | 023 005223 | Staal gegalvaniseerd 08,0m DU (127135) | 140130 Ampera EVO1 30LED 5304AS WW 325mA CLO 32W 4900lm D1C02 | 2024-10-08 | 2021-09-22 | Lamp brandt niet | Storing |  |  | Lamp vervangen
Zwijndrecht | Stationsweg (Zwijndrecht) | 024 005223 | Aluminium 8.0m UD 1250mm | 140130 Ampera EVO1 30LED 5304AS WW 325mA CLO 32W 4900lm D1C02 | 2024-10-08 | 2021-09-22 | Lamp brandt niet | Storing |  |  | Lamp vervangen
Alblasserdam | Rijnstraat (Alblasserdam) | 015A43413 | VOPMAST 06,0m zwart gecoat UD 3.4 | VOP Hellux VGL 31-5 LED RAL7003 | 2017-12-19 | 2021-09-23 | Lamp brandt niet | Storing | [6 empty] | Zekering vervangen
Dordrecht | Groen van Prinstererweg | 003 1740 | Staal gegalvaniseerd 08,0m (127135-1500) | LW-SRDS2 2500 LM 16A 730 DAME CC | 2021-03-25 | 2021-09-23 | Lamp brandt niet | Loos alarm
Dordrecht | Loevestein (Dordrecht) | 016 3030 | Staal gegalvaniseerd 03,5m (127015) | 2000 1x PLL24 E | 2011-11-03 | 2021-09-23 | Lamp brandt niet | Loos alarm
Dordrecht | Loevestein (Dordrecht) | 019 3030 | Staal gegalvaniseerd 03,5m (127015) | 2000 1x PLL24 E | 2011-11-03 | 2021-09-23 | Lamp brandt niet | Loos alarm
Dordrecht | Palissander | 053 4015 | Staal gegalvaniseerd 03,5m (127015) | 2000 1xPLL36 E | 2014-10-31 | 2021-09-23 | Lamp brandt niet | Loos alarm | [6 empty] | M8.9 Plts+lev. Alu luikje > 4,5m
Dordrecht | Puttenstein | 026 4260 | Staal gegalvaniseerd 02,0m | 2000 1x PLL24 E | 2011-11-03 | 2021-09-23 | Lamp brandt niet | Storing |  |  | Lamp vervangen |  |  | VSA vervangen
Dordrecht | Regenboogstraat | 025 4335 | Staal gegalvaniseerd 03,5m (127015) | 2000 1x PLL24 E | 2008-03-14 | 2021-09-23 | Lamp brandt niet | Storing |  |  | Lamp vervangen
Dordrecht | Schorpioenstraat (Dordrecht) | 007 4705 | Staal gegalvaniseerd 03,5m (127015) | 2600 1xPLL18 C | 1996-06-01 | 2021-09-23 | Lamp brandt niet | Storing |  |  | Lamp vervangen
Dordrecht | Venuslaan | 022 5425 | Staal gegalvaniseerd 03,5m (127015) | 2000 1x PLL24 E | 2015-01-19 | 2021-09-23 | Lamp brandt niet | Storing |  |  | Lamp vervangen
Dordrecht | Vredenburg | 002A5655 | Muurarmatuur 03,5m | Protect 02 1xPLC26 | 1997-05-01 | 2021-09-23 | Lamp brandt niet | Loos alarm
Dordrecht | Wieldrechtse Zeedijk | 009 5910 | 127085 Staal gegalvaniseerd 06,0m DU | 2500 1xPLL36 E | 2012-12-19 | 2021-09-23 | Lamp brandt niet | Loos alarm
Heerjansdam | Lisdodde | 018 011040 | Aluminium 04,0m Aluforce | ALURA 1x Saled PS-T 15W 3000K | 2003-09-01 | 2021-09-23 | Lamp brandt niet | Storing |  |  | Lamp vervangen
Sliedrecht | Kerkbuurt | 087 00620 | Conisch mast 7m-108-4 lph 5.2m 1.1m 1"BI/IP/LG/Houten uithouder RAL9005Oregon Pine 8x gelakt LineX | GAM L2WG4 Helder-LC-M-16LED 3000K 3000lm | 2018-06-01 | 2021-09-23 | Lamp brandt niet | Loos alarm
Sliedrecht | Tiendweg (Sliedrecht) | 014 01470 | Aluminium 4.0m zonder MVB | 131130 LW-SRDS2 10W 1200 LM 8A 730 DANB CC G4 XiSR22 X XC7040C3M SPD (diameter 60 mm) | 2023-12-06 | 2021-09-23 | Lamp brandt niet | Loos alarm
Zwijndrecht | Ringdijk | 019A004685 | Staal gegalvaniseerd 04,5m TOP60 (127026) | KFK LED2WELL 1600lm | 2018-06-22 | 2021-09-23 | Eraf/los/nieuw: mastluik | Diverse | [6 empty] | M8.9 Plts+lev. Alu luikje > 4,5m
Alblasserdam | Blokweerweg | 021 43492 | VOP STAAL 06,0 VERJ CIL UD | VOP 800X800X200MM L2 DZ+ONDL 5601005172 RAL 7032 | 2004-07-01 | 2021-09-24 | Lamp brandt niet | Loos alarm
Dordrecht | Bloys van Treslongstraat | 012 0575 | 127085 Staal gegalvaniseerd 06,0m | LW-SRDS2 2500 LM 16A 730 DAME CC | 2019-08-08 | 2021-09-24 | Lamp brandt niet | Loos alarm
Dordrecht | Pieter Zeemanweg | 008 6310 | Staal gegalvaniseerd 08,0m (127135-1500) | BRISA+ L2WG4 II 64LED10800lm 3000k 83W RAL9007 CLO | 2016-12-02 | 2021-09-24 | Lamp brandt niet | Loos alarm
Dordrecht | Schenkeldijk Beneden | 022 4662 | 127085 Staal gegalvaniseerd 06,0m | ALTRA-2 1x PLL24 E | 2014-12-10 | 2021-09-24 | Lamp brandt niet | Storing |  |  | Lamp vervangen
Sliedrecht | Molshoefweer | 004 01020 | 127295 Aluminium CO 3,50m HDPE | BDP102 GRN12 / 830 DRW PCC SI CLO D9 SRG10 | 2021-01-29 | 2021-09-24 | Anders | Diverse
Zwijndrecht | Maasboulevard | 016 007250 | St.Gecoat 10,0m con. voetplaat Ral7010 lph 9,25m | SGS 453 1xSON-T 150W RAL 7010 | 2010-01-07 | 2021-09-24 | Anders
Zwijndrecht | Veerplein | 001 005908 | Design mast recht 3,0m Model A | VONDEL Fortimo 28W | 2013-05-23 | 2021-09-24 | Lamp brandt niet | Loos alarm
Alblasserdam | Aak | 004 43479 | St.Gecoat 04,0m con. D60 RAL9023 | LW-SRDS2 800 LM 8A 730 DAME CC top 60 | 2025-03-01 | 2021-09-27 | Lamp brandt niet | Storing |  |  | Lamp vervangen |  |  | VSA vervangen
Alblasserdam | Blokweerweg | 025 43492 | Aluminium 4.0m zonder MVB | 132145 Ekra 20 helder lens 62 9W 1000 lumen 3000K RAL 9007 XiSR22 | 2024-06-15 | 2021-09-27 | Lamp brandt niet | Loos alarm
Alblasserdam | Kastanjelaan (Alblasserdam) | 010 43422 | 127310 Aluminium 6,0m UE 750mm HDPE | BGP630 GRN 2200/WW PSD IP65 .... D9 SRG10 350mA | 2015-12-28 | 2021-09-27 | Lamp brandt niet | Loos alarm
Alblasserdam | Kortland | 009A43535 | 127290 Aluminium 6.0m verl. UE 750mm | LW-SRDS2 1600 LM 16A 730 DAME CC | 2019-08-05 | 2021-09-27 | Lamp brandt niet | Loos alarm
Alblasserdam | Kortland | 012A43535 | 127296 Aluminium 6.0m con. UE 750mm | LW-SRDS2 1600 LM 16A 730 DAME CC | 2019-08-05 | 2021-09-27 | Lamp brandt niet | Loos alarm
Alblasserdam | Merelstraat (Alblasserdam) | 009 43376 | Aluminium 5.0m UE 750mm | LW-SRDS2 1600 LM 16A 730 DAME CC | 2019-10-01 | 2021-09-27 | Lamp brandt niet | Loos alarm
Alblasserdam | Oranjestraat (Alblasserdam) | 001 43504 | Aluminium 5.0m UE 750mm | LW-SRDS2 2000 LM 16A 730 DAME CC | 2020-08-01 | 2021-09-27 | Anders | [5 empty] | Armatuur rechtzetten
Alblasserdam | Schaepmanstraat | 001 43451 | Aluminium 3.0m Con. top60 | 132150 Ekra 20 helder lens 63 6W 600 lumen 3000K RAL 9007 XiSR22 | 2023-11-27 | 2021-09-27 | Lamp brandt niet | Loos alarm
Dordrecht | Antareshof | 004 0185 | Staal gegalvaniseerd 03,5m (127015) | 2000 1x PLL24 E | 2008-10-03 | 2021-09-27 | Lamp brandt niet | Storing |  |  | Lamp vervangen
Dordrecht | Jan Valsterweg | 010 5400 | Staal gegalvaniseerd 10,0m (127175) | LW-SRDS2 5000LM 24A 730 DANB CV (4500lm dim10-40) Zagha | 2019-05-15 | 2021-09-27 |  | Diverse
Dordrecht | Nieuwe Noordpolderweg | 024 3710 | 127085 Staal gegalvaniseerd 06,0m | Aresa-2 20LED WW lens... 350mA | 2018-07-31 | 2021-09-27 | Lamp brandt niet | Storing
Dordrecht | Nieuwe Noordpolderweg | 027 3710 | 127085 Staal gegalvaniseerd 06,0m | Aresa-2 20LED WW lens... 350mA | 2018-07-31 | 2021-09-27 | Lamp brandt niet | Storing
Dordrecht | Nieuwe Noordpolderweg | 028 3710 | 127085 Staal gegalvaniseerd 06,0m | Aresa-2 20LED WW lens... 350mA | 2018-07-31 | 2021-09-27 | Lamp brandt niet | Storing | [5 empty] | Xitanium SR 40W 0.70A Prog+ GL-J s
Dordrecht | Zeedijk | 011 6295 | 127085 Staal gegalvaniseerd 06,0m DU | LW-SRDS2 1200 LM 8A 730 DAME CC top 60 | 2021-09-29 | 2021-09-27 |  | Diverse |  |  |  |  | M7.2 uitwis. arm. >4,5 t/m 8m
Heerjansdam | Veldbloemlaan | 007 011071 | Aluminium 04,0m Aluforce | ALURA 1x Saled PS-T 15W 3000K | 2002-06-01 | 2021-09-27 | Lamp brandt niet | Storing |  |  | Lamp vervangen
Heerjansdam | Veldbloemlaan | 012 011071 | Aluminium 04,0m Aluforce | ALURA 1x Saled PS-T 15W 3000K | 2002-10-01 | 2021-09-27 | Lamp brandt niet | Storing |  |  | Lamp vervangen
Sliedrecht | Adriaan Volkersingel | 012 01620 | Staal gegalvaniseerd 03,5m (127015) | SGR SG PLL24 EVSA | 2014-11-26 | 2021-09-27 | Lamp brandt niet | Loos alarm
Sliedrecht | Havikstraat (Sliedrecht) | 006 00470 | 127310 Aluminium 6,0m UE 750mm HDPE | 131300 LW-SRDS2 11W 1600LM 24A 730 DSN1 CC G4 XiSR22 X XC 7040C3M SPD | 2024-04-19 | 2021-09-27 | Lamp brandt niet | Storing
Dordrecht | Atmosfeerstraat | 001 0220 | Staal gegalvaniseerd 03,5m (127015) | 2000 1xPLL36 E | 2008-03-14 | 2021-09-28 | Lamp brandt niet | Loos alarm
Dordrecht | Grafelijkheidsweg | 006 1710 | Staal gegalvaniseerd 03,5m (127015) | 2000 1x PLL24 E | 2008-03-25 | 2021-09-28 | Lamp brandt niet | Storing |  |  | Lamp vervangen
Dordrecht | Wielingenstraat | 004A5930 | 127040 Staal ggv 0,60m Paaltop con. | 2500 1xPLL24 E | 2009-07-28 | 2021-09-28 | Lamp brandt niet | Loos alarm
Zwijndrecht | Jan Campertstraat | 003 002488 | Aluminium 5.5m | 2500 1xPLL24 E | 2004-12-01 | 2021-09-28 | Lamp brandt niet | Loos alarm
Dordrecht | Fietstunnel Halmaheiraplein | 005 1880 | Tunnelverlichting 02,5m | 2822 1xPLL36Tunnel | 2005-01-28 | 2021-09-29 | Eraf/los/nieuw: lichtkap | Diverse |  |  |  |  | Lichtkap vervangen
Dordrecht | Gravensingel | 064 1725 | 127085 Staal gegalvaniseerd 06,0m DU | LW-SRDS2 2000 LM 16A 730 DAME CC | 2021-04-29 | 2021-09-29 | Lamp brandt niet | Loos alarm
Dordrecht | Hellenburg (Dordrecht) | 015 1970 | Staal gegalvaniseerd 08,0m (127135-1500) | Sintra 1 SONT070 | 2005-07-12 | 2021-09-29 | Lamp brandt niet | Storing |  |  | Lamp vervangen
Dordrecht | Jupiterlaan | 009 2370 | Staal gegalvaniseerd 03,5m (127015) | 2000 1x PLL24 E | 1999-11-18 | 2021-09-29 | Lamp brandt niet | Storing |  |  | Lamp vervangen
Dordrecht | Overkampweg | 034 4000 | Con.mast11,5m lph10,0&6,0m gecoat | CDS503 SE CDO-ET 150W | 2006-08-29 | 2021-09-29 | Lamp brandt niet | Storing |  |  | Lamp vervangen
Dordrecht | Overkampweg | 041 4000 | Con.mast11,5m lph10,0&6,0m gecoat | CDS503 AE CDO-ET 70W | 2006-08-29 | 2021-09-29 | Lamp brandt niet | Storing |  |  | Lamp vervangen |  |  | VSA vervangen
Dordrecht | Reewegpad | 008 4330 | Staal gegalvaniseerd 03,5m (127015) | 2000 1x PLL24 E | 2008-07-16 | 2021-09-29 | Lamp brandt niet | Loos alarm
Dordrecht | Voorstraat | 040 5615 | Overspanning 07,0m | Amoroma CDO-ET 70 dyn | 2012-03-19 | 2021-09-29 | Lamp brandt niet | Loos alarm
Zwijndrecht | Groot Karreveld | 045 001945 | Aluminium 6.0m CON PT 60mm | 140460 Axia 2.1 WW 830 5187 8L oslon square giant 700mA 2311lm 19W | 2025-02-25 | 2021-09-29 |  | Storing |  |  | Lamp vervangen |  | M7.2 uitwis. arm. >4,5 t/m 8m
Dordrecht | Amazone | 046 0140 | Staal gegalvaniseerd 03,5m (127015) | CPS 1xPLL24 C | 1996-10-01 | 2021-09-30 | Lamp knippert | Storing |  |  | Lamp vervangen |  |  | Starter S10 vervangen
Dordrecht | Brittenburg | 009 0760 | 127015 LineX Staal gegalvaniseerd 03,5m | 132145 Ekra 20 helder lens 62 9W 1000 lumen 3000K RAL 9007 XiSR22 | 2024-11-26 | 2021-09-30 | Lamp brandt niet | Storing |  |  | Lamp vervangen
Dordrecht | Vossiusstraat | 003 5635 | 127085 Staal gegalvaniseerd 06,0m | Axia 2.1 WW 5187 8 led 480mA 13W 1600lm | 2016-12-20 | 2021-09-30 |  | Diverse |  |  |  |  | Armatuur rechtzetten
Dordrecht | Wieldrechtse Zeedijk | 002 5910 | 127085 Staal gegalvaniseerd 06,0m | 2500 1xPLL36 E | 2012-12-19 | 2021-09-30 | Lamp brandt niet | Loos alarm
Heerjansdam | Lisdodde | 001 011040 | Aluminium 04,0m Aluforce | ALURA 1x Saled PS-T 15W 3000K | 2002-06-01 | 2021-09-30 | Lamp brandt niet | Storing |  |  | Lamp vervangen
Heerjansdam | Lisdodde | 002 011040 | Aluminium 04,0m Aluforce | ALURA 1x Saled PS-T 15W 3000K | 2002-08-01 | 2021-09-30 | Lamp brandt niet | Storing |  |  | Lamp vervangen
Heerjansdam | Pinksterbloem | 002 011058 | Aluminium 04,0m Aluforce | ALURA 1x Saled PS-T 15W 3000K | 2000-09-01 | 2021-09-30 | Lamp brandt niet | Storing | [6 empty] | Zekering vervangen
Heerjansdam | Veldbloemlaan | 001 011071 | Aluminium 04,0m Aluforce | ALURA 1x Saled PS-T 15W 3000K | 2002-06-01 | 2021-09-30 | Lamp brandt niet | Storing |  |  | Lamp vervangen
Zwijndrecht | Johannes Poststraat | 010 002623 | Staal gegalvaniseerd 06,0m UE 750mm (127091-750) | Axia 2.1 WW 5187 8 led 480mA 13W 1600lm | 2019-12-20 | 2021-09-30 | Lamp brandt niet | Loos alarm
Zwijndrecht | Juliana van Stolbergstraat (Zwijndrecht) | 003A002658 | Aluminium 4.0m zonder MVB | 132150 Ekra 20 helder lens 63 6W 600 lumen 3000K RAL 9007 XiSR22 | 2024-09-24 | 2021-09-30 | Lamp brandt niet | Loos alarm
Alblasserdam | Blokweerweg | 029 43492 | Aluminium 4.0m zonder MVB | 132145 Ekra 20 helder lens 62 9W 1000 lumen 3000K RAL 9007 XiSR22 | 2024-06-15 | 2021-10-01 | Lamp brandt niet | Storing |  |  | Lamp vervangen |  |  | VSA vervangen
Alblasserdam | Blokweerweg | 033 43492 | Aluminium 4.0m zonder MVB | 132145 Ekra 20 helder lens 62 9W 1000 lumen 3000K RAL 9007 XiSR22 | 2024-06-15 | 2021-10-01 | Lamp brandt niet | Storing |  |  | Lamp vervangen |  |  | VSA vervangen
Zwijndrecht | Korenbloemstraat (Zwijndrecht) | 004 002992 | Staal gegalvaniseerd 06,0m UE 750mm (127091-750) | Axia 2.1 WW 5187 8 led 480mA 13W 1600lm | 2021-06-10 | 2021-10-01 | Lamp brandt niet | [7 empty] | Zekering vervangen
Zwijndrecht | Parijseplein | 002 004197 | Staal gegalvaniseerd 06.0. UE 1500mm (127091-1500) | LIBRA 1xPLL24 E RAL9007 | 2014-09-25 | 2021-10-01 | Lamp brandt niet | Storing |  |  | Lamp vervangen |  |  |  | Zekering vervangen
Dordrecht | Brouwersdijk | 001 0770 | Staal gegalvaniseerd 08,0m (127135-1500) | LW-SRDS2 5000LM 24A 730 DANB CV (4500lm dim10-40) Zagha | 2019-05-02 | 2021-10-04 |  | Diverse |  |  |  |  | M7.3 uitwis. arm. > 8 t/m 10m
Dordrecht | Heelalstraat | 009 1930 | Staal gegalvaniseerd 03,5m (127015) | 2000 1x PLL24 E | 2008-03-19 | 2021-10-04 | Mast rechtzetten | Diverse | [6 empty] | M8.1 Rechtzetten mast t/m 4,5m
Dordrecht | Mildenburg | 036 3490 | Staal gegalvaniseerd 03,5m (127015) | 132160 Ekra 20 helder lens 63 9W 1000 lumen 3000K RAL 9007 XiSR22 | 2024-10-18 | 2021-10-04 | Lamp brandt niet | Storing |  |  | Lamp vervangen |  |  | VSA vervangen
Dordrecht | Synodestraat | 001 33880 | Overspanning 06,0m |  |  | 2021-10-04 | Mast rechtzetten | Onderhoud | [6 empty] | M8.2 Rechtzetten mast >4,5t/m10m
Dordrecht | Wittenstein | 096 5985 | Staal gegalvaniseerd 03,5m (127015) | 2000 1x PLL24 E | 2015-09-01 | 2021-10-04 | Lamp brandt niet | Storing |  |  | Lamp vervangen
Sliedrecht | P.A. de Genestetstraat (Sliedrecht) | 018 00370 | Aluminium 6.5m UE 700mm |  |  | 2021-10-04 | Mast rechtzetten | Onderhoud | [6 empty] | M8.2 Rechtzetten mast >4,5t/m10m
Sliedrecht | Stationsweg (Sliedrecht) | 001 01400 | 127329 ALU 8,0M UE 1250mm HDPE |  |  | 2021-10-04 | Mast rechtzetten | Onderhoud | [6 empty] | M8.2 Rechtzetten mast >4,5t/m10m
Dordrecht | Heliotroopring | 036 1967 | Staal gegalvaniseerd lph 08,0m & 04,5m | 131207 LW-SRDS2 33W 5000 LM 24A 730 DANB CC G4 XiSR40 X 8SC C1 7040C3M SPD (dimmen basis 20% (4000lm) en tussen 23:00 - 6:00 uur 50%) | 2022-08-01 | 2021-10-05 | Lamp brandt niet | Loos alarm
Dordrecht | Krispijnseweg | 022 2780 | Staal gegalvaniseerd 10,0m (127175) | LW-SRDS2 65W 10300LM 36A 730 DANB CC G4 XiSR X C C1 7040C3M SPD Zhaga | 2023-10-16 | 2021-10-05 | Eraf/los/nieuw: mastluik | Diverse
Zwijndrecht | Heemraad | 009 007072 | Aluminium 4.0m zonder MVB | KFK 1xPLL18/24 E | 2012-08-15 | 2021-10-05 | Lamp brandt niet | Storing | [5 empty] | HF-P 1 22-42 PL-T/C/L/TL5C EII 2 | Zekering vervangen
Zwijndrecht | Wagenaarstraat | 008 006157 | Staal gegalvaniseerd 06,0m UE 750mm (127091-750) | Axia 2.1 WW 5167 8 led 690mA 2150lm | 2023-12-13 | 2021-10-05 | Lamp brandt niet | Storing |  |  | Lamp vervangen |  |  | VSA vervangen
Alblasserdam | Tuigersstraat | 002 43522 | Aluminium 5.0m UE 750mm | 131150 LW-SRDS2 13W 2000LM 24A 730 DAME CC G4 XiSR22 X XC 7040C3M SPD | 2024-05-01 | 2021-10-06 | Lamp brandt niet | Storing |  |  | Lamp vervangen |  |  | VSA vervangen
Dordrecht | Brittenburg | 011 0760 | Wandsteun ggv 03,0m | 132160 Ekra 20 helder lens 63 9W 1000 lumen 3000K RAL 9007 XiSR22 | 2024-10-18 | 2021-10-06 | Lamp brandt niet | Storing |  |  | Lamp vervangen
Dordrecht | Brittenburg | 011A0760 | Staal gegalvaniseerd 03,5m (127015) | 132160 Ekra 20 helder lens 63 9W 1000 lumen 3000K RAL 9007 XiSR22 | 2024-10-18 | 2021-10-06 | Lamp brandt niet | Storing |  |  | Lamp vervangen
Dordrecht | Dubbelsteynlaan Oost | 020 1305 | Staal gegalvaniseerd 08,0m (127135-1500) | BRISA 16 Led optiek ... 1000lm - 3000lm 3000k CLO * Ral 9007 | 2016-12-20 | 2021-10-06 | Lamp brandt niet | Loos alarm
Dordrecht | Heelalstraat | 009 1930 | Staal gegalvaniseerd 03,5m (127015) | 2000 1x PLL24 E | 2008-03-19 | 2021-10-06 | Lamp brandt niet | Storing |  |  | Lamp vervangen |  |  |  | Zekering vervangen
Dordrecht | Jupiterlaan | 009 2370 | Staal gegalvaniseerd 03,5m (127015) | 2000 1x PLL24 E | 1999-11-18 | 2021-10-06 | Lamp brandt niet | Storing | [5 empty] | HF-P 1 22-42 PL-T/C/L/TL5C EII 2
Dordrecht | Meidoornlaan | 018 3380 | Staal gegalvaniseerd 03,5m (127015) | 2000 1xPLL36 E | 2014-10-09 | 2021-10-06 | Lamp brandt niet | Storing | [6 empty] | Zekering vervangen
Dordrecht | Mildenburg | 024 3490 | 127015 LineX Staal gegalvaniseerd 03,5m | 132160 Ekra 20 helder lens 63 9W 1000 lumen 3000K RAL 9007 XiSR22 | 2024-11-28 | 2021-10-06 | Lamp brandt niet | Storing |  |  | Lamp vervangen |  |  | VSA vervangen
Dordrecht | Nijenstein | 025 3835 | Staal gegalvaniseerd 03,5m (127015) | 132150 Ekra 20 helder lens 63 6W 600 lumen 3000K RAL 9007 XiSR22 | 2023-09-01 | 2021-10-06 | Lamp brandt niet | Storing |  |  | Lamp vervangen
Dordrecht | Nijenstein | 031 3835 | Staal gegalvaniseerd 03,5m (127015) | 2000 1x PLL24 E | 2016-11-17 | 2021-10-06 | Lamp brandt niet | Storing |  |  | Lamp vervangen
Dordrecht | Noordendijk | 232 3760 | 127085 Staal gegalvaniseerd 06,0m | Piano-Mini 16LED .... NW 350mA | 2014-12-12 | 2021-10-06 | Lamp brandt niet | Storing | [5 empty] | Xitanium SR 40W 0.70A Prog+ GL-J s
Dordrecht | Pijl | 011 4265 | Staal gegalvaniseerd 03,5m (127015) | 2000 1x PLL24 E | 2007-04-16 | 2021-10-06 | Lamp brandt niet | Storing |  |  | Lamp vervangen |  |  | HF-P 1 22-42 PL-T/C/L/TL5C EII 2
Dordrecht | Ruitenstraat | 006 4525 | Staal gegalvaniseerd 04,5m TOP76 (127030) | KFK LED2WELL 1600lm | 2016-12-26 | 2021-10-06 | Anders | Diverse
Dordrecht | Stratosfeerstraat | 011 5140 | Staal gegalvaniseerd 03,5m (127015) | 2000 1xPLL36 E | 2008-03-13 | 2021-10-06 | Lamp brandt niet | Loos alarm
Dordrecht | Vlietweg | 008 5555 | 127085 Staal gegalvaniseerd 06,0m | 2500 1xPLL36 E | 2011-10-13 | 2021-10-06 | Lamp brandt niet | Storing |  |  | Lamp vervangen |  |  | VSA vervangen
Dordrecht | Wielhovenstraat | 016 5925 | 127085 Staal gegalvaniseerd 06,0m | LIBRA 1xPLL24 E RAL9007 | 2015-03-27 | 2021-10-06 | Lamp brandt niet | Storing |  |  | Lamp vervangen
Sliedrecht | Prof. van Musschenbroekstraat | 007 01030 | 127310 Aluminium 6,0m UE 750mm HDPE | 131150 LW-SRDS2 13W 2000LM 24A 730 DAME CC G4 XiSR22 X XC 7040C3M SPD | 2024-04-23 | 2021-10-06 |  | Diverse |  |  |  |  | Armatuur rechtzetten
Dordrecht | Eddingtonweg | 001 1370 | 127085 Staal gegalvaniseerd 06,0m | Axia 2.1 WW 5187 8 led 690mA 2000lm | 2016-12-20 | 2021-10-07 | Lamp brandt niet | Loos alarm
Dordrecht | Loevestein (Dordrecht) | 036 3030 | Staal gegalvaniseerd 03,5m (127015) | 2000 1x PLL24 E | 2011-11-03 | 2021-10-07 | Lamp brandt niet | Loos alarm
Dordrecht | Loevestein (Dordrecht) | 038 3030 | Staal gegalvaniseerd 03,5m (127015) | 2000 1xPLL18 E | 2011-11-03 | 2021-10-07 | Lamp brandt niet | Loos alarm
Dordrecht | Marcellus Schampersstraat | 009 4635 | St.Gecoat Zwart 03,5m (127020) | 132145 Ekra 20 helder lens 62 9W 1000 lumen 3000K RAL 9007 XiSR22 | 2023-08-02 | 2021-10-07 |  | Storing |  |  |  |  | M7.1 uitwis. arm. t/m 4,5 m
Heerjansdam | Koekoeksbloem | 010 011033 | Aluminium 04,0m Aluforce | ALURA 1x Saled PS-T 15W 3000K | 2002-12-01 | 2021-10-07 | Lamp brandt niet | Storing | [6 empty] | Zekering vervangen
Heerjansdam | Veldbloemlaan | 010 011071 | Aluminium 04,0m Aluforce | ALURA 1x Saled PS-T 15W 3000K | 2002-10-01 | 2021-10-07 | Lamp brandt niet | Storing |  |  | Lamp vervangen
Sliedrecht | Havenstraat (Sliedrecht) | 008 00460 | Aluminium 6.5m UE 700mm | 131170 LW-SRDS2 22W 3400LM 24A DAME CC G4 XiSR40 X XC 7040C3M SPD | 2023-12-06 | 2021-10-07 | Lamp brandt niet | Storing |  |  | Lamp vervangen
Sliedrecht | Waterwegstraat | 002 01670 | Aluminium 6.5m UE 700mm | VP1011 WW RAL-7036 | 2016-02-19 | 2021-10-07 | Lamp knippert | Storing | [5 empty] | Xitanium SR 40W 0.70A Prog+ GL-J s
Zwijndrecht | Christiaan Huygensstraat (Zwijndrecht) | 003 000817 | Staal gegalvaniseerd 06,0m UE 750mm (127091-750) | LIBRA 24LED WW RAL9007 | 2016-12-01 | 2021-10-07 | Eraf/los/nieuw: mastluik | Diverse | [6 empty] | M8.6 Plts+lev. RVS luikje tm 4,5
Dordrecht | Charlotte de Bourbonstraat (Dordrecht) | 006 0700 | Staal gegalvaniseerd 03,5m (127015) | GLB 1xPLC18 (Opaal) | 1996-10-01 | 2021-10-11 | Lamp brandt niet | Storing |  |  | Lamp vervangen
Dordrecht | Cornelis Houtmanstraat | 006 2205 | Staal gegalvaniseerd 03,5m (127015) | 2000 1x PLL24 E | 2005-05-21 | 2021-10-11 | Lamp brandt niet | Loos alarm
Dordrecht | Diepenbrockweg | 003 1115 | 127040 Staal ggv 0,60m Paaltop con. | Axia 2.1 WW 5187 8 led 690mA 2000lm | 2017-09-30 | 2021-10-11 | Lamp brandt niet | Loos alarm
Dordrecht | Laan van Europa | 060 2842 | St.Gecoat Groen 10,0m DU | LW-SRDS2 6300 LM 36A 730 DANB CV (dim00-30) Zhaga | 2018-10-17 | 2021-10-11 | Reclame af/aansluiten | Diverse
Dordrecht | Salvia | 014 4590 | 127085 Staal gegalvaniseerd 06,0m | ALTRA-2 1xPLL 36 E | 2014-11-26 | 2021-10-11 | Lamp brandt niet | Storing | [5 empty] | HF-P 136 PL-L III 220-240V 50/60
Dordrecht | Spuiboulevard | 059 4995 | St.Gecoat RAL9007 10,0m DU | SRS 420 1xSONT150 | 1999-03-01 | 2021-10-11 | Lamp brandt niet | Loos alarm
Dordrecht | Spuiboulevard | 063 4995 | St.Gecoat RAL9007 05,0m Vpl | Bega 8189 1xPLT42 | 1999-03-10 | 2021-10-11 | Lamp brandt niet | Loos alarm
Dordrecht | Van der Zaanstraat | 001 6270 | 127085 Staal gegalvaniseerd 06,0m | Axia 2.1 WW 5187 8 led 690mA 2000lm | 2017-09-30 | 2021-10-11 | Lamp brandt niet | Loos alarm
Sliedrecht | Frans Halsstraat (Sliedrecht) | 021 00440 | 127310 Aluminium 6,0m UE 750mm HDPE | 131150 LW-SRDS2 13W 2000LM 24A 730 DAME CC G4 XiSR22 X XC 7040C3M SPD | 2022-12-01 | 2021-10-11 | Lamp brandt niet | Loos alarm
Zwijndrecht | Heemraad | 017 007072 | Staal gegalvaniseerd 03,5m (127015) | KFK 1xPLL18/24 E | 2012-08-15 | 2021-10-11 | Lamp brandt niet | Storing | [5 empty] | HF-P 1 22-42 PL-T/C/L/TL5C EII 2
Zwijndrecht | Kortenaerstraat (Zwijndrecht) | 008 003026 | 127296 Aluminium 6.0m con. UE 750mm | Axia 2.1 WW 5167 8 led 480mA 13W 1600lm | 2022-12-30 | 2021-10-11 | Lamp brandt niet | Loos alarm
Zwijndrecht | Lindtsedijk (Zwijndrecht) | 177 003298 | Staal gegalvaniseerd 07,5m | ALTRA-2 1xPLL 36 E | 2015-06-21 | 2021-10-11 | Lamp brandt niet | Loos alarm
Zwijndrecht | Molenvliet | 002 003743 | Staal gegalvaniseerd 07,5m DU | 2500 1xPLL55 E | 2006-03-01 | 2021-10-11 | Lamp brandt niet | Loos alarm
Zwijndrecht | Munnikensteeg | 118 003794 | Staal gegalvaniseerd 06,0m UE 750mm (127091-750) | 2500 1xPLL36 E | 1998-12-01 | 2021-10-11 | Lamp brandt niet | Loos alarm
Zwijndrecht | Officiersvliet | 006 003999 | 127300 Aluminium 8.0m verl. UE L1250MM MVB | Furyo 1 CPO-TW 60W Dimbaar | 2016-11-09 | 2021-10-11 | Lamp brandt niet | Storing |  |  | Lamp vervangen
Alblasserdam | Kortland | 012 43535 | Aluminium 5.0m UE 750mm | LW-SRDS2 2000 LM 16A 730 DAME CC | 2019-08-05 | 2021-10-12 | Lamp brandt niet | Loos alarm
Dordrecht | Adjudant H.P. Kosterstraat | 003 2720 | Staal gegalvaniseerd 08,0m (127135-1500) | Evolo-2 CPO 60W dim | 2015-06-24 | 2021-10-12 | Lamp brandt niet | Storing |  |  | Lamp vervangen |  |  | VSA vervangen
Dordrecht | Brouwersdijk | 001 0770 | Staal gegalvaniseerd 08,0m (127135-1500) | LW-SRDS2 5000LM 24A 730 DANB CV (4500lm dim10-40) Zagha | 2019-05-02 | 2021-10-12 |  | Diverse |  |  |  |  | M7.2 uitwis. arm. >4,5 t/m 8m
Dordrecht | Voorstraat | 039 5615 | Wandsteun Gietijzer 03,5m Exton | Leidse kap C11 E27 LED 5,5W | 2000-06-01 | 2021-10-12 | Anders | Loos alarm
Dordrecht | Voorstraat | 039A5615 | Wandsteun Gietijzer 03,5m Exton | Leidse kap C11 E27 LED 5,5W | 2000-06-01 | 2021-10-12 | Anders
Zwijndrecht | Brahmsstraat | 004 000604 | Aluminium 3.5m Con top60 | KFK 1xPLL18/24 E | 2010-12-12 | 2021-10-12 | Lamp brandt niet | Loos alarm
Dordrecht | Eulerlaan | 001 1500 | 127135-1500 LineX Staal gegalvaniseerd 08,0m | 131230 LW-SRDS2 40W 6300LM 36A 730 DANB CC G4 XiSR75 X 3SC C1 7040C3M SPD (dimmen 23:00 - 6:00 uur 30%) | 2024-02-13 | 2021-10-13 | Lamp brandt niet | Storing |  |  | Lamp vervangen
Dordrecht | Eulerlaan | 024 1500 | 127135-1500 LineX Staal gegalvaniseerd 08,0m | 131205 LW-SRDS2 33W 5000LM 24A 730 DANB CC G4 XiSR40 X 52SC C1 7040C3M SPD (dimmen basis 30% (3500lm) en tussen 23:00 - 6:00 uur 60%) | 2024-01-28 | 2021-10-13 | Eraf/los/nieuw: lichtkap | Storing
Dordrecht | Fietspad Oostzijde Rondweg | 036A1535 | Staal gegalvaniseerd 03,5m (127015) | 2000 1x PLL24 E | 2005-06-30 | 2021-10-13 | Lamp brandt niet | Storing |  |  | Lamp vervangen |  |  | VSA vervangen
Dordrecht | Galileïlaan | 252 1580 | Staal gegalvaniseerd 08,0m (127135-1500) | LW-SRDS2 5000LM 24A 730 DANB CV (3500lm dim30-60) Zhaga | 2021-12-09 | 2021-10-13 | Lamp brandt niet | Storing |  |  |  |  | Armatuur vervangen
Dordrecht | Goudestein | 022 1695 | Staal gegalvaniseerd 03,5m (127015) | 2000 1x PLL24 E | 2011-11-03 | 2021-10-13 | Lamp brandt niet | Storing |  |  | Lamp vervangen
Dordrecht | Goudestein | 022A1695 | Staal gegalvaniseerd 03,5m (127015) | 2000 1x PLL24 E | 2002-11-25 | 2021-10-13 | Lamp brandt niet | Storing |  |  | Lamp vervangen
Dordrecht | Lyra | 010 3135 | Staal gegalvaniseerd 03,5m (127015) | 2000 1x PLL24 E | 2006-12-22 | 2021-10-13 | Lamp brandt niet | Storing |  |  | Lamp vervangen |  |  | VSA vervangen
Dordrecht | Mildenburg | 011 3490 | 127015 LineX Staal gegalvaniseerd 03,5m | 132160 Ekra 20 helder lens 63 9W 1000 lumen 3000K RAL 9007 XiSR22 | 2024-12-02 | 2021-10-13 | Lamp brandt niet | Storing |  |  | Lamp vervangen
Dordrecht | Mildenburg | 015 3490 | 127015 LineX Staal gegalvaniseerd 03,5m | 132145 Ekra 20 helder lens 62 9W 1000 lumen 3000K RAL 9007 XiSR22 | 2024-11-28 | 2021-10-13 | Lamp brandt niet | Storing |  |  | Lamp vervangen
Dordrecht | Mildenburg | 035A3490 | Staal gegalvaniseerd 03,5m (127015) | 132160 Ekra 20 helder lens 63 9W 1000 lumen 3000K RAL 9007 XiSR22 | 2024-10-14 | 2021-10-13 | Lamp brandt niet | Loos alarm
Dordrecht | Ockenburg | 033 3860 | Staal gegalvaniseerd 03,5m (127015) | 132140 Ekra 20 helder lens 62 6W 600 lumen 3000K RAL 9007 XiSR22 | 2024-03-19 | 2021-10-13 | Lamp brandt niet | Storing |  |  | Lamp vervangen
Dordrecht | Regenboogstraat | 006 4335 | 127085 Staal gegalvaniseerd 06,0m DU | 2500 1xPLL24 E | 2008-04-25 | 2021-10-13 | Lamp brandt niet | Storing |  |  | Lamp vervangen
Dordrecht | Schuilenburg | 029 4725 | Staal gegalvaniseerd 03,5m (127015) | 132160 Ekra 20 helder lens 63 9W 1000 lumen 3000K RAL 9007 XiSR22 | 2024-10-18 | 2021-10-13 | Lamp brandt niet | Storing |  |  |  |  | Armatuur vervangen
Dordrecht | Simon de Danserweg | 003 86595 | Staal gegalvaniseerd 08,0m (127135-1500) | SGS253 CR GB SONT70 | 2003-06-26 | 2021-10-13 | Lamp brandt niet | Loos alarm
Dordrecht | Waterman | 099 5800 | Staal gegalvaniseerd 03,5m (127015) | 2000 1x PLL24 E | 2007-08-01 | 2021-10-13 | Lamp brandt niet | Storing |  |  | Lamp vervangen
Dordrecht | Waterman | 100 5800 | Staal gegalvaniseerd 03,5m (127015) | 2000 1x PLL24 E | 2007-08-01 | 2021-10-13 | Lamp brandt niet | Storing |  |  | Lamp vervangen |  |  | VSA vervangen
Dordrecht | Baanhoekweg | 212 0260 | 127085 Staal gegalvaniseerd 06,0m | Innolumis Golden Green 10W | 2010-11-01 | 2021-10-14 |  | Storing |  |  |  |  | Armatuur rechtzetten
Dordrecht | Baanhoekweg | 213 0260 | 127085 Staal gegalvaniseerd 06,0m | 131160 LW-SRDS2 16W 2500LM 24A 730 DAME CC G4 XiSR22 X XC 7040C3M SPD | 2024-01-18 | 2021-10-14 |  | Storing
Dordrecht | Loevestein (Dordrecht) | 006 3030 | Staal gegalvaniseerd 03,5m (127015) | 2000 1x PLL24 E | 2011-02-03 | 2021-10-14 | Anders | Storing
Dordrecht | Rijksstraatweg | 056 4555 | Staal gegalvaniseerd 10,0m DU (127175) | BGP704 LW10 LED100-4S/830 PSD-SR ..... GR Luma 1 | 2019-01-08 | 2021-10-14 | Lamp brandt niet | Storing
Dordrecht | VN tunnel | 449 78280 | St.Gecoat 06,0m con. pt vpl | CDS560 A TP CDO 70W | 2007-11-01 | 2021-10-14 | Lamp brandt niet | Storing |  |  | Lamp vervangen
Dordrecht | Zuidendijk | 169 6355 | Staal gegalvaniseerd 08,0m (127135-1500) | 131300 LW-SRDS2 11W 1600LM 24A 730 DSN1 CC G4 XiSR22 X XC 7040C3M SPD | 2023-10-12 | 2021-10-14 | Lamp brandt niet | Storing |  |  | Lamp vervangen |  |  | VSA vervangen
Heerjansdam | Koekoeksbloem | 001 011033 | Aluminium 04,0m Aluforce | ALURA 1x Saled PS-T 15W 3000K | 2002-10-01 | 2021-10-14 | Lamp brandt niet | Storing | [6 empty] | Zekering vervangen
Heerjansdam | Molenweg | 014 011042 | 127305 Aluminium 8.0m con. UE boog 2500mm | 140120 Ampera EVO1 20LED 5304AS WW 730mA CLO 47W 6346m D1C3C | 2023-08-30 | 2021-10-14 | Lamp brandt niet | Storing | [5 empty] | VSA vervangen
Zwijndrecht | Elgarstraat | 018 006807 | Staal gegalvaniseerd 06,0m UE 750mm (127091-750) | LIBRA 1xPLL24 E RAL9007 | 2017-01-10 | 2021-10-14 | Anders | Storing
Zwijndrecht | Koperslager | 005 006904 | Aluminium 3.5m Con top60 | KFK LED2WELL 1600lm | 2021-10-19 | 2021-10-14 |  | Storing
Dordrecht | Brouwersdijk | 047 0770 | Staal gegalvaniseerd 08,0m (127135-1500) | LW-SRDS2 5000LM 24A 730 DANB CV (4500lm dim10-40) Zagha | 2019-05-02 | 2021-10-15 | Lamp brandt niet | Loos alarm
Dordrecht | Piet Heynstraat (Dordrecht) | 001 2050 | 127040 Staal ggv 0,60m Paaltop con. | 131150 LW-SRDS2 13W 2000LM 24A 730 DAME CC G4 XiSR22 X XC 7040C3M SPD | 2023-12-11 | 2021-10-15 | Lamp brandt niet | Loos alarm
Dordrecht | Spuiweg | 010 5015 | Klokverlichting 03,5m | Klokverlichting | 1997-02-01 | 2021-10-15 | Lamp brandt niet | Storing |  |  | Lamp vervangen
Dordrecht | Van Speykstraat | 001 4930 | 127085 Staal gegalvaniseerd 06,0m | LIBRA 1xPLL24 E RAL9007 | 2015-03-27 | 2021-10-15 | Lamp brandt niet | Storing
Alblasserdam | De Kreken | 015 43385 | Aluminium 3,5m CVL Gecoat | BDP102 GRN12 / 830 DRW PCC SI CLO D9 SRG10 | 2020-08-01 | 2021-10-18 | Lamp brandt niet | Loos alarm
Alblasserdam | Reigerstraat (Alblasserdam) | 009 43345 | Aluminium 5.0m UE 750mm | 131140 LW-SRDS2 11W 1600LM 24A 730 DAME CC G4 XiSR22 X XC 7040C3M SPD | 2022-10-01 | 2021-10-18 | Lamp brandt niet | Storing |  |  | Lamp vervangen |  |  | HF-P 1 22-42 PL-T/C/L/TL5C EII 2 | Zekering vervangen
Alblasserdam | Rijnstraat (Alblasserdam) | 010 43413 | Staal gegalvaniseerd 08,0m (127135-1500) | 131207 LW-SRDS2 33W 5000 LM 24A 730 DANB CC G4 XiSR40 X 8SC C1 7040C3M SPD (dimmen basis 20% (4000lm) en tussen 23:00 - 6:00 uur 50%) | 2025-03-03 | 2021-10-18 | Lamp brandt niet | Storing |  |  | Lamp vervangen
Dordrecht | Boogschutter | 034 0635 | Staal gegalvaniseerd 03,5m (127015) | 2000 1x PLL24 E | 2007-04-16 | 2021-10-18 | Lamp brandt niet | Storing |  |  | Lamp vervangen
Dordrecht | Chico Mendesring | 153 3400 | Staal gegalvaniseerd 06.0. UE 1500mm (127091-1500) | 2500 1xPLL36 E | 1999-06-01 | 2021-10-18 |  | Storing |  |  |  |  | M7.2 uitwis. arm. >4,5 t/m 8m
Dordrecht | J.P. Pierapad | 011 4083 | Staal gegalvaniseerd 04,5m TOP76 (127030) | 131120 LW-SRDS2 10W 1200 LM 8A 730 DANB CC G4 XiSR22 X XC 7040C3M SPD (diameter 76 mm) | 2022-07-05 | 2021-10-18 | Lamp brandt niet | Storing |  |  | Lamp vervangen |  |  | VSA vervangen
Dordrecht | Tieselensstraat | 005 5230 | 127085 Staal gegalvaniseerd 06,0m | 2500 1xPLL36 E | 2012-06-11 | 2021-10-18 | Anders | Storing
Sliedrecht | De Horst | 009 00530 | Aluminium 4.0m zonder MVB | 2400 1xPLL 18 E Padvinder | 2012-08-31 | 2021-10-18 | Lamp brandt niet | Loos alarm
Sliedrecht | Rivierdijk | 032 01210 | Conisch mast 7m-108-4 lph 5.2m 1.1m 1"BI/IP/LG/Houten uithouder RAL9005Oregon Pine 8x gelakt LineX | GAM L2WG4 Helder-LC-M-32LED 3000K 4000lm | 2021-02-01 | 2021-10-18 | Lamp brandt niet | Storing | [6 empty] | Zekering vervangen
Zwijndrecht | Grote Beerstraat | 013 001953 | Aluminium 3.0m Con. top60 | 132150 Ekra 20 helder lens 63 6W 600 lumen 3000K RAL 9007 XiSR22 | 2024-03-22 | 2021-10-18 | Lamp brandt niet | Storing | [5 empty] | HF-P 136 PL-L III 220-240V 50/60
Zwijndrecht | Heemraad | 009 007072 | Aluminium 4.0m zonder MVB | KFK 1xPLL18/24 E | 2012-08-15 | 2021-10-18 | Lamp brandt niet | Storing | [5 empty] | HF-P 1 22-42 PL-T/C/L/TL5C EII 2
Zwijndrecht | Jan Campertstraat | 005 002488 | Aluminium 5.5m | 2500 1xPLL24 E | 2004-12-01 | 2021-10-18 | Lamp brandt niet | Storing |  |  | Lamp vervangen |  |  | VSA vervangen
Dordrecht | Arkelstein | 015 0205 | Staal gegalvaniseerd 03,5m (127015) | 132160 Ekra 20 helder lens 63 9W 1000 lumen 3000K RAL 9007 XiSR22 | 2024-04-05 | 2021-10-19 | Lamp brandt niet | Storing |  |  | Lamp vervangen |  |  |  | Zekering vervangen
Dordrecht | Augustijnenkamp | 007 0225 | Muurarmatuur 04,0m | Bega 7825S LED 14W 30000K 1800lm | 2015-04-14 | 2021-10-19 | Eraf/los/nieuw: mastluik | Diverse
Dordrecht | Galileïlaan | 260 1580 | Staal gegalvaniseerd 08,0m (127135-1500) | LW-SRDS2 5000LM 24A 730 DANB CV (3500lm dim30-60) Zhaga | 2021-12-09 | 2021-10-19 | Lamp brandt niet | Storing
Dordrecht | Kinkelenburg (Dordrecht) | 083 2515 | Staal gegalvaniseerd 03,5m (127015) | 2000 1xPLL36 E | 2009-04-29 | 2021-10-19 | Lamp brandt niet | Loos alarm
Dordrecht | Maasstraat (Dordrecht) | 029A3170 | 127040 Staal ggv 0,60m Paaltop con. | 2500 1xPLL36 E | 2012-06-04 | 2021-10-19 | Lamp brandt niet | Storing | [6 empty] | Zekering vervangen
Dordrecht | Melkwegplein | 008 3395 | Staal gegalvaniseerd 03,5m (127015) | 2000 1x PLL24 E | 2015-09-28 | 2021-10-19 | Lamp brandt niet | Storing |  |  | Lamp vervangen
Dordrecht | Pijl | 004 4265 | Staal gegalvaniseerd 03,5m (127015) | 2000 1x PLL24 E | 2007-04-16 | 2021-10-19 | Lamp brandt niet | Storing |  |  | Lamp vervangen
Dordrecht | Suze Groeneweg-erf | 035 1755 | Staal gegalvaniseerd 03,5m (127015) | 2000 1xPLL36 E | 2005-04-26 | 2021-10-19 | Lamp brandt niet | Storing |  |  | Lamp vervangen |  |  | HF-P 1 22-42 PL-T/C/L/TL5C EII 2
Dordrecht | Waterhoenstraat (Dordrecht) | 003A5790 | 127085 Staal gegalvaniseerd 06,0m | BGP630 GRN 1750/WW PSD IP65 .... D9 SRG10 350mA | 2015-02-20 | 2021-10-19 | Lamp brandt niet | Loos alarm
Dordrecht | Weegschaal | 021 5820 | Staal gegalvaniseerd 03,5m (127015) | 2000 1x PLL24 E | 2007-04-19 | 2021-10-19 | Lamp brandt niet | Storing |  |  | Lamp vervangen
Dordrecht | Weerdestein (Dordrecht) | 032 5825 | Staal gegalvaniseerd 03,5m (127015) | 2000 1x PLL24 E | 2014-03-04 | 2021-10-19 | Lamp brandt niet | Storing |  |  | Lamp vervangen
Dordrecht | Galileïlaan | 164 1580 | Staal gegalvaniseerd 08,0m DU (127135) | LW-SRDS2 5000LM 24A 730 DANB CV (3500lm dim30-60) Zhaga | 2019-09-23 | 2021-10-20 |  | Storing |  |  |  |  | M7.2 uitwis. arm. >4,5 t/m 8m
Dordrecht | Rijksstraatweg | 056 4555 | Staal gegalvaniseerd 10,0m DU (127175) | BGP704 LW10 LED100-4S/830 PSD-SR ..... GR Luma 1 | 2019-01-08 | 2021-10-20 | Anders | Storing
Sliedrecht | Dr. Langeveldplein | 006 00800 | Aluminium 6.5m UE 700mm | 131150 LW-SRDS2 13W 2000LM 24A 730 DAME CC G4 XiSR22 X XC 7040C3M SPD | 2023-12-06 | 2021-10-20 | Lamp brandt niet | Storing |  |  | Lamp vervangen |  |  | HF-P 155 PL-L III 220-240V 50/60
Sliedrecht | Molendijk | 007 01010 | Conisch mast 7m-108-4 lph 5.2m 1.1m 1"BI/IP/LG/Houten uithouder RAL9005Oregon Pine 8x gelakt LineX | GAM L2WG4 Helder-LC-M-16LED 3000K 3000lm | 2021-02-01 | 2021-10-20 | Lamp brandt niet | Storing
Sliedrecht | Nicolaas Beetsstraat (Sliedrecht) | 005 00070 | 127310 Aluminium 6,0m UE 750mm HDPE | 131150 LW-SRDS2 13W 2000LM 24A 730 DAME CC G4 XiSR22 X XC 7040C3M SPD | 2022-06-01 | 2021-10-20 | Lamp brandt niet | Storing |  |  | Lamp zat los
Sliedrecht | Prof. Lorentzlaan | 020 00900 | 127312 ALU 6,5M EU 700mm HDPE | 131140 LW-SRDS2 11W 1600LM 24A 730 DAME CC G4 XiSR22 X XC 7040C3M SPD | 2023-12-06 | 2021-10-20 |  | Storing |  |  | Lamp vervangen
Sliedrecht | Tiendweg (Sliedrecht) | 013 01470 | Aluminium 4.0m zonder MVB | 131130 LW-SRDS2 10W 1200 LM 8A 730 DANB CC G4 XiSR22 X XC7040C3M SPD (diameter 60 mm) | 2023-12-06 | 2021-10-20 | Lamp brandt niet | Storing |  |  | Lamp vervangen
Zwijndrecht | Jacob Catsstraat (Zwijndrecht) | 010 002429 | Aluminium 4.0m zonder MVB | KFK LED2WELL 1600lm | 2018-10-15 | 2021-10-20 | Lamp brandt niet | Storing |  |  | Lamp vervangen
Zwijndrecht | Norderstedtplein | 014A006882 | St.Gecoat 04,0m con.PT D60 | KIO 16 LED 5068SY diffusor HP2_STD 350mA WW 3000K 16W 2500lm | 2023-10-25 | 2021-10-20 | Lamp brandt niet | Loos alarm
Zwijndrecht | Norderstedtplein | 015 006882 | St.Gecoat 04,0m con.PT D60 | KIO 16 LED 5068SY diffusor HP2_STD 350mA WW 3000K 16W 2500lm | 2023-10-25 | 2021-10-20 | Lamp brandt niet | Loos alarm
Zwijndrecht | Sticht | 005 005266 | Muurarmatuur 04,0m | Axia 2.1 WW 5167 8 led 480mA 13W 1600lm | 2021-12-22 | 2021-10-20 | Lamp brandt niet | Storing
Alblasserdam | Lelsstraat | 004 43526 | Aluminium 3.5m Con top60 | 132150 Ekra 20 helder lens 63 6W 600 lumen 3000K RAL 9007 XiSR22 | 2023-11-27 | 2021-10-21 | Lamp brandt niet | Storing |  |  | Lamp vervangen |  |  | HF-P 1 22-42 PL-T/C/L/TL5C EII 2
Alblasserdam | Lelsstraat | 008 43526 | Aluminium 3.5m Con top60 | 132150 Ekra 20 helder lens 63 6W 600 lumen 3000K RAL 9007 XiSR22 | 2023-11-27 | 2021-10-21 | Lamp brandt niet | Storing |  |  |  |  | Armatuur vervangen
Dordrecht | Fietspad Oostzijde Rondweg | 037 1535 | Staal gegalvaniseerd 03,5m (127015) | 2000 1x PLL24 E | 2005-06-30 | 2021-10-21 | Lamp brandt niet | Storing |  |  | Lamp vervangen
Dordrecht | Octant | 043 3865 | Staal gegalvaniseerd 03,5m (127015) | 2000 1x PLL24 E | 2007-11-01 | 2021-10-21 | Lamp brandt niet | Storing |  |  | Lamp vervangen
Dordrecht | Recklinghausenweg | 042 4300 | Staal gegalvaniseerd 04,5m TOP76 (127030) | LW-SRDS2 1200 LM 8A 730 DAME CC top 76 | 2018-10-01 | 2021-10-21 |  | Storing
Dordrecht | Rigelhof | 002 4415 | Staal gegalvaniseerd 03,5m (127015) | 2000 1x PLL24 E | 2007-11-27 | 2021-10-21 | Lamp brandt niet | Storing |  |  | Lamp vervangen
Dordrecht | Spicaring | 010 4935 | Staal gegalvaniseerd 03,5m (127015) | 2000 1x PLL24 E | 2010-06-30 | 2021-10-21 | Lamp brandt niet | Storing |  |  | Lamp vervangen
Dordrecht | Voorstraat | 040 5615 | Overspanning 07,0m | Amoroma CDO-ET 70 dyn | 2012-03-19 | 2021-10-21 | Lamp brandt niet | Storing |  |  | Lamp vervangen |  |  | HID-DV PROG Xt 70 SON Q 208-277
Heerjansdam | Madelief | 002 011073 | Aluminium 04,0m Aluforce | ALURA 1x Saled PS-T 15W 3000K | 2002-04-01 | 2021-10-21 | Lamp brandt niet | Storing
Sliedrecht | De Horst | 001A00530 | Aluminium 6.5m UE 700mm | ALTRA-2 1xPLL 36 E | 2013-10-10 | 2021-10-21 | Lamp brandt niet | Loos alarm
Sliedrecht | Dr. Schaepmanstraat (Sliedrecht) | 007 01310 | 127289 Aluminium 4.0m con.+MVB | KFK LED2WELL 1050lm | 2020-10-01 | 2021-10-21 | Lamp brandt niet | Storing |  |  | Lamp vervangen |  |  | VSA vervangen
Sliedrecht | Schaperstraat (Sliedrecht) | 003 01320 | 127289 Aluminium 4.0m con.+MVB | KFK LED2WELL 1050lm | 2020-10-10 | 2021-10-21 | Lamp brandt niet | Storing |  |  | Lamp vervangen |  |  | VSA vervangen
Zwijndrecht | Kortenaerstraat (Zwijndrecht) | 008 003026 | 127296 Aluminium 6.0m con. UE 750mm | Axia 2.1 WW 5167 8 led 480mA 13W 1600lm | 2022-12-30 | 2021-10-21 | Lamp brandt niet | Storing |  |  | Lamp vervangen |  |  | VSA vervangen
Zwijndrecht | Stationsweg (Zwijndrecht) | 024 005223 | Aluminium 8.0m UD 1250mm | 140130 Ampera EVO1 30LED 5304AS WW 325mA CLO 32W 4900lm D1C02 | 2024-10-08 | 2021-10-21 | Lamp brandt niet | Storing
Alblasserdam | Van Nesplantsoen | 012 43393 | Staal gegalvaniseerd 03,5m con | BDP102 GRN12 / 830 DRW PCC SI CLO D9 SRG10 | 2019-10-01 | 2021-10-22 | Lamp brandt niet | Storing | [6 empty] | Zekering vervangen
Dordrecht | Noorderhoofd | 002 3790 | St.Gecoat 04,5m Zwart top 60 VPL onderde grond | ZYLINDO 5068AS 8 led 350mA 10W | 2024-11-01 | 2021-10-22 | Lamp brandt niet | Loos alarm
Sliedrecht | Dr. Kuyperstraat | 001 00760 | 127288 Aluminium 4.0m con HDPE | KFK LED2WELL 1050lm | 2020-10-01 | 2021-10-22 | Lamp brandt niet | Loos alarm
Sliedrecht | Rivierdijk | 102A01210 | 127288 Aluminium 4.0m con HDPE | 2000 1x PLL24 E | 2010-11-27 | 2021-10-22 | Lamp brandt niet | Loos alarm
Zwijndrecht | Kort-Ambachtlaan | 014 003018 | Staal gegalvaniseerd 06,0m UE 750mm (127091-750) | Axia 2.1 WW 5187 8 led 480mA 13W 1600lm | 2021-06-07 | 2021-10-22 | Lamp brandt niet | Storing | [6 empty] | Zekering vervangen
Dordrecht | Damiatebrug | 001O1040 | Muurarmatuur 04,0m | Sill 1x CDO ET 70W | 1996-01-01 | 2021-10-25 | Lamp brandt niet | Storing | [5 empty] | HID-DV PROG Xt 70 CDO Q 208-277
Dordrecht | Groothoofd | 009 1775 | 127960 Gietijzeren Mast 03,0m De Nood | 150120 Haagse kap A11 Elegance Son50/70 | 2007-06-29 | 2021-10-25 | Lamp brandt niet | Storing |  |  | Lamp vervangen
Dordrecht | Houttuinen | 008 2215 | 127960 Gietijzeren Mast 03,0m De Nood | Haagse kap A11 Elegance QL 85 | 2006-10-04 | 2021-10-25 | Lamp brandt niet | Loos alarm
Dordrecht | Johan Willem Frisostraat (Dordrecht) | 004 1565 | Staal gegalvaniseerd 03,5m (127015) | GLB 1xPLC18 (Opaal) | 1996-10-01 | 2021-10-25 | Lamp brandt niet | Loos alarm
Dordrecht | Kinkelenburg (Dordrecht) | 077 2515 | Staal gegalvaniseerd 03,5m (127015) | 2000 1x PLL24 E | 2009-04-29 | 2021-10-25 | Lamp brandt niet | Loos alarm
Dordrecht | Kinkelenburg (Dordrecht) | 082 2515 | Staal gegalvaniseerd 03,5m (127015) | 2000 1xPLL36 E | 2009-04-29 | 2021-10-25 | Lamp brandt niet | Loos alarm
Dordrecht | Transvaalstraat | 026 5325 | Staal gegalvaniseerd 10,0m (127175) | SGS253 CRGB SONT100 | 2005-09-16 | 2021-10-25 | Lamp brandt niet | Storing |  |  | Lamp vervangen |  |  | VSA vervangen
Dordrecht | Weerdestein (Dordrecht) | 004A5825 | Staal gegalvaniseerd 03,5m (127015) | 2000 1x PLL24 E | 2003-03-26 | 2021-10-25 | Lamp brandt niet | Loos alarm
Heerjansdam | Develweg (Heerjansdam) | 001 011074 | 127290 Aluminium 6.0m verl. UE 750mm | 140450 Axia 2.1 WW 830 5187 8L oslon square giant 500mA 1737lm 14W | 2024-09-24 | 2021-10-25 | Eraf/los/nieuw: lichtkap | Storing
Zwijndrecht | Harseveld | 005 002089 | Staal gegalvaniseerd 03,5m (127015) | KFK 1xPLL18/24 E | 2015-09-01 | 2021-10-25 | Lamp brandt niet | Storing |  |  | Lamp vervangen
Zwijndrecht | Prinses Marijkestraat (Zwijndrecht) | 002 004510 | Staal gegalvaniseerd 06,0m UE 750mm (127091-750) | LIBRA 1xPLL24 E RAL9007 | 2011-07-15 | 2021-10-25 | Lamp brandt niet | Storing |  |  | Lamp vervangen
Alblasserdam | Schaepmanstraat | 001 43451 | Aluminium 3.0m Con. top60 | 132150 Ekra 20 helder lens 63 6W 600 lumen 3000K RAL 9007 XiSR22 | 2023-11-27 | 2021-10-26 | Lamp brandt niet | Loos alarm
Alblasserdam | Van Hogendorpweg | 005A43408 | Staal gegalvaniseerd 08,0m (127135-1500) | 131220 LW-SRDS2 40W 6300LM 36A 730 DANB CC G4 XiSR75 X 6SC C1 7040C3M SPD (dimmen Basis 10% (5500lm) en tussen 23:00 - 6:00 uur 40%) | 2024-05-01 | 2021-10-26 | Lamp brandt niet | Storing |  |  | Lamp vervangen
Dordrecht | Aalscholverstraat (Dordrecht) | 011 0010 | Staal gegalvaniseerd 03,5m (127015) | 2600 1xPLL18 E | 2001-08-01 | 2021-10-26 | Lamp brandt niet | Storing |  |  | Lamp vervangen
Dordrecht | Heelalstraat | 011A1930 | Staal gegalvaniseerd 03,5m (127015) | 2000 1x PLL24 E | 2008-05-25 | 2021-10-26 | Lamp brandt niet | Storing |  |  | Lamp vervangen
Dordrecht | Heelalstraat | 027 1930 | Staal gegalvaniseerd 03,5m (127015) | 2000 1x PLL24 E | 2008-03-19 | 2021-10-26 | Lamp brandt niet | Storing |  |  | Lamp vervangen
Dordrecht | Iroko | 033 2260 | Staal gegalvaniseerd 03,5m (127015) | KFK LED2WELL 1600lm | 2014-11-25 | 2021-10-26 | Lamp brandt niet | Storing | [5 empty] | Ontsteker vervangen
Dordrecht | Kinkelenburg (Dordrecht) | 080 2515 | Staal gegalvaniseerd 03,5m (127015) | 2000 1xPLL36 E | 2006-04-18 | 2021-10-26 | Lamp brandt niet | Loos alarm
Dordrecht | Kinkelenburg (Dordrecht) | 081 2515 | Staal gegalvaniseerd 03,5m (127015) | 2000 1xPLL36 E | 2005-12-28 | 2021-10-26 | Lamp brandt niet | Loos alarm
Dordrecht | Kinkelenburg (Dordrecht) | 083 2515 | Staal gegalvaniseerd 03,5m (127015) | 2000 1xPLL36 E | 2009-04-29 | 2021-10-26 | Lamp brandt niet | Loos alarm
Dordrecht | Meidoornlaan | 020 3380 | Staal gegalvaniseerd 03,5m (127015) | 2000 1xPLL36 E | 2014-10-09 | 2021-10-26 | Lamp brandt niet | Loos alarm
Dordrecht | Merwekade | 005 3455 | 127960 Gietijzeren Mast 03,0m De Nood | 150120 Haagse kap A11 Elegance Son50/70 | 2009-08-27 | 2021-10-26 | Lamp brandt niet | Storing |  |  | Lamp vervangen
Dordrecht | Pijl | 006 4265 | Staal gegalvaniseerd 03,5m (127015) | 2000 1x PLL24 E | 2007-04-16 | 2021-10-26 | Lamp brandt niet | Storing |  |  | Lamp vervangen |  |  | VSA vervangen
Dordrecht | Pijl | 018 4265 | Staal gegalvaniseerd 03,5m (127015) | KFK LED2WELL 1600lm overeenkomst | 2021-12-09 | 2021-10-26 | Lamp brandt niet | Storing |  |  |  |  | Armatuur vervangen
Dordrecht | Slangenburg (Dordrecht) | 056 4815 | Staal gegalvaniseerd 03,5m (127015) | 2000 1x PLL24 E | 2008-10-28 | 2021-10-26 | Lamp brandt niet | Loos alarm
Dordrecht | Spinel | 002 4947 | 127085 Staal gegalvaniseerd 06,0m | 131310 LW-SRDS2 13W 2000LM 24A 730 DSN1 G4 XiSR22 X XC 7040C3M SPD | 2023-09-01 | 2021-10-26 | Lamp brandt niet | Loos alarm
Dordrecht | Stierstraat (Dordrecht) | 005 5125 | Staal gegalvaniseerd 03,5m (127015) | 2000 1xPLL36 E | 2007-11-27 | 2021-10-26 | Lamp brandt niet | Loos alarm
Dordrecht | Stierstraat (Dordrecht) | 011 5125 | Staal gegalvaniseerd 03,5m (127015) | 2000 1x PLL24 E | 2007-11-27 | 2021-10-26 | Lamp brandt niet | Storing |  |  | Lamp vervangen
Dordrecht | Waterman | 058 5800 | Staal gegalvaniseerd 03,5m (127015) | 2000 1x PLL24 E | 2007-08-01 | 2021-10-26 | Lamp brandt niet | Storing |  |  | Lamp vervangen |  |  | VSA vervangen
Sliedrecht | Van Goghstraat (Sliedrecht) | 003 00395 | Aluminium 6.5m UE 700mm | 131150 LW-SRDS2 13W 2000LM 24A 730 DAME CC G4 XiSR22 X XC 7040C3M SPD | 2023-12-06 | 2021-10-26 | Lamp brandt niet | Storing |  |  | Lamp vervangen |  |  | VSA vervangen
Alblasserdam | Pieter de Hoochplaats | 006 99998 | Staal gegalvaniseerd 03,5m con | 132160 Ekra 20 helder lens 63 9W 1000 lumen 3000K RAL 9007 XiSR22 | 2023-11-27 | 2021-10-27 | Lamp brandt niet | Loos alarm
Dordrecht | Amazone | 062 0140 | Staal gegalvaniseerd 03,5m (127015) | KFK LED2WELL 1600lm overeenkomst | 2021-12-09 | 2021-10-27 | Lamp brandt niet | Storing | [6 empty] | Zekering vervangen
Dordrecht | Amazonepad | 010 0143 | Staal gegalvaniseerd 04,5m TOP76 (127030) | 131100 LW-SRDS2 5W 500 LM 8A 730 DANB CC G4 XiSR X XC 7040C3M SPD (diameter 76 mm) XiSR22 | 2023-10-10 | 2021-10-27 | Lamp brandt niet | Storing |  |  | Lamp vervangen |  |  | HF-P 1 22-42 PL-T/C/L/TL5C EII 2
Dordrecht | Frida Katz-erf | 035 2430 | Staal gegalvaniseerd 03,5m (127015) | 2000 1xPLL36 E | 2012-09-12 | 2021-10-27 | Anders | Storing
Dordrecht | Groenekruislaan | 003 1745 | Staal gegalvaniseerd 08,0m (127135-1500) | Sintra 1 SONT070 | 2006-09-28 | 2021-10-27 | Lamp brandt niet | Loos alarm
Dordrecht | Jan Valsterweg | 007 5400 | Staal gegalvaniseerd 10,0m (127175) | LW-SRDS2 5000LM 24A 730 DANB CV (4500lm dim10-40) Zagha | 2019-05-15 | 2021-10-27 | Lamp brandt niet | Storing
Dordrecht | Jan Valsterweg | 010 5400 | Staal gegalvaniseerd 10,0m (127175) | LW-SRDS2 5000LM 24A 730 DANB CV (4500lm dim10-40) Zagha | 2019-05-15 | 2021-10-27 | Lamp brandt niet | Storing | [6 empty] | Zekering vervangen
Dordrecht | Kleine Spuistraat | 003 2545 | Staal gegalvaniseerd 04,5m TOP76 (127030) | 140450 Axia 2.1 WW 830 5187 8L oslon square giant 500mA 1737lm 14W | 2024-12-06 | 2021-10-27 | Lamp brandt niet | Storing |  |  | Lamp vervangen
Dordrecht | Noorderhoofd | 004 3790 | St.Gecoat 04,5m Zwart top 60 (127027) | ZYLINDO 5068AS 8 led 350mA 10W | 2024-11-01 | 2021-10-27 | Lamp brandt niet | Storing | [5 empty] | HF-P 1 22-42 PL-T/C/L/TL5C EII 2
Dordrecht | Cederlaan | 010 0895 | Staal gegalvaniseerd 03,5m (127015) | 2000 1xPLL36 E | 2010-12-13 | 2021-10-28 | Anders | Storing
Dordrecht | Cirkel (Dordrecht) | 026 0925 | Staal gegalvaniseerd 03,5m (127015) | 2000 1x PLL24 E | 2007-04-18 | 2021-10-28 | Lamp brandt niet | Storing |  |  | Lamp vervangen
Dordrecht | Cornelis Trompweg | 001 5345 | Staal gegalvaniseerd 08,0m (127135-1500) | Sintra 1 SONT070 | 1996-09-01 | 2021-10-28 | Eraf/los/nieuw: lichtkap | Storing |  |  | Lamp vervangen |  | M7.2 uitwis. arm. >4,5 t/m 8m
Dordrecht | Dubbelsteynlaan Oost | 062 1305 | Staal gegalvaniseerd 08,0m (127135-1500) | BRISA 32 Led optiek ..-. 3240-7290m 3000k CLO * Ral 9007 | 2016-12-20 | 2021-10-28 | Lamp brandt niet | Loos alarm
Dordrecht | Dubbelsteynlaan Oost | 066 1305 | Staal gegalvaniseerd 03,5m (127015) | KFK LED2WELL 1050lm overeenkomst | 2019-04-01 | 2021-10-28 | Lamp brandt niet | Loos alarm
Dordrecht | Dubbelsteynlaan Oost | 068 1305 | Staal gegalvaniseerd 08,0m (127135-1500) | BRISA 32 Led optiek ..-. 3240-7290m 3000k CLO * Ral 9007 | 2016-12-20 | 2021-10-28 | Lamp brandt niet | Loos alarm
Dordrecht | Eulerlaan | 047 1500 | 127135-1500 LineX Staal gegalvaniseerd 08,0m | 131205 LW-SRDS2 33W 5000LM 24A 730 DANB CC G4 XiSR40 X 52SC C1 7040C3M SPD (dimmen basis 30% (3500lm) en tussen 23:00 - 6:00 uur 60%) | 2023-12-18 | 2021-10-28 | Lamp brandt niet | Storing |  |  | Lamp vervangen
Dordrecht | Jan Valsterweg | 007 5400 | Staal gegalvaniseerd 10,0m (127175) | LW-SRDS2 5000LM 24A 730 DANB CV (4500lm dim10-40) Zagha | 2019-05-15 | 2021-10-28 |  | Storing
Dordrecht | Jan Valsterweg | 012 5400 | Staal gegalvaniseerd 10,0m (127175) | LW-SRDS2 5000LM 24A 730 DANB CV (4500lm dim10-40) Zagha | 2019-05-15 | 2021-10-28 | Anders | Storing
Dordrecht | Karel Lotsyweg | 007 3075 | Con.mast11,5m lph10,0&6,0m gecoat | CDS505 AE CDO-ET 70W | 2008-09-01 | 2021-10-28 |  | Storing
Dordrecht | Marcellus Schampersstraat | 014 4635 | St.Gecoat Zwart 06,0m (127092-1500) | BGP630 GRN 1750/WW PSD IP65 .... D9 SRG10 350mA | 2015-08-25 | 2021-10-28 | Lamp brandt niet | Loos alarm
Dordrecht | Nijenstein | 031 3835 | Staal gegalvaniseerd 03,5m (127015) | 2000 1x PLL24 E | 2016-11-17 | 2021-10-28 | Lamp brandt niet | Storing | [5 empty] | VSA vervangen
Dordrecht | Springtij | 007 4993 | St.Gecoat 06.0m vierkant | BGP760 LED12/830 I DW52 CLO SRT 62 S | 2021-09-01 | 2021-10-28 | Lamp brandt niet | Storing | [6 empty] | Zekering vervangen
Dordrecht | Van Eesterenplein | 042 1400 | 127037 St.Gecoat Aluminium 04,5m | STARLIGHT 24LED WW 350mA 27W RAL-9007 sym. 140mm | 2016-08-19 | 2021-10-28 | Lamp brandt niet | Loos alarm
Dordrecht | Van Eesterenplein | 044 1400 | 127037 St.Gecoat Aluminium 04,5m | STARLIGHT 24LED WW 350mA 27W RAL-9007 sym. 140mm | 2015-10-28 | 2021-10-28 | Lamp brandt niet | Loos alarm
Dordrecht | Wijnstraat | 017 6260.2 | Overspanning 07,0m | 132200 Blackbird Hanging ECO CRl70 L19 16LED RAL9006 Zhaga, 12kV SPD klasse 1 30W 4000lm | 2024-11-25 | 2021-10-28 | Lamp brandt niet | Loos alarm
Sliedrecht | Thorbeckelaan (Sliedrecht) | 026 01450 | 127310 Aluminium 6,0m UE 750mm HDPE | LW-SRDS2 5000LM 24A 730 DANB CV (3500lm dim30-60) Zhaga | 2018-12-01 | 2021-10-28 | Lamp brandt niet | Loos alarm
Zwijndrecht | Aalbersestraat (Zwijndrecht) | 013 000035 | Aluminium 4.0m zonder MVB | RMB 1xPLL 24W E | 1999-10-01 | 2021-10-28 | Lamp brandt niet | Loos alarm
Zwijndrecht | Abraham Kuypersingel | 001 000051 | 127290 Aluminium 6.0m verl. UE 750mm | Axia 2.1 WW 5187 8 led 480mA 13W 1600lm | 2022-04-21 | 2021-10-28 | Lamp brandt niet | Storing |  |  | Lamp vervangen
Alblasserdam | De Savornin Lohmanweg (Alblasserdam) | 003 43373 | 127296 Aluminium 6.0m con. UE 750mm | LW-SRDS2 2500 LM 16A 730 DAME CC | 2021-09-24 | 2021-10-29 | Lamp brandt niet | Loos alarm
Alblasserdam | De Savornin Lohmanweg (Alblasserdam) | 005 43373 | 127310 Aluminium 6,0m UE 750mm HDPE | LW-SRDS2 2500 LM 16A 730 DAME CC | 2021-09-24 | 2021-10-29 | Lamp brandt niet | Loos alarm
Alblasserdam | Fregat | 003 43472 | St.Gecoat 04,0m con. D60 RAL9023 | ALURA 1696 1xPLL 24 E | 2008-02-20 | 2021-10-29 | Lamp brandt niet | Storing |  |  | Lamp vervangen
Alblasserdam | Papaverstraat | 015 43543 | Aluminium 5.0m UE 750mm | 131150 LW-SRDS2 13W 2000LM 24A 730 DAME CC G4 XiSR22 X XC 7040C3M SPD | 2024-06-15 | 2021-10-29 | Lamp brandt niet | Loos alarm
Alblasserdam | Randweg (Alblasserdam) | 001 43406 | 127296 Aluminium 6.0m con. UE 750mm | 131150 LW-SRDS2 13W 2000LM 24A 730 DAME CC G4 XiSR22 X XC 7040C3M SPD | 2024-06-15 | 2021-10-29 | Lamp brandt niet | Storing |  |  | Lamp vervangen |  |  | HF-P 1 22-42 PL-T/C/L/TL5C EII 2
Dordrecht | Amazonepad | 002 0143 | Staal gegalvaniseerd 04,5m TOP76 (127030) | 131100 LW-SRDS2 5W 500 LM 8A 730 DANB CC G4 XiSR X XC 7040C3M SPD (diameter 76 mm) XiSR22 | 2023-10-10 | 2021-10-29 | Lamp brandt niet | Storing |  |  | Lamp vervangen |  |  | VSA vervangen
Dordrecht | Aventurijn | 002 0233 | 127085 Staal gegalvaniseerd 06,0m | 131205 LW-SRDS2 33W 5000LM 24A 730 DANB CC G4 XiSR40 X 52SC C1 7040C3M SPD (dimmen basis 30% (3500lm) en tussen 23:00 - 6:00 uur 60%) | 2024-12-28 | 2021-10-29 | Lamp brandt niet | Storing |  |  | Lamp vervangen |  |  | VSA vervangen
Dordrecht | Heliotroopring | 036 1967 | Staal gegalvaniseerd lph 08,0m & 04,5m | 131207 LW-SRDS2 33W 5000 LM 24A 730 DANB CC G4 XiSR40 X 8SC C1 7040C3M SPD (dimmen basis 20% (4000lm) en tussen 23:00 - 6:00 uur 50%) | 2022-08-01 | 2021-10-29 | Lamp brandt niet | Loos alarm
Dordrecht | Johan de Wittstraat (Dordrecht) | 003 6005 | St.Gecoat met krul lph 6 en 4m | 141 / 2xPL-T26W E opaal | 2013-06-21 | 2021-10-29 | Lamp brandt niet | Storing |  |  | Lamp vervangen
Dordrecht | Magnoliastraat (Dordrecht) | 018 3205 | Staal gegalvaniseerd 03,5m (127015) | BDP102 GRN15 / 830 DRW PCC SI CLO D9 SRG10 | 2021-04-29 | 2021-10-29 | Anders | Storing
Dordrecht | Nijenstein | 033 3835 | Staal gegalvaniseerd 03,5m (127015) | 2000 1x PLL24 E | 2011-11-03 | 2021-10-29 | Lamp brandt niet | Storing | [5 empty] | VSA vervangen
Dordrecht | Noordendijk | 163 3760 | Staal gegalvaniseerd 04,5m TOP76 (127030) | LW-SRDS2 1200 LM 8A 730 DAME CC top 76 | 2019-05-15 | 2021-10-29 | Lamp brandt niet | Loos alarm
Dordrecht | 's Heer Boeijenstraat | 003 0605 | 127110 St.Gecoat Zwart 07,0m Kromstaf | 132210 Blackbird top entry ECO CRl70 L19 16LED RAL9006 Zhaga, 12kV SPD klasse 1 20W 2500lm | 2025-01-27 | 2021-10-29 | Lamp brandt niet | Storing |  |  | Lamp zat los
Dordrecht | Vlietweg | 008 5555 | 127085 Staal gegalvaniseerd 06,0m | 2500 1xPLL36 E | 2011-10-13 | 2021-10-29 | Lamp brandt niet | Storing | [6 empty] | Zekering vervangen
Dordrecht | Wijnstraat | 017 6260.1 | Overspanning 07,0m | 132200 Blackbird Hanging ECO CRl70 L19 16LED RAL9006 Zhaga, 12kV SPD klasse 1 30W 4000lm | 2024-11-25 | 2021-10-29 | Lamp brandt niet | Loos alarm
Zwijndrecht | Gerrit Kögelerstraat | 013 001775 | 127296 Aluminium 6.0m con. UE 750mm | 2500 1xPLL55 E | 2009-12-04 | 2021-10-29 | Lamp brandt niet | Storing |  |  | Lamp vervangen
Zwijndrecht | Gerrit Kögelerstraat | 028 001775 | 127296 Aluminium 6.0m con. UE 750mm | 2500 1xPLL24 E | 2009-12-04 | 2021-10-29 | Lamp brandt niet | Storing |  |  | Lamp vervangen
Alblasserdam | Boerenpad | 018 43317 | Aluminium 3.5m Con top60 | 131130 LW-SRDS2 10W 1200 LM 8A 730 DANB CC G4 XiSR22 X XC7040C3M SPD (diameter 60 mm) | 2024-05-01 | 2021-11-01 | Lamp brandt niet | Loos alarm
Alblasserdam | Zeelt | 031 43512 | Staal gegalvaniseerd 03,5m con | 132160 Ekra 20 helder lens 63 9W 1000 lumen 3000K RAL 9007 XiSR22 | 2023-11-27 | 2021-11-01 | Eraf/los/nieuw: lichtkap | Storing |  |  |  |  | Armatuur vervangen
Dordrecht | De Jagerweg | 008 2305 | Staal gegalvaniseerd 08,0m (127135-1500) | Sintra 1 SONT070 | 2005-07-05 | 2021-11-01 | Lamp brandt niet | Loos alarm
Dordrecht | Provincialeweg | 145 4240 | Staal gegalvaniseerd lph 08,0m & 04,5m | Evolo-2 CPO 60W dim | 2010-10-06 | 2021-11-01 | Lamp brandt niet | Storing |  |  | Lamp vervangen
Dordrecht | Van Speykstraat | 007 4930 | 127085 Staal gegalvaniseerd 06,0m | LIBRA 1xPLL24 E RAL9007 | 2015-03-27 | 2021-11-01 | Lamp brandt niet | Storing | [6 empty] | Zekering vervangen
Dordrecht | Vrieseweg | 003 5690 | Overspanning 06,0m | 132200 Blackbird Hanging ECO CRl70 L19 16LED RAL9006 Zhaga, 12kV SPD klasse 1 30W 4000lm | 2024-11-14 | 2021-11-01 | Lamp brandt niet | Storing | [6 empty] | Zekering vervangen
Dordrecht | Waterman | 015 5800 | Staal gegalvaniseerd 03,5m (127015) | KFK LED2WELL 1600lm overeenkomst | 2021-11-24 | 2021-11-01 | Lamp brandt niet | Storing |  |  | Lamp vervangen |  |  | VSA vervangen
Sliedrecht | Middenveer | 025 01000 | Aluminium 4.0m zonder MVB | 2000 1x PLL24 E | 2014-02-20 | 2021-11-01 | Lamp brandt niet | Loos alarm
Alblasserdam | Tuigersstraat | 003 43522 | 127288 Aluminium 4.0m con HDPE | 132150 Ekra 20 helder lens 63 6W 600 lumen 3000K RAL 9007 XiSR22 | 2024-05-01 | 2021-11-02 | Lamp brandt niet | Loos alarm
Dordrecht | Atmosfeerstraat | 033 0220 | Staal gegalvaniseerd 03,5m (127015) | 2000 1x PLL24 E | 2008-03-14 | 2021-11-02 | Lamp brandt niet | Storing |  |  | Lamp vervangen
Dordrecht | Boogjes | 012 0630 | Overspanning 06,0m | 132200 Blackbird Hanging ECO CRl70 L19 16LED RAL9006 Zhaga, 12kV SPD klasse 1 30W 4000lm | 2024-11-08 | 2021-11-02 | Lamp brandt niet | Storing |  |  | Lamp vervangen |  |  | VSA vervangen | Zekering vervangen
Dordrecht | Grote Appelsteiger | 001 1790 | Muurarmatuur 04,5m | Bega 6455 SK3 LED26W 2540lm | 2013-07-17 | 2021-11-02 | Lamp brandt niet | Storing
Dordrecht | Grote Appelsteiger | 006 1790 | Muurarmatuur 04,5m | Bega 6455 SK3 LED26W 2540lm | 2013-07-17 | 2021-11-02 | Lamp brandt niet | Storing
Dordrecht | Smitsweg | 008 4875 | 127085 Staal gegalvaniseerd 06,0m | LW-SRDS2 2000 LM 16A 730 DAME CC | 2018-10-01 | 2021-11-02 | Lamp brandt niet | Loos alarm
Dordrecht | Smitsweg | 010 4875 | 127085 Staal gegalvaniseerd 06,0m | LW-SRDS2 2000 LM 16A 730 DAME CC | 2018-10-01 | 2021-11-02 | Lamp brandt niet | Loos alarm
Dordrecht | Spuiboulevard | 079 4995 | St.Gecoat RAL9007 10,0m Vpl+Vaan | SRS 420 1xSONT100 | 1999-03-01 | 2021-11-02 | Lamp brandt niet | Storing |  |  | Lamp vervangen |  |  | VSA vervangen
Dordrecht | Spuiboulevard | 084 4995 | St.Gecoat RAL9007 10,0m Vpl+Vaan | SRS 420 1xSONT100 | 1999-03-01 | 2021-11-02 | Lamp brandt niet | Loos alarm
Heerjansdam | Develsluis | 002 011009 | 127290 Aluminium 6.0m verl. UE 750mm | 140450 Axia 2.1 WW 830 5187 8L oslon square giant 500mA 1737lm 14W | 2025-02-25 | 2021-11-02 | Lamp brandt niet | Storing |  |  | Lamp vervangen |  |  | VSA vervangen
Sliedrecht | Kilstraat | 002 00650 | Aluminium 6.5m UE 700mm | VP1011 WW RAL-7036 | 2016-02-19 | 2021-11-02 | Lamp brandt niet | Loos alarm
Sliedrecht | Trompstraat | 007 01500 | Staal gegalvaniseerd 04,0m con. (127021) | 132150 Ekra 20 helder lens 63 6W 600 lumen 3000K RAL 9007 XiSR22 | 2022-12-01 | 2021-11-02 | Lamp brandt niet | Storing |  |  | Lamp vervangen
Zwijndrecht | Scheepmakerij | 014 007161 | Aluminium 4.0m zonder MVB | 2000 1xPLL36 E | 2011-06-15 | 2021-11-02 |  | Storing |  |  | Lamp vervangen |  | M7.1 uitwis. arm. t/m 4,5 m |  | Zekering vervangen
Dordrecht | Aldebaranhof | 001 0100 | Staal gegalvaniseerd 03,5m (127015) | 2000 1x PLL24 E | 2005-11-02 | 2021-11-03 | Lamp brandt niet | Storing |  |  | Lamp vervangen |  |  | VSA vervangen
Dordrecht | Cirkel (Dordrecht) | 004 0925 | Staal gegalvaniseerd 03,5m (127015) | 2000 1x PLL24 E | 2007-04-18 | 2021-11-03 | Lamp brandt niet | Storing |  |  | Lamp vervangen
Dordrecht | Merwekade | 006 3455 | 127960 Gietijzeren Mast 03,0m De Nood | 150120 Haagse kap A11 Elegance Son50/70 | 2013-02-21 | 2021-11-03 | Lamp brandt niet | Storing |  |  | Lamp vervangen
Dordrecht | Planetenlaan | 030 4095 | Staal gegalvaniseerd 03,5m (127015) | KFK LED2WELL 1600lm | 2017-05-19 | 2021-11-03 | Lamp brandt niet | Storing |  |  | Lamp vervangen
Heerjansdam | Boomgaardweg | 009 011004 | 127296 Aluminium 6.0m con. UE 750mm | Pro-Vision mini 12 led 3000k | 2018-02-21 | 2021-11-03 | Lamp brandt niet | Storing | [5 empty] | Xitanium SR 40W 0.70A Prog+ GL-J s
Sliedrecht | Ouverture | 063 01083 | 127288 Aluminium 4.0m con HDPE | 2400 1xPLL 18 E Padvinder | 2021-11-04 | 2021-11-03 |  | Storing |  |  | Lamp vervangen |  | M7.1 uitwis. arm. t/m 4,5 m |  | Zekering vervangen
Sliedrecht | Scarlattistraat | 005 01305 | 127292 Aluminium 6.5m Verj. UE 700mm | ALTRA-2 1xPLL 36 E | 2012-01-01 | 2021-11-03 | Lamp brandt niet | Storing |  |  | Lamp vervangen
Zwijndrecht | Baljuwweg | 007 000310 | Aluminium 4.0m zonder MVB | 132159 Ekra 20 helder lens 63 7W 800 lumen 3000K RAL 9007 XiSR22 | 2024-03-20 | 2021-11-03 | Lamp brandt niet | Storing |  |  | Lamp vervangen |  |  | VSA vervangen
Zwijndrecht | van Ostadestraat | 003 005843 | Staal gegalvaniseerd 06,0m UE 750mm (127091-750) | Axia 2.1 WW 5167 8 led 480mA 13W 1600lm | 2023-04-17 | 2021-11-03 | Lamp brandt niet | Storing |  |  | Lamp vervangen |  |  | VSA vervangen | Zekering vervangen
Zwijndrecht | Warmoeziersstraat | 006 006238 | Aluminium 3.5m Con top60 | RMB 1xPLL 24W E | 2009-02-17 | 2021-11-03 | Lamp brandt niet | Storing |  |  | Lamp vervangen |  |  | VSA vervangen
Dordrecht | Assumburg (Dordrecht) | 009 0215 | Staal gegalvaniseerd 08,0m (127135-1500) | Sintra 1 SONT070 | 2005-07-13 | 2021-11-04 | Lamp brandt niet | Loos alarm
Dordrecht | Brouwersdijk | 046 0770 | Staal gegalvaniseerd 08,0m (127135-1500) | LW-SRDS2 5000LM 24A 730 DANB CV (4500lm dim10-40) Zagha | 2019-05-02 | 2021-11-04 | Lamp brandt niet | Loos alarm
Dordrecht | Fietspad Oostzijde Rondweg | 001 1535 | Staal gegalvaniseerd 04,5m TOP76 (127030) | 131110 LW-SRDS2 5W 500 LM 8A 730 DANB CC G4 XiSR X XC 7040C3M SPD (diameter 60 mm) XiSR22 | 2023-09-13 | 2021-11-04 | Lamp brandt niet | Loos alarm
Dordrecht | Leerparkpromenade | 043 2927 | Wandsteun Staal gecoat 06,0m | ALTRA-2 1x PLL24 E | 2007-11-01 | 2021-11-04 | Lamp brandt niet | Storing |  |  | Lamp vervangen |  |  | VSA vervangen
Dordrecht | Leerparkpromenade | 046 2927 | Wandsteun Staal gecoat 06,0m | ALTRA-2 1x PLL24 E | 2007-11-01 | 2021-11-04 | Lamp brandt niet | Storing |  |  | Lamp vervangen |  |  | VSA vervangen
Dordrecht | Meidoornlaan | 018 3380 | Staal gegalvaniseerd 03,5m (127015) | 2000 1xPLL36 E | 2014-10-09 | 2021-11-04 | Lamp brandt niet | Storing | [5 empty] | HF-P 136 PL-L III 220-240V 50/60
Dordrecht | Meidoornlaan | 019 3380 | Staal gegalvaniseerd 03,5m (127015) | 2000 1xPLL36 E | 2014-10-09 | 2021-11-04 | Lamp brandt niet | Storing | [5 empty] | HF-P 136 PL-L III 220-240V 50/60 | Zekering vervangen
Dordrecht | Peppellaan | 023 4070 | Staal gegalvaniseerd 03,5m (127015) | BDP102 GRN12 / 830 DRW PCC SI CLO D9 SRG10 | 2019-11-25 | 2021-11-04 | Lamp brandt niet | Loos alarm
Dordrecht | Smitsweg | 008 4875 | 127085 Staal gegalvaniseerd 06,0m | LW-SRDS2 2000 LM 16A 730 DAME CC | 2018-10-01 | 2021-11-04 | Lamp brandt niet | Storing |  |  | Lamp vervangen
Dordrecht | Smitsweg | 010 4875 | 127085 Staal gegalvaniseerd 06,0m | LW-SRDS2 2000 LM 16A 730 DAME CC | 2018-10-01 | 2021-11-04 | Lamp brandt niet | Storing |  |  | Lamp zat los
Dordrecht | Waterman | 003 5800 | Staal gegalvaniseerd 03,5m (127015) | 2000 1x PLL24 E | 2007-01-25 | 2021-11-04 | Lamp brandt niet | Storing |  |  | Lamp vervangen
Dordrecht | Wielwijkpark | 033 5935 | Staal gegalvaniseerd 04,5m TOP76 (127030) | BGS451 GRN16-2S/830/ I MSO GR CLO-DD1 60/76 | 2012-03-26 | 2021-11-04 | Lamp brandt niet | Storing | [5 empty] | Xitanium SR 40W 0.70A Prog+ GL-J s
Dordrecht | Wielwijkpark | 039 5935 | Staal gegalvaniseerd 04,5m TOP76 (127030) | BGS451 GRN16-2S/830/ I MSO GR CLO-DD1 60/76 | 2012-03-26 | 2021-11-04 | Lamp brandt niet | Storing | [5 empty] | Xitanium SR 40W 0.70A Prog+ GL-J s
Dordrecht | Wielwijkpark | 041 5935 | Staal gegalvaniseerd 04,5m TOP76 (127030) | BGS451 GRN16-2S/830/ I MSO GR CLO-DD1 60/76 | 2012-03-26 | 2021-11-04 | Lamp brandt niet | Storing | [5 empty] | Xitanium SR 40W 0.70A Prog+ GL-J s
Dordrecht | Wittenstein | 001 5985 | Staal gegalvaniseerd 03,5m (127015) | 2000 1x PLL24 E | 2014-01-08 | 2021-11-04 | Lamp brandt niet | Storing |  |  | Lamp vervangen |  |  | VSA vervangen
Sliedrecht | Lelystraat | 005 00870 | Aluminium 6.5m UE 700mm | 131175 LW-SRDS2 33W 5000LM 24A DAME CC G4 XiSR40 X XC 7040C3M SPD | 2024-09-28 | 2021-11-04 | Lamp brandt niet | Loos alarm
Sliedrecht | Stobbe | 001 01434 | 127288 Aluminium 4.0m con HDPE | KFK LED2WELL 1600lm | 2015-08-05 | 2021-11-04 | Lamp brandt niet | Storing
Zwijndrecht | Burgemeester Jansenlaan | 104 000744 | 127300 Aluminium 8.0m verl. UE L1250MM MVB | Furyo 1 CPO-TW 60W Dimbaar | 2017-08-08 | 2021-11-04 | Lamp brandt niet | Storing |  |  | Lamp vervangen
Zwijndrecht | Jan Adriaansz. Leeghwaterstraat | 002 002461 | Aluminium 4.0m zonder MVB | KFK 1xPLL18/24 E | 2011-04-27 | 2021-11-04 | Lamp brandt niet | Storing
Zwijndrecht | Onderdijkserijweg (Zwijndrecht) | 042 004006 | Aluminium 4.0m zonder MVB | KFK 1xPLL18/24 E | 2011-04-27 | 2021-11-04 | Lamp brandt niet | Storing
Zwijndrecht | Zomerlust | 013 006653 | Aluminium 3.5m Con top60 | KFK 1xPLL18/24 E | 2011-11-30 | 2021-11-04 | Lamp brandt niet | Storing |  |  |  |  | Armatuur vervangen
Alblasserdam | Wilgenplein | 016 43387 | CON Gebogen 10 mtr - LPH 9 meter | Hestia-2 Midi 64LED WW 350mA CLO DALI | 2015-05-22 | 2021-11-05 | Anders | Storing
Dordrecht | Damiatebrug | 001O1040 | Muurarmatuur 04,0m | Sill 1x CDO ET 70W | 1996-01-01 | 2021-11-05 | Lamp brandt niet | Loos alarm
Dordrecht | Frans Lebretlaan | 028 2915 | Staal gegalvaniseerd 08,0m (127135-1500) | 131300 LW-SRDS2 11W 1600LM 24A 730 DSN1 CC G4 XiSR22 X XC 7040C3M SPD | 2023-09-01 | 2021-11-05 | Lamp brandt niet | Storing |  |  | Lamp vervangen |  |  | VSA vervangen | Zekering vervangen
Dordrecht | Frans Lebretlaan | 030 2915 | Staal gegalvaniseerd 08,0m (127135-1500) | 131300 LW-SRDS2 11W 1600LM 24A 730 DSN1 CC G4 XiSR22 X XC 7040C3M SPD | 2023-09-01 | 2021-11-05 | Lamp brandt niet | Loos alarm
Dordrecht | Groenekruislaan | 003 1745 | Staal gegalvaniseerd 08,0m (127135-1500) | Sintra 1 SONT070 | 2006-09-28 | 2021-11-05 | Lamp brandt niet | Storing | [6 empty] | Zekering vervangen
Dordrecht | Labradoriet | 015 2857 | 127085 Staal gegalvaniseerd 06,0m | 131205 LW-SRDS2 33W 5000LM 24A 730 DANB CC G4 XiSR40 X 52SC C1 7040C3M SPD (dimmen basis 30% (3500lm) en tussen 23:00 - 6:00 uur 60%) | 2024-12-28 | 2021-11-05 | Lamp brandt niet | Loos alarm
Dordrecht | Noorderhoofd | 002 3790 | St.Gecoat 04,5m Zwart top 60 VPL onderde grond | ZYLINDO 5068AS 8 led 350mA 10W | 2024-11-01 | 2021-11-05 | Lamp brandt niet | Loos alarm
Dordrecht | Toermalijnring | 002 5257 | Staal gegalvaniseerd lph 08,0m & 04,5m | 131130 LW-SRDS2 10W 1200 LM 8A 730 DANB CC G4 XiSR22 X XC7040C3M SPD (diameter 60 mm) | 2024-12-28 | 2021-11-05 | Lamp brandt niet | Loos alarm
Dordrecht | Toermalijnring | 015 5257 | Staal gegalvaniseerd lph 08,0m & 04,5m | 131207 LW-SRDS2 33W 5000 LM 24A 730 DANB CC G4 XiSR40 X 8SC C1 7040C3M SPD (dimmen basis 20% (4000lm) en tussen 23:00 - 6:00 uur 50%) | 2022-08-01 | 2021-11-05 | Lamp brandt niet | Storing |  |  | Lamp vervangen
Sliedrecht | Stobbe | 001 01434 | 127288 Aluminium 4.0m con HDPE | KFK LED2WELL 1600lm | 2015-08-05 | 2021-11-05 | Lamp brandt niet | Loos alarm
Zwijndrecht | Karel Doormanlaan | 053 002771 | Aluminium 3.5m Con top60 | FGS 103 1xPLL 24 E | 2010-10-12 | 2021-11-05 | Lamp brandt niet | Storing | [5 empty] | VSA vervangen
Dordrecht | Eulerlaan | 055 1500 | 127135-1500 LineX Staal gegalvaniseerd 08,0m | 131205 LW-SRDS2 33W 5000LM 24A 730 DANB CC G4 XiSR40 X 52SC C1 7040C3M SPD (dimmen basis 30% (3500lm) en tussen 23:00 - 6:00 uur 60%) | 2023-12-18 | 2021-11-08 | Lamp brandt niet | Storing |  |  | Lamp vervangen
Dordrecht | Waterman | 075 5800 | Staal gegalvaniseerd 03,5m (127015) | 2000 1x PLL24 E | 2007-08-01 | 2021-11-08 | Lamp brandt niet | Loos alarm
Dordrecht | Waterman | 081 5800 | Staal gegalvaniseerd 03,5m (127015) | 2000 1x PLL24 E | 2007-08-01 | 2021-11-08 | Lamp brandt niet | Storing |  |  | Lamp vervangen
Dordrecht | Zernikestraat | 015 6315 | Staal gegalvaniseerd 08,0m (127135-1500) | LW-SRDS2 5000LM 24A 730 DANB CV (4500lm dim10-40) Zagha | 2019-01-04 | 2021-12-30 15:07 | Mast rechtzetten | Onderhoud | LED 40W 3000K 5000lm | [5 empty] | M8.2 Rechtzetten mast >4,5t/m10m
Zwijndrecht | Kort-Ambachtlaan | 012 003018 | Staal gegalvaniseerd 06,0m UE 750mm (127091-750) |  |  | 2021-12-31 | Mast rechtzetten | Onderhoud | [6 empty] | M8.2 Rechtzetten mast >4,5t/m10m
Dordrecht | Arkelstein | 022 0205 | Staal gegalvaniseerd 03,5m (127015) |  |  | 2022-01-18 11:09 | Mast rechtzetten | Onderhoud | [6 empty] | M8.1 Rechtzetten mast t/m 4,5m
Sliedrecht | Stationsweg (Sliedrecht) | 016 01400 | 127503 Aluminium 6,0m UD 750mm HDPE |  |  | 2022-02-15 14:36 | Mast rechtzetten | Onderhoud | [6 empty] | M8.2 Rechtzetten mast >4,5t/m10m
Alblasserdam | Ieplaan | 003 43383 | Aluminium 5.0m UE 750mm |  |  | 2022-02-15 15:36 | Mast rechtzetten | Onderhoud | [6 empty] | M8.2 Rechtzetten mast >4,5t/m10m
Dordrecht | Roerdompstraat (Dordrecht) | 011 4445 | Staal gegalvaniseerd 06.0. UE 1500mm (127091-1500) | ALTRA-2 1x PLL24 E | 2015-12-31 | 2022-02-18 14:36 | Mast rechtzetten | Onderhoud | 310024 PL-L 24W/830 4P MASTER | [5 empty] | M8.2 Rechtzetten mast >4,5t/m10m
Alblasserdam | Hooftmanlaan | 013 71808 | 127295 Aluminium CO 3,50m HDPE |  |  | 2022-02-22 12:14 | Mast rechtzetten | Onderhoud | [6 empty] | M8.1 Rechtzetten mast t/m 4,5m
Sliedrecht | Kerkstraat (Sliedrecht) | 004 00630 | 127334 Aluminium 6.0m DU 1250mm HDPE reclame |  |  | 2022-02-24 15:47 | Mast rechtzetten | Onderhoud | [6 empty] | M8.2 Rechtzetten mast >4,5t/m10m
Sliedrecht | Van Goghstraat (Sliedrecht) | 002 00395 | Aluminium 6.5m UE 700mm | 131150 LW-SRDS2 13W 2000LM 24A 730 DAME CC G4 XiSR22 X XC 7040C3M SPD | 2023-12-06 | 2022-02-24 15:48 | Mast rechtzetten | Onderhoud | [6 empty] | M8.2 Rechtzetten mast >4,5t/m10m
Sliedrecht | Rembrandtlaan (Sliedrecht) | 018A01180 | 127292 Aluminium 6.5m Verj. UE 700mm |  |  | 2022-02-24 15:50 | Mast rechtzetten | Onderhoud | [6 empty] | M8.2 Rechtzetten mast >4,5t/m10m
Dordrecht | Iroko | 040 2260 | Staal gegalvaniseerd 03,5m (127015) | KFK LED2WELL 1600lm | 2014-11-25 | 2022-03-10 13:25 | Mast rechtzetten | Onderhoud | LED 13W 3000K 1600lm | [5 empty] | M8.1 Rechtzetten mast t/m 4,5m
Zwijndrecht | Elgarstraat | 016 006807 | Aluminium 4.0m zonder MVB |  |  | 2022-03-10 15:26 | Mast rechtzetten | Onderhoud | [6 empty] | M8.1 Rechtzetten mast t/m 4,5m
Zwijndrecht | Elgarstraat | 017 006807 | Aluminium 4.0m zonder MVB |  |  | 2022-03-10 15:29 | Mast rechtzetten | Onderhoud | [6 empty] | M8.1 Rechtzetten mast t/m 4,5m
Dordrecht | Krommedijk | 073 2800 | Staal gegalvaniseerd 06.0. UE 1500mm (127091-1500) |  |  | 2022-03-23 15:17 | Mast rechtzetten | Onderhoud | [6 empty] | M8.2 Rechtzetten mast >4,5t/m10m
Alblasserdam | Goudenregenstraat (Alblasserdam) | 006 43468 | Aluminium 5.0m UE 750mm | 131150 LW-SRDS2 13W 2000LM 24A 730 DAME CC G4 XiSR22 X XC 7040C3M SPD | 2024-06-15 | 2022-03-28 08:14 | Lamp brandt niet | Storing | LED 13W 3000K 2000lm | 310024 PL-L 24W/830 4P MASTER | Lamp vervangen |  |  | HF-P 1 22-42 PL-T/C/L/TL5C EII 2
Dordrecht | Theophile de Bockstraat | 014 0580 | 127085 Staal gegalvaniseerd 06,0m | ALTRA-2 1x PLL24 E | 2013-10-01 | 2022-03-28 08:41 | Lamp brandt niet | Loos alarm | 310024 PL-L 24W/830 4P MASTER
Dordrecht | Brederodestraat | 001 0735 | 127085 Staal gegalvaniseerd 06,0m | 131150 LW-SRDS2 13W 2000LM 24A 730 DAME CC G4 XiSR22 X XC 7040C3M SPD | 2025-02-25 | 2022-03-28 09:17 | Lamp brandt niet | Loos alarm | LED 13W 3000K 2000lm
Dordrecht | Noordendijk | 067 3760 | Staal gegalvaniseerd 04,5m TOP76 (127030) | Piano-Mini 16LED .... NW 250mA | 2012-09-18 | 2022-03-28 09:47 | Lamp knippert | Storing | LED 14W 4000K 1680lm |  |  |  |  | Xitanium SR 40W 0.70A Prog+ GL-J s
Dordrecht | Knolhaven | 001 2565 | Wandsteun Gietijzer 03,0m Dord | 150110 Haagse kap A11 Elegance QL55 | 2009-05-13 | 2022-03-28 09:54 | Lamp brandt niet | Loos alarm | QL 55W/827 MASTER
Sliedrecht | Craijensteijn | 031 00200 | 127296 Aluminium 6.0m con. UE 750mm | 131207 LW-SRDS2 33W 5000 LM 24A 730 DANB CC G4 XiSR40 X 8SC C1 7040C3M SPD (dimmen basis 20% (4000lm) en tussen 23:00 - 6:00 uur 50%) | 2024-08-01 | 2022-03-28 09:56 | Armatuur gebruikt plaatsen | Diverse | LED 33W 3000K 5000lm |  |  |  | Binnenwerk vervangen
Dordrecht | Heliotroopring | 035 1967 | Staal gegalvaniseerd lph 08,0m & 04,5m | 131207 LW-SRDS2 33W 5000 LM 24A 730 DANB CC G4 XiSR40 X 8SC C1 7040C3M SPD (dimmen basis 20% (4000lm) en tussen 23:00 - 6:00 uur 50%) | 2022-08-01 | 2022-03-28 10:00 | Lamp brandt niet | Storing | LED 33W 3000K 5000lm | 220070 CDO-TT 070W/828 MASTER | Lamp vervangen
Dordrecht | Toermalijnring | 004 5257 | Staal gegalvaniseerd lph 08,0m & 04,5m |  |  | 2022-03-28 10:02 | Lamp brandt niet | Storing |  | 220070 CDO-TT 070W/828 MASTER | Lamp vervangen
Dordrecht | Jupiterlaan | 036 2370 | Staal gegalvaniseerd 03,5m (127015) | 2000 1x PLL24 E | 1999-11-18 | 2022-03-28 10:32 | Lamp brandt niet | Storing | 310024 PL-L 24W/830 4P MASTER | [5 empty] | Zekering vervangen
Dordrecht | Van den Tempelstraat | 001 5210 | 127085 Staal gegalvaniseerd 06,0m |  |  | 2022-03-29 10:35 | Anders | Diverse |  |  |  |  | Armatuur rechtzetten
Dordrecht | Monarda | 018 3550 | Staal gegalvaniseerd 03,5m (127015) | 2000 1x PLL24 E | 2015-12-30 | 2022-03-29 10:38 | Anders | Diverse | 310024 PL-L 24W/830 4P MASTER |  |  |  | Afscherming plaatsen
Alblasserdam | IJsvogel (Alblasserdam) | 004 43517 | 127295 Aluminium CO 3,50m HDPE | 132160 Ekra 20 helder lens 63 9W 1000 lumen 3000K RAL 9007 XiSR22 | 2023-02-24 | 2022-03-29 10:58 | Lamp brandt niet | Storing | LED 09W 3000K 1000lm | [5 empty] | Zekering vervangen
Zwijndrecht | Prins Hendrikstraat (Zwijndrecht) | 005 004464 | Aluminium 4.0m zonder MVB | 132160 Ekra 20 helder lens 63 9W 1000 lumen 3000K RAL 9007 XiSR22 | 2023-11-20 | 2022-03-29 12:44 | Lamp knippert | Storing | LED 09W 3000K 1000lm |  |  |  |  | HF-P 1 22-42 PL-T/C/L/TL5C EII 2
Dordrecht | Van Hogendorpplantsoen | 008 2130 | Staal gegalvaniseerd 03,5m (127015) | 132162 Ekra 20 helder lens 63 11W 1400 lumen 3000K RAL 9007 XiSR22 | 2024-11-10 | 2022-03-30 07:55 | Lamp brandt niet | Loos alarm | LED 11W 3000K 1400lm
Dordrecht | Van Hogendorpplantsoen | 009 2130 | Staal gegalvaniseerd 03,5m (127015) | 132162 Ekra 20 helder lens 63 11W 1400 lumen 3000K RAL 9007 XiSR22 | 2024-11-10 | 2022-03-30 07:56 | Lamp brandt niet | Loos alarm | LED 11W 3000K 1400lm
Dordrecht | Esdoornlaan (Dordrecht) | 018 1490 | Staal gegalvaniseerd 03,5m (127015) | BDP102 GRN20 / 830 DRW PCC SI CLO D9 SRG10 | 2019-04-01 | 2022-03-30 08:29 | Armatuur vastzetten/draaien | Diverse | LED 16W 3000K 2000lm |  |  |  | Armatuur rechtzetten
Dordrecht | Troelstraweg | 023 5335 | Staal gegalvaniseerd 03,5m (127015) | 132160 Ekra 20 helder lens 63 9W 1000 lumen 3000K RAL 9007 XiSR22 | 2025-01-10 | 2022-03-30 08:36 | Lamp brandt niet | Storing | LED 09W 3000K 1000lm | 320036 PL-L 36W/840 4P MASTER | Lamp vervangen |  |  | HF-P 136 PL-L III 220-240V 50/60 | Zekering vervangen
Dordrecht | Frida Katz-erf | 021 2430 | Staal gegalvaniseerd 03,5m (127015) | 2000 1xPLL36 E | 2006-06-28 | 2022-03-30 08:37 | Eraf/los/nieuw: lichtkap | Diverse | 310036 PL-L 36W/830 4P MASTER | 320036 PL-L 36W/840 4P MASTER | Lamp vervangen | 2000 1xPLL36 E | Armatuur vervangen
Dordrecht | Meindert Hobbemastraat | 014 2065 | Staal gegalvaniseerd 06,0m UE 750mm (127091-750) | LIBRA 1xPLL36 E RAL9007 | 2014-02-14 | 2022-03-30 08:39 | Lamp brandt niet | Loos alarm | 310036 PL-L 36W/830 4P MASTER
Dordrecht | Van den Tempelstraat | 001 5210 | 127085 Staal gegalvaniseerd 06,0m | 131150 LW-SRDS2 13W 2000LM 24A 730 DAME CC G4 XiSR22 X XC 7040C3M SPD | 2022-07-06 | 2022-03-30 08:41 | Armatuur vastzetten/draaien | Diverse | LED 13W 3000K 2000lm |  |  |  | Armatuur rechtzetten
Dordrecht | Wibautstraat | 001 5900 | 127085 Staal gegalvaniseerd 06,0m | 131150 LW-SRDS2 13W 2000LM 24A 730 DAME CC G4 XiSR22 X XC 7040C3M SPD | 2024-12-30 | 2022-03-30 08:42 | Armatuur vastzetten/draaien | Diverse | LED 13W 3000K 2000lm |  |  |  | Armatuur rechtzetten
Dordrecht | De Waag | 002 5715 | St.gecoat 04,5m Zwart t.b.v Metronemis (127035) | CDS580 S TP 1x CDO-ET 70W | 2013-09-19 | 2022-03-30 08:45 | Armatuur vastzetten/draaien |  | 210070 CDO-ET 070W/828 MASTER |  |  |  | Armatuur rechtzetten
Dordrecht | De Waag | 006A5715 | St.Gecoat 04,5m Zwart top 76 | CDS580 S TP 1x CDO-ET 70W | 2013-09-19 | 2022-03-30 08:47 | Armatuur vastzetten/draaien | Diverse | 210070 CDO-ET 070W/828 MASTER |  |  |  | Armatuur rechtzetten
Dordrecht | De Waag | 007A5715 | St.Gecoat 04,5m Zwart top 76 | CDS580 S TP 1x CDO-ET 70W | 2013-09-19 | 2022-03-30 08:48 | Armatuur vastzetten/draaien |  | 210070 CDO-ET 070W/828 MASTER |  |  |  | Armatuur rechtzetten
Dordrecht | Aalscholverstraat (Dordrecht) | 003 0010 | 127085 Staal gegalvaniseerd 06,0m | BGP630 GRN 2200/WW PSD IP65 .... D9 SRG10 350mA | 2015-07-29 | 2022-03-30 13:47 | Lamp brandt niet | Storing | LED 22W 3000K 2200lm | [5 empty] | Zekering vervangen
Sliedrecht | Baanhoek | 010 00050 | Conisch mast 7m-108-4 lph 5.2m 1.1m 1"BI/IP/LG/Houten uithouder RAL9005Oregon Pine 8x gelakt LineX | GAM L2WG4 Helder-LC-M-16LED 3000K 3000lm | 2021-02-01 | 2022-03-31 07:14 | Anders | Diverse | LED 25W 3000K 3000lm |  |  |  | Afscherming plaatsen
Zwijndrecht | Loevestein (Zwijndrecht) | 003 003352 | Staal gegalvaniseerd 04,0m con. (127021) | KFK 1xPLL18/24 E | 2016-08-17 | 2022-03-31 07:41 | Mast rechtzetten |  | 310024 PL-L 24W/830 4P MASTER | [5 empty] | M8.1 Rechtzetten mast t/m 4,5m
Sliedrecht | Molendijk | 033 01010 | Conisch mast 7m-108-4 lph 5.2m 1.1m 1"BI/IP/LG/Houten uithouder RAL9005Oregon Pine 8x gelakt LineX | GAM L2WG4 Helder-LC-M-16LED 3000K 3000lm | 2021-02-01 | 2022-03-31 07:43 | Eraf/los/nieuw: mastluik |  | LED 25W 3000K 3000lm | [5 empty] | M8.6 Plts+lev. RVS luikje tm 4,5
Dordrecht | H.W. Mesdagstraat | 003 3470 | 127085 Staal gegalvaniseerd 06,0m | Axia 2.1 WW 5187 8 led 480mA 13W 1600lm | 2016-12-20 | 2022-03-31 10:37 | Lamp brandt niet | Loos alarm | LED 13W 3000K 1600lm
Dordrecht | Slotemaker de Bruïnestraat | 007 4860 | 127085 Staal gegalvaniseerd 06,0m | LW-SRDS2 2000 LM 16A 730 DAME CC | 2018-08-17 | 2022-03-31 13:48 | Lamp brandt niet | Storing | LED 16W 3000K 2000lm | [5 empty] | M8.9 Plts+lev. Alu luikje > 4,5m
Dordrecht | Troelstraweg | 010 5335 | 127085 Staal gegalvaniseerd 06,0m | 131150 LW-SRDS2 13W 2000LM 24A 730 DAME CC G4 XiSR22 X XC 7040C3M SPD | 2024-12-30 | 2022-04-01 07:08 | Lamp brandt niet | Loos alarm | LED 13W 3000K 2000lm
Dordrecht | H.W. Mesdagstraat | 005 3470 | 127085 Staal gegalvaniseerd 06,0m | Axia 2.1 WW 5187 8 led 480mA 13W 1600lm | 2016-12-20 | 2022-04-01 07:15 | Lamp brandt niet | Loos alarm | LED 13W 3000K 1600lm
Alblasserdam | Oost Kinderdijk | 038 43363 | VOP Cil.verl. zweepmast 6,0m | VOP 800x800mm L2 (voetganger) dubbelzijdig LED | 2020-11-03 | 2022-04-01 07:36 | Armatuur vastzetten/draaien | Diverse | LED 35W 4000K ????lm 560mA |  |  |  | Armatuur rechtzetten
Dordrecht | Kelvinstraat | 003 2445 | Staal gegalvaniseerd 08,0m (127135-1500) | LW-SRDS2 5000LM 24A 730 DANB CV (4500lm dim10-40) Zagha | 2018-10-22 | 2022-04-01 07:38 | Anders | Diverse | LED 40W 3000K 5000lm
Dordrecht | Minnaertweg | 013 3495 | Staal gegalvaniseerd 08,0m (127135-1500) | LW-SRDS2 2000 LM 16A 730 DAME CC | 2022-03-21 | 2022-04-01 08:43 | Armatuur vastzetten/draaien | Diverse | LED 16W 3000K 2000lm |  |  |  | Armatuur rechtzetten
Dordrecht | Lange Geldersekade | 009 2880 | 127960 Gietijzeren Mast 03,0m De Nood | 150110 Haagse kap A11 Elegance QL55 | 2007-05-01 | 2022-04-01 13:27 | Armatuur vastzetten/draaien | Diverse | QL 55W/827 MASTER |  |  |  | Armatuur rechtzetten
Dordrecht | Leuvebrug | 003 2975 | 127960 Gietijzeren Mast 03,0m De Nood | 150110 Haagse kap A11 Elegance QL55 | 2007-05-01 | 2022-04-01 13:58 | Armatuur vastzetten/draaien | Diverse | QL 55W/827 MASTER |  |  |  | Armatuur rechtzetten
Dordrecht | Leuvebrug | 002 2975 | Gietijzeren Mast 03,0m | 150110 Haagse kap A11 Elegance QL55 | 2006-10-04 | 2022-04-01 14:00 | Armatuur vastzetten/draaien | Diverse | QL 55W/827 MASTER |  |  |  | Armatuur rechtzetten
Dordrecht | Grotekerksplein | 020 1810 | 127960 Gietijzeren Mast 03,0m De Nood | 150110 Haagse kap A11 Elegance QL55 | 2006-12-05 | 2022-04-01 14:01 | Armatuur vastzetten/draaien | Diverse | QL 55W/827 MASTER |  |  |  | Armatuur rechtzetten
Dordrecht | Lange Geldersekade | 003 2880 | 127960 Gietijzeren Mast 03,0m De Nood | 150110 Haagse kap A11 Elegance QL55 | 2007-05-01 | 2022-04-01 14:02 | Armatuur vastzetten/draaien | Diverse | QL 55W/827 MASTER |  |  |  | Armatuur rechtzetten
Dordrecht | Lange Geldersekade | 002 2880 | 127960 Gietijzeren Mast 03,0m De Nood | 150110 Haagse kap A11 Elegance QL55 | 2011-11-11 | 2022-04-01 14:02 | Armatuur vastzetten/draaien | Diverse | QL 55W/827 MASTER |  |  |  | Armatuur rechtzetten
Dordrecht | Lange Geldersekade | 001 2880 | 127960 Gietijzeren Mast 03,0m De Nood | 150110 Haagse kap A11 Elegance QL55 | 2007-05-01 | 2022-04-01 14:03 | Armatuur vastzetten/draaien | Diverse | QL 55W/827 MASTER |  |  |  | Armatuur rechtzetten
Dordrecht | Nieuwe Haven | 002A3715 | Klokverlichting 04,5m | Klokverlichting | 1996-12-01 | 2022-04-01 14:05 | Anders | Diverse | LED 05W 3000K 470lm E27 |  |  |  | Jaarlijks onderhoud
Dordrecht | Singel | 013 4765 | Klokverlichting 03,5m | Klokverlichting | 1996-12-01 | 2022-04-01 14:08 | Anders | Diverse | PL-E POLAR 15W/827 E27 MASTER |  |  |  | Jaarlijks onderhoud
Sliedrecht | Weresteijn | 013 01680 | 127292 Aluminium 6.5m Verj. UE 700mm |  |  | 2022-04-04 14:07 | Lamp brandt niet | Loos alarm
Zwijndrecht | Lindeweg (Zwijndrecht) | 034 003263 | Staal gegalvaniseerd 04,0m con. (127021) |  |  | 2022-04-04 14:35 | Armatuur vastzetten/draaien | Diverse |  |  |  |  | Armatuur rechtzetten
Dordrecht | Stadhuisplein | 007 5025 | Objecten verlichting |  |  | 2022-04-05 07:54 | Armatuur nieuw plaatsen | Diverse |  |  |  |  | Armatuur vervangen
Dordrecht | Kerkeplaat | 051 2455 | Staal gegalvaniseerd 08,0m (127135-1500) |  |  | 2022-04-05 07:57 | Armatuur vastzetten/draaien | Diverse |  |  |  |  | Armatuur rechtzetten
Alblasserdam | Azaleastraat | 006 43510 | Aluminium 5.0m UE 750mm | 131150 LW-SRDS2 13W 2000LM 24A 730 DAME CC G4 XiSR22 X XC 7040C3M SPD | 2024-06-15 | 2022-04-05 16:16 | Lamp brandt niet | Storing | LED 13W 3000K 2000lm | 310024 PL-L 24W/830 4P MASTER | Lamp vervangen |  |  | HF-P 1 22-42 PL-T/C/L/TL5C EII 2
Alblasserdam | Edisonweg | 072 43446 | Staal gegalvaniseerd 10,0m (127175) | TECEO-1 48LED NW 700mA Akzo150 010AI | 2017-10-02 | 2022-04-07 10:32 | Armatuur gebruikt plaatsen |  | LED 107W 4000K 12200lm |  |  |  | Armatuur vervangen
Alblasserdam | Ruigenhil | 005 43448 | Staal gegalvaniseerd 04,0m con. (127021) | 131130 LW-SRDS2 10W 1200 LM 8A 730 DANB CC G4 XiSR22 X XC7040C3M SPD (diameter 60 mm) | 2022-08-12 | 2022-04-07 11:02 | Lamp brandt niet | Storing | LED 10W 3000K 1200lm |  |  |  | Armatuur vervangen
Alblasserdam | Ruigenhil | 006 43448 | Aluminium 3.0m Con. top60 | 131130 LW-SRDS2 10W 1200 LM 8A 730 DANB CC G4 XiSR22 X XC7040C3M SPD (diameter 60 mm) | 2022-08-12 | 2022-04-07 11:03 | Lamp brandt niet | Storing | LED 10W 3000K 1200lm |  |  |  | Armatuur vervangen
Alblasserdam | Dam | 012 43341 | Staal gegalvaniseerd lph 08,0m & 04,5m | ARC 80 2680 1x CDO-TT 100W | 2011-04-20 | 2022-04-07 11:04 | Lamp brandt niet | Loos alarm | 220100 CDO-TT 100W/828 MASTER
Alblasserdam | Haven | 007L43427 | Staal gegalvaniseerd 12,0m DU | OLYMPIA 2 1xCDO-ET 100 | 2009-12-14 | 2022-04-07 11:08 | Lamp brandt niet | Storing | 220100 CDO-TT 100W/828 MASTER | 220100 CDO-TT 100W/828 MASTER | Lamp vervangen
Alblasserdam | West Kinderdijk | 022 43315 | VOP Cil.verl. zweepmast 6,0m | VOP 800x800mm J24(fiets) dubbelzijdig LED | 2017-02-25 | 2022-04-07 11:47 | Armatuur vastzetten/draaien |  | LED 35W 4000K ????lm 560mA |  |  |  | Armatuur rechtzetten
Alblasserdam | Blokweerweg | 020 43492 | Staal gegalvaniseerd 08,0m DU (127135) | 2650 Aurora 1xSON-T/SHP-TS 100 | 2004-07-01 | 2022-04-07 11:48 | Lamp brandt niet | Storing | 220100 CDO-TT 100W/828 MASTER | 220100 CDO-TT 100W/828 MASTER | Lamp vervangen |  |  | HID-DV PROG Xt 100 CDO Q 208-27
Alblasserdam | Plantageweg (Alblasserdam) | 023 43439 | Staal gegalvaniseerd 08,0m (127135-1500) | Ampera Midi 32LED WW 350mA 36W 4800lm 003A0 | 2015-11-16 | 2022-04-07 11:50 | Lamp brandt niet | Loos alarm | LED 36W 3000K 4800lm
Alblasserdam | Kortland | 067 43535 | 127310 Aluminium 6,0m UE 750mm HDPE | 131160 LW-SRDS2 16W 2500LM 24A 730 DAME CC G4 XiSR22 X XC 7040C3M SPD | 2023-06-26 | 2022-04-07 11:54 | Lamp brandt niet | Loos alarm | LED 16W 3000K 2500lm
Alblasserdam | Kelvinring | 009 43351 | Staal gegalvaniseerd 08,0m (127135-1500) | TECEO-1 24LED NW 500mA Akzo150 005AA | 2016-07-01 | 2022-04-07 11:57 | Lamp brandt niet | Storing | LED 38W 4000K 4800lm | [5 empty] | Zekering vervangen
Dordrecht | Brouwersdijk | 053 0770 | Staal gegalvaniseerd 08,0m (127135-1500) | LW-SRDS2 6300 LM 36A 730 DANB CV (dim00-30) Zhaga | 2019-05-02 | 2022-04-07 13:24 | Lamp brandt niet |  | LED 47W 3000K 6300lm |  |  |  | Armatuur schoonmaken | Xitanium SR 40W 0.70A Prog+ GL-J s
Zwijndrecht | Pijperlaan | 014 004367 | Aluminium 5.5m | ALTRA-2 1xPLL 36 E | 2015-05-01 | 2022-04-08 07:10 | Lamp brandt niet |  | 310036 PL-L 36W/830 4P MASTER |  |  |  | Armatuur vervangen
Zwijndrecht | Welhorst | 014 006297 | Aluminium 4.0m zonder MVB | KFK 1xPLL18/24 E | 2014-04-01 | 2022-04-08 07:16 | Lamp brandt niet | Loos alarm | 310024 PL-L 24W/830 4P MASTER
Dordrecht | Campanula | 028 0860 | 127085 Staal gegalvaniseerd 06,0m | ALTRA-2 1xPLL 36 E | 2014-11-26 | 2022-04-08 07:25 | Lamp brandt niet | Loos alarm | 310036 PL-L 36W/830 4P MASTER
Dordrecht | Jozef Israëlsstraat (Dordrecht) | 015 2275 | Staal gegalvaniseerd 03,5m (127015) | 2000 1x PLL24 E | 2009-06-01 | 2022-04-08 07:35 | Anders |  | 310024 PL-L 24W/830 4P MASTER
Dordrecht | Jozef Israëlsstraat (Dordrecht) | 016 2275 | Staal gegalvaniseerd 03,5m (127015) | 2000 1x PLL24 E | 2009-06-01 | 2022-04-08 07:36 | Anders | Diverse | 310024 PL-L 24W/830 4P MASTER
Dordrecht | Eulerlaan | 014 1500 | Staal gegalvaniseerd 08,0m (127135-1500) | 131207 LW-SRDS2 33W 5000 LM 24A 730 DANB CC G4 XiSR40 X 8SC C1 7040C3M SPD (dimmen basis 20% (4000lm) en tussen 23:00 - 6:00 uur 50%) | 2024-02-19 | 2022-04-08 07:39 | Lamp brandt niet | Storing | LED 33W 3000K 5000lm | 220070 CDO-TT 070W/828 MASTER | Lamp vervangen
Dordrecht | H.W. Mesdagstraat | 003 3470 | 127085 Staal gegalvaniseerd 06,0m | Axia 2.1 WW 5187 8 led 480mA 13W 1600lm | 2016-12-20 | 2022-04-08 07:43 | Lamp brandt niet | Loos alarm | LED 13W 3000K 1600lm
Sliedrecht | Gantelweg | 011 00360 | 127288 Aluminium 4.0m con HDPE | KFK LED2WELL 2000lm | 2024-11-18 | 2022-04-11 06:46 | Lamp brandt niet | Loos alarm | LED 18W 3000K 2000lm
Sliedrecht | Gantelweg | 013 00360 | 127289 Aluminium 4.0m con.+MVB | 2160 1xPLL 24 E Mithra | 2010-05-15 | 2022-04-11 06:47 | Lamp brandt niet | Loos alarm | 310024 PL-L 24W/830 4P MASTER
Sliedrecht | Gantelweg | 013A00360 | 127289 Aluminium 4.0m con.+MVB | 2160 1xPLL 24 E Mithra | 2010-05-15 | 2022-04-11 06:48 | Lamp brandt niet | Loos alarm | 310024 PL-L 24W/830 4P MASTER
Sliedrecht | Gantelweg | 034 00360 | 127288 Aluminium 4.0m con HDPE | LW-SRDS2 1600 LM 16A 730 DAME CC | 2022-04-14 | 2022-04-11 06:49 | Lamp brandt niet | Loos alarm | LED 13W 3000K 1600lm
Zwijndrecht | Emmastraat (Zwijndrecht) | 013 001503 | 127296 Aluminium 6.0m con. UE 750mm | 140410 Axia 2.1 WW 830 5167 8L oslon square giant 500mA 1737lm 14W | 2023-11-20 | 2022-04-11 06:55 | Lamp brandt niet | Loos alarm | LED 14W 3000K 1740lm
Dordrecht | Nijenstein | 033 3835 | Staal gegalvaniseerd 03,5m (127015) | 2000 1x PLL24 E | 2011-11-03 | 2022-04-11 07:01 | Lamp brandt niet | Loos alarm | 310024 PL-L 24W/830 4P MASTER
Dordrecht | Nijenstein | 039 3835 | 127015 LineX Staal gegalvaniseerd 03,5m | 132160 Ekra 20 helder lens 63 9W 1000 lumen 3000K RAL 9007 XiSR22 | 2024-08-01 | 2022-04-11 07:02 | Lamp brandt niet | Storing | LED 09W 3000K 1000lm | 320024 PL-L 24W/840 4P MASTER | Lamp vervangen |  |  |  | M8.9 Plts+lev. Alu luikje > 4,5m
Dordrecht | Goudestein | 001A1695 | Staal gegalvaniseerd 03,5m (127015) | 2000 1x PLL24 E | 2011-11-03 | 2022-04-11 07:03 | Lamp brandt niet | Loos alarm | 310024 PL-L 24W/830 4P MASTER
Dordrecht | Remmerstein | 010 4370 | Staal gegalvaniseerd 03,5m (127015) | 2000 1xPLL36 E | 2011-11-03 | 2022-04-11 07:05 | Lamp brandt niet | Storing | 310036 PL-L 36W/830 4P MASTER | [5 empty] | Zekering vervangen
Dordrecht | Lindelaan (Dordrecht) | 004 2995 | Staal gegalvaniseerd 03,5m (127015) | 2000 1x PLL24 E | 2014-11-10 | 2022-04-11 07:08 | Anders | Diverse | 310024 PL-L 24W/830 4P MASTER |  |  |  | Afscherming plaatsen
Dordrecht | Dubbelsteynlaan Oost | 009 1305 | Staal gegalvaniseerd 03,5m (127015) | KFK LED2WELL 2150lm | 2017-03-08 | 2022-04-11 07:22 | Lamp brandt niet | Loos alarm | LED 18W 3000K 2150lm
Zwijndrecht | Abraham Kuypersingel | 009 000051 | 127290 Aluminium 6.0m verl. UE 750mm | Axia 2.1 WW 5187 8 led 480mA 13W 1600lm | 2022-04-21 | 2022-04-12 07:42 | Lamp brandt niet | Loos alarm | LED 13W 3000K 1600lm
Zwijndrecht | Pergolesiplaats | 001 004286 | Aluminium 3.5m Con top60 | RMB 1xPLL 24W E | 2002-07-01 | 2022-04-12 08:20 | Lamp brandt niet | Storing | 310024 PL-L 24W/830 4P MASTER | [5 empty] | Zekering los
Dordrecht | De Jagerweg | 036A2305 | Staal gegalvaniseerd 03,5m (127015) | 2000 1x PLL24 E | 2006-07-12 | 2022-04-12 13:33 | Mast rechtzetten | Diverse | 310024 PL-L 24W/830 4P MASTER | [5 empty] | M8.1 Rechtzetten mast t/m 4,5m
Zwijndrecht | Geerweg | 013 001708 | Staal gegalvaniseerd 08,0m (127135-1500) | Ampera Midi 32LED WW 700mA 71W 7800lm 006A3 | 2019-04-30 | 2022-04-12 15:20 | Armatuur vastzetten/draaien |  | LED 71W 3000K 7800lm
Dordrecht | Provincialeweg | 034 4240 | Staal gegalvaniseerd 10,0m (127175) |  |  | 2022-04-13 09:29 | Reclame af/aansluiten | Diverse
Dordrecht | Laan der Verenigde Naties | 034 2850 | St.Gecoat Ultra Dark Grey 10,0m spec. DU 7,20m |  |  | 2022-04-13 09:33 | Reclame af/aansluiten | Diverse
Dordrecht | Mijlweg | 087 3590 | Staal gegalvaniseerd 10,0m (127175) |  |  | 2022-04-13 09:34 | Reclame af/aansluiten | Diverse
Sliedrecht | Burgemeester Winklerplein | 026 01740 | 127318 Aluminium 6.0m CON PT 60mm HDPE | 131300 LW-SRDS2 11W 1600LM 24A 730 DSN1 CC G4 XiSR22 X XC 7040C3M SPD | 2025-02-18 | 2022-04-13 09:38 | Lamp brandt niet | Storing | LED 11W 3000K 1600lm | 200150 CDM-T 150W/830 MASTER | Lamp vervangen
Sliedrecht | Elzenhof | 047 00300 | Aluminium 4.0m zonder MVB | 132145 Ekra 20 helder lens 62 9W 1000 lumen 3000K RAL 9007 XiSR22 | 2024-06-25 | 2022-04-13 09:42 | Lamp brandt niet | Storing | LED 09W 3000K 1000lm | [5 empty] | Zekering vervangen
Dordrecht | Kromhout | 021 2785 | St.Gecoat Zwart 06,0m (127092-1500) | LW-SRDS2 2000 LM 16A 730 DAME CC | 2019-03-25 | 2022-04-13 10:02 | Lamp brandt niet | Loos alarm | LED 16W 3000K 2000lm
Dordrecht | Meindert Hobbemastraat | 014 2065 | Staal gegalvaniseerd 06,0m UE 750mm (127091-750) | LIBRA 1xPLL36 E RAL9007 | 2014-02-14 | 2022-04-13 10:04 | Lamp brandt niet | Storing | 310036 PL-L 36W/830 4P MASTER | 320036 PL-L 36W/840 4P MASTER | Lamp vervangen |  |  | HF-P 136 PL-L III 220-240V 50/60
Alblasserdam | Bark | 001 43379 | St.Gecoat 04,0m con. D60 RAL9023 | LW-SRDS2 800 LM 8A 730 DAME CC top 60 | 2025-03-01 | 2022-04-14 13:40 | Lamp brandt niet | Loos alarm | LED 07W 3000k 800lm
Zwijndrecht | Langeweg (Zwijndrecht) | 107 003166 | 127329 ALU 8,0M UE 1250mm HDPE | BGP703 LED50-4S/830 lens..MSP CLO SRT SRB (5000lm) | 2021-07-16 | 2022-04-14 15:32 | Mast rechtzetten | Onderhoud | LED 40W 3000K 5000lm | [5 empty] | M8.2 Rechtzetten mast >4,5t/m10m
Dordrecht | Van Ravesteyn-erf | 017A4285 | Staal gegalvaniseerd 03,5m (127015) | 2000 1x PLL24 E | 2012-12-17 | 2022-04-19 12:15 | Anders |  | 310024 PL-L 24W/830 4P MASTER |  |  |  | Afscherming plaatsen
Alblasserdam | Papaverstraat | 001 43543 | 127296 Aluminium 6.0m con. UE 750mm | 131150 LW-SRDS2 13W 2000LM 24A 730 DAME CC G4 XiSR22 X XC 7040C3M SPD | 2024-06-15 | 2022-04-19 13:26 | Lamp brandt niet | Storing | LED 13W 3000K 2000lm | 310024 PL-L 24W/830 4P MASTER | Lamp vervangen |  |  | HF-P 1 22-42 PL-T/C/L/TL5C EII 2
Dordrecht | Groothoofdspoort | 003 1777 | Schijnwerper, grondspot 00,0m | Sill CDM-TD150W83 J | 2015-12-15 | 2022-04-19 14:38 | Eraf/los/nieuw: lichtkap | Diverse | 201150 CDM-TD 150W/830 MASTER
Dordrecht | Groothoofdspoort | 004 1777 | Schijnwerper, grondspot 00,0m | Sill CDM-TD150W83 J | 1994-10-17 | 2022-04-19 14:42 | Eraf/los/nieuw: lichtkap | Diverse | 201150 CDM-TD 150W/830 MASTER
Heerjansdam | Waterlelie (Heerjansdam) | 006 011063 | Aluminium 04,0m Aluforce | ALURA 1x Saled PS-T 15W 3000K | 2000-12-01 | 2022-04-20 09:35 | Eraf/los/nieuw: mastluik | Diverse | SALED PS-T 15W 3000K 1650m | [5 empty] | M8.6 Plts+lev. RVS luikje tm 4,5
Dordrecht | Noordhoevelaan | 003 3810 | Staal gegalvaniseerd 08,0m (127135-1500) | Evolo-2 CPO 60W dim | 2014-03-01 | 2022-04-20 09:40 | Eraf/los/nieuw: mastluik |  | 260060 CPO-TW 060W/728 MASTER | [5 empty] | M8.9 Plts+lev. Alu luikje > 4,5m
Dordrecht | Wittenstein | 024 5985 | Staal gegalvaniseerd 03,5m (127015) | 2000 1x PLL24 E | 2015-09-01 | 2022-04-20 13:31 | Lamp brandt niet | Storing | 310024 PL-L 24W/830 4P MASTER | 320024 PL-L 24W/840 4P MASTER | Lamp vervangen
Dordrecht | Aart Alblaspad | 043 86622 | Staal gegalvaniseerd 03,5m (127015) | 132150 Ekra 20 helder lens 63 6W 600 lumen 3000K RAL 9007 XiSR22 | 2023-09-01 | 2022-04-20 13:55 | Lamp brandt niet | Storing | LED 06W 3000K 600lm | 320024 PL-L 24W/840 4P MASTER | Lamp vervangen
Zwijndrecht | Emmastraat (Zwijndrecht) | 013 001503 | 127296 Aluminium 6.0m con. UE 750mm | 140410 Axia 2.1 WW 830 5167 8L oslon square giant 500mA 1737lm 14W | 2023-11-20 | 2022-04-21 07:27 | Lamp brandt niet | Storing | LED 14W 3000K 1740lm | 310024 PL-L 24W/830 4P MASTER | Lamp vervangen |  |  | HF-P 1 22-42 PL-T/C/L/TL5C EII 2
Zwijndrecht | Zomerlust | 003 006653 | Staal gegalvaniseerd 08,0m (127135-1500) | MC2 1xSON-T70 | 1992-12-01 | 2022-04-21 08:01 | Lamp brandt niet | Loos alarm | 220070 CDO-TT 070W/828 MASTER
Dordrecht | Rembrandtlaan (Dordrecht) | 013 4365 | 127085 Staal gegalvaniseerd 06,0m | 2500 1xPLL24 E | 2013-06-01 | 2022-04-26 08:50 | Lamp brandt niet | Storing | 310024 PL-L 24W/830 4P MASTER | 320024 PL-L 24W/840 4P MASTER | Lamp vervangen |  |  | HF-P 1 22-42 PL-T/C/L/TL5C EII 2
Dordrecht | Rembrandtlaan (Dordrecht) | 014 4365 | 127085 Staal gegalvaniseerd 06,0m | 2500 1xPLL24 E | 2013-06-01 | 2022-04-26 08:51 | Lamp brandt niet | Storing | 310024 PL-L 24W/830 4P MASTER | 320024 PL-L 24W/840 4P MASTER | Lamp vervangen |  |  | HF-P 1 22-42 PL-T/C/L/TL5C EII 2
Dordrecht | Aart Alblaspad | 043 86622 | Staal gegalvaniseerd 03,5m (127015) | 132150 Ekra 20 helder lens 63 6W 600 lumen 3000K RAL 9007 XiSR22 | 2023-09-01 | 2022-04-26 08:55 | Lamp brandt niet | Storing | LED 06W 3000K 600lm |  |  |  |  | HF-P 1 22-42 PL-T/C/L/TL5C EII 2
Alblasserdam | West Kinderdijk | 023 43315 | Staal gegalvaniseerd 08,0m (127135-1500) | 131230 LW-SRDS2 40W 6300LM 36A 730 DANB CC G4 XiSR75 X 3SC C1 7040C3M SPD (dimmen 23:00 - 6:00 uur 30%) | 2025-03-03 | 2022-04-26 09:52 | Lamp brandt niet | Kabelstoring | LED 40W 3000K 6300lm
Alblasserdam | Bark | 001 43379 | St.Gecoat 04,0m con. D60 RAL9023 | LW-SRDS2 800 LM 8A 730 DAME CC top 60 | 2025-03-01 | 2022-04-26 09:57 | Lamp brandt niet | Storing | LED 07W 3000k 800lm | 310024 PL-L 24W/830 4P MASTER | Lamp vervangen |  |  | HF-P 1 22-42 PL-T/C/L/TL5C EII 2
Sliedrecht | Tolsteeg | 034 01480 | 127310 Aluminium 6,0m UE 750mm HDPE | 131140 LW-SRDS2 11W 1600LM 24A 730 DAME CC G4 XiSR22 X XC 7040C3M SPD | 2024-02-22 | 2022-04-26 10:43 | Armatuur vastzetten/draaien | Diverse | LED 11W 3000K 1600lm |  |  |  | Armatuur rechtzetten
Sliedrecht | Scheldelaan | 016 01330 | 127288 Aluminium 4.0m con HDPE | HPS 100 CITYZEN 1 x PLL36 E | 2014-06-27 | 2022-04-26 10:48 | Lamp brandt niet | Storing | 310036 PL-L 36W/830 4P MASTER |  | Lamp vervangen
Sliedrecht | Gantelweg | 033 00360 | 127288 Aluminium 4.0m con HDPE | LW-SRDS2 1600 LM 16A 730 DAME CC | 2022-04-14 | 2022-04-26 11:11 | Anders | Storing | LED 13W 3000K 1600lm |  |  |  | Armatuur vervangen
Zwijndrecht | Emmastraat (Zwijndrecht) | 013 001503 | 127296 Aluminium 6.0m con. UE 750mm | 140410 Axia 2.1 WW 830 5167 8L oslon square giant 500mA 1737lm 14W | 2023-11-20 | 2022-04-26 11:40 | Anders | Kabelstoring | LED 14W 3000K 1740lm
Dordrecht | Pearl Buck-erf | 009 9998 | Staal gegalvaniseerd 03,5m (127015) | 132149 Ekra 20 helder lens 62 16W 2000 lumen 3000K RAL 9007 XiSR22 | 2024-11-11 | 2022-04-26 11:52 | Lamp brandt niet | Storing | LED 16W 3000K 2000lm | 320024 PL-L 24W/840 4P MASTER | Lamp vervangen |  |  | HF-P 1 22-42 PL-T/C/L/TL5C EII 2
Dordrecht | Middelweg | 006 3480 | 127085 Staal gegalvaniseerd 06,0m | 131130 LW-SRDS2 10W 1200 LM 8A 730 DANB CC G4 XiSR22 X XC7040C3M SPD (diameter 60 mm) | 2022-07-05 | 2022-04-26 11:53 | Lamp brandt niet | Loos alarm | LED 10W 3000K 1200lm
Dordrecht | Hermann Hesse-erf | 021 2025 | Staal gegalvaniseerd 03,5m (127015) | 131130 LW-SRDS2 10W 1200 LM 8A 730 DANB CC G4 XiSR22 X XC7040C3M SPD (diameter 60 mm) | 2023-09-01 | 2022-04-26 11:55 | Lamp brandt niet | Loos alarm | LED 10W 3000K 1200lm
Dordrecht | Hermann Hesse-erf | 022 2025 | 127015 LineX Staal gegalvaniseerd 03,5m | 132161 Ekra 20 helder lens 63 10W 1200 lumen 3000K RAL 9007 XiSR22 | 2024-06-04 | 2022-04-26 11:56 | Lamp brandt niet | Loos alarm | LED 10W 3000K 1200lm
Dordrecht | Wittenstein | 083 5985 | Staal gegalvaniseerd 03,5m (127015) | 2000 1xPLL18 E | 2015-03-01 | 2022-04-26 11:58 | Lamp brandt niet | Storing | 310024 PL-L 24W/830 4P MASTER | 320024 PL-L 24W/840 4P MASTER | Lamp vervangen
Dordrecht | Pijl | 016 4265 | Staal gegalvaniseerd 03,5m (127015) | 2000 1x PLL24 E | 2007-04-16 | 2022-04-26 11:59 | Lamp brandt niet | Storing | 310024 PL-L 24W/830 4P MASTER | 320024 PL-L 24W/840 4P MASTER | Lamp vervangen
Dordrecht | Prof. Waterinklaan | 005 5795 | 127039 Staal ggv 0,60m Paaltop con. |  |  | 2022-04-26 11:59 | Mast rechtzetten | Onderhoud | [6 empty] | M8.2 Rechtzetten mast >4,5t/m10m
Dordrecht | Maria Montessorilaan | 001 3560 | St.Gecoat 06,0m conisch |  |  | 2022-04-26 12:01 | Mast rechtzetten | Onderhoud | [6 empty] | M8.2 Rechtzetten mast >4,5t/m10m
Dordrecht | Dubbelsteynlaan Oost | 040 1305 | Staal gegalvaniseerd 08,0m (127135-1500) | BRISA 32 Led optiek ..-. 3240-7290m 3000k CLO * Ral 9007 | 2016-12-20 | 2022-04-26 12:01 | Lamp brandt niet | Loos alarm | LED 40W 3000K 4860lm
Dordrecht | Matthijs Marisstraat | 005 3265 | 127085 Staal gegalvaniseerd 06,0m |  |  | 2022-04-26 12:05 | Mast rechtzetten | Onderhoud | [6 empty] | M8.2 Rechtzetten mast >4,5t/m10m
Dordrecht | Nassauweg | 074 3625 | Staal gegalvaniseerd 08,0m DU (127135) |  |  | 2022-04-26 12:07 | Mast rechtzetten | Onderhoud | [6 empty] | M8.2 Rechtzetten mast >4,5t/m10m
Dordrecht | Rechte Zandweg | 016 4295 | Staal gegalvaniseerd 08,0m (127135-1500) |  |  | 2022-04-26 12:10 | Mast rechtzetten | Onderhoud | [6 empty] | M8.2 Rechtzetten mast >4,5t/m10m
Dordrecht | Noordendijk | 095 3760 | Staal gegalvaniseerd 08,0m (127135-1500) | Evolo-2 CPO 60W dim | 2012-05-15 | 2022-04-26 12:11 | Mast rechtzetten | Onderhoud | [6 empty] | M8.2 Rechtzetten mast >4,5t/m10m
Dordrecht | Noordendijk | 115 3760 | Staal gegalvaniseerd 04,5m TOP76 (127030) | Piano-Mini 16LED .... NW 250mA | 2012-05-10 | 2022-04-26 12:13 | Mast rechtzetten | Onderhoud | LED 14W 4000K 1680lm | [5 empty] | M8.1 Rechtzetten mast t/m 4,5m
Dordrecht | Campanula | 027 0860 | 127085 Staal gegalvaniseerd 06,0m | ALTRA-2 1xPLL 36 E | 2014-11-26 | 2022-04-26 12:31 | Lamp brandt niet | Loos alarm | 310036 PL-L 36W/830 4P MASTER
Dordrecht | Campanula | 028 0860 | 127085 Staal gegalvaniseerd 06,0m | ALTRA-2 1xPLL 36 E | 2014-11-26 | 2022-04-26 12:31 | Lamp brandt niet | Loos alarm | 310036 PL-L 36W/830 4P MASTER
Sliedrecht | Merelstraat (Sliedrecht) | 012 00950 | Aluminium 6.5m UE 700mm | VP1011 WW RAL-7036 | 2018-07-15 | 2022-04-26 14:12 | Lamp brandt niet | Loos alarm | LED 20W 3000K 2500lm
Sliedrecht | De Horst | 006A00530 | 127289 Aluminium 4.0m con.+MVB | KFK LED2WELL 1600lm | 2022-05-03 | 2022-04-26 14:41 | Armatuur nieuw plaatsen | Diverse | LED 13W 3000K 1600lm |  |  |  | Armatuur vervangen
Zwijndrecht | Haydnstraat | 001 002100 | Staal gegalvaniseerd 06,0m UE 750mm (127091-750) | LIBRA 20LED WW RAL9007 | 2018-06-01 | 2022-04-26 14:57 | Lamp brandt niet | Loos alarm | LED 17W 3000K 2200lm
Zwijndrecht | Beethovenlaan | 016 000353 | Aluminium 7.5m EU + MVB | FGS 105 1xPLL55 E | 2000-05-01 | 2022-04-26 14:57 | Lamp brandt niet | Storing | 310055 PL-L 55W/830 4P MASTER | [5 empty] | Zekering los
Dordrecht | Van Gendtstraat | 013 1605 | 127040 Staal ggv 0,60m Paaltop con. | Stela square 10 Led | 2022-04-26 | 2022-04-26 15:07 | Armatuur nieuw plaatsen | Diverse | LED 09W 3000K 1050lm |  |  |  | Armatuur vervangen
Dordrecht | Dubbelsteynlaan Oost | 009 1305 | Staal gegalvaniseerd 03,5m (127015) | KFK LED2WELL 2150lm | 2017-03-08 | 2022-04-28 15:11 | Lamp brandt niet | Kabelstoring | LED 18W 3000K 2150lm
Dordrecht | Willem Marisstraat (Dordrecht) | 009 3270 | 127085 Staal gegalvaniseerd 06,0m | ALTRA-3 1xPLL 55 E | 2013-10-01 | 2022-04-28 15:15 | Lamp brandt niet | Loos alarm | 310055 PL-L 55W/830 4P MASTER
Dordrecht | Meindert Hobbemastraat | 014 2065 | Staal gegalvaniseerd 06,0m UE 750mm (127091-750) | LIBRA 1xPLL36 E RAL9007 | 2014-02-14 | 2022-04-28 15:17 | Lamp brandt niet | Kabelstoring | 310036 PL-L 36W/830 4P MASTER
Dordrecht | Palissander | 070 4015 | Staal gegalvaniseerd 03,5m (127015) | 2000 1xPLL18 E | 2014-10-31 | 2022-04-28 15:18 | Anders | Diverse | 310018 PL-L 18W/830 4P MASTER |  |  |  | Afscherming plaatsen
Dordrecht | Noordendijk | 128 3760 | Staal gegalvaniseerd 04,5m TOP76 (127030) | Piano-Mini 16LED .... NW 250mA | 2012-09-18 | 2022-04-29 10:53 | Eraf/los/nieuw: mastluik | Diverse | LED 14W 4000K 1680lm | [5 empty] | M8.7 Plts+lev. RVS luikje > 4,5m
Zwijndrecht | Klarinetsingel | 045 006939 | Staal gegalvaniseerd 04,5m TOP76 (127030) | ALTRA-2 1x PLL24 E | 2006-06-09 | 2022-04-29 14:07 | Mast rechtzetten | Onderhoud | 310024 PL-L 24W/830 4P MASTER | [5 empty] | M8.1 Rechtzetten mast t/m 4,5m
Zwijndrecht | Laan van Walburg | 077 003107 | 127300 Aluminium 8.0m verl. UE L1250MM MVB | Ampera Mini 24LED 5068 WW 500mA 38W 4900lm 003A7 | 2016-12-21 | 2022-04-29 14:10 | Mast rechtzetten | Onderhoud | LED 32W 3000K 4900lm | [5 empty] | M8.2 Rechtzetten mast >4,5t/m10m
Zwijndrecht | Prinses Marijkestraat (Zwijndrecht) | 002 004510 | Staal gegalvaniseerd 06,0m UE 750mm (127091-750) | LIBRA 1xPLL24 E RAL9007 | 2011-07-15 | 2022-04-29 14:11 | Mast rechtzetten | Onderhoud | 310024 PL-L 24W/830 4P MASTER | [5 empty] | M8.2 Rechtzetten mast >4,5t/m10m
Heerjansdam | Dorpsplein | 001 011011 | Gietijzeren Mast 03,0m | Haagse kap A11 Elegance NU-led | 2009-11-18 | 2022-05-02 08:54 | Lamp brandt niet | Diverse | LED 22W 2700K 2000lm
Zwijndrecht | Emmastraat (Zwijndrecht) | 013 001503 | 127296 Aluminium 6.0m con. UE 750mm | 140410 Axia 2.1 WW 830 5167 8L oslon square giant 500mA 1737lm 14W | 2023-11-20 | 2022-05-02 09:02 | Lamp brandt niet | Storing | LED 14W 3000K 1740lm
Dordrecht | Hermann Hesse-erf | 023 2025 | 127015 LineX Staal gegalvaniseerd 03,5m | 132161 Ekra 20 helder lens 63 10W 1200 lumen 3000K RAL 9007 XiSR22 | 2024-06-04 | 2022-05-02 10:16 | Lamp brandt niet | Kabelstoring | LED 10W 3000K 1200lm
Dordrecht | Buiten Walevest | 004 0790 | 127960 Gietijzeren Mast 03,0m De Nood | 150120 Haagse kap A11 Elegance Son50/70 | 2012-03-15 | 2022-05-02 10:21 | Lamp brandt niet | Storing | 230070 SON PIA 070W E | 230070 SON PIA 070W E | Lamp vervangen |  |  | HID-DV PROG Xt 70 CDO Q 208-277 | Zekering vervangen
Dordrecht | Overkampweg | 058 4000 | Staal gegalvaniseerd 04,5m TOP76 (127030) | LW-SRDS2 550 LM 4A 730 DANB CC top 60/76 | 2018-11-01 | 2022-05-02 10:33 | Lamp brandt niet | Loos alarm | LED 05W 3000K 500lm
Dordrecht | Vest | 022 5450 | St.Gecoat Groen 07,0m Kromstaf | HARMONY 1xSON50/70 | 2014-09-01 | 2022-05-02 10:37 | Lamp brandt niet | Loos alarm | 240070 SON-T PIA plus 070W
Dordrecht | Kromhout | 016 2785 | St.Gecoat Zwart 06,0m (127092-1500) | LW-SRDS2 2000 LM 16A 730 DAME CC | 2019-03-25 | 2022-05-02 10:42 | Lamp brandt niet | Kabelstoring | LED 16W 3000K 2000lm
Dordrecht | Nijenstein | 033 3835 | Staal gegalvaniseerd 03,5m (127015) | 2000 1x PLL24 E | 2011-11-03 | 2022-05-03 07:10 | Lamp brandt niet | Storing | 310024 PL-L 24W/830 4P MASTER | [5 empty] | Zekering los
Dordrecht | Elzenlaan | 007 1450 | Staal gegalvaniseerd 03,5m (127015) | BDP102 GRN12 / 830 DRW PCC SI CLO D9 SRG10 | 2019-04-01 | 2022-05-03 07:19 | Lamp brandt niet | Loos alarm | LED 11W 3000K 1200lm
Dordrecht | Chico Mendesring | 027 3400 | Staal gegalvaniseerd 03,5m (127015) | 2000 1x PLL24 E | 2014-07-01 | 2022-05-03 11:26 | Mast rechtzetten | Onderhoud | 310024 PL-L 24W/830 4P MASTER | [5 empty] | M8.1 Rechtzetten mast t/m 4,5m
Zwijndrecht | Voltastraat (Zwijndrecht) | 004 006070 | Aluminium 6.0m CON PT 60mm | 140460 Axia 2.1 WW 830 5187 8L oslon square giant 700mA 2311lm 19W | 2024-09-29 | 2022-05-03 15:00 | Lamp brandt niet | Storing | LED 19W 3000K 2300lm |  |  |  |  | HID-DV PROG Xt 70 CDO Q 208-277
Zwijndrecht | Middellijn | 006 003689 | 127307 Aluminium 8.0m con. UE boog 1800mm MVB | SGS253 CR GB SONT70 | 2005-08-15 | 2022-05-03 15:03 | Lamp brandt niet | Storing | 220070 CDO-TT 070W/828 MASTER | 220070 CDO-TT 070W/828 MASTER | Lamp vervangen
Sliedrecht | Ouverture | 071 01083 | 127300 Aluminium 8.0m verl. UE L1250MM MVB | Sintra 1 SONT150 | 2010-07-15 | 2022-05-04 09:04 | Lamp brandt niet | Loos alarm | 220150 CDO-TT 150W/828 MASTER
Sliedrecht | Parallelweg (Sliedrecht) | 035 01090 | Aluminium 6.5m UE 700mm | 131207 LW-SRDS2 33W 5000 LM 24A 730 DANB CC G4 XiSR40 X 8SC C1 7040C3M SPD (dimmen basis 20% (4000lm) en tussen 23:00 - 6:00 uur 50%) | 2025-01-29 | 2022-05-04 09:06 | Lamp brandt niet | Storing | LED 33W 3000K 5000lm | 220070 CDO-TT 070W/828 MASTER | Lamp vervangen
Sliedrecht | Parallelweg (Sliedrecht) | 012 01090 | 127310 Aluminium 6,0m UE 750mm HDPE | MC2 1xSON-T70 | 2004-03-01 | 2022-05-04 09:37 | Lamp brandt niet | Loos alarm | 220070 CDO-TT 070W/828 MASTER
Sliedrecht | Leeghwaterstraat (Sliedrecht) | 005 00810 | 127310 Aluminium 6,0m UE 750mm HDPE | 131170 LW-SRDS2 22W 3400LM 24A DAME CC G4 XiSR40 X XC 7040C3M SPD | 2023-12-06 | 2022-05-04 09:38 | Lamp brandt niet | Loos alarm | LED 22W 3000K 3400lm
Sliedrecht | Leeghwaterstraat (Sliedrecht) | 007 00810 | Aluminium 6.5m UE 700mm | 131170 LW-SRDS2 22W 3400LM 24A DAME CC G4 XiSR40 X XC 7040C3M SPD | 2023-12-06 | 2022-05-04 09:39 | Lamp brandt niet | Storing | LED 22W 3000K 3400lm |  | Lamp zat los
Sliedrecht | Brouwerstraat | 006 00145 | 127296 Aluminium 6.0m con. UE 750mm | 131140 LW-SRDS2 11W 1600LM 24A 730 DAME CC G4 XiSR22 X XC 7040C3M SPD | 2022-12-01 | 2022-05-04 09:40 | Lamp brandt niet | Storing | LED 11W 3000K 1600lm | 310036 PL-L 36W/830 4P MASTER | Lamp vervangen
Sliedrecht | Sportlaan (Sliedrecht) | 024 01380 | 127326 ALU 8,0M DU 1250mm HDPE | LW-SRDS2 2500 LM 16A 730 DAME CC | 2019-09-01 | 2022-05-04 09:41 | Lamp brandt niet | Loos alarm | LED 20W 3000K 2500lm
Sliedrecht | Sportlaan (Sliedrecht) | 025 01380 | Aluminium 7.0m | LW-SRDS2 2500 LM 16A 730 DAME CC | 2019-09-01 | 2022-05-04 09:42 | Lamp brandt niet | Loos alarm | LED 20W 3000K 2500lm
Sliedrecht | Sportlaan (Sliedrecht) | 028 01380 | Aluminium 7.0m | LW-SRDS2 2500 LM 16A 730 DAME CC | 2019-09-01 | 2022-05-04 09:43 | Lamp brandt niet | Loos alarm | LED 20W 3000K 2500lm
Sliedrecht | Sportlaan (Sliedrecht) | 030 01380 | Aluminium 7.0m | LW-SRDS2 2500 LM 16A 730 DAME CC | 2019-09-01 | 2022-05-04 09:44 | Lamp brandt niet | Loos alarm | LED 20W 3000K 2500lm
Sliedrecht | Stationspark | 008 01385 | Aluminium 4.0m zonder MVB | 2000 1xPLL18 E | 2009-10-15 | 2022-05-04 09:45 | Lamp brandt niet | Storing | 310018 PL-L 18W/830 4P MASTER | 310018 PL-L 18W/830 4P MASTER | Lamp vervangen |  |  | HF-P 1 22-42 PL-T/C/L/TL5C EII 2
Sliedrecht | Stationsweg (Sliedrecht) | 032 01400 | Aluminium 7.5m DU | 131170 LW-SRDS2 22W 3400LM 24A DAME CC G4 XiSR40 X XC 7040C3M SPD | 2024-10-01 | 2022-05-04 09:46 | Lamp brandt niet | Storing | LED 22W 3000K 3400lm | [5 empty] | Zekering vervangen
Sliedrecht | Stationsweg (Sliedrecht) | 054 01400 | Tunnelverlichting 04,5m | NTL-1 CDO-TT70 | 2007-01-24 | 2022-05-04 09:47 | Lamp brandt niet | Loos alarm | 220070 CDO-TT 070W/828 MASTER
Sliedrecht | Fietspad Baanhoek (Sliedrecht) | 016 03311 | Staal gegalvaniseerd 04,5m TOP76 (127030) | 131310 LW-SRDS2 13W 2000LM 24A 730 DSN1 G4 XiSR22 X XC 7040C3M SPD | 2022-06-08 | 2022-05-04 09:49 |  | Storing | LED 13W 3000K 2000lm |  | Lamp vervangen |  |  | HF-P 1 22-42 PL-T/C/L/TL5C EII 2
Dordrecht | Krommedijk | 063 2800 | 127085 Staal gegalvaniseerd 06,0m | BGP630 GRN 2200/WW PSD IP65 .... D9 SRG10 350mA | 2015-11-04 | 2022-05-05 07:02 | Lamp brandt niet | Loos alarm | LED 22W 3000K 2200lm
Zwijndrecht | Marsstraat | 001 003522 | 127296 Aluminium 6.0m con. UE 750mm | 2500 1xPLL24 E | 2011-06-15 | 2022-05-09 06:53 | Lamp brandt niet | Storing | 310024 PL-L 24W/830 4P MASTER | 310024 PL-L 24W/830 4P MASTER | Lamp vervangen |  |  | HF-P 1 22-42 PL-T/C/L/TL5C EII 2
Sliedrecht | Julianastraat (Sliedrecht) | 009 00580 | 127288 Aluminium 4.0m con HDPE | KFK LED2WELL 2150lm | 2024-12-19 | 2022-05-09 07:10 | Anders | Diverse | LED 18W 3000K 2150lm
Zwijndrecht | Lindelaan (Zwijndrecht) | 039 003255 | St.Gecoat 04,5m con. R5004 | ALBANY Midi 5068 sym 16led 350mA WW RAL5004 | 2021-01-15 | 2022-05-09 07:20 | Lamp brandt niet | Storing | LED 17W 3000K 2200lm
Heerjansdam | De Hoef | 007 011024 | St.Gecoat 04,0m con.PT D60 | 132162 Ekra 20 helder lens 63 11W 1400 lumen 3000K RAL 9007 XiSR22 | 2025-02-25 | 2022-05-09 07:23 | Lamp brandt niet | Storing | LED 11W 3000K 1400lm | [5 empty] | Zekering los
Dordrecht | Troelstraweg | 001 5335 | 127085 Staal gegalvaniseerd 06,0m | 131150 LW-SRDS2 13W 2000LM 24A 730 DAME CC G4 XiSR22 X XC 7040C3M SPD | 2024-12-30 | 2022-05-09 08:17 | Lamp brandt niet | Loos alarm | LED 13W 3000K 2000lm
Zwijndrecht | Walraven van Hallstraat | 001 006211 | Aluminium 4.0m zonder MVB |  |  | 2022-05-09 09:57 | Mast rechtzetten | Onderhoud | [6 empty] | M8.1 Rechtzetten mast t/m 4,5m
Zwijndrecht | Walraven van Hallstraat | 002 006211 | Aluminium 4.0m zonder MVB |  |  | 2022-05-09 10:04 | Mast rechtzetten | [7 empty] | M8.1 Rechtzetten mast t/m 4,5m
Zwijndrecht | Walraven van Hallstraat | 003 006211 | Aluminium 4.0m zonder MVB |  |  | 2022-05-09 10:05 | Mast rechtzetten | Onderhoud | [6 empty] | M8.1 Rechtzetten mast t/m 4,5m
Zwijndrecht | Walraven van Hallstraat | 006 006211 | Aluminium 4.0m zonder MVB |  |  | 2022-05-09 10:06 | Mast rechtzetten | Onderhoud | [6 empty] | M8.1 Rechtzetten mast t/m 4,5m
Zwijndrecht | Walraven van Hallstraat | 008 006211 | Aluminium 4.0m zonder MVB |  |  | 2022-05-09 10:07 | Mast rechtzetten | Onderhoud | [6 empty] | M8.1 Rechtzetten mast t/m 4,5m
Zwijndrecht | Walraven van Hallstraat | 009 006211 | Aluminium 4.0m zonder MVB |  |  | 2022-05-09 10:08 | Mast rechtzetten | Onderhoud | [6 empty] | M8.1 Rechtzetten mast t/m 4,5m
Zwijndrecht | Walraven van Hallstraat | 010 006211 | Aluminium 4.0m zonder MVB |  |  | 2022-05-09 10:09 | Mast rechtzetten | Onderhoud | [6 empty] | M8.1 Rechtzetten mast t/m 4,5m
Zwijndrecht | Walraven van Hallstraat | 011 006211 | Aluminium 4.0m zonder MVB |  |  | 2022-05-09 10:10 | Mast rechtzetten | Onderhoud | [6 empty] | M8.1 Rechtzetten mast t/m 4,5m
Zwijndrecht | Walraven van Hallstraat | 012 006211 | Aluminium 4.0m zonder MVB |  |  | 2022-05-09 10:11 | Mast rechtzetten | Onderhoud | [6 empty] | M8.1 Rechtzetten mast t/m 4,5m
Zwijndrecht | Walraven van Hallstraat | 019 006211 | Aluminium 4.0m zonder MVB |  |  | 2022-05-09 10:13 | Mast rechtzetten | Onderhoud | [6 empty] | M8.1 Rechtzetten mast t/m 4,5m
Zwijndrecht | Walraven van Hallstraat | 020 006211 | Aluminium 4.0m zonder MVB |  |  | 2022-05-09 10:13 | Mast rechtzetten | Onderhoud | [6 empty] | M8.1 Rechtzetten mast t/m 4,5m
Zwijndrecht | Walraven van Hallstraat | 023 006211 | Aluminium 4.0m zonder MVB |  |  | 2022-05-09 10:14 | Mast rechtzetten | Onderhoud | [6 empty] | M8.1 Rechtzetten mast t/m 4,5m
Zwijndrecht | Walraven van Hallstraat | 024 006211 | Aluminium 4.0m zonder MVB |  |  | 2022-05-09 10:15 | Mast rechtzetten | Onderhoud | [6 empty] | M8.1 Rechtzetten mast t/m 4,5m
Zwijndrecht | Walraven van Hallstraat | 025 006211 | Aluminium 4.0m zonder MVB |  |  | 2022-05-09 10:17 | Mast rechtzetten | Onderhoud | [6 empty] | M8.1 Rechtzetten mast t/m 4,5m
Zwijndrecht | Walraven van Hallstraat | 026 006211 | Aluminium 4.0m zonder MVB |  |  | 2022-05-09 10:18 | Mast rechtzetten | Onderhoud | [6 empty] | M8.1 Rechtzetten mast t/m 4,5m
Zwijndrecht | Walraven van Hallstraat | 027 006211 | Aluminium 4.0m zonder MVB |  |  | 2022-05-09 10:19 | Mast rechtzetten | Onderhoud | [6 empty] | M8.1 Rechtzetten mast t/m 4,5m
Zwijndrecht | Walraven van Hallstraat | 028 006211 | Aluminium 4.0m zonder MVB |  |  | 2022-05-09 10:20 | Mast rechtzetten | Onderhoud | [6 empty] | M8.1 Rechtzetten mast t/m 4,5m
Zwijndrecht | Walraven van Hallstraat | 030 006211 | Aluminium 4.0m zonder MVB |  |  | 2022-05-09 10:21 | Mast rechtzetten | Onderhoud | [6 empty] | M8.1 Rechtzetten mast t/m 4,5m
Zwijndrecht | Walraven van Hallstraat | 031 006211 | Aluminium 4.0m zonder MVB |  |  | 2022-05-09 10:22 | Mast rechtzetten | Onderhoud | [6 empty] | M8.1 Rechtzetten mast t/m 4,5m
Sliedrecht | Deltalaan | 080 00230 | 127310 Aluminium 6,0m UE 750mm HDPE | LW-SRDS2 5000LM 24A 730 DANB CV (4000lm dim20-50) Zhaga | 2018-07-02 | 2022-05-09 11:32 | Armatuur vastzetten/draaien | Diverse | LED 40W 3000K 5000lm |  |  |  | Armatuur rechtzetten
Alblasserdam | De Donken | 002 43366 | Aluminium 3,5m CVL Gecoat | BDP102 GRN12 / 830 DRW PCC SI CLO D9 SRG10 | 2020-08-01 | 2022-05-09 11:40 | Lamp brandt niet |  | LED 11W 3000K 1200lm
Dordrecht | Hermann Hesse-erf | 023 2025 | 127015 LineX Staal gegalvaniseerd 03,5m | 132161 Ekra 20 helder lens 63 10W 1200 lumen 3000K RAL 9007 XiSR22 | 2024-06-04 | 2022-05-09 11:48 | Lamp brandt niet | Storing | LED 10W 3000K 1200lm | 320024 PL-L 24W/840 4P MASTER | Lamp vervangen |  |  | HF-P 1 22-42 PL-T/C/L/TL5C EII 2
Dordrecht | Pearl Buck-erf | 020A0775 | Staal gegalvaniseerd 04,5m TOP76 (127030) | 131300 LW-SRDS2 11W 1600LM 24A 730 DSN1 CC G4 XiSR22 X XC 7040C3M SPD | 2024-05-27 | 2022-05-10 06:50 | Anders | Diverse | LED 11W 3000K 1600lm
Dordrecht | Pearl Buck-erf | 018 0775 | Staal gegalvaniseerd 03,5m (127015) | 132150 Ekra 20 helder lens 63 6W 600 lumen 3000K RAL 9007 XiSR22 | 2024-11-12 | 2022-05-10 06:52 | Lamp brandt niet | Storing | LED 06W 3000K 600lm | [5 empty] | Zekering vervangen
Dordrecht | Pearl Buck-erf | 023 0775 | Staal gegalvaniseerd 03,5m (127015) | KFK LED2WELL 1600lm | 2024-11-11 | 2022-05-10 06:53 | Lamp brandt niet | Loos alarm | LED 11W 3000K 1600lm
Dordrecht | Theophile de Bockstraat | 015 0580 | Staal gegalvaniseerd 03,5m (127015) | 2600 1xPLL24 E | 2002-07-01 | 2022-05-10 07:09 | Lamp brandt niet | Loos alarm | 310018 PL-L 18W/830 4P MASTER
Zwijndrecht | van Eedenstraat (Zwijndrecht) | 010 005746 | Staal gegalvaniseerd 03,5m con | 2550 1xPLL18/24 Iris | 2015-09-24 | 2022-05-10 08:12 | Lamp brandt niet | Storing | 310024 PL-L 24W/830 4P MASTER | [5 empty] | M8.8 Plts+lev. Alu luikje tm 4,5
Zwijndrecht | Haaswijk | 002 002038 | Staal gegalvaniseerd 03,5m (127015) | KFK 1xPLL18/24 E | 2015-09-01 | 2022-05-10 08:14 | Lamp brandt niet | Loos alarm | 310024 PL-L 24W/830 4P MASTER
Zwijndrecht | Haaswijk | 004 002038 | Staal gegalvaniseerd 03,5m (127015) | KFK 1xPLL18/24 E | 2015-09-01 | 2022-05-10 08:15 | Lamp brandt niet | Loos alarm | 310024 PL-L 24W/830 4P MASTER
Zwijndrecht | Willem Schippersweg | 001A006394 | 127289 Aluminium 4.0m con.+MVB | KFK 1xPLL18/24 E | 2014-03-01 | 2022-05-10 08:19 | Lamp brandt niet | Loos alarm | 310024 PL-L 24W/830 4P MASTER
Zwijndrecht | Willem Schippersweg | 004 006394 | Aluminium 4.0m zonder MVB | KFK 1xPLL18/24 E | 2015-09-01 | 2022-05-10 08:20 | Lamp brandt niet | Loos alarm | 310024 PL-L 24W/830 4P MASTER
Dordrecht | Dwarsgang | 002A1350 | St.Gecoat Zwart 03,5m (127020) | 2400 1xPLL 24 E Padvinder | 2022-05-11 | 2022-05-10 08:54 | Armatuur nieuw plaatsen | Diverse | 310024 PL-L 24W/830 4P MASTER |  |  |  | Armatuur vervangen
Zwijndrecht | Koninginneweg | 016 002976 | 127329 ALU 8,0M UE 1250mm HDPE | Ampera Midi 32LED WW 700mA 71W 7800lm 006A3 | 2022-05-11 | 2022-05-10 10:53 | Armatuur nieuw plaatsen | Vernieling | LED 71W 3000K 7800lm |  |  |  | Armatuur vervangen
Dordrecht | Troelstraweg | 019 5335 | 127085 Staal gegalvaniseerd 06,0m | 131150 LW-SRDS2 13W 2000LM 24A 730 DAME CC G4 XiSR22 X XC 7040C3M SPD | 2024-12-30 | 2022-05-10 13:45 | Lamp brandt niet | Loos alarm | LED 13W 3000K 2000lm
Zwijndrecht | Swanendrift | 065 005347 | 127329 ALU 8,0M UE 1250mm HDPE | Ampera Mini 24LED 5068 WW 500mA 38W 4900lm 003A7 | 2020-10-26 | 2022-05-11 07:14 | Armatuur vastzetten/draaien | Diverse | LED 32W 3000K 4900lm |  |  |  | Armatuur rechtzetten
Alblasserdam | De Donken | 002 43366 | Aluminium 3,5m CVL Gecoat | BDP102 GRN12 / 830 DRW PCC SI CLO D9 SRG10 | 2020-08-01 | 2022-05-11 07:54 | Anders | Storing | LED 11W 3000K 1200lm |  |  |  | Binnenwerk vervangen
Heerjansdam | Kromme Nering | 002 011035 | Gietijzeren Mast 03,0m | Haagse kap A11 Elegance NU-led | 1991-04-01 | 2022-05-11 10:45 | Lamp brandt niet | Loos alarm | LED 22W 2700K 2000lm
Zwijndrecht | Ballade | 028 007129 | 127091-750 LineX Staal gegalv. 06,0m UE 750mm | 140409 Axia 2.1 WW 830 5167 8L oslon square giant 400mA 1400m 12W | 2025-02-25 | 2022-05-11 10:50 | Lamp brandt niet | Loos alarm | LED 12W 3000K 1400lm
Zwijndrecht | Griegstraat | 003 006777 | Staal gegalvaniseerd 06,0m UE 750mm (127091-750) | LIBRA 1xPLL24 E RAL9007 | 2018-06-01 | 2022-05-11 11:06 | Anders | Diverse | 310024 PL-L 24W/830 4P MASTER |  |  |  | Afscherming plaatsen
Dordrecht | Gravensingel | 065 1725 | Staal gegalvaniseerd 03,5m (127015) | 2000 1x PLL24 E | 2005-06-29 | 2022-05-12 07:53 | Lamp brandt niet |  | 310024 PL-L 24W/830 4P MASTER
Dordrecht | Ceramstraat | 006 0910 | Staal gegalvaniseerd 03,5m (127015) | 2000 1x PLL24 E | 2013-11-15 | 2022-05-12 11:31 | Anders | Diverse | 310024 PL-L 24W/830 4P MASTER |  |  |  | Armatuur rechtzetten
Heerjansdam | Lindeweg (Heerjansdam) | 009 011077 | Staal gegalvaniseerd 06,0m UE 750mm (127091-750) | LIBRA 1xPLL24 E RAL9007 | 2015-05-21 | 2022-05-12 12:31 | Armatuur gebruikt plaatsen | Diverse | 310024 PL-L 24W/830 4P MASTER |  |  |  | Armatuur vervangen
Alblasserdam | Cornelis Smitstraat | 014 43498 | Aluminium 5.0m UE 750mm | LW-SRDS2 1200 LM 8A 730 DAME CC top 60 | 2021-10-28 | 2022-05-12 12:36 | Mast rechtzetten |  | LED 10W 3000K 1200lm | [5 empty] | Uithouder rechtgezet
Sliedrecht | Weresteijn | 026 01680 | 127310 Aluminium 6,0m UE 750mm HDPE | VP1011 WW RAL-7036 | 2018-07-01 | 2022-05-12 13:25 | Lamp brandt niet | Loos alarm | LED 20W 3000K 2500lm
Dordrecht | Vissersdijk Beneden | 015 5515 | 127085 Staal gegalvaniseerd 06,0m | 2500 1xPLL24 E | 2002-04-03 | 2022-05-13 06:49 | Lamp brandt niet | Loos alarm | 310036 PL-L 36W/830 4P MASTER
Dordrecht | Weeskinderendijk Beneden | 029 5845 | Staal gegalvaniseerd 08,0m (127135-1500) | SGS253 CR GB SONT70 | 2019-10-17 | 2022-05-13 08:37 | Lamp brandt niet | Loos alarm | 220070 CDO-TT 070W/828 MASTER
Zwijndrecht | Kleine Beerstraat (Zwijndrecht) | 004 030001 | Aluminium 3.0m Con. top60 | 132159 Ekra 20 helder lens 63 7W 800 lumen 3000K RAL 9007 XiSR22 | 2024-03-20 | 2022-05-16 07:22 | Anders | Storing | LED 07W 3000k 800lm | 310024 PL-L 24W/830 4P MASTER | Lamp vervangen |  | Armatuur schoonmaken | HF-P 1 22-42 PL-T/C/L/TL5C EII 2
Zwijndrecht | Swanendrift | 030 005347 | Staal gegalvaniseerd 04,0m con. (127021) | KFK 1xPLL18/24 E | 2010-12-24 | 2022-05-16 07:31 | Lamp brandt niet | Loos alarm | 310024 PL-L 24W/830 4P MASTER
Dordrecht | Bankastraat | 022 0320 | Staal gegalvaniseerd 08,0m (127135-1500) | 131160 LW-SRDS2 16W 2500LM 24A 730 DAME CC G4 XiSR22 X XC 7040C3M SPD | 2024-07-03 | 2022-05-16 07:57 | Lamp brandt niet | Storing | LED 16W 3000K 2500lm | 320055 PL-L 55W/840 4P MASTER | Lamp vervangen |  |  | HF-P 155 PL-L III 220-240V 50/60
Dordrecht | Wittenstein | 021 5985 | Staal gegalvaniseerd 03,5m (127015) | 2000 1xPLL18 E | 2015-03-01 | 2022-05-16 08:42 | Anders | Diverse | 310018 PL-L 18W/830 4P MASTER |  |  |  | Afscherming plaatsen
Dordrecht | Zuilenburg | 071 6405 | Wandsteun ggv 03,0m | 2000 1x PLL24 E | 2009-10-26 | 2022-05-16 08:53 | Lamp brandt niet | Loos alarm | 310024 PL-L 24W/830 4P MASTER | 320024 PL-L 24W/840 4P MASTER | Lamp vervangen |  |  | HF-P 1 22-42 PL-T/C/L/TL5C EII 2
Dordrecht | Vest | 007 5450 | St.Gecoat Groen 07,0m Kromstaf | HARMONY 1xSON50/70 | 2014-09-01 | 2022-05-16 08:55 | Lamp brandt niet | Loos alarm | 240070 SON-T PIA plus 070W
Zwijndrecht | Laan van Walburg | 065 003107 | Aluminium 4.0m zonder MVB | KFK LED2WELL 1600lm | 2021-04-09 | 2022-05-16 13:33 | Armatuur gebruikt plaatsen | Vernieling | LED 13W 3000K 1600lm |  |  |  | Armatuur vervangen
Zwijndrecht | Merwedeweg (Zwijndrecht) | 011 003662 | Staal gegalvaniseerd 08,0m (127135-1500) | Ampera EVO1 30LED 5304AS WW 441mA CLO 40W 6300lm D1C3C | 2023-08-01 | 2022-05-16 16:25 | Lamp brandt niet | Loos alarm | LED 40W 3000K 6300lm
Dordrecht | Thorbeckeweg | 030 5225 | Staal gegalvaniseerd 08,0m (127135-1500) | LW-SRDS2 5000LM 24A 730 DANB CV (4000lm dim20-50) Zhaga | 2021-03-25 | 2022-05-17 07:03 | Eraf/los/nieuw: mastluik | Diverse | LED 40W 3000K 5000lm
Dordrecht | Grotekerksplein | 016 1810 | 127960 Gietijzeren Mast 03,0m De Nood | Haagse kap A11 Elegance E27 | 2007-01-02 | 2022-05-17 07:07 | Lamp brandt niet | Storing | LED 11W 3000K 1200lm | LED 11W 3000K 1200lm | Lamp vervangen
Dordrecht | Leuvebrug | 002 2975 | Gietijzeren Mast 03,0m | 150110 Haagse kap A11 Elegance QL55 | 2006-10-04 | 2022-05-17 07:08 | Lamp brandt niet | Loos alarm | QL 55W/827 MASTER
Dordrecht | Lange Geldersekade | 010 2880 | 127960 Gietijzeren Mast 03,0m De Nood | 150110 Haagse kap A11 Elegance QL55 | 2006-10-05 | 2022-05-17 07:09 | Lamp brandt niet | Loos alarm | QL 55W/827 MASTER
Dordrecht | Spuiboulevard | 059 4995 | St.Gecoat RAL9007 10,0m DU | SRS 420 1xSONT150 | 1999-03-01 | 2022-05-17 07:10 | Lamp brandt niet | Loos alarm | 220150 CDO-TT 150W/828 MASTER
Dordrecht | Singel | 080 4765 | St.Gecoat Groen 07,0m Kromstaf | HARMONY 1xCPO 60W Dali dim | 2011-09-21 | 2022-05-17 07:12 | Lamp brandt niet | Storing | 260060 CPO-TW 060W/728 MASTER | [5 empty] | Zekering vervangen
Dordrecht | Houttuinen | 002 2215 | Overspanning 06,0m | 132205 Blackbird Hanging ECO CRl70 L19 24LED RAL9006 Zhaga, 12kV SPD klasse 1 46W 6000lm | 2024-11-22 | 2022-05-17 09:10 | Lamp brandt niet | Loos alarm | 350032 PL-T TOP 32W/827 4P
Dordrecht | Houttuinen | 012 2215 | 127960 Gietijzeren Mast 03,0m De Nood | Haagse kap A11 Elegance QL 85 | 2006-10-04 | 2022-05-17 09:10 | Lamp brandt niet |  | QL 85W/827 MASTER |  |  |  | Binnenwerk vervangen
Dordrecht | Houttuinen | 013 2215 | 127960 Gietijzeren Mast 03,0m De Nood | Haagse kap A11 Elegance QL 85 | 2006-10-04 | 2022-05-17 09:11 | Lamp brandt niet | Storing | QL 85W/827 MASTER |  |  |  | Binnenwerk vervangen
Dordrecht | Weeskinderendijk | 004 9992 | Staal gegalvaniseerd 12,0m Paaltop | MVP 506 SON-T100W | 2005-11-25 | 2022-05-17 10:04 | Lamp brandt niet | Loos alarm | 240100 SON-T PIA plus 100W
Sliedrecht | Mozartplantsoen | 003 01025 | 127288 Aluminium 4.0m con HDPE | KFK 1xPLL18/24 E | 2021-01-01 | 2022-05-17 10:17 | Lamp brandt niet | Montagefout | 310024 PL-L 24W/830 4P MASTER
Sliedrecht | Sonate (Sliedrecht) | 031 01364 | 127288 Aluminium 4.0m con HDPE | 2400 1xPLL 18 E Padvinder | 2013-10-25 | 2022-05-17 13:36 | Lamp brandt niet | Loos alarm | 310018 PL-L 18W/830 4P MASTER
Sliedrecht | Sonate (Sliedrecht) | 035 01364 | 127288 Aluminium 4.0m con HDPE | 2400 1xPLL 18 E Padvinder | 2013-10-25 | 2022-05-17 13:37 | Lamp brandt niet | Loos alarm | 310018 PL-L 18W/830 4P MASTER
Dordrecht | Beekmanstraat | 017 0340 | 127040 Staal ggv 0,60m Paaltop con. | 2500 1xPLL24 E | 2012-06-12 | 2022-05-18 07:33 | Lamp brandt niet | Loos alarm | 310024 PL-L 24W/830 4P MASTER
Sliedrecht | Boog | 013 00127 | Aluminium 4.0m zonder MVB | KFK LED2WELL 1050lm | 2022-05-19 | 2022-05-18 12:15 | Anders | Diverse | LED 09W 3000K 1050lm
Sliedrecht | Boog | 013 00127 | Aluminium 4.0m zonder MVB | KFK LED2WELL 1050lm | 2022-05-19 | 2022-05-18 12:15 |  | Diverse | LED 09W 3000K 1050lm |  |  |  | Armatuur vervangen
Dordrecht | Spirea | 011 4950 | Staal gegalvaniseerd 03,5m (127015) | 2000 1x PLL24 E | 2014-12-22 | 2022-05-18 12:18 | Armatuur gebruikt plaatsen |  | 320024 PL-L 24W/840 4P MASTER |  |  |  | Armatuur vervangen
Zwijndrecht | Pijperlaan | 014 004367 | Aluminium 5.5m | ALTRA-2 1xPLL 36 E | 2015-05-01 | 2022-05-19 09:39 | Armatuur gebruikt plaatsen | Diverse | TLS 20W kl33 |  |  |  | Armatuur vervangen
Sliedrecht | Vogelenzang | 006 01600 | Aluminium 4.0m zonder MVB | HPS 100 CITYZEN 1xPLL24 HF | 2012-10-01 | 2022-05-20 06:48 | Eraf/los/nieuw: mastluik | Diverse | 310024 PL-L 24W/830 4P MASTER | [5 empty] | M8.8 Plts+lev. Alu luikje tm 4,5
Alblasserdam | Cornelis Smitstraat | 020 43498 | Aluminium 5.0m UE 750mm | LW-SRDS2 1200 LM 8A 730 DAME CC top 60 | 2021-10-28 | 2022-05-20 06:52 | Armatuur vastzetten/draaien | Diverse | LED 10W 3000K 1200lm |  |  |  | Armatuur rechtzetten
Alblasserdam | Ruysdaellaan | 007 43403 | Aluminium 3.5m Con top60 | 132160 Ekra 20 helder lens 63 9W 1000 lumen 3000K RAL 9007 XiSR22 | 2023-11-27 | 2022-05-20 06:55 | Eraf/los/nieuw: dak | Diverse | LED 09W 3000K 1000lm |  |  |  | Controleren
Zwijndrecht | Walraven van Hallstraat | 029 006211 | Aluminium 4.0m zonder MVB |  |  | 2022-05-20 10:20 | Mast rechtzetten | Onderhoud | [6 empty] | M8.1 Rechtzetten mast t/m 4,5m
Dordrecht | Overkampweg | 043 4000 | Con.mast11,5m lph10,0&6,0m gecoat | CDS505 SE CDO-ET70W | 2008-07-15 | 2022-05-20 13:25 | Anders |  | 210070 CDO-ET 070W/828 MASTER
Dordrecht | Van 't Hoffstraat | 005 2105 | Staal gegalvaniseerd 08,0m (127135-1500) |  |  | 2022-05-24 13:58 | Mast rechtzetten | Onderhoud | [6 empty] | M8.2 Rechtzetten mast >4,5t/m10m
Alblasserdam | Kabelbaan | 026 71783 | Staal gegalvaniseerd 08,0m DU (127135) | Ampera Midi 32LED WW 350mA 36W 4800lm 003A0 | 2015-12-10 | 2022-05-25 09:09 | Mast rechtzetten | Onderhoud | LED 36W 3000K 4800lm | [5 empty] | M8.2 Rechtzetten mast >4,5t/m10m
Alblasserdam | West Kinderdijk | 023 43315 | Staal gegalvaniseerd 08,0m (127135-1500) | 131230 LW-SRDS2 40W 6300LM 36A 730 DANB CC G4 XiSR75 X 3SC C1 7040C3M SPD (dimmen 23:00 - 6:00 uur 30%) | 2025-03-03 | 2022-05-25 15:17 | Lamp brandt niet | Storing | LED 40W 3000K 6300lm |  |  |  |  | HID-DV PROG Xt 100 SON Q 208-27
Zwijndrecht | Willem van Oranjelaan | 024 006408 | 127302 Aluminium 3.5m con + MVB | KFK 1xPLL18/24 E | 2012-05-22 | 2022-05-25 15:25 | Eraf/los/nieuw: mastluik | Diverse | 310024 PL-L 24W/830 4P MASTER | [5 empty] | M8.8 Plts+lev. Alu luikje tm 4,5
Dordrecht | Prins Hendrikbrug | 001 86580 | Staal gegalvaniseerd 08,0m (127135-1500) | SGS253 CRGB SONT150 | 2005-12-07 | 2022-05-25 15:44 | Lamp brandt niet | Loos alarm | 220100 CDO-TT 100W/828 MASTER
Dordrecht | Merwedestraat | 053 3450 | Staal gegalvaniseerd 10,0m (127175) | BGP625 100LED ... WW CLO 14000 Luma 2 | 2014-08-01 | 2022-05-25 15:46 | Lamp brandt niet | Loos alarm | LED 159W 3000K 14000lm
Dordrecht | Schuilenburg | 051 4725 | 127015 LineX Staal gegalvaniseerd 03,5m | 132160 Ekra 20 helder lens 63 9W 1000 lumen 3000K RAL 9007 XiSR22 | 2024-12-13 | 2022-05-25 15:48 | Lamp brandt niet | Storing | LED 09W 3000K 1000lm | 320024 PL-L 24W/840 4P MASTER | Lamp vervangen
Dordrecht | Dubbeldamseweg Noord | 004 1270 | 127110 St.Gecoat Zwart 07,0m Kromstaf | HARMONY 1xCPO 60W Dali dim | 2014-09-01 | 2022-05-25 15:54 | Lamp brandt niet | Loos alarm | 260060 CPO-TW 060W/728 MASTER
Dordrecht | Boogschutter | 022 0635 | Staal gegalvaniseerd 03,5m (127015) | 2000 1x PLL24 E | 2007-04-16 | 2022-05-27 08:35 | Lamp brandt niet | Storing | 310024 PL-L 24W/830 4P MASTER | 320024 PL-L 24W/840 4P MASTER | Lamp vervangen
Zwijndrecht | Onderdijkserijweg (Zwijndrecht) | 039 004006 | Aluminium 4.0m zonder MVB | 131130 LW-SRDS2 10W 1200 LM 8A 730 DANB CC G4 XiSR22 X XC7040C3M SPD (diameter 60 mm) | 2024-09-25 | 2022-05-27 08:45 | Armatuur gebruikt plaatsen | Diverse | LED 10W 3000K 1200lm |  |  |  | Armatuur vervangen
Dordrecht | Vest | 030 5450 | St.Gecoat Groen 07,0m Kromstaf | HARMONY 1xSON50/70 | 2014-09-01 | 2022-05-27 08:50 | Lamp brandt niet | Loos alarm | 240050 SON-T PIA PLUS 050W
Dordrecht | Vest | 026 5450 | St.Gecoat Groen 07,0m Kromstaf | HARMONY 1xSON50/70 | 2014-09-01 | 2022-05-27 08:53 | Lamp brandt niet | Storing | 230050 SON PIA 050W E
Dordrecht | Krommedijk | 063 2800 | 127085 Staal gegalvaniseerd 06,0m | BGP630 GRN 2200/WW PSD IP65 .... D9 SRG10 350mA | 2015-11-04 | 2022-05-27 14:45 | Lamp brandt niet | Loos alarm | LED 22W 3000K 2200lm
Dordrecht | Wielwijkpark | 037 5935 | Staal gegalvaniseerd 04,5m TOP76 (127030) | BGS451 GRN16-2S/830/ I MSO GR CLO-DD1 60/76 | 2012-03-26 | 2022-05-27 14:55 | Armatuur gebruikt plaatsen | Herhaalstoring | LED 15W 3000K 1600lm |  |  |  |  | Xitanium SR 40W 0.70A Prog+ GL-J s
Zwijndrecht | De Genestetstraat | 010 000949 | Staal gegalvaniseerd 04,0m con. (127021) | KFK LED2WELL 1600lm | 2018-10-15 | 2022-05-30 07:10 | Lamp brandt niet | Storing | LED 13W 3000K 1600lm |  |  |  |  | Xitanium SR 40W 0.70A Prog+ GL-J s
Dordrecht | Aart Alblaspad | 006 86622 | Staal gegalvaniseerd 03,5m (127015) | 132150 Ekra 20 helder lens 63 6W 600 lumen 3000K RAL 9007 XiSR22 | 2023-09-01 | 2022-05-30 07:14 | Lamp brandt niet | Loos alarm | LED 06W 3000K 600lm
Dordrecht | Beekmanstraat | 001 0340 | 127040 Staal ggv 0,60m Paaltop con. | 2500 1xPLL24 E | 2012-06-12 | 2022-05-30 07:15 | Lamp brandt niet | Loos alarm | 310024 PL-L 24W/830 4P MASTER
Dordrecht | Boris Pasternak-erf | 008 4040 | Staal gegalvaniseerd 04,5m TOP76 (127030) | 131120 LW-SRDS2 10W 1200 LM 8A 730 DANB CC G4 XiSR22 X XC 7040C3M SPD (diameter 76 mm) | 2022-07-05 | 2022-05-30 07:21 | Lamp brandt niet | Loos alarm | LED 10W 3000K 1200lm
Dordrecht | Lijsterbesstraat | 009 3140 | Staal gegalvaniseerd 03,5m (127015) | 2000 1x PLL24 E | 2014-11-11 | 2022-05-30 07:27 | Lamp brandt niet | Loos alarm | 310024 PL-L 24W/830 4P MASTER
Dordrecht | Lijsterbesstraat | 011 3140 | Staal gegalvaniseerd 03,5m (127015) | 2000 1x PLL24 E | 2014-11-11 | 2022-05-30 07:28 | Lamp brandt niet | Loos alarm | 310036 PL-L 36W/830 4P MASTER
Dordrecht | Noordendijk | 059 3760 | Staal gegalvaniseerd 04,5m TOP60 (127026) | Piano-Mini 16LED .... NW 250mA | 2012-09-18 | 2022-05-30 07:29 | Armatuur vastzetten/draaien | Diverse | LED 14W 4000K 1680lm |  |  |  | Armatuur rechtzetten
Dordrecht | Vest | 026 5450 | St.Gecoat Groen 07,0m Kromstaf | HARMONY 1xSON50/70 | 2014-09-01 | 2022-05-30 07:33 | Anders | Diverse | 230050 SON PIA 050W E
Dordrecht | Groenezoom | 123 1760 | 127037 St.Gecoat Aluminium 04,5m | STARLIGHT 24LED WW 350mA 27W RAL-9007 sym. 140mm | 2016-02-26 | 2022-06-01 07:17 | Anders | Aanrijding | LED 26 W 3000k 3400lm |  |  |  | Armatuur vervangen
Dordrecht | Dennenlaan | 006 1090 | Staal gegalvaniseerd 03,5m (127015) | 2000 1xPLL36 E | 2014-11-11 | 2022-06-01 07:21 | Lamp brandt niet | Loos alarm | 310036 PL-L 36W/830 4P MASTER
Dordrecht | Boogschutter | 025 0635 | Staal gegalvaniseerd 03,5m (127015) | 2000 1x PLL24 E | 2007-04-16 | 2022-06-01 07:22 | Lamp brandt niet | Storing | 310024 PL-L 24W/830 4P MASTER | 320024 PL-L 24W/840 4P MASTER | Lamp vervangen
Dordrecht | Stratosfeerstraat | 036 5140 | Staal gegalvaniseerd 03,5m (127015) | 2000 1x PLL24 E | 2008-03-13 | 2022-06-01 07:29 | Lamp brandt niet | Loos alarm | 310024 PL-L 24W/830 4P MASTER
Zwijndrecht | Ringdijk | 019A004685 | Staal gegalvaniseerd 04,5m TOP60 (127026) | KFK LED2WELL 1600lm | 2018-06-22 | 2022-06-01 07:40 | Lamp brandt niet | Storing | LED 13W 3000K 1600lm | [5 empty] | Zekering vervangen
Dordrecht | Kranenburgstraat | 004 2770 | 127085 Staal gegalvaniseerd 06,0m |  |  | 2022-06-02 12:03 | Mast rechtzetten | Onderhoud | [6 empty] | M8.2 Rechtzetten mast >4,5t/m10m
Zwijndrecht | Bootjessteeg | 026 000515 | Aluminium 6.0m con. EU spec.1000-05 D60 top 76 | ALBANY 2 24 LED 28W 350mA 2568lm | 2022-06-07 | 2022-06-02 15:44 | Armatuur nieuw plaatsen | Vernieling | LED 28W 3000K 2520lm |  |  |  | Armatuur vervangen
Zwijndrecht | Rijnestein | 007 004677 | Staal gegalvaniseerd 03,5m (127015) | KFK 1xPLL18/24 E | 2016-09-06 | 2022-06-03 06:55 | Lamp brandt niet | Diverse | 310024 PL-L 24W/830 4P MASTER
Zwijndrecht | Valeriussingel | 022 005649 | St.Gecoat 03,5m con. RAL9011 PT D90 | Ekra 20 helder lens 63 9W 1000 lumen 3000K RAL 9005 XiSR22 | 2024-09-01 | 2022-06-03 06:58 | Lamp brandt niet | Loos alarm | LED 09W 3000K 1000lm
Sliedrecht | Groenenweer | 004 00410 | 127295 Aluminium CO 3,50m HDPE |  |  | 2022-06-07 13:23 | Mast rechtzetten | Onderhoud | [6 empty] | M8.1 Rechtzetten mast t/m 4,5m
Dordrecht | Vlijweg | 005 5580 | Staal gegalvaniseerd 04,5m TOP76 (127030) | LUXOR SNN/V PLL36W | 2008-08-01 | 2022-06-08 13:33 | Lamp brandt niet | Storing | 310024 PL-L 24W/830 4P MASTER | 320024 PL-L 24W/840 4P MASTER | Lamp vervangen |  |  | HF-P 1 22-42 PL-T/C/L/TL5C EII 2 | Zekering vervangen
Dordrecht | Otto Dickeplein | 002 1110 | St.Gecoat Zwart 06,0m (127092-1500) | BGP630 GRN 2650/WW PSD IP65 .... D9 SRG10 350mA | 2015-08-24 | 2022-06-08 13:40 | Lamp brandt niet | Loos alarm | LED 23W 3000K 2650lm
Dordrecht | Hermann Hesse-erf | 019 2025 | Staal gegalvaniseerd 03,5m (127015) | 131130 LW-SRDS2 10W 1200 LM 8A 730 DANB CC G4 XiSR22 X XC7040C3M SPD (diameter 60 mm) | 2023-09-01 | 2022-06-08 13:40 | Lamp brandt niet | Storing | LED 10W 3000K 1200lm | 320024 PL-L 24W/840 4P MASTER | Lamp vervangen |  |  | HF-P 1 22-42 PL-T/C/L/TL5C EII 2 | Zekering vervangen
Dordrecht | De Jagerweg | 018 2305 | Staal gegalvaniseerd 08,0m (127135-1500) | SGS 253 CR GB CDO-TT70W EVSA | 2012-09-06 | 2022-06-08 13:42 | Lamp brandt niet | Loos alarm | 220070 CDO-TT 070W/828 MASTER
Dordrecht | Regenboogstraat | 032 4335 | Staal gegalvaniseerd 03,5m (127015) | 2000 1x PLL24 E | 2008-03-14 | 2022-06-08 13:43 | Lamp brandt niet | Storing | 310024 PL-L 24W/830 4P MASTER | 320024 PL-L 24W/840 4P MASTER | Lamp vervangen
Zwijndrecht | Marsstraat | 001 003522 | 127296 Aluminium 6.0m con. UE 750mm | 2500 1xPLL24 E | 2011-06-15 | 2022-06-09 06:55 | Lamp brandt niet | Loos alarm | 310024 PL-L 24W/830 4P MASTER
Dordrecht | Daltonstraat (Dordrecht) | 017 1030 | Staal gegalvaniseerd 08,0m (127135-1500) | LW-SRDS2 5000LM 24A 730 DANB CV (4500lm dim10-40) Zagha | 2018-10-22 | 2022-06-09 14:00 | Lamp brandt niet | Loos alarm | LED 40W 3000K 5000lm
Heerjansdam | Molenwei | 002 011043 | Staal gegalvaniseerd 06,0m UE 750mm (127091-750) | LW-SRDS2 2500 LM 16A 730 DAME CC | 2020-12-16 | 2022-06-15 09:33 | Eraf/los/nieuw: mastluik | Vernieling | LED 20W 3000K 2500lm
Alblasserdam | De Vang | 004 43474 | Staal gegalvaniseerd 04,0m con. (127021) | Urbanstar BDS100DRW 18-3S LED | 2015-09-05 | 2022-06-16 05:57 | Lamp brandt niet | Loos alarm | LED 14W 3000K 1800lm
Alblasserdam | De Vang | 002 43474 | 127302 Aluminium 3.5m con + MVB | Urbanstar BDS100DRW 12-3S LED | 2015-10-02 | 2022-06-16 05:58 | Lamp brandt niet | Loos alarm | LED 11W 3000K 1200lm
Alblasserdam | Van Lennepstraat | 007A43313 | 127302 Aluminium 3.5m con + MVB | KFK LED2WELL 1600lm | 2015-12-28 | 2022-06-16 06:01 | Anders | Diverse | LED 15W 3000K 1600lm |  |  |  | Afscherming plaatsen
Alblasserdam | Resedastraat | 006 43516 | 127310 Aluminium 6,0m UE 750mm HDPE | Piano-Mini 16 LED.... WW 350mA | 2015-10-02 | 2022-06-16 06:08 | Lamp brandt niet | Storing | LED 17W 3000K 2200lm |  |  |  |  | Xitanium SR 40W 0.70A Prog+ GL-J s
Sliedrecht | Smalweer | 002 01350 | Wandsteun ggv 02,5m | 2015 1xPLL24 EVSA RAL9005 | 2013-12-16 | 2022-06-16 06:15 | Lamp brandt niet | Loos alarm | 310024 PL-L 24W/830 4P MASTER
Zwijndrecht | Abraham Kuypersingel | 003 000051 | 127290 Aluminium 6.0m verl. UE 750mm | Axia 2.1 WW 5187 8 led 480mA 13W 1600lm | 2022-04-21 | 2022-06-16 06:25 | Armatuur vastzetten/draaien | Diverse | LED 13W 3000K 1600lm |  |  |  | Armatuur rechtzetten
Zwijndrecht | Nachtegaalstraat | 007 003808 | Staal gegalvaniseerd 04,0m con. (127021) | KFK 1xPLL18/24 E | 2011-08-22 | 2022-06-16 06:36 | Lamp brandt niet | Storing | 310024 PL-L 24W/830 4P MASTER | 310024 PL-L 24W/830 4P MASTER | Lamp vervangen |  |  | HF-P 1 22-42 PL-T/C/L/TL5C EII 2
Zwijndrecht | Munnikensteeg | 141 003794 | Staal gegalvaniseerd 07,5m | Ampera Mini 24LED 5068 WW 350mA 27W 3600lm 003A7 | 2018-01-31 | 2022-06-16 06:41 | Lamp brandt niet | Loos alarm | LED 27W 3000K 3600lm
Zwijndrecht | Stationsweg (Zwijndrecht) | 024 005223 | Aluminium 8.0m UD 1250mm | 140130 Ampera EVO1 30LED 5304AS WW 325mA CLO 32W 4900lm D1C02 | 2024-10-08 | 2022-06-16 06:46 | Lamp brandt niet | Loos alarm | LED 32W 3000K 4900lm
Dordrecht | Vismarkt | 001 5500 | 127960 Gietijzeren Mast 03,0m De Nood | 150110 Haagse kap A11 Elegance QL55 | 2010-05-11 | 2022-06-16 06:52 | Lamp brandt niet | Loos alarm | QL 55W/827 MASTER
Dordrecht | Vismarkt | 002 5500 | 127960 Gietijzeren Mast 03,0m De Nood | 150110 Haagse kap A11 Elegance QL55 | 2010-05-11 | 2022-06-16 06:52 | Lamp brandt niet | Loos alarm | QL 55W/827 MASTER
Dordrecht | Dubbeldamseweg Zuid | 010 1275 | Staal gegalvaniseerd 08,0m (127135-1500) | LW-SRDS2 2500 LM 16A 730 DAME CC | 2021-04-29 | 2022-06-16 07:11 | Lamp brandt niet | Kabelstoring | LED 20W 3000K 2500lm
Dordrecht | Pascalstraat (Dordrecht) | 017 4035 | Staal gegalvaniseerd 08,0m (127135-1500) | LW-SRDS2 5000LM 24A 730 DANB CV (4500lm dim10-40) Zagha | 2018-10-22 | 2022-06-16 07:11 |  | Loos alarm | LED 40W 3000K 5000lm
Dordrecht | Dubbeldamseweg Noord | 004 1270 | 127110 St.Gecoat Zwart 07,0m Kromstaf | HARMONY 1xCPO 60W Dali dim | 2014-09-01 | 2022-06-16 07:13 | Lamp brandt niet | Loos alarm | 260060 CPO-TW 060W/728 MASTER
Dordrecht | Damstraat | 028 1060 | Staal gegalvaniseerd 04,5m TOP76 (127030) | 2550 1xPLL18/24 Iris | 2014-11-12 | 2022-06-16 07:20 | Lamp brandt niet | Storing | 310024 PL-L 24W/830 4P MASTER | 320024 PL-L 24W/840 4P MASTER | Lamp vervangen |  |  | HF-P 1 22-42 PL-T/C/L/TL5C EII 2
Dordrecht | Schuilenburg | 046 4725 | Wandsteun ggv 03,0m | 132160 Ekra 20 helder lens 63 9W 1000 lumen 3000K RAL 9007 XiSR22 | 2024-10-18 | 2022-06-16 07:22 | Lamp brandt niet | Storing | LED 09W 3000K 1000lm | 320024 PL-L 24W/840 4P MASTER | Lamp vervangen
Dordrecht | Jupiterlaan | 036 2370 | Staal gegalvaniseerd 03,5m (127015) | 2000 1x PLL24 E | 1999-11-18 | 2022-06-16 07:27 | Lamp brandt niet | Storing | 310024 PL-L 24W/830 4P MASTER | 320024 PL-L 24W/840 4P MASTER | Lamp vervangen |  |  | HF-P 1 22-42 PL-T/C/L/TL5C EII 2
Dordrecht | Aquamarijnweg | 007 0192 | Staal gegalvaniseerd 10,0m DU (127175) | 131230 LW-SRDS2 40W 6300LM 36A 730 DANB CC G4 XiSR75 X 3SC C1 7040C3M SPD (dimmen 23:00 - 6:00 uur 30%) | 2022-08-01 | 2022-06-16 07:30 | Lamp brandt niet | Storm | LED 40W 3000K 6300lm |  |  |  | Armatuur vervangen
Dordrecht | Damstraat | 028 1060 | Staal gegalvaniseerd 04,5m TOP76 (127030) | 2550 1xPLL18/24 Iris | 2014-11-12 | 2022-06-16 07:36 | Lamp brandt niet | Storing | 310024 PL-L 24W/830 4P MASTER | 320024 PL-L 24W/840 4P MASTER | Lamp vervangen |  |  | HF-P 1 22-42 PL-T/C/L/TL5C EII 2
Dordrecht | Voorstraat | 024 5615 | Overspanning 07,0m | Amoroma CDO-ET 70 dyn | 2012-03-19 | 2022-06-16 07:39 | Lamp brandt niet | Storing | 210070 CDO-ET 070W/828 MASTER | 210070 CDO-ET 070W/828 MASTER | Lamp vervangen
Dordrecht | Voorstraat | 024 5615 | Overspanning 07,0m | Amoroma CDO-ET 70 dyn | 2012-03-19 | 2022-06-16 07:39 | Lamp brandt niet | Storing |  | 210070 CDO-ET 070W/828 MASTER | Lamp vervangen
Dordrecht | Esdoornlaan (Dordrecht) | 020 1490 | Staal gegalvaniseerd 03,5m (127015) | 2000 1x PLL24 E | 2005-06-29 | 2022-06-16 07:41 | Anders | Diverse | 310024 PL-L 24W/830 4P MASTER |  |  |  | Afscherming plaatsen
Dordrecht | Pieter Zeemanweg | 009 6310 | Staal gegalvaniseerd 08,0m (127135-1500) | BRISA+ L2WG4 II 64LED10800lm 3000k 83W RAL9007 CLO | 2016-12-02 | 2022-06-16 08:49 | Anders | Onderhoud | LED 83W 3000K 10800lm | [5 empty] | Uithouder rechtgezet
Dordrecht | Pieter Zeemanweg | 006 6310 | Staal gegalvaniseerd 08,0m (127135-1500) |  |  | 2022-06-16 14:00 | Mast rechtzetten | Onderhoud | [6 empty] | M8.2 Rechtzetten mast >4,5t/m10m
Dordrecht | Pieter Zeemanweg | 007 6310 | Staal gegalvaniseerd 08,0m (127135-1500) |  |  | 2022-06-16 14:01 | Mast rechtzetten | Onderhoud | [6 empty] | M8.2 Rechtzetten mast >4,5t/m10m
Dordrecht | Pieter Zeemanweg | 031 6310 | Staal gegalvaniseerd 08,0m (127135-1500) |  |  | 2022-06-16 14:04 | Mast rechtzetten | Onderhoud | [6 empty] | M8.2 Rechtzetten mast >4,5t/m10m
Dordrecht | Daltonstraat (Dordrecht) | 018 1030 | Staal gegalvaniseerd 08,0m (127135-1500) |  |  | 2022-06-16 14:06 | Mast rechtzetten | Onderhoud | [6 empty] | M8.2 Rechtzetten mast >4,5t/m10m
Dordrecht | Mijlweg | 050 3590 | Staal gegalvaniseerd 08,0m (127135-1500) |  |  | 2022-06-16 14:08 | Mast rechtzetten | Onderhoud | [6 empty] | M8.2 Rechtzetten mast >4,5t/m10m
Dordrecht | Mijlweg | 059 3590 | Staal gegalvaniseerd 08,0m (127135-1500) |  |  | 2022-06-16 14:10 | Mast rechtzetten | Onderhoud | [6 empty] | M8.2 Rechtzetten mast >4,5t/m10m
Dordrecht | Mijlweg | 078 3590 | Staal gegalvaniseerd 08,0m (127135-1500) |  |  | 2022-06-16 14:11 | Mast rechtzetten | Onderhoud | [6 empty] | M8.2 Rechtzetten mast >4,5t/m10m
Dordrecht | Wieldrechtse Zeedijk | 067 5910 | 127085 Staal gegalvaniseerd 06,0m | 2500 1xPLL24 E | 2012-09-28 | 2022-06-16 14:12 | Mast rechtzetten | Onderhoud | [6 empty] | M8.2 Rechtzetten mast >4,5t/m10m
Dordrecht | Wieldrechtse Zeedijk | 077 5910 | 127085 Staal gegalvaniseerd 06,0m |  |  | 2022-06-16 14:14 | Mast rechtzetten | Onderhoud | [6 empty] | M8.2 Rechtzetten mast >4,5t/m10m
Dordrecht | Wieldrechtse Zeedijk | 078 5910 | 127085 Staal gegalvaniseerd 06,0m |  |  | 2022-06-16 14:15 | Mast rechtzetten | Onderhoud | [6 empty] | M8.2 Rechtzetten mast >4,5t/m10m
Dordrecht | Wieldrechtse Zeedijk | 079 5910 | 127085 Staal gegalvaniseerd 06,0m |  |  | 2022-06-16 14:15 | Mast rechtzetten | Onderhoud | [6 empty] | M8.2 Rechtzetten mast >4,5t/m10m
Dordrecht | Wieldrechtse Zeedijk | 080 5910 | 127085 Staal gegalvaniseerd 06,0m |  |  | 2022-06-16 14:16 | Mast rechtzetten | Onderhoud | [6 empty] | M8.2 Rechtzetten mast >4,5t/m10m
Dordrecht | Wieldrechtse Zeedijk | 081 5910 | 127085 Staal gegalvaniseerd 06,0m |  |  | 2022-06-16 14:17 | Mast rechtzetten | Onderhoud | [6 empty] | M8.2 Rechtzetten mast >4,5t/m10m
Dordrecht | Laan der Verenigde Naties | 043 2850 | St.Gecoat Ultra Dark Grey 10,0m spec. DU 7,20m |  |  | 2022-06-16 14:18 | Mast rechtzetten | Onderhoud | [6 empty] | M8.2 Rechtzetten mast >4,5t/m10m
Alblasserdam | Wilgenplein | 015 43387 | CON Gebogen 10 mtr - LPH 9 meter | Hestia-2 Midi 64LED WW 350mA CLO DALI | 2015-05-22 | 2022-06-20 12:22 | Armatuur gebruikt plaatsen | Diverse | LED 70W 3000K 6720m |  |  |  | Armatuur vervangen
Alblasserdam | Wilgenplein | 016 43387 | CON Gebogen 10 mtr - LPH 9 meter | Hestia-2 Midi 64LED WW 350mA CLO DALI | 2015-05-22 | 2022-06-20 12:25 | Armatuur gebruikt plaatsen | Diverse | LED 70W 3000K 6720m |  |  |  | Armatuur vervangen
Dordrecht | Witte de Withstraat (Dordrecht) | 009 5980 | Staal gegalvaniseerd 03,5m (127015) | 2000 1xPLL18 E | 2014-09-17 | 2022-06-20 15:00 | Eraf/los/nieuw: lichtkap | Storm | 310018 PL-L 18W/830 4P MASTER |  |  |  | Armatuur vervangen
Dordrecht | Damstraat | 024 1060 | Staal gegalvaniseerd 04,5m TOP76 (127030) | 2550 1xPLL18/24 Iris | 2014-11-12 | 2022-06-20 15:04 | Lamp brandt niet | Storing | 310024 PL-L 24W/830 4P MASTER | 320024 PL-L 24W/840 4P MASTER | Lamp vervangen |  |  | HF-P 1 22-42 PL-T/C/L/TL5C EII 2
Dordrecht | Damstraat | 025 1060 | 127085 Staal gegalvaniseerd 06,0m | ALTRA-2 1xPLL 36 E | 2014-11-12 | 2022-06-20 15:04 | Lamp brandt niet | Storing | 310024 PL-L 24W/830 4P MASTER | 320024 PL-L 24W/840 4P MASTER | Lamp vervangen |  |  | HF-P 136 PL-L III 220-240V 50/60
Dordrecht | Bremstraat | 010 0745 | Staal gegalvaniseerd 03,5m (127015) | 132160 Ekra 20 helder lens 63 9W 1000 lumen 3000K RAL 9007 XiSR22 | 2022-07-01 | 2022-06-20 15:08 | Lamp brandt niet | Loos alarm | LED 09W 3000K 1000lm
Dordrecht | Overkampweg | 047 4000 | Con.mast11,5m lph10,0&6,0m gecoat | BDS 501 LED 80-4S/730 PSU MDM PCC GR | 2022-05-01 | 2022-06-20 15:10 | Lamp brandt niet | Loos alarm | LED 60W 3000K 8000lm
Dordrecht | Overkampweg | 047 4000 | Con.mast11,5m lph10,0&6,0m gecoat | BDS 501 LED 80-4S/730 PSU MDM PCC GR | 2022-05-01 | 2022-06-20 15:10 | Lamp brandt niet | Kabelstoring | LED 60W 3000K 8000lm
Alblasserdam | De Vang | 001 43474 | Staal gegalvaniseerd 03,5m con | Urbanstar BDS100DRW 12-3S LED | 2015-09-05 | 2022-06-20 15:22 | Lamp brandt niet | Loos alarm | LED 11W 3000K 1200lm
Alblasserdam | De Vang | 002 43474 | 127302 Aluminium 3.5m con + MVB | Urbanstar BDS100DRW 12-3S LED | 2015-10-02 | 2022-06-20 15:23 | Lamp brandt niet | Loos alarm | LED 11W 3000K 1200lm
Zwijndrecht | Valeriussingel | 022 005649 | St.Gecoat 03,5m con. RAL9011 PT D90 | Ekra 20 helder lens 63 9W 1000 lumen 3000K RAL 9005 XiSR22 | 2024-09-01 | 2022-06-20 15:24 | Lamp knippert | Storing | LED 09W 3000K 1000lm | 310024 PL-L 24W/830 4P MASTER | Lamp vervangen |  |  | HF-P 1 22-42 PL-T/C/L/TL5C EII 2
Zwijndrecht | Geerestein | 004 001694 | Staal gegalvaniseerd 04,0m con. (127021) | KFK 1xPLL18/24 E | 2016-07-21 | 2022-06-20 15:29 | Lamp brandt niet | Loos alarm | 310024 PL-L 24W/830 4P MASTER
Zwijndrecht | Jan Adriaansz. Leeghwaterstraat | 001 002461 | Aluminium 4.0m zonder MVB | KFK 1xPLL18/24 E | 2011-04-27 | 2022-06-20 15:30 | Lamp brandt niet | Storing | 310024 PL-L 24W/830 4P MASTER | 310024 PL-L 24W/830 4P MASTER | Lamp vervangen |  | Armatuur schoonmaken | HF-P 1 22-42 PL-T/C/L/TL5C EII 2
Dordrecht | Overkampweg | 043 4000 | Con.mast11,5m lph10,0&6,0m gecoat | CDS503 AE CDO-ET 70W | 2006-08-29 | 2022-06-21 13:02 | Lamp brandt niet | Kabelstoring | 210070 CDO-ET 070W/828 MASTER
Dordrecht | Overkampweg | 045 4000 | Con.mast11,5m lph10,0&6,0m gecoat | CDS503 AE CDO-ET 70W | 2006-08-29 | 2022-06-21 13:03 | Lamp brandt niet | Kabelstoring | 210070 CDO-ET 070W/828 MASTER
Dordrecht | Overkampweg | 049 4000 | Con.mast11,5m lph10,0&6,0m gecoat | CDS560 A TP CDO 70W | 2017-07-14 | 2022-06-21 13:04 | Lamp brandt niet | Kabelstoring | 220070 CDO-TT 070W/828 MASTER
Dordrecht | Overkampweg | 051 4000 | Con.mast11,5m lph10,0&6,0m gecoat | CDS503 AE CDO-ET 70W | 2006-08-29 | 2022-06-21 13:05 | Lamp brandt niet | Kabelstoring | 210070 CDO-ET 070W/828 MASTER
Sliedrecht | Westerstraat | 001 01690 | Aluminium 4.0m zonder MVB | 132160 Ekra 20 helder lens 63 9W 1000 lumen 3000K RAL 9007 XiSR22 | 2022-06-28 | 2022-06-22 07:58 | Lamp brandt niet | Vernieling | LED 09W 3000K 1000lm |  |  |  | Armatuur vervangen
Dordrecht | Viottakade | 041 5490 | 127085 Staal gegalvaniseerd 06,0m | LIBRA 1xPLL24 E RAL9007 | 2015-03-27 | 2022-06-22 08:10 | Lamp brandt niet | Storing | 310024 PL-L 24W/830 4P MASTER
Dordrecht | Laan der Verenigde Naties | 013 2850 | Staal gegalvaniseerd 04,5m TOP60 (127026) | FGS 103 1xPLL 24 E | 1995-12-01 | 2022-06-24 08:05 | Eraf/los/nieuw: lichtkap | Diverse | 320024 PL-L 24W/840 4P MASTER |  |  |  | Lichtkap vervangen
Dordrecht | Nieuwbrug | 001 3665 | 127960 Gietijzeren Mast 03,0m De Nood | 150110 Haagse kap A11 Elegance QL55 | 2016-06-03 | 2022-06-24 08:10 | Armatuur vastzetten/draaien | Diverse | QL 55W/827 MASTER |  |  |  | Armatuur rechtzetten
Zwijndrecht | Jeroen Boschlaan | 040 002593 | St.Gecoat Groen 03,5m | Ekra 20 helder lens 63 9W 1000 lumen 3000K RAL 6009 inventronic | 2023-12-01 | 2022-06-24 08:22 | Lamp brandt niet | Storing | 370032 PL-T TOP 32W/840 4P | 360026 PL-T TOP 26W/830 4P | Lamp vervangen
Dordrecht | Molen de Eendracht | 001 3510 | St.Gecoat Zwart 03,5m (127020) | 132160 Ekra 20 helder lens 63 9W 1000 lumen 3000K RAL 9007 XiSR22 | 2022-07-01 | 2022-06-24 08:33 | Lamp brandt niet | Storing | LED 09W 3000K 1000lm | [5 empty] | Zekering vervangen
Dordrecht | Maria Montessorilaan | 043 3560 | St.Gecoat 06,0m conisch | ALTRA-2 1xPLL 36 E | 2010-06-01 | 2022-06-24 11:40 | Mast rechtzetten | Onderhoud | 310036 PL-L 36W/830 4P MASTER | [5 empty] | M8.2 Rechtzetten mast >4,5t/m10m
Dordrecht | Pieter Zeemanweg | 008 6310 | Staal gegalvaniseerd 08,0m (127135-1500) |  |  | 2022-06-26 14:02 | Mast rechtzetten | Onderhoud | [6 empty] | M8.2 Rechtzetten mast >4,5t/m10m
Sliedrecht | Thorbeckelaan (Sliedrecht) | 043 01450 | 127310 Aluminium 6,0m UE 750mm HDPE | LW-SRDS2 5000LM 24A 730 DANB CV (3500lm dim30-60) Zhaga | 2018-12-01 | 2022-06-27 12:30 | Mast rechtzetten | Onderhoud | LED 40W 3000K 5000lm | [5 empty] | M8.3 Rechtzetten mast >10 t/m 15
Dordrecht | Van 't Hoffstraat | 004 2105 | 127135-1500 LineX Staal gegalvaniseerd 08,0m |  |  | 2022-06-27 13:57 | Mast rechtzetten | Onderhoud | [6 empty] | M8.2 Rechtzetten mast >4,5t/m10m
Sliedrecht | Smalweer | 002 01350 | Wandsteun ggv 02,5m | 2015 1xPLL24 EVSA RAL9005 | 2013-12-16 | 2022-06-28 07:18 | Lamp brandt niet | Loos alarm | 310024 PL-L 24W/830 4P MASTER
Sliedrecht | Karekietstraat (Sliedrecht) | 003 00600 | Aluminium 6.5m UE 700mm | VP1011 WW RAL-7036 | 2018-03-01 | 2022-06-28 07:26 | Armatuur vastzetten/draaien | Diverse | LED 20W 3000K 2500lm |  |  |  | Armatuur rechtzetten
Dordrecht | Jan Vethkade | 001 5465 | Staal gegalvaniseerd 08,0m (127135-1500) | LW-SRDS2 5000LM 24A 730 DANB CV (4000lm dim20-50) Zhaga | 2024-06-20 | 2022-06-28 09:57 | Lamp brandt niet | Storing | LED 40W 3000K 5000lm | [5 empty] | Zekering vervangen
Dordrecht | Beekenstein | 045 0335 | Staal gegalvaniseerd 03,5m (127015) | 2000 1x PLL24 E | 2011-08-04 | 2022-06-28 10:07 | Eraf/los/nieuw: mastluik | Diverse | 310024 PL-L 24W/830 4P MASTER | [5 empty] | M8.8 Plts+lev. Alu luikje tm 4,5
Dordrecht | Jupiterlaan | 036 2370 | Staal gegalvaniseerd 03,5m (127015) | 2000 1x PLL24 E | 1999-11-18 | 2022-06-28 10:28 | Lamp brandt niet | Storing | 310024 PL-L 24W/830 4P MASTER | [5 empty] | Zekering vervangen
Dordrecht | Aart Alblaspad | 031 86622 | Staal gegalvaniseerd 03,5m (127015) | 132150 Ekra 20 helder lens 63 6W 600 lumen 3000K RAL 9007 XiSR22 | 2023-09-01 | 2022-06-28 10:29 | Lamp brandt niet | Storing | LED 06W 3000K 600lm | 320024 PL-L 24W/840 4P MASTER | Lamp vervangen |  |  | HF-P 1 22-42 PL-T/C/L/TL5C EII 2
Sliedrecht | Westerstraat | 001 01690 | Aluminium 4.0m zonder MVB | 132160 Ekra 20 helder lens 63 9W 1000 lumen 3000K RAL 9007 XiSR22 | 2022-06-28 | 2022-06-28 13:41 | Armatuur nieuw plaatsen | Diverse | LED 09W 3000K 1000lm |  |  |  | Armatuur vervangen
Dordrecht | Gravensingel | 065 1725 | Staal gegalvaniseerd 03,5m (127015) | 2000 1x PLL24 E | 2005-06-29 | 2022-06-30 06:47 | Lamp brandt niet | Storing | 310024 PL-L 24W/830 4P MASTER | 320024 PL-L 24W/840 4P MASTER | Lamp vervangen |  |  | HF-P 1 22-42 PL-T/C/L/TL5C EII 2
Dordrecht | Dennenlaan | 006 1090 | Staal gegalvaniseerd 03,5m (127015) | 2000 1xPLL36 E | 2014-11-11 | 2022-06-30 06:52 | Lamp brandt niet | Loos alarm | 310036 PL-L 36W/830 4P MASTER
Zwijndrecht | Jeroen Boschlaan | 046 002593 | Staal gecoat 6,0m PT verloop | Axia 2.1 WW 5167 8 led 480mA 13W 1600lm | 2022-03-01 | 2022-06-30 07:23 | Lamp brandt niet | Loos alarm | LED 13W 3000K 1600lm
Zwijndrecht | Jeroen Boschlaan | 047 002593 | Staal gecoat 6,0m PT verloop | Axia 2.1 WW 5167 8 led 480mA 13W 1600lm | 2022-03-01 | 2022-06-30 07:24 | Lamp brandt niet | Loos alarm | LED 13W 3000K 1600lm
Dordrecht | Merwekade | 021 3455 | 127960 Gietijzeren Mast 03,0m De Nood | 150120 Haagse kap A11 Elegance Son50/70 | 2008-07-18 | 2022-06-30 10:23 | Lamp brandt niet | Loos alarm | 230050 SON PIA 050W E
Dordrecht | Pearl Buck-erf | 020A0775 | Staal gegalvaniseerd 04,5m TOP76 (127030) | 131300 LW-SRDS2 11W 1600LM 24A 730 DSN1 CC G4 XiSR22 X XC 7040C3M SPD | 2024-05-27 | 2022-06-30 15:02 | Lamp brandt niet | Loos alarm | LED 11W 3000K 1600lm
Dordrecht | Johanna Naber-erf | 120 3595 | Staal gegalvaniseerd 03,5m (127015) | 2000 1x PLL24 E | 2007-07-12 | 2022-07-04 06:54 | Anders | Diverse | 310024 PL-L 24W/830 4P MASTER |  |  |  | Afscherming plaatsen
Dordrecht | Johanna Naber-erf | 121 3595 | Staal gegalvaniseerd 03,5m (127015) | 2000 1x PLL24 E | 2007-07-12 | 2022-07-04 06:55 | Anders | Herhaalstoring | 310024 PL-L 24W/830 4P MASTER |  |  |  | Afscherming plaatsen
Zwijndrecht | Geerestein | 003 001694 | 127021 LineX Staal gegalvaniseerd 04,0m con. | KFK 1xPLL18/24 E | 2016-07-21 | 2022-07-04 07:03 | Lamp brandt niet | Storing | 310024 PL-L 24W/830 4P MASTER |  | Lamp zat los
Sliedrecht | Smalweer | 002 01350 | Wandsteun ggv 02,5m | 2015 1xPLL24 EVSA RAL9005 | 2013-12-16 | 2022-07-04 07:24 | Lamp brandt niet | Loos alarm | 310024 PL-L 24W/830 4P MASTER
Dordrecht | Oranjelaan | 067 3905 | St.Gecoat zwart 10,0m speciaal DU 1,90m | BRISA+ L2WG4 V 48LED7560lm3000k 60W RAL9005 CLO | 2018-10-15 | 2022-07-04 08:10 | Reclame af/aansluiten | Diverse | LED 60W 3000K 7600lm
Dordrecht | Reeweg Oost | 075 4320 | Staal gegalvaniseerd 10,0m (127175) | LW-SRDS2 6300 LM 36A 730 DANB CV (dim00-30) Zhaga | 2020-07-24 | 2022-07-04 08:16 | Reclame af/aansluiten | Diverse | LED 47W 3000K 6300lm
Dordrecht | Hermann Hesse-erf | 014 2025 | Staal gegalvaniseerd 03,5m (127015) | 131130 LW-SRDS2 10W 1200 LM 8A 730 DANB CC G4 XiSR22 X XC7040C3M SPD (diameter 60 mm) | 2023-09-01 | 2022-07-04 08:29 | Lamp brandt niet | Storing | LED 10W 3000K 1200lm | 320024 PL-L 24W/840 4P MASTER | Lamp vervangen
Dordrecht | Hermann Hesse-erf | 017 2025 | Staal gegalvaniseerd 03,5m (127015) | 131130 LW-SRDS2 10W 1200 LM 8A 730 DANB CC G4 XiSR22 X XC7040C3M SPD (diameter 60 mm) | 2023-09-01 | 2022-07-04 08:30 | Lamp brandt niet | Loos alarm | LED 10W 3000K 1200lm
Dordrecht | Kastanjelaan (Dordrecht) | 006 2420 | Staal gegalvaniseerd 03,5m (127015) | KFK LED2WELL 1050lm overeenkomst | 2022-07-06 | 2022-07-04 09:12 | Armatuur nieuw plaatsen |  | LED 09W 3000K 1050lm |  |  |  | Armatuur vervangen
Dordrecht | Witte de Withstraat (Dordrecht) | 009 5980 | Staal gegalvaniseerd 03,5m (127015) | 2000 1xPLL18 E | 2014-09-17 | 2022-07-04 09:30 | Armatuur gebruikt plaatsen | Diverse | 310018 PL-L 18W/830 4P MASTER | 320018 PL-L 18W/840 4P MASTER | Lamp vervangen
Zwijndrecht | Laurensvliet | 036 003174 | Staal gegalvaniseerd 06,0m UE 750mm (127091-750) | 2500 1xPLL24 E | 2004-09-01 | 2022-07-04 10:58 | Lamp brandt niet | Storing | 310024 PL-L 24W/830 4P MASTER | 310024 PL-L 24W/830 4P MASTER | Lamp vervangen |  |  | HF-P 1 22-42 PL-T/C/L/TL5C EII 2
Zwijndrecht | Laurensvliet | 039A003174 | Staal gegalvaniseerd 06,0m UE 750mm (127091-750) | Axia 2.1 WW 5167 8 led 690mA 2150lm | 2025-01-06 | 2022-07-04 10:59 | Lamp brandt niet | Diverse | LED 18W 3000K 2000lm
Dordrecht | Maasstraat (Dordrecht) | 033A3170 | Staal gegalvaniseerd 04,5m TOP76 (127030) |  |  | 2022-07-04 13:03 | Anders | Diverse
Sliedrecht | Smalweer | 002 01350 | Wandsteun ggv 02,5m | 2015 1xPLL24 EVSA RAL9005 | 2013-12-16 | 2022-07-04 13:50 | Lamp brandt niet | Storing | 310024 PL-L 24W/830 4P MASTER |  |  |  |  | HF-P 1 22-42 PL-T/C/L/TL5C EII 2
Zwijndrecht | Beethovenlaan | 016 000353 | Aluminium 7.5m EU + MVB | FGS 105 1xPLL55 E | 2000-05-01 | 2022-07-04 14:17 | Lamp brandt niet | Loos alarm | 310055 PL-L 55W/830 4P MASTER
Dordrecht | Chico Mendesring | 067 3400 | 127085 Staal gegalvaniseerd 06,0m DU | 6650 1xPLC26pyramide | 1997-09-01 | 2022-07-04 14:35 | Lamp brandt niet |  | 280026 PL-C 26W/840 4P MASTER
Dordrecht | Chico Mendesring | 071 3400 | 127085 Staal gegalvaniseerd 06,0m DU | 6650 1xPLC26pyramide | 1997-09-01 | 2022-07-04 14:36 | Lamp brandt niet |  | 280026 PL-C 26W/840 4P MASTER
Dordrecht | Charlotte de Bourbonstraat (Dordrecht) | 001 0700 | Staal gegalvaniseerd 03,5m (127015) | GLB 1xPLC18 (Opaal) | 1996-10-01 | 2022-07-04 14:59 | Lamp brandt niet | Loos alarm | 290018 PL-C 18W/840 2P MASTER
Dordrecht | Charlotte de Bourbonstraat (Dordrecht) | 002 0700 | Staal gegalvaniseerd 03,5m (127015) | GLB 1xPLC18 (Opaal) | 1996-10-01 | 2022-07-04 14:59 | Lamp brandt niet | Loos alarm | 290018 PL-C 18W/840 2P MASTER
Sliedrecht | Rietzangerstraat | 001 01190 | 127288 Aluminium 4.0m con HDPE | KFK LED2WELL 1600lm | 2018-07-15 | 2022-07-07 06:57 | Lamp brandt niet | Loos alarm | LED 13W 3000K 1600lm
Zwijndrecht | Popradplein | 013 007269 | Aluminium 3.5m Con top60 | RMB 1xPLL 18W C | 1990-05-01 | 2022-07-07 07:16 | Lamp brandt niet | Storing | 310018 PL-L 18W/830 4P MASTER | 310018 PL-L 18W/830 4P MASTER | Lamp vervangen |  |  | HF-P 1 22-42 PL-T/C/L/TL5C EII 2
Zwijndrecht | Swanendrift | 030 005347 | Staal gegalvaniseerd 04,0m con. (127021) | KFK 1xPLL18/24 E | 2010-12-24 | 2022-07-07 07:17 | Lamp brandt niet | Storing | 310024 PL-L 24W/830 4P MASTER |  |  |  |  | HF-P 1 22-42 PL-T/C/L/TL5C EII 2
Zwijndrecht | Jeroen Boschlaan | 040 002593 | St.Gecoat Groen 03,5m | Ekra 20 helder lens 63 9W 1000 lumen 3000K RAL 6009 inventronic | 2023-12-01 | 2022-07-07 07:22 | Lamp brandt niet | Loos alarm | 370032 PL-T TOP 32W/840 4P
Dordrecht | Botgensstraat | 009 0690 | Staal gegalvaniseerd 04,5m TOP76 (127030) | KFK LED2WELL 1600lm overeenkomst | 2020-08-18 | 2022-07-07 07:53 | Lamp brandt niet | Loos alarm | LED 13W 3000K 1600lm
Dordrecht | Sportlaan (Dordrecht) | 003 4980 | 127085 Staal gegalvaniseerd 06,0m | 2500 1xPLL24 E | 2012-07-12 | 2022-07-07 12:58 | Eraf/los/nieuw: lichtkap | Diverse | 310024 PL-L 24W/830 4P MASTER | 320024 PL-L 24W/840 4P MASTER | Lamp vervangen |  |  | HF-P 1 22-42 PL-T/C/L/TL5C EII 2
Zwijndrecht | Burgemeester Pijl Hogeweglaan | 020c007196 | Tunnelverlichting 02,0m | RX230032-Van-Wharfwedale hoek 2500lm 3000k opbouw | 2023-08-01 | 2022-07-07 14:36 | Lamp brandt niet | Diverse | LED 16W 3000K 2500lm
Dordrecht | Schuttevaerkade (Dordrecht) | 004 4740 | St.Gecoat 04,5m Zwart top 76 | 2310 1xPLL24 E | 2006-08-04 | 2022-07-11 07:05 | Lamp brandt niet | Loos alarm | 310024 PL-L 24W/830 4P MASTER
Dordrecht | Schuttevaerkade (Dordrecht) | 003 4740 | St.Gecoat 04,5m Zwart top 76 | 2310 1xPLL24 E | 2006-08-04 | 2022-07-11 07:06 | Lamp brandt niet | Loos alarm | 310024 PL-L 24W/830 4P MASTER
Zwijndrecht | Grote Beerstraat | 004 001953 | Aluminium 3.0m Con. top60 | 132150 Ekra 20 helder lens 63 6W 600 lumen 3000K RAL 9007 XiSR22 | 2024-03-22 | 2022-07-11 07:17 | Lamp brandt niet | Storing | LED 06W 3000K 600lm | 310024 PL-L 24W/830 4P MASTER | Lamp vervangen |  |  | HF-P 1 22-42 PL-T/C/L/TL5C EII 2
Dordrecht | Groen van Prinstererweg | 012 1740 | 127085 Staal gegalvaniseerd 06,0m | LW-SRDS2 2000 LM 16A 730 DAME CC | 2021-03-25 | 2022-07-11 08:18 | Lamp brandt niet | Storing | LED 16W 3000K 2000lm
Dordrecht | Overkampweg | 045 4000 | Con.mast11,5m lph10,0&6,0m gecoat | CDS503 AE CDO-ET 70W | 2006-08-29 | 2022-07-11 09:50 | Lamp brandt niet | Storing | 210070 CDO-ET 070W/828 MASTER | 220070 CDO-TT 070W/828 MASTER | Lamp zat los
Dordrecht | Overkampweg | 045 4000 | Con.mast11,5m lph10,0&6,0m gecoat | CDS503 AE CDO-ET 70W | 2006-08-29 | 2022-07-11 09:50 | Lamp brandt niet | Storing | 210070 CDO-ET 070W/828 MASTER | 220070 CDO-TT 070W/828 MASTER | Lamp zat los
Zwijndrecht | Lindtsedijk (Zwijndrecht) | 102 003298 | 127329 ALU 8,0M UE 1250mm HDPE |  |  | 2022-07-13 09:33 | Mast rechtzetten | Onderhoud | [6 empty] | M8.2 Rechtzetten mast >4,5t/m10m
Zwijndrecht | Diepenbrocklaan | 009 001147 | Staal gegalvaniseerd 06,0m UE 750mm (127091-750) | Axia 2.1 WW 5167 8 led 690mA 2150lm | 2021-10-20 | 2022-07-14 07:26 | Lamp brandt niet | Storing | LED 18W 3000K 2000lm
Dordrecht | Waterhoenstraat (Dordrecht) | 011 5790 | Staal gegalvaniseerd 06.0. UE 1500mm (127091-1500) | BGP630 GRN 2200/WW PSD IP65 .... D9 SRG10 350mA | 2015-02-20 | 2022-07-14 08:09 | Lamp brandt niet | Kabelstoring | LED 22W 3000K 2200lm
Dordrecht | Gravensingel | 033 1725 | Staal gegalvaniseerd 03,5m (127015) | 2000 1x PLL24 E | 2014-12-22 | 2022-07-14 08:14 | Lamp brandt niet | Diverse | 310024 PL-L 24W/830 4P MASTER | 320024 PL-L 24W/840 4P MASTER | Lamp vervangen
Dordrecht | Singel | 006 4765 | St.Gecoat Groen 07,0m Kromstaf | 132210 Blackbird top entry ECO CRl70 L19 16LED RAL9006 Zhaga, 12kV SPD klasse 1 20W 2500lm | 2025-01-27 | 2022-07-14 08:22 | Lamp brandt niet | Storing | 310024 PL-L 24W/830 4P MASTER | 320024 PL-L 24W/840 4P MASTER | VSA vervangen |  |  | HF-P 1 22-42 PL-T/C/L/TL5C EII 2
Dordrecht | Viottakade | 041 5490 | 127085 Staal gegalvaniseerd 06,0m | LIBRA 1xPLL24 E RAL9007 | 2015-03-27 | 2022-07-14 08:27 | Lamp brandt niet | Kabelstoring | 310024 PL-L 24W/830 4P MASTER
Dordrecht | Leeuwstraat (Dordrecht) | 012 2935 | Staal gegalvaniseerd 03,5m (127015) | 2000 1x PLL24 E | 2008-10-03 | 2022-07-14 09:05 | Lamp brandt niet | Diverse | 310024 PL-L 24W/830 4P MASTER | 320024 PL-L 24W/840 4P MASTER | Lamp vervangen
Dordrecht | Leeuwstraat (Dordrecht) | 004 2935 | Staal gegalvaniseerd 03,5m (127015) | 132160 Ekra 20 helder lens 63 9W 1000 lumen 3000K RAL 9007 XiSR22 | 2025-01-27 | 2022-07-14 09:07 | Lamp brandt niet | Storing | LED 09W 3000K 1000lm | 320024 PL-L 24W/840 4P MASTER | Lamp vervangen
Dordrecht | Rudyard Kipling-erf | 011 2525 | Staal gegalvaniseerd 03,5m (127015) | 2000 1xPLL36 E | 2004-05-05 | 2022-07-14 09:15 | Lamp brandt niet | Loos alarm | 310036 PL-L 36W/830 4P MASTER
Dordrecht | Atmosfeerstraat | 035 0220 | Staal gegalvaniseerd 03,5m (127015) | 2000 1x PLL24 E | 2008-03-14 | 2022-07-14 09:25 | Lamp brandt niet | Storing | 310024 PL-L 24W/830 4P MASTER | 320024 PL-L 24W/840 4P MASTER | Lamp vervangen
Zwijndrecht | Valeriussingel | 028 005649 | St.Gecoat 03,5m con. RAL9011 PT D90 | Ekra 20 helder lens 63 9W 1000 lumen 3000K RAL 9005 XiSR22 | 2024-09-01 | 2022-07-14 09:27 | Lamp brandt niet | Kabelstoring | LED 09W 3000K 1000lm
Dordrecht | Vest | 022 5450 | St.Gecoat Groen 07,0m Kromstaf | HARMONY 1xSON50/70 | 2014-09-01 | 2022-07-14 09:59 | Lamp brandt niet | Storing | 240070 SON-T PIA plus 070W | 240070 SON-T PIA plus 070W |  |  |  | HID-DV PROG Xt 70 CDO Q 208-277
Dordrecht | Singel | 004 4765 | St.Gecoat Groen 07,0m Kromstaf | 132210 Blackbird top entry ECO CRl70 L19 16LED RAL9006 Zhaga, 12kV SPD klasse 1 20W 2500lm | 2025-01-27 | 2022-07-14 10:00 | Lamp brandt niet | Loos alarm | 310024 PL-L 24W/830 4P MASTER
Dordrecht | Pearl Buck-erf | 020A0775 | Staal gegalvaniseerd 04,5m TOP76 (127030) | 131300 LW-SRDS2 11W 1600LM 24A 730 DSN1 CC G4 XiSR22 X XC 7040C3M SPD | 2024-05-27 | 2022-07-14 10:12 | Lamp brandt niet | Diverse | LED 11W 3000K 1600lm
Sliedrecht | Karekietstraat (Sliedrecht) | 003 00600 | Aluminium 6.5m UE 700mm | VP1011 WW RAL-7036 | 2018-03-01 | 2022-07-14 11:48 | Armatuur vastzetten/draaien | Diverse | LED 20W 3000K 2500lm
Dordrecht | Merwekade | 001 3455 | 127960 Gietijzeren Mast 03,0m De Nood | 150120 Haagse kap A11 Elegance Son50/70 | 2009-08-27 | 2022-07-14 12:13 | Armatuur vastzetten/draaien | Diverse | 230070 SON PIA 070W E
Dordrecht | Spuiboulevard | 080 4995 | St.Gecoat RAL9007 05,0m Vpl | Bega 8189 1xPLT42 | 1999-03-10 | 2022-07-15 08:59 | Anders |  | 350042 PL-T TOP 42W/827 4P
Dordrecht | Spuiboulevard | 082 4995 | St.Gecoat RAL9007 05,0m Vpl | Bega 8189 1xPLT42 | 1999-03-10 | 2022-07-15 10:45 | Anders | Diverse | 350042 PL-T TOP 42W/827 4P
Dordrecht | Spuiboulevard | 085 4995 | St.Gecoat RAL9007 05,0m Vpl | Bega 8189 1xPLT42 | 1999-03-10 | 2022-07-15 10:47 | Anders | Diverse | 350042 PL-T TOP 42W/827 4P
Dordrecht | Lange Geldersekade | 073 2880 | St.Gecoat Zwart 03,5m (127020) | Sill 49M 30LED 3000k Breedstralend 4 | 2018-08-01 | 2022-07-15 10:49 | Anders | Diverse | LED 70W 3000K 7000lm
Dordrecht | Lange Geldersekade | 074 2880 | St.Gecoat Zwart 03,5m (127020) | Sill 49M 30LED 3000k Breedstralend 4 | 2018-08-01 | 2022-07-15 10:50 | Anders | Diverse | LED 70W 3000K 7000lm
Dordrecht | Grotekerksplein | 017 1810 | 127960 Gietijzeren Mast 03,0m De Nood | Haagse kap A11 Elegance E27 | 2008-04-10 | 2022-07-15 10:51 | Anders | Diverse | Megaman A70 11W glas E27 2800
Dordrecht | Grotekerksplein | 016 1810 | 127960 Gietijzeren Mast 03,0m De Nood | Haagse kap A11 Elegance E27 | 2007-01-02 | 2022-07-15 10:52 | Anders | Diverse | LED 11W 3000K 1200lm
Dordrecht | Grotekerksplein | 015 1810 | 127960 Gietijzeren Mast 03,0m De Nood | Haagse kap A11 Elegance E27 | 2008-04-10 | 2022-07-15 10:57 | Anders | Diverse | LED 11W 3000K 1500lm
Dordrecht | Grotekerksplein | 014 1810 | 127960 Gietijzeren Mast 03,0m De Nood | Haagse kap A11 Elegance E27 | 2008-04-10 | 2022-07-15 10:58 | Anders | Diverse | Megaman A70 11W glas E27 2800
Dordrecht | Grotekerksplein | 013 1810 | 127960 Gietijzeren Mast 03,0m De Nood | Haagse kap A11 Elegance E27 | 2007-01-02 | 2022-07-15 10:59 | Anders | Diverse | Megaman A70 11W glas E27 2800
Dordrecht | Grotekerksplein | 012 1810 | 127960 Gietijzeren Mast 03,0m De Nood | Haagse kap A11 Elegance E27 | 2008-04-10 | 2022-07-15 11:00 | Anders | Diverse | Megaman A70 11W glas E27 2800
Dordrecht | Grotekerksplein | 011 1810 | 127960 Gietijzeren Mast 03,0m De Nood | Haagse kap A11 Elegance E27 | 2006-12-05 | 2022-07-15 11:01 | Anders | Diverse | Megaman A70 11W glas E27 2800
Zwijndrecht | Mesdagstraat | 005 003670 | Staal gegalvaniseerd 06,0m UE 750mm (127091-750) | LIBRA 1xPLL24 E RAL9007 | 2012-06-20 | 2022-07-15 11:14 | Eraf/los/nieuw: mastluik | Diverse | 310024 PL-L 24W/830 4P MASTER
Dordrecht | Rozenhof | 004 4495 | 127960 Gietijzeren Mast 03,0m De Nood | 150110 Haagse kap A11 Elegance QL55 | 2022-07-28 | 2022-07-19 09:08 | Armatuur nieuw plaatsen | Diverse | QL 55W/827 MASTER
Zwijndrecht | Jeroen Boschlaan | 046 002593 | Staal gecoat 6,0m PT verloop | Axia 2.1 WW 5167 8 led 480mA 13W 1600lm | 2022-03-01 | 2022-07-21 06:49 | Lamp brandt niet | Kabelstoring | LED 13W 3000K 1600lm
Zwijndrecht | Jeroen Boschlaan | 047 002593 | Staal gecoat 6,0m PT verloop | Axia 2.1 WW 5167 8 led 480mA 13W 1600lm | 2022-03-01 | 2022-07-21 06:49 | Lamp brandt niet | Kabelstoring | LED 13W 3000K 1600lm
Zwijndrecht | Jeroen Boschlaan | 040 002593 | St.Gecoat Groen 03,5m | Ekra 20 helder lens 63 9W 1000 lumen 3000K RAL 6009 inventronic | 2023-12-01 | 2022-07-21 07:17 | Lamp brandt niet | Kabelstoring | 370032 PL-T TOP 32W/840 4P
Dordrecht | Joke Smit-erf | 030 4870 | Staal gegalvaniseerd 03,5m (127015) | 2000 1xPLL36 E | 2004-08-26 | 2022-07-21 07:30 | Lamp brandt niet | Storing | 310036 PL-L 36W/830 4P MASTER | 320036 PL-L 36W/840 4P MASTER | Lamp vervangen
Dordrecht | Nieuweweg | 030 3725 | Staal gegalvaniseerd 03,5m (127015) | 2000 1xPLL36 E | 2005-05-18 | 2022-07-21 07:46 | Lamp brandt niet | Diverse | 310036 PL-L 36W/830 4P MASTER | 320036 PL-L 36W/840 4P MASTER | Lamp vervangen
Dordrecht | Abeelstraat | 072 0020 | Staal gegalvaniseerd 03,5m (127015) | BDP102 GRN20 / 830 DRW PCC SI CLO D9 SRG10 | 2018-12-03 | 2022-07-21 08:20 | Lamp brandt niet | Diverse | LED 16W 3000K 2000lm |  | Starter vervangen
Sliedrecht | P.C. Hooftlaan | 003 00520 | 127310 Aluminium 6,0m UE 750mm HDPE | VP1011 WW RAL-7036 | 2018-03-01 | 2022-07-21 14:57 | Armatuur vastzetten/draaien | Diverse
Dordrecht | Ockenburg | 020 3860 | 127015 LineX Staal gegalvaniseerd 03,5m | 132160 Ekra 20 helder lens 63 9W 1000 lumen 3000K RAL 9007 XiSR22 | 2024-10-18 | 2022-07-22 08:12 | Mast rechtzetten | Onderhoud | LED 09W 3000K 1000lm | [5 empty] | M8.1 Rechtzetten mast t/m 4,5m
Dordrecht | Pearl Buck-erf | 025 0775 | Staal gegalvaniseerd 03,5m (127015) | KFK LED2WELL 1600lm | 2024-11-11 | 2022-07-25 08:52 | Lamp brandt niet | Kabelstoring | LED 11W 3000K 1600lm
Dordrecht | Pearl Buck-erf | 026 0775 | 127015 LineX Staal gegalvaniseerd 03,5m | KFK LED2WELL 1500lm overeenkomst | 2021-07-20 | 2022-07-25 12:16 | Lamp brandt niet | Kabelstoring | LED 13W 3000K 1500lm
Zwijndrecht | Berlijnseplein | 016 000434 | Staal gegalvaniseerd 04,0m con. (127021) | KFK 1xPLL18/24 E | 2011-09-07 | 2022-07-26 08:24 | Lamp brandt niet | Loos alarm | 310024 PL-L 24W/830 4P MASTER
Dordrecht | Campanula | 007 0860 | 127085 Staal gegalvaniseerd 06,0m | ALTRA-2 1xPLL 36 E | 2014-11-26 | 2022-07-26 08:59 | Lamp brandt niet | Loos alarm | 310036 PL-L 36W/830 4P MASTER
Sliedrecht | Vogelenzang | 015 01600 | Aluminium 4.5m met EU 1m. | 2500 1xPLL24 E | 2012-12-14 | 2022-07-26 09:43 | Mast rechtzetten | Onderhoud | 310024 PL-L 24W/830 4P MASTER | [5 empty] | M8.1 Rechtzetten mast t/m 4,5m
Alblasserdam | Plantageweg (Alblasserdam) | 050 43439 | Staal gegalvaniseerd 08,0m (127135-1500) | LW-SRDS2 5000LM 24A 730 DANB CV (3500lm dim30-60) Zhaga | 2018-09-01 | 2022-07-26 09:47 | Armatuur gebruikt plaatsen | Onderhoud | LED 40W 3000K 5000lm
Sliedrecht | Deltalaan | 004A00230 | Aluminium 6.5m UE 700mm | LW-SRDS2 5000LM 24A 730 DANB CV (4000lm dim20-50) Zhaga | 2018-07-31 | 2022-07-26 09:58 |  | Diverse | LED 40W 3000K 5000lm
Dordrecht | Fietspad Overkampweg | 001 1533 | Staal gegalvaniseerd 04,5m TOP76 (127030) | LW-SRDS2 550 LM 4A 730 DANB CC top 60/76 | 2019-01-03 | 2022-07-26 10:00 |  | Diverse | LED 05W 3000K 500lm
Dordrecht | IJsselstraat (Dordrecht) | 013 6265 | 127085 Staal gegalvaniseerd 06,0m | LW-SRDS2 1200 LM 8A 730 DAME CC top 60 | 2019-01-03 | 2022-07-26 10:04 |  | Diverse | LED 10W 3000K 1200lm
Dordrecht | Jan Luykenstraat (Dordrecht) | 002 3120 | 127085 Staal gegalvaniseerd 06,0m | LW-SRDS2 1600 LM 16A 730 DAME CC | 2019-01-03 | 2022-07-26 10:10 |  | Diverse | LED 13W 3000K 1600lm
Dordrecht | Schipbeekstraat | 009 4675 | Staal gegalvaniseerd 06.0. UE 1500mm (127091-1500) | LW-SRDS2 2000 LM 16A 730 DAME CC | 2018-09-05 | 2022-07-26 10:12 | Armatuur gebruikt plaatsen | Onderhoud | LED 16W 3000K 2000lm
Dordrecht | Ruys de Beerenbrouckweg | 001 0350 | 127085 Staal gegalvaniseerd 06,0m | LW-SRDS2 2000 LM 16A 730 DAME CC | 2019-01-03 | 2022-07-26 10:15 | Armatuur gebruikt plaatsen | Onderhoud | LED 16W 3000K 2000lm
Dordrecht | Cornelis Trompweg | 008 5345 | Staal gegalvaniseerd 08,0m (127135-1500) | LW-SRDS2 5000LM 24A 730 DANB CV (4000lm dim20-50) Zhaga | 2019-01-03 | 2022-07-26 10:16 | Armatuur gebruikt plaatsen | Onderhoud | LED 40W 3000K 5000lm
Dordrecht | Lariksstraat | 021 2895 | Staal gegalvaniseerd 03,5m (127015) | BDP102 GRN15 / 830 DRW PCC SI CLO D9 SRG10 | 2018-12-13 | 2022-07-26 10:18 |  | Diverse | LED 13W 3000K 1500lm
Dordrecht | Abeelstraat | 056 0020 | Staal gegalvaniseerd 03,5m (127015) | BDP102 GRN20 / 830 DRW PCC SI CLO D9 SRG10 | 2018-12-03 | 2022-07-26 10:19 |  | Diverse | LED 16W 3000K 2000lm
Alblasserdam | Pieter de Hoochplaats | 004 43461 | Aluminium 3.5m Con top60 | KFK LED2WELL 2150lm overeenkomst | 2018-09-28 | 2022-07-26 10:29 | Armatuur gebruikt plaatsen | Onderhoud | LED 18W 3000K 2150lm
Dordrecht | Noordendijk | 012 3760 | St.Gecoat Zw.0,80m en 04,5m | LW-SRDS2 1200 LM 8A 730 DAME CC top 60 | 2021-04-29 | 2022-07-26 10:35 | Armatuur nieuw plaatsen | Diverse | LED 10W 3000K 1200lm |  |  |  | M7.3 uitwis. arm. > 8 t/m 10m
Sliedrecht | Thorbeckelaan (Sliedrecht) | 042 01450 | 127310 Aluminium 6,0m UE 750mm HDPE | LW-SRDS2 5000LM 24A 730 DANB CV (3500lm dim30-60) Zhaga | 2018-12-01 | 2022-07-26 12:29 | Mast rechtzetten | Onderhoud | LED 40W 3000K 5000lm | [5 empty] | M8.2 Rechtzetten mast >4,5t/m10m
Alblasserdam | Van Hogendorpweg | 018 43408 | Staal gegalvaniseerd 08,0m (127135-1500) |  |  | 2022-07-26 12:35 | Mast rechtzetten | Onderhoud | [6 empty] | M8.2 Rechtzetten mast >4,5t/m10m
Dordrecht | Spuiboulevard | 006 4995 | St.Gecoat 04,5m Zwart top 76 | 2000 SON 50/35W | 2013-11-06 | 2022-07-27 07:50 | Lamp brandt niet | Storing | 240050 SON-T PIA PLUS 050W | 240050 SON-T PIA PLUS 050W | Lamp vervangen |  |  | HF-P 1 22-42 PL-T/C/L/TL5C EII 2
Dordrecht | Zuidendijk | 002 6355 | 127085 Staal gegalvaniseerd 06,0m | 2500 1xPLL24 E | 2013-12-10 | 2022-07-27 07:54 | Lamp brandt niet | Storing | 310024 PL-L 24W/830 4P MASTER | 300024 PL-L 24W/827 4P MASTER | Lamp vervangen
Heerjansdam | Lisdodde | 017 011040 | Aluminium 04,0m Aluforce | ALURA 1x Saled PS-T 15W 3000K | 2002-10-01 | 2022-07-27 08:13 | Lamp brandt niet | Storing | SALED PS-T 15W 3000K 1650m
Zwijndrecht | Brugweg | 007 000647 | Staal gegalvaniseerd 10,0m DU (127175) | SGS253 CR GB SONT70 | 2017-03-01 | 2022-07-27 10:31 | Reclame af/aansluiten | Diverse | 220070 CDO-TT 070W/828 MASTER
Zwijndrecht | Plantageweg (Zwijndrecht) | 055 004375 | Staal gegalvaniseerd 08,0m DU (127135) | Ampera Mini 24LED 5068 WW 350mA 27W 3600lm 003A7 | 2019-01-31 | 2022-07-27 10:36 | Reclame af/aansluiten | Diverse | LED 27W 3000K 3600lm
Dordrecht | Singel | 006 4765 | St.Gecoat Groen 07,0m Kromstaf | 132210 Blackbird top entry ECO CRl70 L19 16LED RAL9006 Zhaga, 12kV SPD klasse 1 20W 2500lm | 2025-01-27 | 2022-07-28 07:02 | Lamp knippert | Storing | LED 20W 3000K 2500lm |  | VSA vervangen |  |  | HF-P 1 22-42 PL-T/C/L/TL5C EII 2
Dordrecht | Zeehavenlaan | 002 6300 | Staal gegalvaniseerd 03,5m (127015) | 132150 Ekra 20 helder lens 63 6W 600 lumen 3000K RAL 9007 XiSR22 | 2023-06-26 | 2022-07-28 08:25 | Armatuur nieuw plaatsen | Diverse | LED 06W 3000K 600lm |  |  |  | M7.1 uitwis. arm. t/m 4,5 m
Dordrecht | Zeehavenlaan | 035 6300 | Staal gegalvaniseerd 03,5m (127015) | 132150 Ekra 20 helder lens 63 6W 600 lumen 3000K RAL 9007 XiSR22 | 2022-08-05 | 2022-07-28 08:29 | Armatuur nieuw plaatsen | Diverse | LED 06W 3000K 600lm |  |  |  | M7.1 uitwis. arm. t/m 4,5 m
Dordrecht | Kotterstraat | 016 2725 | Staal gegalvaniseerd 03,5m (127015) | 132150 Ekra 20 helder lens 63 6W 600 lumen 3000K RAL 9007 XiSR22 | 2022-08-05 | 2022-07-28 08:44 | Armatuur nieuw plaatsen |  | LED 06W 3000K 600lm |  |  |  | M7.1 uitwis. arm. t/m 4,5 m
Dordrecht | Bremstraat | 002 0745 | Staal gegalvaniseerd 03,5m (127015) | 132160 Ekra 20 helder lens 63 9W 1000 lumen 3000K RAL 9007 XiSR22 | 2022-08-05 | 2022-07-28 08:46 | Armatuur nieuw plaatsen | Diverse | LED 09W 3000K 1000lm |  |  |  | M7.1 uitwis. arm. t/m 4,5 m
Dordrecht | Lindelaan (Dordrecht) | 033 2995 | Staal gegalvaniseerd 03,5m (127015) | 132160 Ekra 20 helder lens 63 9W 1000 lumen 3000K RAL 9007 XiSR22 | 2022-08-05 | 2022-07-28 10:53 | Armatuur nieuw plaatsen | Diverse | LED 09W 3000K 1000lm |  |  |  | M7.1 uitwis. arm. t/m 4,5 m
Dordrecht | Bakema-erf | 083 0295 | Staal gegalvaniseerd 03,5m (127015) | 132160 Ekra 20 helder lens 63 9W 1000 lumen 3000K RAL 9007 XiSR22 | 2022-08-05 | 2022-07-28 10:55 | Armatuur nieuw plaatsen | Diverse | LED 09W 3000K 1000lm |  |  |  | M7.1 uitwis. arm. t/m 4,5 m
Dordrecht | Bakema-erf | 092 0295 | Staal gegalvaniseerd 03,5m (127015) | 132160 Ekra 20 helder lens 63 9W 1000 lumen 3000K RAL 9007 XiSR22 | 2022-08-05 | 2022-07-28 10:56 | Armatuur nieuw plaatsen | Diverse | LED 09W 3000K 1000lm |  |  |  | M7.1 uitwis. arm. t/m 4,5 m
Dordrecht | Puttenstein | 020 4260 | Staal gegalvaniseerd 03,5m (127015) | 2000 1xPLL18 E | 2011-11-03 | 2022-07-28 11:50 | Eraf/los/nieuw: dak | Diverse | 310024 PL-L 24W/830 4P MASTER
Dordrecht | Fietspad Oostzijde Rondweg | 013 1535 | Staal gegalvaniseerd 04,5m TOP76 (127030) | FGS 103 1xPLL 24 E | 2012-01-01 | 2022-07-28 11:54 | Eraf/los/nieuw: lichtkap | Diverse | 310024 PL-L 24W/830 4P MASTER
Dordrecht | Fietspad Oostzijde Rondweg | 015 1535 | Staal gegalvaniseerd 04,5m TOP76 (127030) | FGS 103 1xPLL 24 E | 2005-02-16 | 2022-07-28 11:55 | Eraf/los/nieuw: lichtkap | Diverse | 310024 PL-L 24W/830 4P MASTER
Dordrecht | Visbrug | 001A5495 | Houten mast Kartio 11.6 BEESCEF6 | Monospot 2 Code S1 15W 1069lm + rooster | 2020-10-07 | 2022-07-28 15:29 | Eraf/los/nieuw: mastluik | Diverse | LED 15W 3000K 1069lm
Dordrecht | Vrieseweg | 018A5690 | ANWB/OV 10.0m | Evolo-2 CPO 60W dim | 2014-09-01 | 2022-07-29 07:47 | Lamp brandt niet | Storing | 260060 CPO-TW 060W/728 MASTER | 260060 CPO-TW 060W/728 MASTER | Lamp vervangen
Zwijndrecht | Onderdijkserijweg (Zwijndrecht) | 002 004006 | Aluminium 3.5m Con top60 | Axia 2.1 WW 5167 8 led 480mA 13W 1600lm | 2022-08-11 | 2022-07-29 09:10 | Armatuur vastzetten/draaien | Storm | LED 13W 3000K 1600lm |  |  |  | Armatuur vervangen
Zwijndrecht | Onderdijkserijweg (Zwijndrecht) | 007 004006 | Aluminium 3.5m Con top60 | 131130 LW-SRDS2 10W 1200 LM 8A 730 DANB CC G4 XiSR22 X XC7040C3M SPD (diameter 60 mm) | 2024-09-25 | 2022-07-29 09:11 | Armatuur vastzetten/draaien | Storm | LED 10W 3000K 1200lm |  |  |  | Armatuur rechtzetten
Zwijndrecht | Onderdijkserijweg (Zwijndrecht) | 009 004006 | Aluminium 3.5m Con top60 | 131130 LW-SRDS2 10W 1200 LM 8A 730 DANB CC G4 XiSR22 X XC7040C3M SPD (diameter 60 mm) | 2024-09-25 | 2022-07-29 09:11 | Armatuur vastzetten/draaien | Storm | LED 10W 3000K 1200lm |  |  |  | Armatuur rechtzetten
Zwijndrecht | Onderdijkserijweg (Zwijndrecht) | 010 004006 | Aluminium 3.5m Con top60 | 131130 LW-SRDS2 10W 1200 LM 8A 730 DANB CC G4 XiSR22 X XC7040C3M SPD (diameter 60 mm) | 2024-09-25 | 2022-07-29 09:12 | Armatuur vastzetten/draaien | Storm | LED 10W 3000K 1200lm |  |  |  | Armatuur rechtzetten
Dordrecht | Hellenburg (Dordrecht) | 007 1970 | Staal gegalvaniseerd 08,0m (127135-1500) | Sintra 1 SONT070 | 2005-08-22 | 2022-08-01 08:22 | Lamp brandt niet | Diverse | 220070 CDO-TT 070W/828 MASTER | 220070 CDO-TT 070W/828 MASTER | Lamp vervangen
Dordrecht | Hellenburg (Dordrecht) | 009 1970 | Staal gegalvaniseerd 08,0m (127135-1500) | Sintra 1 SONT070 | 2005-07-12 | 2022-08-01 08:33 | Lamp brandt niet | Storing | 220070 CDO-TT 070W/828 MASTER | 220070 CDO-TT 070W/828 MASTER | Lamp vervangen
Dordrecht | Planetenlaan | 039 4095 | 127085 Staal gegalvaniseerd 06,0m | Axia 2.1 WW 5187 8 led 480mA 13W 1600lm | 2017-05-19 | 2022-08-02 08:06 | Armatuur vastzetten/draaien | Diverse | LED 13W 3000K 1600lm |  |  |  | Armatuur vervangen
Dordrecht | Fietspad Oostzijde Rondweg | 118 1535 | 127085 Staal gegalvaniseerd 06,0m | ALTRA-2 1x PLL24 E | 2014-08-08 | 2022-08-02 08:19 | Eraf/los/nieuw: mastluik | Diverse | 310024 PL-L 24W/830 4P MASTER
Dordrecht | Maarten Harpertsz. Trompweg | 024 5350 | Staal gegalvaniseerd 08,0m (127135-1500) | LW-SRDS2 5000LM 24A 730 DANB CV (3500lm dim30-60) Zhaga | 2019-05-28 | 2022-08-02 09:08 | Armatuur vastzetten/draaien | Diverse | LED 40W 3000K 5000lm
Zwijndrecht | Wagenveld | 001 006165 | Staal gegalvaniseerd 08,0m pt | NSS 151 SHP-S 70 | 2001-02-01 | 2022-08-03 07:17 | Lamp brandt niet | Storing | 220070 CDO-TT 070W/828 MASTER | 220070 CDO-TT 070W/828 MASTER | Lamp vervangen
Zwijndrecht | Munnikensteeg | 143 003794 | Staal gegalvaniseerd 07,5m | Ampera Mini 24LED 5068 WW 700mA CLO 55W 6300lm 005A8 | 2017-02-16 | 2022-08-03 07:25 | Lamp brandt niet | Loos alarm | LED 55W 3000K 6300lm
Zwijndrecht | Munnikensteeg | 141 003794 | Staal gegalvaniseerd 07,5m | Ampera Mini 24LED 5068 WW 350mA 27W 3600lm 003A7 | 2018-01-31 | 2022-08-03 07:26 | Lamp brandt niet | Loos alarm | LED 27W 3000K 3600lm
Zwijndrecht | Jan Campertstraat | 002 002488 | Aluminium 5.5m | 2500 1xPLL24 E | 2004-12-01 | 2022-08-03 07:31 | Lamp brandt niet | Loos alarm | 310024 PL-L 24W/830 4P MASTER
Zwijndrecht | Onderdijkserijweg (Zwijndrecht) | 014 004006 | Aluminium 3.5m Con top60 | Axia 2.1 WW 5167 8 led 480mA 13W 1600lm | 2022-08-11 | 2022-08-04 07:24 | Armatuur nieuw plaatsen | Diverse | LED 13W 3000K 1600lm |  |  | Axia 2.1 WW 5167 8 led 480mA 13W 1600lm | M7.1 uitwis. arm. t/m 4,5 m
Zwijndrecht | Opera | 019 007110 | Muurarmatuur 03,5m | 2310 2xPLL24 EVSA RAL9005 | 1995-07-01 | 2022-08-04 08:35 | Lamp brandt niet | Storing | PL-L 24W/830 4P+ S10 MASTER | 310024 PL-L 24W/830 4P MASTER | Lamp vervangen |  |  | HF-P 1 22-42 PL-T/C/L/TL5C EII 2
Zwijndrecht | Spechtstraat | 008 005185 | 127291 Aluminium 6.0m verl. UE 500mm | LIBRA 2565/66 LED UNIT C01 LLM 2000 13 830 472mA 16W | 2010-08-11 | 2022-08-04 09:56 | Anders | Diverse | LED 13W 3000K 2000lm |  |  |  | Afscherming plaatsen
Dordrecht | Cornelis Trompweg | 005 5345 | Staal gegalvaniseerd 08,0m (127135-1500) | 131320 LW-SRDS2 16W 2500LM 24A 730 DSN1 CC G4 XiSR22 X XC 7040C3M SPD | 2022-08-11 | 2022-08-04 10:05 | Armatuur nieuw plaatsen | Diverse | LED 16W 3000K 2500lm |  |  | 131320 LW-SRDS2 16W 2500LM 24A 730 DSN1 CC G4 XiSR22 X XC 7040C3M SPD | M7.3 uitwis. arm. > 8 t/m 10m
Dordrecht | Noorderlicht | 011 3797 | Staal gegalvaniseerd 03,5m (127015) | 132155 Ekra 20 helder lens 63 + CF-F-1/4 6W 600 lumen 3000K RAL 9007 XiSR22 | 2022-08-10 | 2022-08-04 10:14 | Armatuur nieuw plaatsen | Diverse | LED 06W 3000K 600lm |  |  |  | M7.1 uitwis. arm. t/m 4,5 m
Dordrecht | Prattenburg | 010 4195 | Staal gegalvaniseerd 03,5m (127015) | 2000 1x PLL24 E | 2009-08-02 | 2022-08-04 10:35 | Anders |  | 310024 PL-L 24W/830 4P MASTER
Dordrecht | Stevenspad | 004 5109 | Staal gegalvaniseerd 04,5m TOP76 (127030) | FGS 103 1xPLL 24 E | 2010-11-25 | 2022-08-04 11:08 | Eraf/los/nieuw: lichtkap | Diverse | 310024 PL-L 24W/830 4P MASTER
Dordrecht | Rozenhof | 015 4495 | 127960 Gietijzeren Mast 03,0m De Nood | 150110 Haagse kap A11 Elegance QL55 | 2015-06-22 | 2022-08-04 11:21 | Anders | Diverse | QL 55W/830 MASTER |  |  |  | Unit vervangen
Dordrecht | Hermann Hesse-erf | 001 2025 | Staal gegalvaniseerd 04,5m TOP76 (127030) | 131118 LW-SRDS2 7W 800 LM 8A 730 DANB CC G4 XiSR22 X XC 7040C3M SPD (diameter 76 mm) | 2024-06-01 | 2022-08-04 11:32 | Lamp brandt niet | Loos alarm | LED 07W 3000k 800lm
Dordrecht | Hermann Hesse-erf | 002 2025 | Staal gegalvaniseerd 04,5m TOP76 (127030) | 131118 LW-SRDS2 7W 800 LM 8A 730 DANB CC G4 XiSR22 X XC 7040C3M SPD (diameter 76 mm) | 2023-09-01 | 2022-08-04 11:33 | Lamp brandt niet | Loos alarm | LED 07W 3000k 800lm
Dordrecht | Pearl Buck-erf | 028 0775 | 127015 LineX Staal gegalvaniseerd 03,5m | KFK LED2WELL 1600lm | 2024-11-11 | 2022-08-04 11:35 | Lamp brandt niet | Storing | LED 11W 3000K 1600lm | 320024 PL-L 24W/840 4P MASTER | Lamp vervangen |  |  | HF-P 1 22-42 PL-T/C/L/TL5C EII 2
Dordrecht | Puttenstein | 019 4260 | Staal gegalvaniseerd 03,5m (127015) | 132150 Ekra 20 helder lens 63 6W 600 lumen 3000K RAL 9007 XiSR22 | 2022-08-11 | 2022-08-04 11:40 | Armatuur nieuw plaatsen |  | LED 06W 3000K 600lm |  |  | 132150 Ekra 20 helder lens 63 6W 600 lumen 3000K RAL 9007 XiSR22 | M7.1 uitwis. arm. t/m 4,5 m
Dordrecht | Puttenstein | 025 4260 | Wandsteun ggv 03,0m | 2000 1x PLL24 E | 2011-11-03 | 2022-08-04 11:54 | Lamp brandt niet | Storing | 310024 PL-L 24W/830 4P MASTER | 320024 PL-L 24W/840 4P MASTER | Lamp vervangen
Dordrecht | Puttenstein | 004 4260 | Wandsteun ggv 03,0m | 2000 1x PLL24 E | 2011-11-03 | 2022-08-04 11:57 | Lamp brandt niet | Storing | 310024 PL-L 24W/830 4P MASTER | 320024 PL-L 24W/840 4P MASTER | Lamp vervangen
Dordrecht | Merwekade | 010 3455 | 127960 Gietijzeren Mast 03,0m De Nood | 150120 Haagse kap A11 Elegance Son50/70 | 2009-08-27 | 2022-08-04 12:15 | Lamp brandt niet | Storing | 230070 SON PIA 070W E |  | VSA vervangen |  |  | VSA vervangen
Alblasserdam | Ruigenhil | 006 43448 | Aluminium 3.0m Con. top60 | 131130 LW-SRDS2 10W 1200 LM 8A 730 DANB CC G4 XiSR22 X XC7040C3M SPD (diameter 60 mm) | 2022-08-12 | 2022-08-04 12:35 | Armatuur nieuw plaatsen | Diverse | LED 10W 3000K 1200lm |  |  | 131130 LW-SRDS2 10W 1200 LM 8A 730 DANB CC G4 XiSR22 X XC7040C3M SPD (diameter 60 mm) | M7.1 uitwis. arm. t/m 4,5 m
Dordrecht | Reeweg Oost | 119 4320 | Staal gegalvaniseerd 10,0m (127175) | BGP704 LWCO LED240-4S/730 DX50 DGR IACZ-NA | 2024-03-27 | 2022-08-04 14:06 | Lamp brandt niet | Storing | LED 150W 3000K 24000lm | 220250 CDO-TT 250W/830 MASTER | Lamp vervangen |  |  | VSA vervangen
Dordrecht | Reeweg Oost | 120 4320 | Staal gegalvaniseerd 10,0m (127175) | BGP704 LWCO LED240-4S/730 DX50 DGR IACZ-NA | 2024-03-27 | 2022-08-04 14:06 | Lamp brandt niet | Storing | LED 150W 3000K 24000lm | 220250 CDO-TT 250W/830 MASTER | Lamp vervangen |  |  | VSA vervangen
Dordrecht | Reeweg Oost | 123 4320 | Staal gegalvaniseerd 10,0m (127175) | BGP704 LWCO LED240-4S/730 DX50 DGR IACZ-NA | 2024-03-27 | 2022-08-04 14:07 | Lamp brandt niet | Storing | LED 150W 3000K 24000lm | 220250 CDO-TT 250W/830 MASTER | Lamp vervangen |  |  | VSA vervangen
Zwijndrecht | Zuilenstein | 003 006726 | Aluminium 4.0m zonder MVB | 2550 1xPLL18/24 Iris | 2016-12-20 | 2022-08-05 07:14 | Armatuur vastzetten/draaien | Diverse | 310024 PL-L 24W/830 4P MASTER |  |  |  | Armatuur rechtzetten
Heerjansdam | Nessenweg | 008 011068 | 127300 Aluminium 8.0m verl. UE L1250MM MVB | Ampera Midi 32LED WW 500mA 51W 6000lm 005A1 | 2017-11-02 | 2022-08-05 07:19 | Eraf/los/nieuw: mastluik | Diverse | LED 51W 3000K 6000lm
Dordrecht | De Waag | 004 5715 | Muurarmatuur 02.5m | Disano 921 EL Hydro 2x TL-D 36W | 2015-12-01 | 2022-08-05 08:18 | Lamp brandt niet | Storing | 391036 TL-D Xtreme 36W/840 | 390036 TLD 36W/840 | Lamp vervangen
Dordrecht | Baanhoekweg | 049 0260 | Staal gegalvaniseerd 08,0m (127135-1500) |  |  | 2022-08-05 09:24 | Mast rechtzetten | Onderhoud | [6 empty] | M8.2 Rechtzetten mast >4,5t/m10m
Dordrecht | Baanhoekweg | 120 0260 | Staal gegalvaniseerd 08,0m (127135-1500) |  |  | 2022-08-05 09:26 | Mast rechtzetten | Onderhoud | [6 empty] | M8.2 Rechtzetten mast >4,5t/m10m
Dordrecht | Baanhoekweg | 169 0260 | Staal gegalvaniseerd 08,0m (127135-1500) |  |  | 2022-08-05 09:27 | Mast rechtzetten | Onderhoud | [6 empty] | M8.2 Rechtzetten mast >4,5t/m10m
Dordrecht | Baanhoekweg | 180A0260 | Staal gegalvaniseerd 08,0m (127135-1500) |  |  | 2022-08-05 09:28 | Mast rechtzetten | Onderhoud | [6 empty] | M8.2 Rechtzetten mast >4,5t/m10m
Zwijndrecht | Onderdijkserijweg (Zwijndrecht) | 002 004006 | Aluminium 3.5m Con top60 | Axia 2.1 WW 5167 8 led 480mA 13W 1600lm | 2022-08-11 | 2022-08-05 09:30 | Armatuur nieuw plaatsen | Diverse | LED 13W 3000K 1600lm |  |  | Axia 2.1 WW 5167 8 led 480mA 13W 1600lm | M7.1 uitwis. arm. t/m 4,5 m
Sliedrecht | Craijensteijn | 044 00200 | 127292 Aluminium 6.5m Verj. UE 700mm |  |  | 2022-08-05 10:47 | Mast rechtzetten | Onderhoud | [6 empty] | M8.2 Rechtzetten mast >4,5t/m10m
Zwijndrecht | Houtkopersstraat | 002 002305 | 127304 Aluminium 6.0m con. UE boog 2300 |  |  | 2022-08-05 13:52 | Mast rechtzetten | Onderhoud | [6 empty] | M8.2 Rechtzetten mast >4,5t/m10m
Zwijndrecht | Beethovenlaan | 022 000353 | Aluminium 7.5m EU + MVB |  |  | 2022-08-05 13:53 | Mast rechtzetten | Onderhoud | [6 empty] | M8.2 Rechtzetten mast >4,5t/m10m
Zwijndrecht | Diepenbrocklaan | 009 001147 | Staal gegalvaniseerd 06,0m UE 750mm (127091-750) | Axia 2.1 WW 5167 8 led 690mA 2150lm | 2021-10-20 | 2022-08-08 07:09 | Lamp brandt niet |  | LED 18W 3000K 2000lm |  |  |  | M7.2 uitwis. arm. >4,5 t/m 8m
Dordrecht | Kuipershaven | 002 2820 | 127960 Gietijzeren Mast 03,0m De Nood | 150110 Haagse kap A11 Elegance QL55 | 2009-05-15 | 2022-08-08 07:16 | Lamp brandt niet | Loos alarm | QL 55W/827 MASTER
Dordrecht | Damiatebolwerk | 003 1035 | 127960 Gietijzeren Mast 03,0m De Nood | 150110 Haagse kap A11 Elegance QL55 | 2007-10-19 | 2022-08-08 07:17 | Lamp brandt niet | Loos alarm | QL 55W/827 MASTER
Dordrecht | S.M. Hugo van Gijnweg | 034 1830 | Staal gegalvaniseerd 10,0m (127175) | LW-SRDS2 6300 LM 36A 730 DANB CV (dim00-30) Zhaga | 2021-04-21 | 2022-08-08 07:43 | Eraf/los/nieuw: mastluik | Onderhoud | LED 47W 3000K 6300lm | [5 empty] | M8.7 Plts+lev. RVS luikje > 4,5m
Dordrecht | Sweelinckstraat | 002 5175 | 127085 Staal gegalvaniseerd 06,0m | 131300 LW-SRDS2 11W 1600LM 24A 730 DSN1 CC G4 XiSR22 X XC 7040C3M SPD | 2023-09-01 | 2022-08-08 07:58 | Lamp brandt niet | Storing | LED 11W 3000K 1600lm | 320024 PL-L 24W/840 4P MASTER | Lamp vervangen |  |  | HF-P 1 22-42 PL-T/C/L/TL5C EII 2
Dordrecht | Sweelinckstraat | 004 5175 | 127085 Staal gegalvaniseerd 06,0m | 131300 LW-SRDS2 11W 1600LM 24A 730 DSN1 CC G4 XiSR22 X XC 7040C3M SPD | 2023-09-01 | 2022-08-08 07:59 | Lamp brandt niet | Storing | LED 11W 3000K 1600lm | 320024 PL-L 24W/840 4P MASTER | Lamp vervangen |  |  | HF-P 1 22-42 PL-T/C/L/TL5C EII 2
Dordrecht | Sperwerstraat (Dordrecht) | 004 4925 | Staal gegalvaniseerd 03,5m (127015) | 2600 1xPLL18 E | 2000-05-01 | 2022-08-08 08:02 | Lamp brandt niet | Storing | 310018 PL-L 18W/830 4P MASTER | 300018 PL-L 18W/827 4P MASTER | Lamp vervangen
Sliedrecht | Burgemeester Drijberplein | 006 00270 | Aluminium 4.0m zonder MVB | KFK LED2WELL 2000lm | 2024-12-01 | 2022-08-08 08:06 | Lamp brandt niet | Loos alarm | LED 18W 3000K 2000lm
Heerjansdam | Nessenweg | 006 011068 | Staal gegalvaniseerd 08,0m (127135-1500) | Ampera Midi 32LED WW 500mA 51W 6000lm 005A1 | 2017-09-30 | 2022-08-08 09:04 | Eraf/los/nieuw: mastluik | Diverse | LED 51W 3000K 6000lm | [5 empty] | M8.7 Plts+lev. RVS luikje > 4,5m
Dordrecht | Maria Montessorilaan | 012 3560 | Wandsteun Staal gecoat 06,0m | ALTRA-2 1xPLL 36 E | 2012-12-13 | 2022-08-08 09:14 | Anders | Diverse | 310036 PL-L 36W/830 4P MASTER
Alblasserdam | Ruigenhil | 005 43448 | Staal gegalvaniseerd 04,0m con. (127021) | 131130 LW-SRDS2 10W 1200 LM 8A 730 DANB CC G4 XiSR22 X XC7040C3M SPD (diameter 60 mm) | 2022-08-12 | 2022-08-08 12:28 | Armatuur nieuw plaatsen | Diverse | LED 10W 3000K 1200lm |  |  | 131130 LW-SRDS2 10W 1200 LM 8A 730 DANB CC G4 XiSR22 X XC7040C3M SPD (diameter 60 mm) | M7.1 uitwis. arm. t/m 4,5 m
Dordrecht | Fietstunnel Halmaheiraplein | 006 1880 | Tunnelverlichting 02,5m | 2822 1xPLL36Tunnel | 2005-01-28 | 2022-08-09 07:17 | Lamp brandt niet | Storing | 310036 PL-L 36W/830 4P MASTER | 320036 PL-L 36W/840 4P MASTER | Lamp vervangen
Dordrecht | Planetenlaan | 036 4095 | 127085 Staal gegalvaniseerd 06,0m DU |  |  | 2022-08-10 08:42 | Armatuur gebruikt plaatsen | Diverse
Dordrecht | Regenboogstraat | 018 4335 | Staal gegalvaniseerd 03,5m (127015) |  |  | 2022-08-10 08:57 | Lamp brandt niet | Storing |  | 320024 PL-L 24W/840 4P MASTER | Lamp vervangen
Zwijndrecht | Sparrendaal | 005 005177 | Staal gegalvaniseerd 04,0m con. (127021) |  |  | 2022-08-11 07:03 | Lamp brandt niet | Aanrijding
Dordrecht | Oudendijk | 062 3980 | 127085 Staal gegalvaniseerd 06,0m |  |  | 2022-08-11 07:09 | Lamp brandt niet | Storing |  | 320036 PL-L 36W/840 4P MASTER | Lamp vervangen |  |  |  | Zekering vervangen
Dordrecht | Toloysenstraat | 002 5285 | 127085 Staal gegalvaniseerd 06,0m | 2500 1xPLL36 E | 2006-04-25 | 2022-08-11 08:21 | Anders | Diverse | 310036 PL-L 36W/830 4P MASTER |  |  |  | Afscherming plaatsen
Dordrecht | Dubbelmondepad | 034 1295 | Staal gegalvaniseerd 03,5m (127015) | BDP102 GRN12 / 830 DRW PCC SI CLO D9 SRG10 | 2022-08-06 | 2022-08-11 11:10 | Armatuur nieuw plaatsen | Diverse | LED 11W 3000K 1200lm |  |  |  | M7.1 uitwis. arm. t/m 4,5 m
Dordrecht | Binnen Walevest | 001 0510 | Overspanning 06,0m | 132200 Blackbird Hanging ECO CRl70 L19 16LED RAL9006 Zhaga, 12kV SPD klasse 1 30W 4000lm | 2024-11-06 | 2022-08-11 11:23 | Anders | Diverse | LED 30W 3000K 4000lm |  |  |  | Afscherming plaatsen
Dordrecht | Voorstraat | 047 5615 | Overspanning 07,0m |  |  | 2022-08-11 11:31 | Lamp brandt niet | Storing |  | 210070 CDO-ET 070W/828 MASTER | Lamp vervangen
Dordrecht | Abeelstraat | 018 0020 | Staal gegalvaniseerd 03,5m (127015) | BDP102 GRN15 / 830 DRW PCC SI CLO D9 SRG10 | 2018-12-03 | 2022-08-11 11:54 | Lamp brandt niet | Loos alarm | LED 13W 3000K 1500lm
Dordrecht | Abeelstraat | 012 0020 | Staal gegalvaniseerd 03,5m (127015) | BDP102 GRN12 / 830 DRW PCC SI CLO D9 SRG10 | 2018-12-03 | 2022-08-11 11:55 |  | Loos alarm | LED 11W 3000K 1200lm
Dordrecht | Mauritsweg | 043 3335 | Staal gegalvaniseerd 07,5m | Sintra 1 SONT070 | 2006-11-29 | 2022-08-12 07:46 | Lamp brandt niet | Storing | 220070 CDO-TT 070W/828 MASTER |  | VSA vervangen |  |  | HID-DV PROG Xt 70 SON Q 208-277
Zwijndrecht | Duizendschoonstraat | 007 001392 | Staal gegalvaniseerd 03,5m con |  |  | 2022-08-12 11:48 | Lamp brandt niet | Loos alarm
Sliedrecht | Joost van den Vondelstraat | 022A01630 | 127310 Aluminium 6,0m UE 750mm HDPE | VP1011 WW RAL-7036 | 2017-09-28 | 2022-08-12 11:58 | Lamp brandt niet | Loos alarm | LED 16W 3000K 2000lm
Dordrecht | Van Eesterenplein | 084 1400 | 127037 St.Gecoat Aluminium 04,5m | STARLIGHT 24LED WW 350mA 27W RAL-9007 sym. 140mm | 2015-10-28 | 2022-08-15 08:28 | Lamp brandt niet | Storing | LED 26 W 3000k 3400lm |  |  |  |  | Xitanium SR 40W 0.70A Prog+ GL-J s
Dordrecht | Boogschutter | 036 0635 | Staal gegalvaniseerd 03,5m (127015) | 2000 1x PLL24 E | 2007-04-16 | 2022-08-15 08:30 | Lamp brandt niet | Storing | 310024 PL-L 24W/830 4P MASTER | 320024 PL-L 24W/840 4P MASTER | Lamp vervangen
Dordrecht | Binnen Walevest | 011 0510 | Overspanning 06,0m | 132200 Blackbird Hanging ECO CRl70 L19 16LED RAL9006 Zhaga, 12kV SPD klasse 1 30W 4000lm | 2024-11-06 | 2022-08-15 08:43 | Lamp brandt niet | Loos alarm | LED 30W 3000K 4000lm
Dordrecht | Binnen Walevest | 010 0510 | Overspanning 06,0m | 132200 Blackbird Hanging ECO CRl70 L19 16LED RAL9006 Zhaga, 12kV SPD klasse 1 30W 4000lm | 2024-11-06 | 2022-08-15 08:44 | Lamp brandt niet | Loos alarm | LED 30W 3000K 4000lm
Dordrecht | Bankastraat | 020 0320 | Staal gegalvaniseerd 08,0m (127135-1500) | 131160 LW-SRDS2 16W 2500LM 24A 730 DAME CC G4 XiSR22 X XC 7040C3M SPD | 2024-07-03 | 2022-08-15 08:51 | Lamp brandt niet | Loos alarm | LED 16W 3000K 2500lm
Dordrecht | Bankastraat | 017 0320 | Staal gegalvaniseerd 08,0m (127135-1500) | 131160 LW-SRDS2 16W 2500LM 24A 730 DAME CC G4 XiSR22 X XC 7040C3M SPD | 2024-07-03 | 2022-08-15 08:52 | Lamp brandt niet | Loos alarm | LED 16W 3000K 2500lm
Dordrecht | Van Bosseplantsoen | 002 0670 | Staal gegalvaniseerd 03,5m (127015) | 132162 Ekra 20 helder lens 63 11W 1400 lumen 3000K RAL 9007 XiSR22 | 2024-11-10 | 2022-08-15 09:01 | Lamp brandt niet | Storing | LED 11W 3000K 1400lm | 320036 PL-L 36W/840 4P MASTER | Lamp vervangen |  |  | HF-P 1 22-42 PL-T/C/L/TL5C EII 2
Dordrecht | Van Bosseplantsoen | 004 0670 | Staal gegalvaniseerd 03,5m (127015) | 132162 Ekra 20 helder lens 63 11W 1400 lumen 3000K RAL 9007 XiSR22 | 2024-11-10 | 2022-08-15 09:02 | Lamp brandt niet | Loos alarm | LED 11W 3000K 1400lm
Zwijndrecht | Stationsweg (Zwijndrecht) | 017 005223 | Aluminium 3.5m Con top60 | KFK 1xPLL18/24 E | 2012-02-22 | 2022-08-15 09:22 | Lamp brandt niet | Storing | 310024 PL-L 24W/830 4P MASTER |  | Lamp zat los
Dordrecht | Goudestein | 055 1695 | Staal gegalvaniseerd 03,5m (127015) | 132160 Ekra 20 helder lens 63 9W 1000 lumen 3000K RAL 9007 XiSR22 | 2022-08-19 | 2022-08-16 07:42 | Eraf/los/nieuw: mastluik | Diverse | LED 09W 3000K 1000lm |  |  |  | M7.1 uitwis. arm. t/m 4,5 m
Dordrecht | Goudestein | 055 1695 | Staal gegalvaniseerd 03,5m (127015) | 132160 Ekra 20 helder lens 63 9W 1000 lumen 3000K RAL 9007 XiSR22 | 2022-08-19 | 2022-08-16 07:42 |  | Diverse | LED 09W 3000K 1000lm |  |  | 132160 Ekra 20 helder lens 63 9W 1000 lumen 3000K RAL 9007 XiSR22 | M7.1 uitwis. arm. t/m 4,5 m
Dordrecht | Muys van Holystraat | 003 3580 | St.Gecoat Zwart 06,0m (127092-1500) | 131300 LW-SRDS2 11W 1600LM 24A 730 DSN1 CC G4 XiSR22 X XC 7040C3M SPD | 2023-08-31 | 2022-08-16 07:46 | Lamp brandt niet | Loos alarm | LED 11W 3000K 1600lm
Dordrecht | Indus | 009A2255 | Staal gegalvaniseerd 03,5m (127015) | 2000 1x PLL24 E | 2007-06-22 | 2022-08-16 08:20 | Anders | Diverse | 310024 PL-L 24W/830 4P MASTER |  |  |  | Afscherming plaatsen
Dordrecht | Heer Heymansuysstraat | 008 1945 | St.Gecoat Zwart 03,5m (127020) | 132160 Ekra 20 helder lens 63 9W 1000 lumen 3000K RAL 9007 XiSR22 | 2022-07-01 | 2022-08-16 09:28 | Armatuur nieuw plaatsen | Diverse | LED 09W 3000K 1000lm |  |  | 132160 Ekra 20 helder lens 63 9W 1000 lumen 3000K RAL 9007 XiSR22 | M7.1 uitwis. arm. t/m 4,5 m
Zwijndrecht | Wagenveld | 001 006165 | Staal gegalvaniseerd 08,0m pt | NSS 151 SHP-S 70 | 2001-02-01 | 2022-08-16 12:09 | Lamp brandt niet | Storing | 220070 CDO-TT 070W/828 MASTER | 220070 CDO-TT 070W/828 MASTER | Lamp vervangen |  |  | HID-DV PROG Xt 70 CDO Q 208-277
Zwijndrecht | Spechtstraat | 008 005185 | 127291 Aluminium 6.0m verl. UE 500mm | LIBRA 2565/66 LED UNIT C01 LLM 2000 13 830 472mA 16W | 2010-08-11 | 2022-08-16 12:37 | Anders | Diverse | LED 13W 3000K 2000lm |  |  |  | Afscherming plaatsen
Zwijndrecht | Roerdompstraat (Zwijndrecht) | 009 004707 | Aluminium 4.0m zonder MVB | KFK 1xPLL18/24 E | 2010-08-11 | 2022-08-17 07:32 | Lamp brandt niet | Storing | 310024 PL-L 24W/830 4P MASTER | 310024 PL-L 24W/830 4P MASTER | Lamp vervangen
Dordrecht | Stierstraat (Dordrecht) | 010 5125 | Staal gegalvaniseerd 03,5m (127015) | 2000 1x PLL24 E | 2007-11-27 | 2022-08-17 07:57 | Lamp brandt niet | Loos alarm | 310024 PL-L 24W/830 4P MASTER
Dordrecht | Elzenlaan | 010 1450 | Staal gegalvaniseerd 03,5m (127015) | BDP102 GRN12 / 830 DRW PCC SI CLO D9 SRG10 | 2019-04-01 | 2022-08-17 08:02 | Lamp brandt niet | Loos alarm | LED 11W 3000K 1200lm
Dordrecht | Hellenburg (Dordrecht) | 025 1970 | Staal gegalvaniseerd 03,5m (127015) | 2000 1x PLL24 E | 2013-08-30 | 2022-08-17 08:07 | Lamp brandt niet | Storing | 310024 PL-L 24W/830 4P MASTER | 320024 PL-L 24W/840 4P MASTER | Lamp vervangen
Dordrecht | Hellenburg (Dordrecht) | 027 1970 | Staal gegalvaniseerd 03,5m (127015) | 2000 1x PLL24 E | 2013-08-30 | 2022-08-17 08:07 | Lamp brandt niet | Storing | 310024 PL-L 24W/830 4P MASTER | 320024 PL-L 24W/840 4P MASTER | Lamp vervangen
Dordrecht | Haringvlietstraat (Dordrecht) | 017 1905 | Staal gegalvaniseerd 04,5m TOP60 (127026) | BDP102 GRN20 / 830 DRW PCC SI CLO D9 SRG10 | 2018-12-24 | 2022-08-17 08:11 | Lamp brandt niet | Loos alarm | LED 16W 3000K 2000lm
Dordrecht | Ockenburg | 026 3860 | Staal gegalvaniseerd 03,5m (127015) | 132160 Ekra 20 helder lens 63 9W 1000 lumen 3000K RAL 9007 XiSR22 | 2024-10-18 | 2022-08-18 07:27 | Lamp brandt niet | Storing | LED 09W 3000K 1000lm | 320024 PL-L 24W/840 4P MASTER | Lamp vervangen
Dordrecht | Wijnstraat | 022 6260 | Overspanning 06,5m | 132200 Blackbird Hanging ECO CRl70 L19 16LED RAL9006 Zhaga, 12kV SPD klasse 1 30W 4000lm | 2024-11-25 | 2022-08-18 07:43 | Lamp brandt niet | Loos alarm | LED 30W 3000K 4000lm
Zwijndrecht | Anth. Fokkerstraat | 004A000191 | Staal gegalvaniseerd 04,0m con. (127021) | KFK LED2WELL 1600lm | 2014-05-01 | 2022-08-18 08:51 | Lamp brandt niet | Storing | LED 15W 4000K 1600lm |  |  |  | Binnenwerk vervangen
Zwijndrecht | Straussplaats | 005 005304 | Staal gegalvaniseerd 04,0m con. (127021) | KFK 1xPLL18/24 E | 2010-12-12 | 2022-08-18 09:23 | Anders | Diverse | 310024 PL-L 24W/830 4P MASTER |  |  |  | Afscherming plaatsen
Dordrecht | Pearl Buck-erf | 020A0775 | Staal gegalvaniseerd 04,5m TOP76 (127030) | 131300 LW-SRDS2 11W 1600LM 24A 730 DSN1 CC G4 XiSR22 X XC 7040C3M SPD | 2024-05-27 | 2022-08-18 09:49 | Anders | Diverse | LED 11W 3000K 1600lm |  |  |  | Armatuur schoonmaken
Dordrecht | Reeweg Zuid | 019 4325 | Staal gegalvaniseerd 06.0. UE 1500mm (127091-1500) | Aresa-2 16Led WW lens....350mA | 2016-02-01 | 2022-08-18 10:45 | Anders | Diverse | LED 17W 3000K 2200lm |  |  |  | Afscherming plaatsen
Dordrecht | Waalstraat (Dordrecht) | 016 5720 | Staal gegalvaniseerd 03,5m (127015) | KFK LED2WELL 1200lm | 2018-12-12 | 2022-08-19 07:19 | Eraf/los/nieuw: mastluik | Diverse | LED 11W 3000K 1200lm
Dordrecht | Mauritsweg | 031 3335 | Staal gegalvaniseerd 07,5m | Sintra 1 SONT070 | 2006-11-29 | 2022-08-19 08:29 | Lamp brandt niet | Loos alarm | 220070 CDO-TT 070W/828 MASTER
Dordrecht | Binnen Walevest | 013 0510 | Overspanning 06,0m | 132200 Blackbird Hanging ECO CRl70 L19 16LED RAL9006 Zhaga, 12kV SPD klasse 1 30W 4000lm | 2024-11-06 | 2022-08-19 09:00 | Lamp brandt niet | Loos alarm | LED 30W 3000K 4000lm
Dordrecht | Binnen Walevest | 012 0510 | Overspanning 06,0m | 132200 Blackbird Hanging ECO CRl70 L19 16LED RAL9006 Zhaga, 12kV SPD klasse 1 30W 4000lm | 2024-11-06 | 2022-08-19 09:02 |  | Loos alarm | LED 30W 3000K 4000lm
Dordrecht | Binnen Walevest | 011 0510 | Overspanning 06,0m | 132200 Blackbird Hanging ECO CRl70 L19 16LED RAL9006 Zhaga, 12kV SPD klasse 1 30W 4000lm | 2024-11-06 | 2022-08-19 09:02 | Lamp brandt niet | Loos alarm | LED 30W 3000K 4000lm
Sliedrecht | Prins Hendrikstraat (Sliedrecht) | 006 00490 | 127288 Aluminium 4.0m con HDPE | HPS 100 CITYZEN 1 x PLL36 E | 2005-01-01 | 2022-08-19 10:09 | Lamp brandt niet | Storing | 310036 PL-L 36W/830 4P MASTER | 310036 PL-L 36W/830 4P MASTER | Lamp vervangen |  |  | HF-P 136 PL-L III 220-240V 50/60
Dordrecht | Singel | 080 4765 | St.Gecoat Groen 07,0m Kromstaf | HARMONY 1xCPO 60W Dali dim | 2011-09-21 | 2022-08-22 08:20 | Lamp brandt niet | Loos alarm | 260060 CPO-TW 060W/728 MASTER
Zwijndrecht | Swanendrift | 022 005347 | 127329 ALU 8,0M UE 1250mm HDPE | Ampera Mini 24LED 5068 WW 500mA 38W 4900lm 003A7 | 2020-10-26 | 2022-08-22 09:01 | Eraf/los/nieuw: mastluik | Diverse | LED 32W 3000K 4900lm
Dordrecht | Rijksstraatweg | 055 4555 | Staal gegalvaniseerd 10,0m DU (127175) | BGP704 LW10 LED100-4S/830 PSD-SR ..... GR Luma 1 | 2019-01-08 | 2022-08-22 11:02 | Reclame af/aansluiten | Diverse | LED 76W 3000K 10000lm
Dordrecht | Vijverlaan | 020 5700 | Staal gegalvaniseerd 03,5m (127015) | 2000 1x PLL24 E | 2014-09-25 | 2022-08-22 13:52 | Anders | Diverse | 310024 PL-L 24W/830 4P MASTER |  |  |  | Afscherming plaatsen
Dordrecht | Nieuwe Haven | 002A3715 | Klokverlichting 04,5m | Klokverlichting | 1996-12-01 | 2022-08-23 11:09 | Anders | Diverse | LED 05W 3000K 470lm E27
Dordrecht | De Jagerweg | 037 2305 | Staal gegalvaniseerd 08,0m (127135-1500) | Sintra 1 SONT070 | 2005-07-05 | 2022-08-23 13:37 | Lamp brandt niet | Loos alarm | 220070 CDO-TT 070W/828 MASTER
Dordrecht | De Jagerweg | 040 2305 | Staal gegalvaniseerd 08,0m (127135-1500) | Sintra 1 SONT070 | 2005-07-05 | 2022-08-23 13:38 | Lamp brandt niet | Loos alarm | 220070 CDO-TT 070W/828 MASTER
Dordrecht | Damiatebolwerk | 003 1035 | 127960 Gietijzeren Mast 03,0m De Nood | 150110 Haagse kap A11 Elegance QL55 | 2007-10-19 | 2022-08-23 13:41 | Lamp brandt niet | Loos alarm | QL 55W/827 MASTER
Dordrecht | Meindert Hobbemastraat | 004 2065 | Staal gegalvaniseerd 06,0m UE 750mm (127091-750) | LIBRA 1xPLL24 E RAL9007 | 2014-02-14 | 2022-08-23 13:42 | Lamp brandt niet | Storing | 310024 PL-L 24W/830 4P MASTER | [5 empty] | Zekering vervangen
Dordrecht | Prinsenstraat | 005 4210 | Overspanning 05,5m | 132205 Blackbird Hanging ECO CRl70 L19 24LED RAL9006 Zhaga, 12kV SPD klasse 1 46W 6000lm | 2024-11-25 | 2022-08-23 13:45 | Lamp brandt niet | Loos alarm | LED 46W 3000K 6000lm
Alblasserdam | Frans Halslaan | 013 43514 | Aluminium 3.5m Con top60 | KFK LED2WELL 1600lm | 2015-12-28 | 2022-08-23 14:09 | Mast rechtzetten | Herhaalstoring | LED 15W 3000K 1600lm | [5 empty] | M8.1 Rechtzetten mast t/m 4,5m
Zwijndrecht | Geerestein | 003 001694 | 127021 LineX Staal gegalvaniseerd 04,0m con. | KFK 1xPLL18/24 E | 2016-07-21 | 2022-08-24 09:41 | Lamp brandt niet | Storing | 310024 PL-L 24W/830 4P MASTER |  | Lamp zat los
Sliedrecht | P. Rijsdijkstraat | 006 01270 | Aluminium 4.0m zonder MVB | HPS 100 CITYZEN 1 x PLL36 E | 2005-09-01 | 2022-08-24 09:57 | Anders | Diverse | 310036 PL-L 36W/830 4P MASTER |  |  |  | Afscherming plaatsen
Dordrecht | Holwardastraat | 003A2150 | Staal gegalvaniseerd 03,5m (127015) | 2000 1xPLL18 E | 2010-07-09 | 2022-08-24 13:47 | Lamp brandt niet | Loos alarm | 310018 PL-L 18W/830 4P MASTER
Dordrecht | Knolhaven | 005 2565 | 127960 Gietijzeren Mast 03,0m De Nood | 150110 Haagse kap A11 Elegance QL55 | 2010-05-11 | 2022-08-24 15:03 | Lamp brandt niet | Storing | QL 55W/827 MASTER
Dordrecht | Groothoofd | 014 1775 | 127960 Gietijzeren Mast 03,0m De Nood | 150120 Haagse kap A11 Elegance Son50/70 | 2007-06-29 | 2022-08-25 07:40 | Lamp brandt niet | Storing | 240070 SON-T PIA plus 070W | 220070 CDO-TT 070W/828 MASTER | Lamp vervangen
Dordrecht | Schuilenburg | 048 4725 | Wandsteun ggv 03,0m | 132160 Ekra 20 helder lens 63 9W 1000 lumen 3000K RAL 9007 XiSR22 | 2024-10-18 | 2022-08-25 07:48 | Lamp brandt niet | Storing | LED 09W 3000K 1000lm | 320024 PL-L 24W/840 4P MASTER | Lamp vervangen
Dordrecht | Nieuweweg | 030 3725 | Staal gegalvaniseerd 03,5m (127015) | 2000 1xPLL36 E | 2005-05-18 | 2022-08-25 08:00 | Lamp brandt niet | Storing | 310036 PL-L 36W/830 4P MASTER |  |  |  |  | HF-P 1 22-42 PL-T/C/L/TL5C EII 2
Dordrecht | Tafelberg | 038 5190 | Staal gegalvaniseerd 03,5m (127015) | 2000 1x PLL24 E | 2017-02-17 | 2022-08-25 08:37 | Anders | Diverse | 310024 PL-L 24W/830 4P MASTER |  |  |  | Afscherming plaatsen
Zwijndrecht | Opera | 026 007110 | Muurarmatuur 04,0m | 2310 2xPLL24 EVSA RAL9005 | 1995-07-01 | 2022-08-26 11:52 | Lamp brandt niet | Storing | 310024 PL-L 24W/830 4P MASTER | 310024 PL-L 24W/830 4P MASTER | Lamp vervangen
Zwijndrecht | Opera | 017 007110 | Muurarmatuur 04,0m | 2310 2xPLL24 EVSA RAL9005 | 1994-10-01 | 2022-08-26 11:53 | Lamp brandt niet | Storing | PL-L 24W/830 4P+ S10 MASTER | 310024 PL-L 24W/830 4P MASTER | Lamp vervangen
Dordrecht | Johan Wagenaarstraat | 011 5725 | 127085 Staal gegalvaniseerd 06,0m | Axia 2.1 WW 5167 8 led 480mA 13W 1600lm | 2023-08-11 | 2022-08-26 13:31 | Lamp brandt niet | Loos alarm | LED 13W 3000K 1600lm
Dordrecht | Driehoek | 032 1260 | Staal gegalvaniseerd 03,5m (127015) | 2000 1xPLL36 E | 2007-04-19 | 2022-08-26 15:39 | Lamp brandt niet | Storing | 310036 PL-L 36W/830 4P MASTER | [5 empty] | Zekering vervangen
Alblasserdam | Haven | 036 43427 | Mast FILIA R5003 blauw 8.0+5,0m | Citea midi 1xCDO-TT 100W | 2004-07-01 | 2022-08-26 15:48 | Lamp brandt niet | Loos alarm | 220100 CDO-TT 100W/828 MASTER
Zwijndrecht | Wagenaarstraat | 012 006157 | Staal gegalvaniseerd 06,0m UE 750mm (127091-750) | 2500 1xPLL36 E | 2010-04-01 | 2022-08-29 08:22 | Lamp brandt niet | Storing | TLS 20W kl33 |  |  |  | Armatuur vervangen
Zwijndrecht | Wagenmaker | 006 006831 | Aluminium 3.5m Con top60 | KFK 1xPLL18/24 E | 2010-12-12 | 2022-08-29 08:33 | Lamp brandt niet | Diverse | 310024 PL-L 24W/830 4P MASTER |  | Lamp zat los
Zwijndrecht | Schotsetuin | 009 004936 | Staal gegalvaniseerd 04,0m con. (127021) | 2550 1xPLL18/24 Iris | 2014-04-01 | 2022-08-29 08:43 | Anders | Diverse | 310024 PL-L 24W/830 4P MASTER |  |  |  | Afscherming plaatsen
Zwijndrecht | Javalaan | 005 002585 | Aluminium 5.5m | 2500 1xPLL24 E | 2002-01-01 | 2022-08-29 08:50 | Lamp brandt niet | Loos alarm | 310024 PL-L 24W/830 4P MASTER
Dordrecht | Driehoek | 038 1260 | Staal gegalvaniseerd 03,5m (127015) | 2000 1xPLL36 E | 2007-04-19 | 2022-08-29 09:17 | Lamp brandt niet | Storing | 310024 PL-L 24W/830 4P MASTER | 320024 PL-L 24W/840 4P MASTER | Lamp vervangen
Dordrecht | Waterman | 039 5800 | Staal gegalvaniseerd 03,5m (127015) | 2000 1x PLL24 E | 2007-08-01 | 2022-08-29 10:00 | Lamp brandt niet | Storing | 310024 PL-L 24W/830 4P MASTER | 320024 PL-L 24W/840 4P MASTER | Lamp vervangen
Dordrecht | Pearl Buck-erf | 020A0775 | Staal gegalvaniseerd 04,5m TOP76 (127030) | 131300 LW-SRDS2 11W 1600LM 24A 730 DSN1 CC G4 XiSR22 X XC 7040C3M SPD | 2024-05-27 | 2022-08-29 10:04 | Anders | Diverse | LED 11W 3000K 1600lm
Dordrecht | Driehoek | 013 1260 | Staal gegalvaniseerd 03,5m (127015) | 2000 1x PLL24 E | 2007-04-19 | 2022-08-29 10:10 | Lamp brandt niet | Storing | 310024 PL-L 24W/830 4P MASTER | 320024 PL-L 24W/840 4P MASTER | Lamp vervangen
Dordrecht | Toloysenstraat | 001 5285 | 127085 Staal gegalvaniseerd 06,0m | 2500 1xPLL36 E | 2006-04-25 | 2022-08-29 11:03 | Anders | Diverse | 310036 PL-L 36W/830 4P MASTER |  |  |  | Afscherming plaatsen
Dordrecht | Toloysenstraat | 003 5285 | 127085 Staal gegalvaniseerd 06,0m | 2500 1xPLL36 E | 2006-04-25 | 2022-08-29 11:04 | Anders | Diverse | 310036 PL-L 36W/830 4P MASTER |  |  |  | Afscherming plaatsen
Dordrecht | Pearl Buck-erf | 007 0775 | Staal gegalvaniseerd 03,5m (127015) | KFK LED2WELL 1600lm | 2024-11-11 | 2022-08-29 11:39 | Lamp brandt niet | Loos alarm | LED 11W 3000K 1600lm
Dordrecht | Eulerlaan | 036 1500 | 127135-1500 LineX Staal gegalvaniseerd 08,0m | 131205 LW-SRDS2 33W 5000LM 24A 730 DANB CC G4 XiSR40 X 52SC C1 7040C3M SPD (dimmen basis 30% (3500lm) en tussen 23:00 - 6:00 uur 60%) | 2023-12-07 | 2022-08-29 11:43 | Lamp brandt niet | Loos alarm | LED 33W 3000K 5000lm
Dordrecht | Noordhoevelaan | 009 3810 | Staal gegalvaniseerd 08,0m (127135-1500) | Sintra 1 SONT070 | 2006-09-28 | 2022-08-29 11:44 | Lamp brandt niet | Loos alarm | 220070 CDO-TT 070W/828 MASTER
Dordrecht | Spuiboulevard | 059 4995 | St.Gecoat RAL9007 10,0m DU | SRS 420 1xSONT150 | 1999-03-01 | 2022-08-29 13:06 | Lamp brandt niet | Storing | 220150 CDO-TT 150W/828 MASTER | 220150 CDO-TT 150W/828 MASTER | Lamp vervangen
Dordrecht | Jean-Paul Sartre-erf | 005 4605 | Staal gegalvaniseerd 03,5m (127015) | 2000 1xPLL36 E | 2004-04-28 | 2022-08-29 13:50 | Lamp brandt niet | Loos alarm | 310036 PL-L 36W/830 4P MASTER
Heerjansdam | Dorpsplein | 001 011011 | Gietijzeren Mast 03,0m | Haagse kap A11 Elegance NU-led | 2009-11-18 | 2022-08-29 14:39 | Anders | Diverse | LED 22W 2700K 2000lm
Alblasserdam | Plantageweg (Alblasserdam) | 050 43439 | Staal gegalvaniseerd 08,0m (127135-1500) | LW-SRDS2 5000LM 24A 730 DANB CV (3500lm dim30-60) Zhaga | 2018-09-01 | 2022-08-30 09:54 | Armatuur gebruikt plaatsen | Diverse | LED 40W 3000K 5000lm |  |  |  | M7.2 uitwis. arm. >4,5 t/m 8m
Dordrecht | Fietspad Overkampweg | 001 1533 | Staal gegalvaniseerd 04,5m TOP76 (127030) | LW-SRDS2 550 LM 4A 730 DANB CC top 60/76 | 2019-01-03 | 2022-08-30 13:20 | Armatuur gebruikt plaatsen | Diverse | LED 05W 3000K 500lm |  |  |  | M7.1 uitwis. arm. t/m 4,5 m
Dordrecht | IJsselstraat (Dordrecht) | 013 6265 | 127085 Staal gegalvaniseerd 06,0m | LW-SRDS2 1200 LM 8A 730 DAME CC top 60 | 2019-01-03 | 2022-08-30 13:21 | Armatuur gebruikt plaatsen | Diverse | LED 10W 3000K 1200lm |  |  |  | M7.2 uitwis. arm. >4,5 t/m 8m
Dordrecht | Jan Luykenstraat (Dordrecht) | 002 3120 | 127085 Staal gegalvaniseerd 06,0m | LW-SRDS2 1600 LM 16A 730 DAME CC | 2019-01-03 | 2022-08-30 13:23 | Armatuur gebruikt plaatsen | Diverse | LED 13W 3000K 1600lm |  |  |  | M7.2 uitwis. arm. >4,5 t/m 8m
Dordrecht | Schipbeekstraat | 009 4675 | Staal gegalvaniseerd 06.0. UE 1500mm (127091-1500) | LW-SRDS2 2000 LM 16A 730 DAME CC | 2018-09-05 | 2022-08-30 13:24 | Armatuur gebruikt plaatsen | Diverse | LED 16W 3000K 2000lm |  |  |  | M7.2 uitwis. arm. >4,5 t/m 8m
Dordrecht | Lariksstraat | 021 2895 | Staal gegalvaniseerd 03,5m (127015) | BDP102 GRN15 / 830 DRW PCC SI CLO D9 SRG10 | 2018-12-13 | 2022-08-30 13:25 | Armatuur gebruikt plaatsen | Diverse | LED 13W 3000K 1500lm |  |  |  | M7.1 uitwis. arm. t/m 4,5 m
Dordrecht | Abeelstraat | 056 0020 | Staal gegalvaniseerd 03,5m (127015) | BDP102 GRN20 / 830 DRW PCC SI CLO D9 SRG10 | 2018-12-03 | 2022-08-30 13:26 | Armatuur gebruikt plaatsen | Diverse | LED 16W 3000K 2000lm |  |  |  | M7.1 uitwis. arm. t/m 4,5 m
Dordrecht | Ruys de Beerenbrouckweg | 001 0350 | 127085 Staal gegalvaniseerd 06,0m | LW-SRDS2 2000 LM 16A 730 DAME CC | 2019-01-03 | 2022-08-30 13:27 | Armatuur gebruikt plaatsen | Diverse | LED 16W 3000K 2000lm |  |  |  | M7.2 uitwis. arm. >4,5 t/m 8m
Dordrecht | Cornelis Trompweg | 008 5345 | Staal gegalvaniseerd 08,0m (127135-1500) | LW-SRDS2 5000LM 24A 730 DANB CV (4000lm dim20-50) Zhaga | 2019-01-03 | 2022-08-30 13:28 | Armatuur gebruikt plaatsen | Diverse | LED 40W 3000K 5000lm |  |  |  | M7.2 uitwis. arm. >4,5 t/m 8m
Alblasserdam | Pieter de Hoochplaats | 004 43461 | Aluminium 3.5m Con top60 | KFK LED2WELL 2150lm overeenkomst | 2018-09-28 | 2022-08-30 13:47 | Armatuur gebruikt plaatsen | Diverse | LED 18W 3000K 2150lm |  |  |  | M7.1 uitwis. arm. t/m 4,5 m
Sliedrecht | Deltalaan | 004A00230 | Aluminium 6.5m UE 700mm | LW-SRDS2 5000LM 24A 730 DANB CV (4000lm dim20-50) Zhaga | 2018-07-31 | 2022-08-30 13:49 | Armatuur gebruikt plaatsen | Diverse | LED 40W 3000K 5000lm |  |  |  | M7.2 uitwis. arm. >4,5 t/m 8m
Dordrecht | Aquamarijnweg | 014 0192 | Staal gegalvaniseerd 10,0m (127175) | 131230 LW-SRDS2 40W 6300LM 36A 730 DANB CC G4 XiSR75 X 3SC C1 7040C3M SPD (dimmen 23:00 - 6:00 uur 30%) | 2022-08-01 | 2022-08-30 14:48 | Armatuur nieuw plaatsen | Diverse | LED 40W 3000K 6300lm |  |  |  | M7.3 uitwis. arm. > 8 t/m 10m
Dordrecht | Aquamarijnweg | 017 0192 | Staal gegalvaniseerd 10,0m (127175) | 131230 LW-SRDS2 40W 6300LM 36A 730 DANB CC G4 XiSR75 X 3SC C1 7040C3M SPD (dimmen 23:00 - 6:00 uur 30%) | 2022-08-01 | 2022-08-30 14:49 | Armatuur nieuw plaatsen | Diverse | LED 40W 3000K 6300lm |  |  |  | M7.2 uitwis. arm. >4,5 t/m 8m
Dordrecht | Aquamarijnweg | 032 0192 | Staal gegalvaniseerd 08,0m (127135-1500) | 131209 LW-SRDS2 33W 5000LM 24A 730 DANB CC G4 XiSR40 X 6SC C1 7040C3M SPD (dimmen basis 10% (4500lm) en tussen 23:00 - 6:00 uur 40%) | 2022-08-01 | 2022-08-30 14:50 | Armatuur nieuw plaatsen | Diverse | LED 33W 3000K 5000lm |  |  |  | M7.2 uitwis. arm. >4,5 t/m 8m
Dordrecht | Aquamarijnweg | 040 0192 | Staal gegalvaniseerd 08,0m (127135-1500) | 131209 LW-SRDS2 33W 5000LM 24A 730 DANB CC G4 XiSR40 X 6SC C1 7040C3M SPD (dimmen basis 10% (4500lm) en tussen 23:00 - 6:00 uur 40%) | 2022-08-01 | 2022-08-30 14:50 | Armatuur nieuw plaatsen | Diverse | LED 33W 3000K 5000lm |  |  |  | M7.2 uitwis. arm. >4,5 t/m 8m
Dordrecht | Heliotroopring | 005 1967 | Staal gegalvaniseerd lph 08,0m & 04,5m | 131207 LW-SRDS2 33W 5000 LM 24A 730 DANB CC G4 XiSR40 X 8SC C1 7040C3M SPD (dimmen basis 20% (4000lm) en tussen 23:00 - 6:00 uur 50%) | 2022-08-01 | 2022-08-30 14:51 | Armatuur nieuw plaatsen | Diverse | LED 33W 3000K 5000lm |  |  |  | M7.2 uitwis. arm. >4,5 t/m 8m
Dordrecht | Heliotroopring | 020 1967 | Staal gegalvaniseerd lph 08,0m & 04,5m | 131207 LW-SRDS2 33W 5000 LM 24A 730 DANB CC G4 XiSR40 X 8SC C1 7040C3M SPD (dimmen basis 20% (4000lm) en tussen 23:00 - 6:00 uur 50%) | 2022-08-01 | 2022-08-30 14:53 | Armatuur nieuw plaatsen | Diverse | LED 33W 3000K 5000lm |  |  |  | M7.2 uitwis. arm. >4,5 t/m 8m
Dordrecht | Fietspad Stadspolders (fictieve straatnaam) | 092 9978 | R.V.S. Fietspad Stadspolders 5.4 | Kunstobj. Lucifer LED 25W | 2017-04-15 | 2022-08-30 15:13 | Lamp brandt niet | Storing | LED 25W 3000K 2500lm
Sliedrecht | Kerkstraat (Sliedrecht) | 005 00630 | 127334 Aluminium 6.0m DU 1250mm HDPE reclame | Ampera Mini 24LED 5068 WW 700mA CLO 55W 6300lm 005A8 | 2017-09-28 | 2022-08-31 08:03 | Lamp brandt niet | Loos alarm | LED 55W 3000K 6300lm
Zwijndrecht | Gerrit Kögelerstraat | 017 001775 | Aluminium 4.0m zonder MVB | KFK 1xPLL18/24 E | 2009-12-04 | 2022-08-31 08:27 | Lamp brandt niet | Storing | 310024 PL-L 24W/830 4P MASTER |  | Lamp zat los
Zwijndrecht | Sparrendaal | 005 005177 | Staal gegalvaniseerd 04,0m con. (127021) | KFK 1xPLL18/24 E | 2015-09-01 | 2022-08-31 08:33 | Anders | Diverse | 310024 PL-L 24W/830 4P MASTER |  |  |  | Afscherming plaatsen
Zwijndrecht | Dotterbloemstraat | 004 001252 | Staal gegalvaniseerd 03,5m con | KFK 1xPLL18/24 E | 2010-03-01 | 2022-08-31 09:30 | Lamp brandt niet | Diverse | 310024 PL-L 24W/830 4P MASTER
Alblasserdam | Haven | 023 43427 | St.Gecoat blauw 4.5m | Citea midi 1xPLL 24 E | 2004-07-01 | 2022-08-31 09:38 | Lamp brandt niet | Loos alarm | 310024 PL-L 24W/830 4P MASTER
Alblasserdam | Haven | 026A43427 | St.Gecoat blauw 4.5m | Citea midi 1xPLL 24 E | 2004-07-01 | 2022-08-31 09:40 | Lamp brandt niet | Loos alarm | 310024 PL-L 24W/830 4P MASTER
Dordrecht | Achterom (Dordrecht) | 001 0045 | Wandsteun staal gecoat 08,0m | Citea midi ombouw led unit W540L_200mA_HP2_STD-5393AS-GL02 31W 4500lm | 2010-06-01 | 2022-08-31 09:54 | Lamp brandt niet | Loos alarm | LED 31W 3000K 4500lm
Dordrecht | Achterom (Dordrecht) | 002 0045 | Wandsteun staal gecoat 08,0m | Citea midi ombouw led unit W540L_200mA_HP2_STD-5393AS-GL02 31W 4500lm | 2010-06-01 | 2022-08-31 09:55 | Lamp brandt niet | Loos alarm | LED 31W 3000K 4500lm
Dordrecht | Achterom (Dordrecht) | 003 0045 | Wandsteun staal gecoat 08,0m | Citea midi ombouw led unit W540L_200mA_HP2_STD-5393AS-GL02 31W 4500lm | 2010-06-01 | 2022-08-31 09:56 | Lamp brandt niet | Loos alarm | LED 31W 3000K 4500lm
Dordrecht | Bagijnhof | 006 0290 | St.Gecoat met krul lph 6 en 4m + anker | 141 / 2xPL-T26W E opaal | 2013-06-21 | 2022-08-31 09:57 | Lamp brandt niet | Loos alarm | 360026 PL-T TOP 26W/830 4P
Dordrecht | Bagijnhof | 013 0290 | St.Gecoat met krul lph 6 en 4m + anker | 141 / 2xPL-T26W E opaal | 2013-06-21 | 2022-08-31 09:58 | Lamp brandt niet | Loos alarm | 360026 PL-T TOP 26W/830 4P
Dordrecht | Stationsweg (Dordrecht) | 011 5065 | St.Gecoat zwart 10,0m speciaal DU 7,20m | SRS 420 1xCDO-TT 100W EVSA | 2010-11-01 | 2022-08-31 10:03 | Lamp brandt niet | Storing | 220100 CDO-TT 100W/828 MASTER | 220100 CDO-TT 100W/828 MASTER | Lamp vervangen |  |  | HID-DV PROG Xt 100 CDO Q 208-27
Dordrecht | Holwardastraat | 003 2150 | Staal gegalvaniseerd 03,5m (127015) | 2000 1x PLL24 E | 2010-07-01 | 2022-08-31 10:07 | Lamp brandt niet | Storing | 310024 PL-L 24W/830 4P MASTER | 320024 PL-L 24W/840 4P MASTER | Lamp vervangen
Dordrecht | Mijlweg | 036 3590 | Staal gegalvaniseerd 08,0m DU (127135) | Evolo-2 CPO 60W dim | 2013-07-01 | 2022-08-31 10:15 | Lamp brandt niet | Storing | 260060 CPO-TW 060W/728 MASTER | 260060 CPO-TW 060W/728 MASTER | Lamp vervangen
Dordrecht | Selma Lagerlöf-erf | 030 2865 | Staal gegalvaniseerd 03,5m (127015) | 2000 1xPLL36 E | 2005-05-20 | 2022-08-31 10:27 | Lamp brandt niet | Storing | 310036 PL-L 36W/830 4P MASTER | 320036 PL-L 36W/840 4P MASTER | Lamp vervangen |  |  | HF-P 1 22-42 PL-T/C/L/TL5C EII 2 | Zekering vervangen
Alblasserdam | Eksterstraat (Alblasserdam) | 005 43382 | 127310 Aluminium 6,0m UE 750mm HDPE | 131140 LW-SRDS2 11W 1600LM 24A 730 DAME CC G4 XiSR22 X XC 7040C3M SPD | 2022-09-20 | 2022-09-05 07:15 | Lamp brandt niet | Storing | LED 11W 3000K 1600lm |  |  |  |  | HF-P 1 22-42 PL-T/C/L/TL5C EII 2
Alblasserdam | Dam | 013 43341 | Staal gegalvaniseerd 08,0m (127135-1500) | 131207 LW-SRDS2 33W 5000 LM 24A 730 DANB CC G4 XiSR40 X 8SC C1 7040C3M SPD (dimmen basis 20% (4000lm) en tussen 23:00 - 6:00 uur 50%) | 2025-03-01 | 2022-09-05 07:22 | Lamp brandt niet | Storing | LED 33W 3000K 5000lm | 260140 CPO-TW 140W/828 MASTER | Lamp vervangen
Zwijndrecht | Bachstraat (Zwijndrecht) | 007 000272 | Aluminium 4.0m zonder MVB | KFK 1xPLL18/24 E | 2010-12-12 | 2022-09-05 08:26 | Lamp brandt niet | Storing | 310024 PL-L 24W/830 4P MASTER | 310024 PL-L 24W/830 4P MASTER | Lamp vervangen
Dordrecht | Joke Smit-erf | 030 4870 | Staal gegalvaniseerd 03,5m (127015) | 2000 1xPLL36 E | 2004-08-26 | 2022-09-05 09:18 | Lamp brandt niet | Storing | 310036 PL-L 36W/830 4P MASTER |  |  |  |  | HF-P 1 22-42 PL-T/C/L/TL5C EII 2
Dordrecht | Eulerlaan | 035 1500 | 127135-1500 LineX Staal gegalvaniseerd 08,0m | 131205 LW-SRDS2 33W 5000LM 24A 730 DANB CC G4 XiSR40 X 52SC C1 7040C3M SPD (dimmen basis 30% (3500lm) en tussen 23:00 - 6:00 uur 60%) | 2023-12-14 | 2022-09-05 09:30 | Anders | Diverse | LED 33W 3000K 5000lm |  |  |  | Afscherming plaatsen
Sliedrecht | Adriaan Volkersingel | 020 01620 | Aluminium 4.0m zonder MVB | HPS 100 CITYZEN 1 x PLL36 E | 2008-01-08 | 2022-09-05 10:47 | Lamp brandt niet | Storing | 310036 PL-L 36W/830 4P MASTER |  |  |  |  | HF-P 136 PL-L III 220-240V 50/60
Dordrecht | Groothoofd | 003 1775 | 127960 Gietijzeren Mast 03,0m De Nood | 150120 Haagse kap A11 Elegance Son50/70 | 2007-06-29 | 2022-09-05 11:46 | Lamp brandt niet | Storing | 230070 SON PIA 070W E | 240070 SON-T PIA plus 070W | Lamp vervangen
Zwijndrecht | De Were | 001 001015 | Aluminium 4.0m zonder MVB |  |  | 2022-09-06 11:13 | Mast rechtzetten | Onderhoud | [6 empty] | M8.1 Rechtzetten mast t/m 4,5m
Zwijndrecht | De Were | 002 001015 | Aluminium 4.0m zonder MVB |  |  | 2022-09-06 11:15 | Mast rechtzetten | Onderhoud | [6 empty] | M8.1 Rechtzetten mast t/m 4,5m
Zwijndrecht | De Were | 004 001015 | Aluminium 4.0m zonder MVB |  |  | 2022-09-06 11:17 | Mast rechtzetten | Onderhoud | [6 empty] | M8.1 Rechtzetten mast t/m 4,5m
Zwijndrecht | De Were | 005 001015 | Aluminium 4.0m zonder MVB |  |  | 2022-09-06 11:17 | Mast rechtzetten | Onderhoud | [6 empty] | M8.1 Rechtzetten mast t/m 4,5m
Zwijndrecht | De Were | 009 001015 | Aluminium 4.0m zonder MVB |  |  | 2022-09-06 11:17 | Mast rechtzetten | Onderhoud | [6 empty] | M8.1 Rechtzetten mast t/m 4,5m
Zwijndrecht | De Were | 010 001015 | Aluminium 4.0m zonder MVB |  |  | 2022-09-06 11:17 | Mast rechtzetten | Onderhoud | [6 empty] | M8.1 Rechtzetten mast t/m 4,5m
Zwijndrecht | De Were | 011 001015 | Aluminium 4.0m zonder MVB |  |  | 2022-09-06 11:17 | Mast rechtzetten | Onderhoud | [6 empty] | M8.1 Rechtzetten mast t/m 4,5m
Zwijndrecht | De Were | 012 001015 | Aluminium 4.0m zonder MVB |  |  | 2022-09-06 11:17 | Mast rechtzetten | Onderhoud | [6 empty] | M8.1 Rechtzetten mast t/m 4,5m
Zwijndrecht | De Were | 013 001015 | Aluminium 4.0m zonder MVB |  |  | 2022-09-06 11:17 | Mast rechtzetten | Onderhoud | [6 empty] | M8.1 Rechtzetten mast t/m 4,5m
Zwijndrecht | De Were | 014 001015 | Aluminium 4.0m zonder MVB |  |  | 2022-09-06 11:29 | Mast rechtzetten | Onderhoud | [6 empty] | M8.1 Rechtzetten mast t/m 4,5m
Zwijndrecht | De Were | 015 001015 | Aluminium 4.0m zonder MVB |  |  | 2022-09-06 11:29 | Mast rechtzetten | Onderhoud | [6 empty] | M8.1 Rechtzetten mast t/m 4,5m
Zwijndrecht | De Were | 016 001015 | Aluminium 4.0m zonder MVB |  |  | 2022-09-06 11:30 | Mast rechtzetten | Onderhoud | [6 empty] | M8.1 Rechtzetten mast t/m 4,5m
Zwijndrecht | De Were | 017 001015 | Aluminium 4.0m zonder MVB |  |  | 2022-09-06 11:31 | Mast rechtzetten | Onderhoud | [6 empty] | M8.1 Rechtzetten mast t/m 4,5m
Zwijndrecht | De Were | 018 001015 | Aluminium 4.0m zonder MVB |  |  | 2022-09-06 11:31 | Mast rechtzetten | Onderhoud | [6 empty] | M8.1 Rechtzetten mast t/m 4,5m
Zwijndrecht | De Were | 019 001015 | Aluminium 4.0m zonder MVB |  |  | 2022-09-06 11:32 | Mast rechtzetten | Onderhoud | [6 empty] | M8.1 Rechtzetten mast t/m 4,5m
Zwijndrecht | De Were | 020 001015 | Aluminium 4.0m zonder MVB |  |  | 2022-09-06 11:33 | Mast rechtzetten | Onderhoud | [6 empty] | M8.1 Rechtzetten mast t/m 4,5m
Zwijndrecht | De Were | 021 001015 | Aluminium 4.0m zonder MVB |  |  | 2022-09-06 11:34 | Mast rechtzetten | Onderhoud | [6 empty] | M8.1 Rechtzetten mast t/m 4,5m
Zwijndrecht | De Were | 023 001015 | Aluminium 4.0m zonder MVB |  |  | 2022-09-06 11:34 | Mast rechtzetten | Onderhoud | [6 empty] | M8.1 Rechtzetten mast t/m 4,5m
Zwijndrecht | De Were | 024 001015 | Aluminium 4.0m zonder MVB |  |  | 2022-09-06 11:34 | Mast rechtzetten | Onderhoud | [6 empty] | M8.1 Rechtzetten mast t/m 4,5m
Zwijndrecht | De Were | 025 001015 | Aluminium 4.0m zonder MVB |  |  | 2022-09-06 11:34 | Mast rechtzetten | Onderhoud | [6 empty] | M8.1 Rechtzetten mast t/m 4,5m
Zwijndrecht | De Were | 026 001015 | Aluminium 4.0m zonder MVB |  |  | 2022-09-06 11:34 | Mast rechtzetten | Onderhoud | [6 empty] | M8.1 Rechtzetten mast t/m 4,5m
Zwijndrecht | De Were | 027 001015 | Aluminium 4.0m zonder MVB |  |  | 2022-09-06 11:34 | Mast rechtzetten | Onderhoud | [6 empty] | M8.1 Rechtzetten mast t/m 4,5m
Zwijndrecht | De Were | 028 001015 | Aluminium 4.0m zonder MVB |  |  | 2022-09-06 11:34 | Mast rechtzetten | Onderhoud | [6 empty] | M8.1 Rechtzetten mast t/m 4,5m
Zwijndrecht | De Were | 030 001015 | Aluminium 4.0m zonder MVB |  |  | 2022-09-06 11:34 | Mast rechtzetten | Onderhoud | [6 empty] | M8.1 Rechtzetten mast t/m 4,5m
Zwijndrecht | De Were | 031 001015 | Aluminium 4.0m zonder MVB |  |  | 2022-09-06 11:34 | Mast rechtzetten | Onderhoud | [6 empty] | M8.1 Rechtzetten mast t/m 4,5m
Zwijndrecht | De Were | 033 001015 | Aluminium 3.5m Con top60 |  |  | 2022-09-06 11:34 | Mast rechtzetten | Onderhoud | [6 empty] | M8.1 Rechtzetten mast t/m 4,5m
Zwijndrecht | De Were | 034 001015 | Aluminium 4.0m zonder MVB |  |  | 2022-09-06 11:34 | Mast rechtzetten | Onderhoud | [6 empty] | M8.1 Rechtzetten mast t/m 4,5m
Zwijndrecht | De Were | 036 001015 | Staal gegalvaniseerd 04,0m con. (127021) |  |  | 2022-09-06 11:34 | Mast rechtzetten | Onderhoud | [6 empty] | M8.1 Rechtzetten mast t/m 4,5m
Zwijndrecht | De Were | 037 001015 | Aluminium 4.0m zonder MVB |  |  | 2022-09-06 11:34 | Mast rechtzetten | Onderhoud | [6 empty] | M8.1 Rechtzetten mast t/m 4,5m
Zwijndrecht | De Were | 039 001015 | Aluminium 4.0m zonder MVB |  |  | 2022-09-06 11:34 | Mast rechtzetten | Onderhoud | [6 empty] | M8.1 Rechtzetten mast t/m 4,5m
Zwijndrecht | De Were | 040 001015 | Aluminium 4.0m zonder MVB |  |  | 2022-09-06 11:34 | Mast rechtzetten | Onderhoud | [6 empty] | M8.1 Rechtzetten mast t/m 4,5m
Zwijndrecht | De Were | 041 001015 | Aluminium 4.0m zonder MVB |  |  | 2022-09-06 11:34 | Mast rechtzetten | Onderhoud | [6 empty] | M8.1 Rechtzetten mast t/m 4,5m
Zwijndrecht | De Were | 042 001015 | Aluminium 4.0m zonder MVB |  |  | 2022-09-06 11:34 | Mast rechtzetten | Onderhoud | [6 empty] | M8.1 Rechtzetten mast t/m 4,5m
Zwijndrecht | De Were | 051 001015 | Aluminium 4.0m zonder MVB |  |  | 2022-09-06 11:34 | Mast rechtzetten | Onderhoud | [6 empty] | M8.1 Rechtzetten mast t/m 4,5m
Zwijndrecht | De Were | 052 001015 | 127289 Aluminium 4.0m con.+MVB |  |  | 2022-09-06 11:34 | Mast rechtzetten | Onderhoud | [6 empty] | M8.1 Rechtzetten mast t/m 4,5m
Zwijndrecht | De Were | 054 001015 | Aluminium 4.0m zonder MVB |  |  | 2022-09-06 11:34 | Mast rechtzetten | Onderhoud | [6 empty] | M8.1 Rechtzetten mast t/m 4,5m
Zwijndrecht | De Were | 056 001015 | Staal gegalvaniseerd 04,0m con. (127021) |  |  | 2022-09-06 11:34 | Mast rechtzetten | Onderhoud | [6 empty] | M8.1 Rechtzetten mast t/m 4,5m
Zwijndrecht | De Were | 057 001015 | Aluminium 4.0m zonder MVB |  |  | 2022-09-06 11:34 | Mast rechtzetten | Onderhoud | [6 empty] | M8.1 Rechtzetten mast t/m 4,5m
Zwijndrecht | De Were | 058 001015 | Aluminium 4.0m zonder MVB |  |  | 2022-09-06 11:34 | Mast rechtzetten | Onderhoud | [6 empty] | M8.1 Rechtzetten mast t/m 4,5m
Zwijndrecht | De Were | 059 001015 | Aluminium 4.0m zonder MVB |  |  | 2022-09-06 11:34 | Mast rechtzetten | Onderhoud | [6 empty] | M8.1 Rechtzetten mast t/m 4,5m
Zwijndrecht | De Were | 060 001015 | Aluminium 4.0m zonder MVB |  |  | 2022-09-06 11:34 | Mast rechtzetten | Onderhoud | [6 empty] | M8.1 Rechtzetten mast t/m 4,5m
Zwijndrecht | De Were | 061 001015 | Aluminium 4.0m zonder MVB |  |  | 2022-09-06 11:34 | Mast rechtzetten | Onderhoud | [6 empty] | M8.1 Rechtzetten mast t/m 4,5m
Zwijndrecht | De Were | 068 001015 | Aluminium 4.0m zonder MVB |  |  | 2022-09-06 11:34 | Mast rechtzetten | Onderhoud | [6 empty] | M8.1 Rechtzetten mast t/m 4,5m
Zwijndrecht | De Were | 069 001015 | Aluminium 4.0m zonder MVB |  |  | 2022-09-06 11:34 | Mast rechtzetten | Onderhoud | [6 empty] | M8.1 Rechtzetten mast t/m 4,5m
Alblasserdam | Waterpeper | 005 43380 | St.Gecoat Zwart 03,5m (127020) | Urbanstar BDS100DRW 12-3S LED | 2018-02-21 | 2022-09-07 07:14 | Lamp brandt niet | Loos alarm | LED 11W 3000K 1200lm
Sliedrecht | Burgemeester Winklerplein | 010 01740 | 127310 Aluminium 6,0m UE 750mm HDPE | 2500 1xPLL36 E | 2012-06-21 | 2022-09-07 07:18 | Lamp brandt niet | Loos alarm | 310024 PL-L 24W/830 4P MASTER
Zwijndrecht | Willem Schippersweg | 004 006394 | Aluminium 4.0m zonder MVB | KFK 1xPLL18/24 E | 2015-09-01 | 2022-09-07 07:35 | Lamp brandt niet | Loos alarm | 310024 PL-L 24W/830 4P MASTER
Zwijndrecht | Buizerdstraat (Zwijndrecht) | 021 000671 | Staal gegalvaniseerd 06,0m UE 750mm (127091-750) | LIBRA 2565/66 LED UNIT C01 LLM 1500 11 830 370mA 13W | 2012-05-09 | 2022-09-07 08:34 | Lamp brandt niet | Loos alarm | LED 11W 3000K 1500lm
Dordrecht | Burgemeester van Dorsserstraat | 009 1235 | Staal gegalvaniseerd 03,5m (127015) | KFK LED2WELL 1600lm overeenkomst | 2019-12-12 | 2022-09-07 09:23 | Lamp brandt niet | Loos alarm | LED 13W 3000K 1600lm
Dordrecht | Buiten Kalkhaven | 008 0785 | 127960 Gietijzeren Mast 03,0m De Nood | 150120 Haagse kap A11 Elegance Son50/70 | 2010-06-03 | 2022-09-07 09:25 | Lamp brandt niet | Storing | 230050 SON PIA 050W E | 210070 CDO-ET 070W/828 MASTER | Lamp vervangen
Dordrecht | Voorstraat | 017 5615 | Overspanning 07,0m | Amoroma CDO-ET 70 dyn | 2012-03-19 | 2022-09-07 09:28 | Lamp brandt niet | Loos alarm | 210070 CDO-ET 070W/828 MASTER
Dordrecht | Jean-Paul Sartre-erf | 005 4605 | Staal gegalvaniseerd 03,5m (127015) | 2000 1xPLL36 E | 2004-04-28 | 2022-09-07 09:29 | Lamp brandt niet | Storing | 310036 PL-L 36W/830 4P MASTER |  |  |  |  | HF-P 1 22-42 PL-T/C/L/TL5C EII 2
Dordrecht | Grote Spuistraat | 003 1820 | Overspanning 06,5m | Amoroma CDO-ET 70 dyn | 2012-03-19 | 2022-09-07 10:01 | Lamp knippert | Storing | 220070 CDO-TT 070W/828 MASTER | 210070 CDO-ET 070W/828 MASTER | Lamp vervangen
Dordrecht | Paul Krugerstraat | 005 2805 | 127085 Staal gegalvaniseerd 06,0m | 2500 1xPLL36 E | 2006-07-12 | 2022-09-07 10:23 | Anders | Diverse | 310036 PL-L 36W/830 4P MASTER |  |  |  | Afscherming plaatsen
Dordrecht | Badweg | 029 0270 | Staal gegalvaniseerd 04,5m TOP76 (127030) | 131140 LW-SRDS2 11W 1600LM 24A 730 DAME CC G4 XiSR22 X XC 7040C3M SPD | 2022-10-31 | 2022-09-07 10:38 | Lamp brandt niet | Loos alarm | LED 11W 3000K 1600lm
Dordrecht | Wijnstraat | 022 6260 | Overspanning 06,5m | 132200 Blackbird Hanging ECO CRl70 L19 16LED RAL9006 Zhaga, 12kV SPD klasse 1 30W 4000lm | 2024-11-25 | 2022-09-07 11:05 | Lamp brandt niet | Loos alarm | 370042 PL-T TOP 42W/840 4P
Alblasserdam | Kastanjelaan (Alblasserdam) | 009 43422 | 127310 Aluminium 6,0m UE 750mm HDPE | BGP630 GRN 2200/WW PSD IP65 .... D9 SRG10 350mA | 2015-12-28 | 2022-09-07 11:12 | Lamp brandt niet | Storing | LED 22W 3000K 2200lm |  |  |  |  | Xitanium SR 40W 0.70A Prog+ GL-J s
Alblasserdam | Edisonweg | 075 43446 | Staal gegalvaniseerd 10,0m DU (127175) | TECEO-1 48LED NW 500mA Akzo150 008AG | 2021-03-18 | 2022-09-07 11:29 | Lamp brandt niet | Storing | LED 75W 4000K 10400lm
Alblasserdam | Edisonweg | 077 43446 | Staal gegalvaniseerd 10,0m DU (127175) | TECEO-1 48LED NW 500mA Akzo150 008AG | 2021-03-18 | 2022-09-07 11:30 | Lamp brandt niet | Loos alarm | LED 75W 4000K 10400lm
Alblasserdam | Edisonweg | 081 43446 | Staal gegalvaniseerd 10,0m (127175) | TECEO-1 48LED NW 700mA Akzo150 010AI | 2017-10-02 | 2022-09-07 11:30 | Lamp brandt niet | Loos alarm | LED 107W 4000K 12200lm
Alblasserdam | Van Wenaeweg | 003 71789 | Staal gegalvaniseerd 08,0m (127135-1500) | 2661 Aurora 1xSON-T/SHP-TS100 | 2004-09-01 | 2022-09-07 11:31 | Lamp brandt niet | Loos alarm | 220100 CDO-TT 100W/828 MASTER
Alblasserdam | Ruigenhil | 005 43448 | Staal gegalvaniseerd 04,0m con. (127021) | 131130 LW-SRDS2 10W 1200 LM 8A 730 DANB CC G4 XiSR22 X XC7040C3M SPD (diameter 60 mm) | 2022-08-12 | 2022-09-07 11:33 | Lamp brandt niet | Loos alarm | LED 10W 3000K 1200lm
Alblasserdam | Ruigenhil | 006 43448 | Aluminium 3.0m Con. top60 | 131130 LW-SRDS2 10W 1200 LM 8A 730 DANB CC G4 XiSR22 X XC7040C3M SPD (diameter 60 mm) | 2022-08-12 | 2022-09-07 11:35 | Lamp knippert | Loos alarm | LED 10W 3000K 1200lm
Alblasserdam | Haven | 011L43427 | Staal gegalvaniseerd 08,0m pt con. | FOCAL 1641 1x CDO-ET 70W | 2009-12-14 | 2022-09-07 11:38 | Lamp brandt niet | Storing | 220070 CDO-TT 070W/828 MASTER |  | Lamp vervangen |  |  | HID-DV PROG Xt 70 CDO Q 208-277
Alblasserdam | Zwarte Paard | 003 43412 | Staal gegalvaniseerd 08,0m (127135-1500) | 131207 LW-SRDS2 33W 5000 LM 24A 730 DANB CC G4 XiSR40 X 8SC C1 7040C3M SPD (dimmen basis 20% (4000lm) en tussen 23:00 - 6:00 uur 50%) | 2025-03-03 | 2022-09-07 11:42 | Anders | Diverse | LED 33W 3000K 5000lm | [5 empty] | Uithouder rechtgezet
Alblasserdam | Blokweerweg | 062 43492 | Aluminium 4.0m zonder MVB | 132160 Ekra 20 helder lens 63 9W 1000 lumen 3000K RAL 9007 XiSR22 | 2024-06-15 | 2022-09-07 11:43 | Lamp brandt niet | Loos alarm | LED 09W 3000K 1000lm
Alblasserdam | Plantageweg (Alblasserdam) | 019 43439 | Aluminium 5.0m UE 750mm | 131150 LW-SRDS2 13W 2000LM 24A 730 DAME CC G4 XiSR22 X XC 7040C3M SPD | 2024-05-01 | 2022-09-07 11:44 | Lamp brandt niet | Storing | LED 13W 3000K 2000lm | 310036 PL-L 36W/830 4P MASTER | Lamp vervangen |  |  | HF-P 136 PL-L III 220-240V 50/60
Alblasserdam | Plantageweg (Alblasserdam) | 023 43439 | Staal gegalvaniseerd 08,0m (127135-1500) | Ampera Midi 32LED WW 350mA 36W 4800lm 003A0 | 2015-11-16 | 2022-09-07 11:45 | Lamp brandt niet | Loos alarm | LED 36W 3000K 4800lm
Alblasserdam | Plantageweg (Alblasserdam) | 041 43439 | 127140 LineX St.Gecoat Zwart 08,0m DU | Ampera Midi 32LED WW 350mA 36W 4800lm 003A0 | 2015-11-16 | 2022-09-07 11:45 | Lamp brandt niet | Loos alarm | LED 36W 3000K 4800lm
Alblasserdam | Kortland | 040 43535 | 127296 Aluminium 6.0m con. UE 750mm | 131320 LW-SRDS2 16W 2500LM 24A 730 DSN1 CC G4 XiSR22 X XC 7040C3M SPD | 2022-08-09 | 2022-09-07 11:46 | Lamp brandt niet | Storing | LED 16W 3000K 2500lm
Dordrecht | Breitnerstraat (Dordrecht) | 003 0740 | Staal gegalvaniseerd 03,5m (127015) | 2600 1xPLL18 E | 2002-07-01 | 2022-09-07 14:06 | Anders | Diverse | 310018 PL-L 18W/830 4P MASTER
Dordrecht | Galileïlaan | 222 1580 | Tunnelverlichting 02,0m | 2822 2xPLL55Tunnel | 2005-01-28 | 2022-09-07 14:08 | Lamp brandt niet | Storing | 310055 PL-L 55W/830 4P MASTER
Dordrecht | Galileïlaan | 223 1580 | Tunnelverlichting 02,0m | 2822 2xPLL55Tunnel | 2005-01-28 | 2022-09-07 14:08 | Lamp brandt niet | Storing | 310055 PL-L 55W/830 4P MASTER
Dordrecht | Galileïlaan | 245 1580 | Staal gegalvaniseerd 08,0m (127135-1500) | LW-SRDS2 5000LM 24A 730 DANB CV (3500lm dim30-60) Zhaga | 2019-09-23 | 2022-09-07 14:14 | Lamp brandt niet | Loos alarm | LED 40W 3000K 5000lm
Dordrecht | Galileïlaan | 224 1580 | Tunnelverlichting 02,0m | 2822 2xPLL55Tunnel | 2005-01-28 | 2022-09-07 14:15 | Anders | Vernieling | 310055 PL-L 55W/830 4P MASTER |  |  |  | Binnenwerk vervangen
Dordrecht | Galileïlaan | 225 1580 | Tunnelverlichting 02,0m | 2822 2xPLL55Tunnel | 2005-01-28 | 2022-09-07 14:16 | Lamp brandt niet | Storing | 310055 PL-L 55W/830 4P MASTER
Dordrecht | Galileïlaan | 226 1580 | Tunnelverlichting 02,0m | 2822 2xPLL55Tunnel | 2005-01-28 | 2022-09-07 14:16 | Lamp brandt niet | Storing | 310055 PL-L 55W/830 4P MASTER
Dordrecht | Galileïlaan | 227 1580 | Tunnelverlichting 02,0m | 2822 2xPLL55Tunnel | 2005-01-28 | 2022-09-07 14:16 | Lamp brandt niet | Loos alarm | 310055 PL-L 55W/830 4P MASTER
Dordrecht | Galileïlaan | 228 1580 | Tunnelverlichting 02,0m | 2822 2xPLL55Tunnel | 2005-01-28 | 2022-09-07 14:17 | Lamp brandt niet | Storing | 310055 PL-L 55W/830 4P MASTER
Dordrecht | Galileïlaan | 229 1580 | Tunnelverlichting 02,0m | 2822 2xPLL55Tunnel | 2005-01-28 | 2022-09-07 14:18 | Lamp brandt niet | Storing | 310055 PL-L 55W/830 4P MASTER
Dordrecht | Galileïlaan | 230 1580 | Tunnelverlichting 02,0m | 2822 2xPLL55Tunnel | 2005-01-28 | 2022-09-07 14:19 | Lamp brandt niet | Loos alarm | 310055 PL-L 55W/830 4P MASTER
Dordrecht | Galileïlaan | 231 1580 | Tunnelverlichting 02,0m | 2822 2xPLL55Tunnel | 2005-01-28 | 2022-09-07 14:19 | Lamp brandt niet | Storing | 310055 PL-L 55W/830 4P MASTER
Dordrecht | Galileïlaan | 232 1580 | Tunnelverlichting 02,0m | 2822 2xPLL55Tunnel | 2005-01-28 | 2022-09-07 14:20 | Lamp brandt niet | Storing | 310055 PL-L 55W/830 4P MASTER
Dordrecht | Galileïlaan | 233 1580 | Tunnelverlichting 02,0m | 2822 2xPLL55Tunnel | 2005-01-28 | 2022-09-07 14:20 | Lamp brandt niet |  | 310055 PL-L 55W/830 4P MASTER | 320055 PL-L 55W/840 4P MASTER | Lamp vervangen
Sliedrecht | Reigerlaan | 001A01160 | 127312 ALU 6,5M EU 700mm HDPE | 131310 LW-SRDS2 13W 2000LM 24A 730 DSN1 G4 XiSR22 X XC 7040C3M SPD | 2023-03-24 | 2022-09-07 14:22 | Lamp brandt niet | Storing | LED 13W 3000K 2000lm |  |  |  | Armatuur vervangen
Dordrecht | Prinsenstraat | 002 4210 | Wandsteun ggv 07,0m | NAS 240 1xSON70/100 | 2009-05-13 | 2022-09-07 14:31 | Lamp brandt niet | Loos alarm | 210070 CDO-ET 070W/828 MASTER
Dordrecht | Thorbeckeweg | 021 5225 | Staal gegalvaniseerd 08,0m (127135-1500) | LW-SRDS2 5000LM 24A 730 DANB CV (4000lm dim20-50) Zhaga | 2021-03-25 | 2022-09-12 08:03 | Eraf/los/nieuw: mastluik | Diverse | LED 40W 3000K 5000lm | [5 empty] | M8.9 Plts+lev. Alu luikje > 4,5m
Sliedrecht | Rivierdijk | 015 01210 | Conisch mast 7m-108-4 lph 5.2m 1.1m 1"BI/IP/LG/Houten uithouder RAL9005Oregon Pine 8x gelakt LineX | GAM L2WG4 Helder-LC-M-32LED 3000K 4000lm | 2021-02-01 | 2022-09-12 10:33 | Armatuur vastzetten/draaien | Diverse | LED 34W 3000K 4000lm | [5 empty] | Uithouder rechtgezet
Alblasserdam | Haven | 023 43427 | St.Gecoat blauw 4.5m | Citea midi 1xPLL 24 E | 2004-07-01 | 2022-09-14 07:19 | Lamp brandt niet | Storing | 310024 PL-L 24W/830 4P MASTER | 220100 CDO-TT 100W/828 MASTER | Lamp vervangen
Alblasserdam | De Savornin Lohmanweg (Alblasserdam) | 009 43373 | Staal gegalvaniseerd 10,0m (127175) | 131160 LW-SRDS2 16W 2500LM 24A 730 DAME CC G4 XiSR22 X XC 7040C3M SPD | 2023-03-27 | 2022-09-14 07:23 | Lamp brandt niet | Vernieling | LED 16W 3000K 2500lm | [5 empty] | Muurkast vervangen
Alblasserdam | Waterpeper | 007 43380 | Staal gegalvaniseerd 03,5m con | Urbanstar BDS100DRW 12-3S LED | 2013-07-01 | 2022-09-14 07:27 | Lamp knippert | Storing | LED 11W 3000K 1200lm | [5 empty] | Zekering vervangen
Alblasserdam | Brederostraat | 016 43464 | 127288 Aluminium 4.0m con HDPE |  |  | 2022-09-14 07:36 | Lamp brandt niet | Loos alarm
Sliedrecht | Smalweer | 010 01350 | Aluminium 3.0m Con. top60 | 2160 1xPLL 18 E Mithra | 2010-03-29 | 2022-09-14 08:04 | Lamp brandt niet | Storing | 310018 PL-L 18W/830 4P MASTER |  |  |  |  | HF-P 1 22-42 PL-T/C/L/TL5C EII 2
Sliedrecht | Adriaan Volkersingel | 016 01620 | Aluminium 4.0m zonder MVB | SGR SG PLL24 EVSA | 2005-11-01 | 2022-09-14 08:07 | Lamp brandt niet | Loos alarm | 310024 PL-L 24W/830 4P MASTER
Sliedrecht | Merelstraat (Sliedrecht) | 007 00950 | Aluminium 6.5m UE 700mm | VP1011 WW RAL-7036 | 2018-07-15 | 2022-09-14 08:08 | Lamp brandt niet | Loos alarm | LED 20W 3000K 2500lm
Sliedrecht | Merelstraat (Sliedrecht) | 009 00950 | Aluminium 6.5m UE 700mm | VP1011 WW RAL-7036 | 2018-07-15 | 2022-09-14 08:08 | Lamp brandt niet | Loos alarm | LED 20W 3000K 2500lm
Sliedrecht | Kerkstraat (Sliedrecht) | 005 00630 | 127334 Aluminium 6.0m DU 1250mm HDPE reclame | Ampera Mini 24LED 5068 WW 700mA CLO 55W 6300lm 005A8 | 2017-09-28 | 2022-09-14 08:14 | Lamp brandt niet | Loos alarm | LED 55W 3000K 6300lm
Zwijndrecht | Haaswijk | 002 002038 | Staal gegalvaniseerd 03,5m (127015) | KFK 1xPLL18/24 E | 2015-09-01 | 2022-09-14 08:45 | Lamp brandt niet | Loos alarm | 310024 PL-L 24W/830 4P MASTER
Zwijndrecht | Haaswijk | 003 002038 | Staal gegalvaniseerd 03,5m (127015) | KFK 1xPLL18/24 E | 2015-09-01 | 2022-09-14 08:51 | Lamp brandt niet | Loos alarm | 310024 PL-L 24W/830 4P MASTER
Zwijndrecht | Van Slingelandtlaan (Zwijndrecht) | 008 005886 | 127296 Aluminium 6.0m con. UE 750mm | Axia 2.1 WW 5167 8 led 480mA 13W 1600lm | 2023-08-01 | 2022-09-14 09:07 | Lamp brandt niet | Loos alarm | LED 13W 3000K 1600lm
Dordrecht | Witte de Withstraat (Dordrecht) | 040 5980 | 127040 Staal ggv 0,60m Paaltop con. | ALTRA-2 1xPLL 36 E | 2014-09-17 | 2022-09-14 09:48 | Lamp brandt niet | Diverse | 310036 PL-L 36W/830 4P MASTER
Dordrecht | Selma Lagerlöf-erf | 030 2865 | Staal gegalvaniseerd 03,5m (127015) | 2000 1xPLL36 E | 2005-05-20 | 2022-09-14 09:50 | Lamp brandt niet | Storing | 310036 PL-L 36W/830 4P MASTER | [5 empty] | Zekering vervangen
Dordrecht | Kinkelenburg (Dordrecht) | 087 2515 | Staal gegalvaniseerd 03,5m (127015) | 2000 1x PLL24 E | 2009-04-29 | 2022-09-14 09:52 | Lamp brandt niet | Storing | 310024 PL-L 24W/830 4P MASTER | 320024 PL-L 24W/840 4P MASTER | Lamp vervangen
Dordrecht | Amazone | 035 0140 | Staal gegalvaniseerd 03,5m (127015) | 132160 Ekra 20 helder lens 63 9W 1000 lumen 3000K RAL 9007 XiSR22 | 2023-08-24 | 2022-09-14 09:54 | Lamp brandt niet | Diverse | LED 09W 3000K 1000lm |  |  |  | Armatuur vervangen
Dordrecht | Grote Kalkstraat | 002 1800 | Overspanning 06,0m | 132200 Blackbird Hanging ECO CRl70 L19 16LED RAL9006 Zhaga, 12kV SPD klasse 1 30W 4000lm | 2024-11-11 | 2022-09-14 10:00 | Lamp brandt niet | Storing | LED 30W 3000K 4000lm | [5 empty] | Zekering vervangen
Dordrecht | Romanovhof | 032 4453 | St.Gecoat 04,5m Zwart top 76 | 2310 2xPLL24 EVSA RAL9005 | 2007-10-20 | 2022-09-14 10:16 | Lamp brandt niet | Storing | 310024 PL-L 24W/830 4P MASTER |  |  |  |  | HF-P 1 22-42 PL-T/C/L/TL5C EII 2
Dordrecht | Leeuwstraat (Dordrecht) | 037 2935 | Staal gegalvaniseerd 08,0m (127135-1500) | 131207 LW-SRDS2 33W 5000 LM 24A 730 DANB CC G4 XiSR40 X 8SC C1 7040C3M SPD (dimmen basis 20% (4000lm) en tussen 23:00 - 6:00 uur 50%) | 2022-09-12 | 2022-09-14 10:17 | Lamp brandt niet | Loos alarm | LED 33W 3000K 5000lm
Dordrecht | Leeuwstraat (Dordrecht) | 040 2935 | Staal gegalvaniseerd 08,0m (127135-1500) | 131207 LW-SRDS2 33W 5000 LM 24A 730 DANB CC G4 XiSR40 X 8SC C1 7040C3M SPD (dimmen basis 20% (4000lm) en tussen 23:00 - 6:00 uur 50%) | 2022-09-12 | 2022-09-14 10:17 | Lamp brandt niet | Loos alarm | LED 33W 3000K 5000lm
Dordrecht | Binnen Kalkhaven | 008 0505 | Gietijzeren Mast 0.30m Elspec | 150120 Haagse kap A11 Elegance Son50/70 | 2011-09-16 | 2022-09-14 10:34 | Lamp brandt niet | Loos alarm | 230070 SON PIA 070W E
Dordrecht | Binnen Kalkhaven | 006 0505 | 127960 Gietijzeren Mast 03,0m De Nood | 150120 Haagse kap A11 Elegance Son50/70 | 2011-09-16 | 2022-09-14 10:34 | Lamp brandt niet | Loos alarm | 230070 SON PIA 070W E
Dordrecht | W.H. Vliegenstraat (Dordrecht) | 002 5550 | 127085 Staal gegalvaniseerd 06,0m | Axia 2.1 WW 5187 8 led 480mA 13W 1600lm | 2016-12-20 | 2022-09-14 10:57 | Anders | Diverse | LED 13W 3000K 1600lm
Zwijndrecht | Brugweg | 027 000647 | Staal gegalvaniseerd 09,0m met Vpl | SGS253 CR GB SONT70 | 2012-08-15 | 2022-09-14 11:13 | Lamp brandt niet | Storing | 220070 CDO-TT 070W/828 MASTER | 220070 CDO-TT 070W/828 MASTER | Lamp vervangen
Zwijndrecht | Uilenkade | 003 005614 | Staal gegalvaniseerd 12,0m DU | NEOS 3 1709 CDO-TT 150 | 2014-01-01 | 2022-09-14 11:15 | Lamp brandt niet | Storing | 220100 CDO-TT 100W/828 MASTER | 220150 CDO-TT 150W/828 MASTER | Lamp vervangen
Zwijndrecht | Uilenkade | 004 005614 | Staal gegalvaniseerd 12,0m DU | NEOS 3 1709 CDO-TT 150 | 2014-01-01 | 2022-09-14 11:15 | Lamp brandt niet | Storing | 220150 CDO-TT 150W/828 MASTER | 220150 CDO-TT 150W/828 MASTER | Lamp vervangen
Zwijndrecht | Kreekweg (Zwijndrecht) | 018 003050 | Staal gegalvaniseerd 08,0m (127135-1500) | Ampera EVO1 30LED 5304AS WW 441mA CLO 40W 6300lm D1C3C | 2023-08-01 | 2022-09-14 11:16 | Lamp brandt niet | Loos alarm | LED 40W 3000K 6300lm
Zwijndrecht | Noordweg | 002 003948 | Staal gegalvaniseerd 07,5m | Ampera EVO1 30LED 5304AS WW 441mA CLO 40W 6300lm D1C3C | 2023-08-01 | 2022-09-14 11:16 | Lamp brandt niet | Loos alarm | LED 40W 3000K 6300lm
Zwijndrecht | Merwedeweg (Zwijndrecht) | 011 003662 | Staal gegalvaniseerd 08,0m (127135-1500) | Ampera EVO1 30LED 5304AS WW 441mA CLO 40W 6300lm D1C3C | 2023-08-01 | 2022-09-14 11:17 | Lamp brandt niet | Loos alarm | LED 40W 3000K 6300lm
Zwijndrecht | Dubbelweg | 007 001333 | Staal gegalvaniseerd 08,0m (127135-1500) | Ampera EVO1 30LED 5304AS WW 441mA CLO 40W 6300lm D1C3C | 2023-08-01 | 2022-09-14 11:20 | Lamp brandt niet | Loos alarm | LED 40W 3000K 6300lm
Zwijndrecht | Geerweg | 013 001708 | Staal gegalvaniseerd 08,0m (127135-1500) | Ampera Midi 32LED WW 700mA 71W 7800lm 006A3 | 2019-04-30 | 2022-09-14 11:20 | Lamp brandt niet | Loos alarm | LED 71W 3000K 7800lm
Zwijndrecht | Gildenweg | 010 001791 | 127091-750 LineX Staal gegalv. 06,0m UE 750mm | BGP630 GRN 2200/WW PSD IP65 .... D9 SRG10 350mA | 2022-03-10 | 2022-09-14 11:21 | Lamp brandt niet | Diverse | LED 17W 3000K 2200lm
Zwijndrecht | Groot Karreveld | 060 001945 | Aluminium 6.0m CON PT 60mm | 140460 Axia 2.1 WW 830 5187 8L oslon square giant 700mA 2311lm 19W | 2025-02-25 | 2022-09-14 11:22 | Lamp brandt niet | Storing | LED 19W 3000K 2300lm | 220050 CDO-TT 050W/828 | Lamp vervangen
Zwijndrecht | Develsingel | 051 001112 | 127329 ALU 8,0M UE 1250mm HDPE | Furyo 2 24 led 5098 WW 500mA | 2020-02-07 | 2022-09-14 11:23 | Lamp brandt niet | Loos alarm | LED 40W 3000K 5000lm
Zwijndrecht | Munnikensteeg | 156 003794 | Staal gegalvaniseerd 07,5m | Ampera Mini 24LED 5068 WW 700mA CLO 55W 6300lm 005A8 | 2017-02-16 | 2022-09-14 11:23 | Lamp brandt niet | Vernieling | LED 55W 3000K 6300lm
Zwijndrecht | Develsingel | 017 001112 | Aluminium 8.0m con UE 750mm | Hestia-1 Mini 24LED WW 350mA CLO DALI | 2023-11-03 | 2022-09-14 11:26 | Lamp brandt niet | Diverse | LED 40W 3000K 5000lm
Zwijndrecht | Parklaan (Zwijndrecht) | 036 004200 | Staal gegalvaniseerd 10,0m Paaltop | Omnistaar 5120 144 XP-G2 700mA WW | 2020-09-01 | 2022-09-14 11:27 | Lamp brandt niet | Loos alarm | LED 314W 3000K 33073lm
Zwijndrecht | Burgemeester Doumaweg | 089 007188 | 127329 ALU 8,0M UE 1250mm HDPE | Ampera Mini 24LED 5068 WW 500mA 38W 4900lm 003A7 | 2022-12-30 | 2022-09-14 11:29 | Lamp brandt niet | Loos alarm | LED 32W 3000K 4900lm
Zwijndrecht | Surinamestraat | 005 005339 | 127329 ALU 8,0M UE 1250mm HDPE | FGS 105 1xPLL55 E | 2001-02-01 | 2022-09-14 11:40 | Lamp brandt niet | Loos alarm | 310055 PL-L 55W/830 4P MASTER
Zwijndrecht | Admiraal de Ruyterweg (Zwijndrecht) | 008 000086 | 127305 Aluminium 8.0m con. UE boog 2500mm | Furyo 1 CPO-TW 60W Dimbaar | 2010-10-12 | 2022-09-14 11:41 | Lamp brandt niet | Storing | 260060 CPO-TW 060W/728 MASTER
Zwijndrecht | Kort-Ambachtlaan | 008 003018 | Aluminium 8.0m con UE 750mm | 2500 1xPLL36 E | 2010-11-19 | 2022-09-14 11:42 | Lamp brandt niet | Loos alarm | 310036 PL-L 36W/830 4P MASTER
Zwijndrecht | Karel Doormanlaan | 051 002771 | 127305 Aluminium 8.0m con. UE boog 2500mm | Furyo 1 CPO-TW 60W Dimbaar | 2013-03-15 | 2022-09-14 11:44 | Lamp brandt niet | Storing | 260060 CPO-TW 060W/728 MASTER | 260060 CPO-TW 060W/728 MASTER | Lamp vervangen
Zwijndrecht | Burgemeester Doumaweg | 006 007188 | 127329 ALU 8,0M UE 1250mm HDPE | Ampera Mini 24LED 5068 WW 500mA 38W 4900lm 003A7 | 2022-12-30 | 2022-09-14 11:44 | Lamp brandt niet | Storing | LED 32W 3000K 4900lm |  |  |  |  | HF-P 155 PL-L III 220-240V 50/60
Zwijndrecht | Plantageweg (Zwijndrecht) | 017 004375 | 127329 ALU 8,0M UE 1250mm HDPE | Ampera Mini 24LED 5068 WW 500mA 38W 4900lm 003A7 | 2019-01-31 | 2022-09-14 11:46 | Lamp brandt niet | Loos alarm | LED 32W 3000K 4900lm
Zwijndrecht | Plantageweg (Zwijndrecht) | 019 004375 | Aluminium 8.0m con UE 750mm | Ampera Mini 24LED 5068 WW 500mA 38W 4900lm 003A7 | 2019-01-31 | 2022-09-14 11:46 | Lamp brandt niet | Loos alarm | LED 32W 3000K 4900lm
Zwijndrecht | P. Zeemanstraat | 020 004138 | Aluminium 8.0m con UE 750mm | Ampera EVO1 40LED 5304AS WW 435mA CLO 53W 8300lm D1C3C | 2023-08-01 | 2022-09-14 11:47 | Lamp brandt niet | Storing | LED 53W 3000K 8300lm | [5 empty] | Zekering vervangen
Zwijndrecht | Koninginneweg | 049a002976 | Tunnelverlichting 04,0m | TUSCAN D853 TLD58dim | 1997-03-01 | 2022-09-14 11:50 | Lamp brandt niet |  | 391058 TL-D Xtreme 58W/840
Zwijndrecht | Stationsweg (Zwijndrecht) | 021 005223 | VK/ANWB/OV-mast 10,0 m | 140140 Ampera EVO1 30LED 5304AS WW 450mA CLO 42W 6455lm D1C05 | 2024-10-08 | 2022-09-14 11:51 | Lamp brandt niet | Storing | LED 42W 3000K 6455lm | 220070 CDO-TT 070W/828 MASTER | Lamp vervangen
Zwijndrecht | Stationsweg (Zwijndrecht) | 023 005223 | Staal gegalvaniseerd 08,0m DU (127135) | 140130 Ampera EVO1 30LED 5304AS WW 325mA CLO 32W 4900lm D1C02 | 2024-10-08 | 2022-09-14 11:52 | Lamp brandt niet | Loos alarm | LED 32W 3000K 4900lm
Zwijndrecht | Laurensvliet | 009 003174 | Staal gegalvaniseerd 06,0m UE 750mm (127091-750) | 2500 1xPLL24 E | 2003-12-01 | 2022-09-14 11:53 | Lamp brandt niet | Storing | 310024 PL-L 24W/830 4P MASTER |  |  |  |  | HF-P 1 22-42 PL-T/C/L/TL5C EII 2
Zwijndrecht | Laurensvliet | 039A003174 | Staal gegalvaniseerd 06,0m UE 750mm (127091-750) | Axia 2.1 WW 5167 8 led 690mA 2150lm | 2025-01-06 | 2022-09-14 11:54 | Lamp brandt niet | Diverse | LED 18W 3000K 2000lm
Zwijndrecht | Burgemeester Jansenlaan | 002 000744 | St.gecoat FLO/lph 7,5m/enkel/IP/LG/2015107A | Furyo 1 CPO-TW 60W Dimbaar | 2017-09-05 | 2022-09-14 11:55 | Lamp brandt niet | Storing | 260060 CPO-TW 060W/728 MASTER | 260060 CPO-TW 060W/728 MASTER | Lamp vervangen
Zwijndrecht | Kleine Beerstraat (Zwijndrecht) | 004 030001 | Aluminium 3.0m Con. top60 | 132159 Ekra 20 helder lens 63 7W 800 lumen 3000K RAL 9007 XiSR22 | 2024-03-20 | 2022-09-14 11:56 | Lamp brandt niet | Storing | LED 07W 3000k 800lm | [5 empty] | Zekering vervangen
Zwijndrecht | Burgemeester Jansenlaan | 090 000744 | St.gecoat FLO/lph 7,5m/enkel/IP/LG/2015107A | Furyo 1 CPO-TW 60W Dimbaar | 2011-03-04 | 2022-09-14 11:57 | Lamp brandt niet | Storing | 260060 CPO-TW 060W/728 MASTER | 260060 CPO-TW 060W/728 MASTER | Lamp vervangen
Zwijndrecht | Burgemeester Jansenlaan | 097 000744 | Aluminium 8.0m con UE 750mm | Furyo 2 24 led 5098 WW 700mA | 2020-10-05 | 2022-09-14 11:57 | Lamp brandt niet | Storing | LED 55W 3000K 6300lm |  |  |  |  | Xitanium SR 75W 0.70A Prog+ GL-Z s
Zwijndrecht | Dr. Plesmanstraat | 017 001287 | Aluminium 4.0m zonder MVB | KFK 1xPLL18/24 E | 2002-04-01 | 2022-09-14 11:58 | Lamp brandt niet | Storing | 310024 PL-L 24W/830 4P MASTER |  |  |  |  | HF-P 1 22-42 PL-T/C/L/TL5C EII 2 | Zekering vervangen
Zwijndrecht | Langeweg (Zwijndrecht) | 071 003166 | 127329 ALU 8,0M UE 1250mm HDPE | Ampera Mini 24LED 5068 WW 500mA 38W 4900lm 003A7 | 2021-11-05 | 2022-09-14 11:59 | Lamp brandt niet | Loos alarm | LED 32W 3000K 4900lm
Zwijndrecht | Langeweg (Zwijndrecht) | 080 003166 | Aluminium 8.0m con UE 750mm | Ampera Mini 24LED 5068 WW 500mA 38W 4900lm 003A7 | 2018-03-08 | 2022-09-14 12:00 | Lamp brandt niet | Storing | LED 32W 3000K 4900lm |  |  |  |  | Xitanium SR 40W 0.70A Prog+ GL-J s
Zwijndrecht | Swanendrift | 012 005347 | Aluminium 8.0m con UE 750mm | Ampera Mini 24LED 5068 WW 500mA 38W 4900lm 003A7 | 2020-10-26 | 2022-09-14 12:00 | Lamp brandt niet | Loos alarm | LED 32W 3000K 4900lm
Zwijndrecht | Swanendrift | 014A005347 | 127329 ALU 8,0M UE 1250mm HDPE | Ampera Mini 24LED 5068 WW 500mA 38W 4900lm 003A7 | 2020-10-26 | 2022-09-14 12:01 | Lamp brandt niet | Loos alarm | LED 32W 3000K 4900lm
Zwijndrecht | Hoendersekade | 001 002232 | Staal gegalvaniseerd 06,0m UE 750mm (127091-750) | 140410 Axia 2.1 WW 830 5167 8L oslon square giant 500mA 1737lm 14W | 2024-07-03 | 2022-09-14 12:01 | Lamp brandt niet | Storing | LED 14W 3000K 1740lm |  |  |  |  | HF-P 1 22-42 PL-T/C/L/TL5C EII 2
Zwijndrecht | Berlijnseplein | 016 000434 | Staal gegalvaniseerd 04,0m con. (127021) | KFK 1xPLL18/24 E | 2011-09-07 | 2022-09-14 12:02 | Lamp brandt niet | Storing | 310024 PL-L 24W/830 4P MASTER | 310024 PL-L 24W/830 4P MASTER | Lamp vervangen
Zwijndrecht | Beneluxlaan | 036 000418 | 127329 ALU 8,0M UE 1250mm HDPE | Ampera Mini 24LED 5068 WW 350mA 27W 3600lm 003A7 | 2023-11-07 | 2022-09-14 12:03 | Lamp brandt niet | Loos alarm | LED 27W 3000K 3600lm
Zwijndrecht | Beneluxlaan | 038 000418 | 127329 ALU 8,0M UE 1250mm HDPE | Ampera Mini 24LED 5068 WW 350mA 27W 3600lm 003A7 | 2023-11-07 | 2022-09-14 12:04 | Lamp brandt niet | Loos alarm | LED 27W 3000K 3600lm
Zwijndrecht | Henegouwen | 003 002143 | Staal gegalvaniseerd 04,0m con. (127021) | KFK 1xPLL18/24 E | 2014-04-01 | 2022-09-14 12:04 | Lamp brandt niet | Storing | 310024 PL-L 24W/830 4P MASTER |  | Lamp zat los
Zwijndrecht | Frans Halsstraat (Zwijndrecht) | 001 001600 | Aluminium 8.0m con UE 750mm | 140100 Ampera EVO1 20LED 5304AS WW 375mA CLO 24W 3691m D1BZY | 2023-11-09 | 2022-09-14 12:05 | Lamp brandt niet | Diverse | LED 24W 3000K 2800lm |  |  |  | Armatuur vervangen
Sliedrecht | Ouverture | 070 01083 | 127300 Aluminium 8.0m verl. UE L1250MM MVB | Sintra 1 SONT150 | 2010-07-15 | 2022-09-14 13:14 | Lamp brandt niet | Loos alarm | 220150 CDO-TT 150W/828 MASTER
Sliedrecht | Ouverture | 045 01083 | 127288 Aluminium 4.0m con HDPE | 2400 1xPLL 24 E Padvinder | 2010-07-15 | 2022-09-14 13:15 | Lamp brandt niet | Storing | 310024 PL-L 24W/830 4P MASTER |  |  |  |  | HF-P 1 22-42 PL-T/C/L/TL5C EII 2
Sliedrecht | Sonate (Sliedrecht) | 012 01364 | 127288 Aluminium 4.0m con HDPE | 2400 1xPLL 18 E Padvinder | 2013-10-25 | 2022-09-14 13:17 | Lamp brandt niet | Loos alarm | 310018 PL-L 18W/830 4P MASTER
Sliedrecht | Sonate (Sliedrecht) | 027 01364 | 127288 Aluminium 4.0m con HDPE | 2400 1xPLL 18 E Padvinder | 2013-10-25 | 2022-09-14 13:17 | Lamp brandt niet | Loos alarm | 310018 PL-L 18W/830 4P MASTER
Sliedrecht | Sonate (Sliedrecht) | 031 01364 | 127288 Aluminium 4.0m con HDPE | 2400 1xPLL 18 E Padvinder | 2013-10-25 | 2022-09-14 13:18 | Lamp brandt niet | Loos alarm | 310018 PL-L 18W/830 4P MASTER
Sliedrecht | Sonate (Sliedrecht) | 035 01364 | 127288 Aluminium 4.0m con HDPE | 2400 1xPLL 18 E Padvinder | 2013-10-25 | 2022-09-14 13:20 | Lamp brandt niet | Loos alarm | 310018 PL-L 18W/830 4P MASTER
Sliedrecht | Parallelweg (Sliedrecht) | 103 01090 | Tunnelverlichting 04,5m | STA 1 X 70W | 2004-05-26 | 2022-09-14 13:21 | Lamp brandt niet | Storing | 220070 CDO-TT 070W/828 MASTER | 220070 CDO-TT 070W/828 MASTER | Lamp vervangen
Sliedrecht | Parallelweg (Sliedrecht) | 063A01090 | Aluminium 4.0m zonder MVB | VN P/24 | 2000-12-01 | 2022-09-14 13:23 | Lamp brandt niet | Storing | 310024 PL-L 24W/830 4P MASTER | 310024 PL-L 24W/830 4P MASTER | Lamp vervangen
Sliedrecht | Parallelweg (Sliedrecht) | 049A01090 | 127310 Aluminium 6,0m UE 750mm HDPE | Ampera Mini 24LED 5068 WW 500mA 38W 4900lm 003A7 | 2017-10-18 | 2022-09-14 13:23 | Lamp brandt niet | Vernieling | LED 32W 3000K 4900lm | [5 empty] | Zekering vervangen
Sliedrecht | Parallelweg (Sliedrecht) | 049 01090 | Aluminium 6.5m UE 700mm | MC2 1xSON-T100 | 2004-05-01 | 2022-09-14 13:24 | Lamp brandt niet | Vernieling | 220100 CDO-TT 100W/828 MASTER | [5 empty] | Zekering vervangen
Sliedrecht | Parallelweg (Sliedrecht) | 046 01090 | 127310 Aluminium 6,0m UE 750mm HDPE | MC2 1xSON-T70 | 2004-05-01 | 2022-09-14 13:24 | Lamp brandt niet | Vernieling | 220070 CDO-TT 070W/828 MASTER | [5 empty] | Zekering vervangen
Sliedrecht | Parallelweg (Sliedrecht) | 038 01090 | 127310 Aluminium 6,0m UE 750mm HDPE | MC2 1xSON-T70 | 2004-05-01 | 2022-09-14 13:25 | Lamp brandt niet | Storm | 220070 CDO-TT 070W/828 MASTER | 220070 CDO-TT 070W/828 MASTER | Lamp vervangen
Sliedrecht | Parallelweg (Sliedrecht) | 042 01090 | 127291 Aluminium 6.0m verl. UE 500mm | MC2 1xSON-T70 | 2004-05-01 | 2022-09-14 13:26 | Lamp brandt niet | Diverse | 220070 CDO-TT 070W/828 MASTER
Sliedrecht | Leeghwaterstraat (Sliedrecht) | 007 00810 | Aluminium 6.5m UE 700mm | 131170 LW-SRDS2 22W 3400LM 24A DAME CC G4 XiSR40 X XC 7040C3M SPD | 2023-12-06 | 2022-09-14 13:31 | Lamp brandt niet | Loos alarm | LED 22W 3000K 3400lm
Sliedrecht | Leeghwaterstraat (Sliedrecht) | 010 00810 | Aluminium 6.5m UE 700mm | 131170 LW-SRDS2 22W 3400LM 24A DAME CC G4 XiSR40 X XC 7040C3M SPD | 2023-12-06 | 2022-09-14 13:32 | Lamp brandt niet | Loos alarm | LED 22W 3000K 3400lm
Sliedrecht | Leeghwaterstraat (Sliedrecht) | 022 00810 | St.Gecoat 06,0m Cornaline Schreder | Citea Midi 1xCDO-TT 70W | 2002-11-01 | 2022-09-14 13:32 | Lamp brandt niet | Loos alarm | 220070 CDO-TT 070W/828 MASTER
Sliedrecht | Leeghwaterstraat (Sliedrecht) | 049 00810 | 127310 Aluminium 6,0m UE 750mm HDPE | 131170 LW-SRDS2 22W 3400LM 24A DAME CC G4 XiSR40 X XC 7040C3M SPD | 2023-12-06 | 2022-09-14 13:36 | Lamp brandt niet | Storing | LED 22W 3000K 3400lm |  | Lamp zat los
Sliedrecht | Leeghwaterstraat (Sliedrecht) | 052 00810 | 127310 Aluminium 6,0m UE 750mm HDPE | 131170 LW-SRDS2 22W 3400LM 24A DAME CC G4 XiSR40 X XC 7040C3M SPD | 2023-12-06 | 2022-09-14 13:37 | Lamp brandt niet | Loos alarm | LED 22W 3000K 3400lm
Sliedrecht | Leeghwaterstraat (Sliedrecht) | 057 00810 | Aluminium 6.5m UE 700mm | 131170 LW-SRDS2 22W 3400LM 24A DAME CC G4 XiSR40 X XC 7040C3M SPD | 2024-02-07 | 2022-09-14 13:38 | Lamp brandt niet | Loos alarm | LED 22W 3000K 3400lm
Sliedrecht | Stationspark | 015 01385 | 127288 Aluminium 4.0m con HDPE | 131110 LW-SRDS2 5W 500 LM 8A 730 DANB CC G4 XiSR X XC 7040C3M SPD (diameter 60 mm) XiSR22 | 2023-02-22 | 2022-09-14 13:40 | Lamp brandt niet | Loos alarm | LED 05W 3000K 500lm
Sliedrecht | Stationsweg (Sliedrecht) | 054 01400 | Tunnelverlichting 04,5m | NTL-1 CDO-TT70 | 2007-01-24 | 2022-09-14 13:40 | Lamp brandt niet | Storing | 220070 CDO-TT 070W/828 MASTER | [5 empty] | Zekering vervangen
Sliedrecht | Kerkbuurt | 005 00620 | Conisch mast 7m-108-4 lph 5.2m 1.1m 1"BI/IP/LG/Houten uithouder RAL9005Oregon Pine 8x gelakt LineX | GAM L2WG4 Helder-LC-M-16LED 3000K 3000lm | 2018-06-21 | 2022-09-14 13:41 | Lamp brandt niet | Loos alarm
Sliedrecht | Kerkbuurt | 040 00620 | Conisch mast 7m-108-4 lph 5.2m 1.1m 1"BI/IP/LG/Houten uithouder RAL9005Oregon Pine 8x gelakt LineX | GAM L2WG4 Helder-LC-M-16LED 3000K 3000lm | 2018-06-21 | 2022-09-14 13:42 | Lamp brandt niet | Storing | LED 25W 3000K 3000lm | [5 empty] | Zekering los
Sliedrecht | Dr. Langeveldplein | 009 00800 | 127310 Aluminium 6,0m UE 750mm HDPE | 131170 LW-SRDS2 22W 3400LM 24A DAME CC G4 XiSR40 X XC 7040C3M SPD | 2024-02-13 | 2022-09-14 13:44 | Lamp brandt niet | Storing | LED 22W 3000K 3400lm | 220070 CDO-TT 070W/828 MASTER | Lamp vervangen
Sliedrecht | Dr. Langeveldplein | 013 00800 | Aluminium 6.5m UE 700mm | 131170 LW-SRDS2 22W 3400LM 24A DAME CC G4 XiSR40 X XC 7040C3M SPD | 2024-05-01 | 2022-09-14 13:45 | Lamp brandt niet | Storing | LED 22W 3000K 3400lm | 220070 CDO-TT 070W/828 MASTER | Lamp vervangen
Sliedrecht | Dr. Langeveldplein | 015 00800 | Aluminium 6.5m UE 700mm | 131170 LW-SRDS2 22W 3400LM 24A DAME CC G4 XiSR40 X XC 7040C3M SPD | 2024-05-01 | 2022-09-14 13:46 | Lamp brandt niet | Storing | LED 22W 3000K 3400lm | 220070 CDO-TT 070W/828 MASTER | Lamp vervangen
Sliedrecht | Craijensteijn | 005 00200 | 127310 Aluminium 6,0m UE 750mm HDPE | 131205 LW-SRDS2 33W 5000LM 24A 730 DANB CC G4 XiSR40 X 52SC C1 7040C3M SPD (dimmen basis 30% (3500lm) en tussen 23:00 - 6:00 uur 60%) | 2022-05-13 | 2022-09-14 13:46 | Lamp brandt niet | Loos alarm | LED 33W 3000K 5000lm
Sliedrecht | Parallelweg (Sliedrecht) | 126 01090 | 127329a Aluminium 8.0m EU 1250mm HDPE reclame | 131230 LW-SRDS2 40W 6300LM 36A 730 DANB CC G4 XiSR75 X 3SC C1 7040C3M SPD (dimmen 23:00 - 6:00 uur 30%) | 2024-10-09 | 2022-09-14 13:50 | Lamp brandt niet | Storing | LED 40W 3000K 6300lm | 220070 CDO-TT 070W/828 MASTER | Lamp vervangen
Zwijndrecht | Burgemeester Pijl Hogeweglaan | 012 007196 | Tunnelverlichting 06,0m | NTL-1 1XxPLL 55 72 EVSA | 2005-06-01 | 2022-09-14 14:09 | Lamp brandt niet | Storing | 310055 PL-L 55W/830 4P MASTER |  |  |  |  | HF-P 155 PL-L III 220-240V 50/60
Zwijndrecht | Burgemeester Pijl Hogeweglaan | 006 007196 | Tunnelverlichting 06,0m | NTL-1 1XxPLL 55 72 EVSA | 2005-06-01 | 2022-09-14 14:10 | Lamp brandt niet | Storing | 310055 PL-L 55W/830 4P MASTER |  |  |  |  | HF-P 155 PL-L III 220-240V 50/60
Zwijndrecht | Burgemeester Pijl Hogeweglaan | 031 007196 | Tunnelverlichting 04,0m | TUSCAN D853 SOX 55 | 1997-02-01 | 2022-09-14 14:12 | Lamp brandt niet | Storing | SOX 055W |  |  |  | Armatuur vervangen
Zwijndrecht | Burgemeester Pijl Hogeweglaan | 029 007196 | Tunnelverlichting 04,0m | TUSCAN D853 SOX 55 | 1997-02-01 | 2022-09-14 14:13 | Lamp brandt niet | Storing | SOX 055W |  |  |  | Armatuur vervangen
Alblasserdam | Kraanbaan | 004 71796 | St.Gecoat 06.0m PT CON RAL9023 | NEOS 1 CDM-T35W 1659 RAL9023 | 2011-12-14 | 2022-09-15 07:12 | Lamp brandt niet | Loos alarm | 200035 CDM-T35W/930 Mast.elite
Alblasserdam | Kraanbaan | 009 71796 | St.Gecoat 06.0m PT CON RAL9023 | NEOS 1 CDM-T35W 1659 RAL9023 | 2011-12-14 | 2022-09-15 07:13 | Lamp brandt niet | Loos alarm | 200035 CDM-T35W/930 Mast.elite
Alblasserdam | De Donken | 008 43366 | Aluminium 3,5m CVL Gecoat | BDP102 GRN12 / 830 DRW PCC SI CLO D9 SRG10 | 2020-08-01 | 2022-09-15 07:18 | Lamp brandt niet | Montagefout | LED 11W 3000K 1200lm
Dordrecht | Nieuwstraat (Dordrecht) | 008 3745 | Overspanning 06,0m | 132200 Blackbird Hanging ECO CRl70 L19 16LED RAL9006 Zhaga, 12kV SPD klasse 1 30W 4000lm | 2024-11-14 | 2022-09-15 07:29 | Lamp brandt niet | Diverse | LED 30W 3000K 4000lm
Dordrecht | Sportcomplex Schenkeldijk | 033 4975 | 127085 Staal gegalvaniseerd 06,0m | Axia 2.1 WW 5187 8 led 480mA 13W 1600lm | 2016-12-20 | 2022-09-15 08:05 | Lamp brandt niet | Loos alarm | LED 13W 3000K 1600lm
Dordrecht | Merwekade | 025 3455 | 127960 Gietijzeren Mast 03,0m De Nood | 150120 Haagse kap A11 Elegance Son50/70 | 2008-07-18 | 2022-09-15 10:27 | Anders | Diverse | 230050 SON PIA 050W E |  |  |  | Afscherming plaatsen
Sliedrecht | A.W. de Landgraafstraat | 009 00780 | Aluminium 6.5m UE 700mm | ALTRA-2 1xPLL 36 E | 2013-12-13 | 2022-09-19 07:16 | Lamp brandt niet | Loos alarm | 310036 PL-L 36W/830 4P MASTER
Sliedrecht | Aveling | 002 00035 | Aluminium 4.0m zonder MVB | KFK LED2WELL 1600lm overeenkomst | 2019-09-01 | 2022-09-19 07:19 | Anders | Diverse | LED 13W 3000K 1600lm |  |  |  | Afscherming plaatsen
Dordrecht | Singel | 023 4765 | St.Gecoat Groen 07,0m Kromstaf | HARMONY 1xCPO 60W Dali dim | 2011-09-21 | 2022-09-19 07:50 | Lamp brandt niet | Storing | 260060 CPO-TW 060W/728 MASTER | 260060 CPO-TW 060W/728 MASTER | Lamp vervangen |  |  | HID-DV PROG Xt 60 CPO Q 208-277
Dordrecht | Leeuwstraat (Dordrecht) | 017 2935 | Staal gegalvaniseerd 03,5m (127015) | 2000 1x PLL24 E | 2008-10-03 | 2022-09-19 08:21 | Lamp brandt niet | Storing | 310024 PL-L 24W/830 4P MASTER
Dordrecht | Leeuwstraat (Dordrecht) | 017A2935 | Staal gegalvaniseerd 03,5m (127015) | 2000 1x PLL24 E | 2008-10-03 | 2022-09-19 08:22 | Lamp brandt niet | Storing | 310024 PL-L 24W/830 4P MASTER | 320024 PL-L 24W/840 4P MASTER | Lamp vervangen |  |  |  | M8.1 Rechtzetten mast t/m 4,5m
Dordrecht | Arentsburg | 033 0200 | 127015 LineX Staal gegalvaniseerd 03,5m | 132160 Ekra 20 helder lens 63 9W 1000 lumen 3000K RAL 9007 XiSR22 | 2024-02-09 | 2022-09-19 09:27 | Lamp brandt niet | Storing | LED 09W 3000K 1000lm | 320024 PL-L 24W/840 4P MASTER | Lamp vervangen
Alblasserdam | Kastanjelaan (Alblasserdam) | 009 43422 | 127310 Aluminium 6,0m UE 750mm HDPE | BGP630 GRN 2200/WW PSD IP65 .... D9 SRG10 350mA | 2015-12-28 | 2022-09-19 09:48 | Lamp brandt niet | Storing | LED 22W 3000K 2200lm | [5 empty] | Zekering vervangen
Dordrecht | Voorstraat | 019 5615 | Overspanning 07,0m | Amoroma CDO-ET 70 dyn | 2012-03-19 | 2022-09-19 09:57 | Lamp brandt niet | Loos alarm | 210070 CDO-ET 070W/828 MASTER
Sliedrecht | Nachtegaallaan | 001 01040 | 127296 Aluminium 6.0m con. UE 750mm | 131130 LW-SRDS2 10W 1200 LM 8A 730 DANB CC G4 XiSR22 X XC7040C3M SPD (diameter 60 mm) | 2023-03-24 | 2022-09-19 11:15 | Armatuur nieuw plaatsen | Diverse | LED 10W 3000K 1200lm |  |  | 131310 LW-SRDS2 13W 2000LM 24A 730 DSN1 G4 XiSR22 X XC 7040C3M SPD | M7.2 uitwis. arm. >4,5 t/m 8m
Sliedrecht | Julianastraat (Sliedrecht) | 011 00580 | 127288 Aluminium 4.0m con HDPE | HPS 100 CITYZEN 1 x PLL36 E | 2004-04-01 | 2022-09-19 11:19 | Anders | Diverse | 310036 PL-L 36W/830 4P MASTER |  |  |  | Afscherming plaatsen
Dordrecht | Waterhoenstraat (Dordrecht) | 013 5790 | Staal gegalvaniseerd 06.0. UE 1500mm (127091-1500) | BGP630 GRN 2200/WW PSD IP65 .... D9 SRG10 350mA | 2015-02-20 | 2022-09-19 13:04 | Anders | Diverse | LED 22W 3000K 2200lm
Dordrecht | Vrieseweg | 004 5690 | Overspanning 06,0m | 132200 Blackbird Hanging ECO CRl70 L19 16LED RAL9006 Zhaga, 12kV SPD klasse 1 30W 4000lm | 2024-11-14 | 2022-09-19 13:09 | Lamp brandt niet | Storing | LED 30W 3000K 4000lm
Sliedrecht | Reigerlaan | 001A01160 | 127312 ALU 6,5M EU 700mm HDPE | 131310 LW-SRDS2 13W 2000LM 24A 730 DSN1 G4 XiSR22 X XC 7040C3M SPD | 2023-03-24 | 2022-09-19 13:36 | Armatuur nieuw plaatsen | Diverse | LED 13W 3000K 2000lm |  |  | 131310 LW-SRDS2 13W 2000LM 24A 730 DSN1 G4 XiSR22 X XC 7040C3M SPD | M7.2 uitwis. arm. >4,5 t/m 8m
Sliedrecht | Adriaan Volkersingel | 016 01620 | Aluminium 4.0m zonder MVB | SGR SG PLL24 EVSA | 2005-11-01 | 2022-09-19 13:49 | Lamp brandt niet | Storing | 310024 PL-L 24W/830 4P MASTER | 310024 PL-L 24W/830 4P MASTER | Lamp vervangen |  |  | HF-P 1 22-42 PL-T/C/L/TL5C EII 2
Dordrecht | Wielingenstraat | 004A5930 | 127040 Staal ggv 0,60m Paaltop con. | 2500 1xPLL24 E | 2009-07-28 | 2022-09-20 08:33 | Lamp brandt niet | Loos alarm | 310024 PL-L 24W/830 4P MASTER
Dordrecht | Vogelplein | 020 5595 | St.Gecoat 04,5m Zwart top 76 | STARLIGHT 16LED WW 500mA 28W RAL-9005 sym. 140mm | 2016-10-19 | 2022-09-20 09:07 | Lamp brandt niet | Storing | LED 25W 3000K 3000lm |  |  |  |  | Xitanium SR 40W 0.70A Prog+ GL-J s
Dordrecht | Havikstraat (Dordrecht) | 006 1925 | 127091-1500 LineX Staal gegalv. 06.0. UE 1500mm | 131160 LW-SRDS2 16W 2500LM 24A 730 DAME CC G4 XiSR22 X XC 7040C3M SPD | 2024-10-01 | 2022-09-20 09:08 | Anders | Diverse | LED 16W 3000K 2500lm | [5 empty] | Uithouder rechtgezet
Dordrecht | Wielingenstraat | 004A5930 | 127040 Staal ggv 0,60m Paaltop con. | 2500 1xPLL24 E | 2009-07-28 | 2022-09-20 09:10 | Lamp brandt niet | Loos alarm | 310024 PL-L 24W/830 4P MASTER
Dordrecht | Voorstraat | 031 5615 | Overspanning 07,0m |  |  | 2022-09-21 07:35 | Anders | Diverse
Alblasserdam | Paardenboonhof | 001 71802 | Aluminium 4.0m con HDPE gecoat | SCALA MINI 16 LED 5103 WW 350mA 1200lm RAL9005 | 2023-10-18 | 2022-09-21 07:53 | Lamp brandt niet | Storing | LED 10W 3000K 1200lm |  |  |  | Armatuur vervangen
Alblasserdam | Paardenboonhof | 004 71802 | Aluminium 4.0m con HDPE gecoat | SCALA MINI 16 LED 5103 WW 350mA 1200lm RAL9005 | 2023-10-18 | 2022-09-21 07:53 | Lamp brandt niet | Loos alarm | LED 10W 3000K 1200lm
Dordrecht | Essenburg | 029 1495 | Staal gegalvaniseerd 03,5m (127015) | 2000 1x PLL24 E | 2008-11-25 | 2022-09-21 08:36 | Lamp brandt niet | Loos alarm | 310024 PL-L 24W/830 4P MASTER
Dordrecht | Reigerstraat (Dordrecht) | 004 4350 | Staal gegalvaniseerd 06.0. UE 1500mm (127091-1500) | BGP630 GRN 2200/WW PSD IP65 .... D9 SRG10 350mA | 2015-02-20 | 2022-09-21 08:50 | Lamp brandt niet | Diverse | LED 22W 3000K 2200lm
Dordrecht | Jaap Edenplein | 025T18460 | Staal gegalvaniseerd 10,0m (127175) | SGS253 CRGB SONT100 | 2008-09-01 | 2022-09-21 09:00 | Lamp brandt niet | Loos alarm | 220100 CDO-TT 100W/828 MASTER
Alblasserdam | Plantageweg (Alblasserdam) | 022 43439 | 127296 Aluminium 6.0m con. UE 750mm | 2500 1xPLL36 E | 2002-10-01 | 2022-09-21 09:00 | Lamp brandt niet | Loos alarm | 310036 PL-L 36W/830 4P MASTER |  | Lamp zat los
Dordrecht | Overkampweg | 020T4000 | Staal gegalvaniseerd 12,0m | Sintra 1 SONT070 | 2002-07-15 | 2022-09-21 09:04 | Lamp brandt niet | Storing | 220070 CDO-TT 070W/828 MASTER | 220070 CDO-TT 070W/828 MASTER | Lamp vervangen
Dordrecht | Parkeerterrein Sportboulevard | 026 86587 | Staal gegalvaniseerd 12,0m | ARC 80 2680 1x CDO-TT 100W | 2010-11-01 | 2022-09-21 09:07 | Lamp brandt niet | Loos alarm | 220100 CDO-TT 100W/828 MASTER
Dordrecht | Reigerstraat (Dordrecht) | 002 4350 | Staal gegalvaniseerd 06.0. UE 1500mm (127091-1500) | 131300 LW-SRDS2 11W 1600LM 24A 730 DSN1 CC G4 XiSR22 X XC 7040C3M SPD | 2022-09-22 | 2022-09-21 09:40 | Armatuur nieuw plaatsen | Diverse | LED 11W 3000K 1600lm |  |  |  | M7.2 uitwis. arm. >4,5 t/m 8m
Dordrecht | Vissersdijk Beneden | 015 5515 | 127085 Staal gegalvaniseerd 06,0m | 2500 1xPLL24 E | 2002-04-03 | 2022-09-21 09:43 | Lamp brandt niet | Loos alarm | 310036 PL-L 36W/830 4P MASTER
Sliedrecht | Stationsweg (Sliedrecht) | 026A01400 | Staal gegalvaniseerd 04,5m | 132160 Ekra 20 helder lens 63 9W 1000 lumen 3000K RAL 9007 XiSR22 | 2024-05-01 | 2022-09-21 10:04 | Lamp brandt niet | Loos alarm | LED 09W 3000K 1000lm
Alblasserdam | Cortgene | 028 43455 | Staal gegalvaniseerd 08,0m (127135-1500) | Citea midi 5068 56LED 123W 700mA RAL 5003 | 2017-09-05 | 2022-09-21 11:46 | Lamp brandt niet | Loos alarm | LED 123W 3000K 13600lm
Alblasserdam | Haven | 024 43427 | St.Gecoat blauw 4.5m | Citea midi 1xPLL 24 E | 2004-07-01 | 2022-09-21 11:50 | Lamp brandt niet | Loos alarm | 310024 PL-L 24W/830 4P MASTER
Dordrecht | Bosboom-Toussaintstraat | 009 0660 | Staal gegalvaniseerd 08,0m (127135-1500) | BRISA+ 48 Led optiek ..-. led 3000K 6480-10800lm RAL 9007 | 2016-12-20 | 2022-09-21 13:26 | Lamp brandt niet | Loos alarm | LED 40W 3000K 4860lm
Dordrecht | Maarten Harpertsz. Trompweg | 088 5350 | Staal gegalvaniseerd 03,5m (127015) | 2000 1x PLL24 E | 2005-05-15 | 2022-09-21 13:27 | Eraf/los/nieuw: mastluik | Diverse | 310024 PL-L 24W/830 4P MASTER
Dordrecht | Aventurijn | 011 0233 | 127085 Staal gegalvaniseerd 06,0m | 131205 LW-SRDS2 33W 5000LM 24A 730 DANB CC G4 XiSR40 X 52SC C1 7040C3M SPD (dimmen basis 30% (3500lm) en tussen 23:00 - 6:00 uur 60%) | 2024-12-28 | 2022-09-21 13:31 | Lamp brandt niet | Storing | LED 33W 3000K 5000lm | 320055 PL-L 55W/840 4P MASTER | Lamp vervangen |  |  | HF-P 155 PL-L III 220-240V 50/60
Zwijndrecht | van Oldenbarneveltlaan | 020 005835 | Aluminium 3.0m Con. top60 | 131110 LW-SRDS2 5W 500 LM 8A 730 DANB CC G4 XiSR X XC 7040C3M SPD (diameter 60 mm) XiSR22 | 2023-08-01 | 2022-09-21 13:52 | Lamp brandt niet | Loos alarm | LED 05W 3000K 500lm
Sliedrecht | Thorbeckelaan (Sliedrecht) | 053 01450 | 127292 Aluminium 6.5m Verj. UE 700mm |  |  | 2022-09-23 10:41 | Mast rechtzetten | Onderhoud | [6 empty] | M8.2 Rechtzetten mast >4,5t/m10m
Sliedrecht | Thorbeckelaan (Sliedrecht) | 145 01450 | Aluminium 8.0m UE 1250mm |  |  | 2022-09-23 10:42 | Mast rechtzetten | Onderhoud | [6 empty] | M8.2 Rechtzetten mast >4,5t/m10m
Alblasserdam | Brederostraat | 016 43464 | 127288 Aluminium 4.0m con HDPE | KFK LED2WELL 1600lm | 2015-12-28 | 2022-09-26 07:41 | Lamp brandt niet | Loos alarm | LED 15W 3000K 1600lm
Dordrecht | Aquamarijnweg | 010 0192 | Staal gegalvaniseerd 10,0m (127175) | 131230 LW-SRDS2 40W 6300LM 36A 730 DANB CC G4 XiSR75 X 3SC C1 7040C3M SPD (dimmen 23:00 - 6:00 uur 30%) | 2022-08-01 | 2022-09-26 08:19 | Lamp brandt niet | Storing | LED 40W 3000K 6300lm
Zwijndrecht | Dotterbloemstraat | 004 001252 | Staal gegalvaniseerd 03,5m con | KFK 1xPLL18/24 E | 2010-03-01 | 2022-09-26 08:51 | Lamp brandt niet | Loos alarm | 310024 PL-L 24W/830 4P MASTER
Dordrecht | Lange Breestraat | 003 2870 | Overspanning 06,0m | 132205 Blackbird Hanging ECO CRl70 L19 24LED RAL9006 Zhaga, 12kV SPD klasse 1 46W 6000lm | 2024-11-13 | 2022-09-26 09:16 | Lamp brandt niet | Loos alarm | 350042 PL-T TOP 42W/827 4P
Dordrecht | Lunenburg (Dordrecht) | 007 3110 | Staal gegalvaniseerd 08,0m (127135-1500) | Sintra 1 SONT070 | 2003-12-04 | 2022-09-26 09:24 | Lamp brandt niet | Storing | 220070 CDO-TT 070W/828 MASTER | 220070 CDO-TT 070W/828 MASTER | Lamp vervangen
Dordrecht | Kinkelenburg (Dordrecht) | 084 2515 | Staal gegalvaniseerd 03,5m (127015) | 2000 1x PLL24 E | 2009-04-29 | 2022-09-26 09:32 | Lamp brandt niet | Storing | 310024 PL-L 24W/830 4P MASTER | 320024 PL-L 24W/840 4P MASTER | Lamp vervangen
Dordrecht | Nijenstein | 033 3835 | Staal gegalvaniseerd 03,5m (127015) | 2000 1x PLL24 E | 2011-11-03 | 2022-09-26 09:36 | Lamp brandt niet | Loos alarm | 310024 PL-L 24W/830 4P MASTER
Dordrecht | Olivijn | 006 3873 | Staal gegalvaniseerd 06.0. UE 1500mm (127091-1500) | Ampera Midi 32LED WW 350mA 36W 4800lm 003A0 | 2016-10-01 | 2022-09-26 09:46 | Lamp brandt niet | Loos alarm | LED 36W 3000K 4800lm
Dordrecht | Heimerstein | 024 1955 | Staal gegalvaniseerd 03,5m (127015) | 2000 1xPLL18 E | 2011-11-03 | 2022-09-26 10:40 | Lamp brandt niet | Storing | 310018 PL-L 18W/830 4P MASTER | 320018 PL-L 18W/840 4P MASTER | Lamp vervangen
Dordrecht | Singel | 056 4765 | St.Gecoat Groen 07,0m Kromstaf | BGP660 24x-4S/830 PSU DS50 FG 9007 CLO G | 2023-06-06 | 2022-09-26 10:51 | Lamp brandt niet | Diverse | LED 36W 3000K 4800lm
Dordrecht | Halleyweg | 021 1855 | 127085 Staal gegalvaniseerd 06,0m DU | LW-SRDS2 1600 LM 16A 730 DAME CC | 2021-04-21 | 2022-09-26 11:03 | Lamp brandt niet | Loos alarm | LED 13W 3000K 1600lm
Dordrecht | Blaauwweg | 030 0525 | Staal gegalvaniseerd 08,0m (127135-1500) | BRISA 32 Led optiek ..-. 3240-7290m 3000k CLO * Ral 9007 | 2019-08-16 | 2022-09-26 11:05 | Anders | Diverse | LED 40W 3000K 4860lm |  |  |  | M7.2 uitwis. arm. >4,5 t/m 8m
Zwijndrecht | Wagenaarstraat | 012 006157 | Staal gegalvaniseerd 06,0m UE 750mm (127091-750) | 2500 1xPLL36 E | 2010-04-01 | 2022-09-26 11:06 | Anders | Diverse | TLS 20W kl33 |  |  |  | M7.2 uitwis. arm. >4,5 t/m 8m
Dordrecht | Galileïlaan | 143 1580 | VK/OV-mast 10.0m. | LW-SRDS2 6300 LM 36A 730 DANB CV (dim00-30) Zhaga | 2019-08-01 | 2022-09-26 11:17 | Lamp brandt niet | Storing | LED 47W 3000K 6300lm | [5 empty] | Zekering vervangen
Dordrecht | Zuidendijk | 037 6355 | 127085 Staal gegalvaniseerd 06,0m | 2500 1xPLL24 E | 2013-12-10 | 2022-09-26 11:21 | Lamp brandt niet | Loos alarm | 310024 PL-L 24W/830 4P MASTER
Dordrecht | Van der Steenhovenplein | 012T5075 | Staal gegalvaniseerd 06,0m UE 750mm (127091-750) | LW-SRDS2 1200 LM 8A 730 DAME CC top 60 | 2022-10-31 | 2022-09-26 11:27 | Lamp brandt niet | Vernieling | LED 10W 3000K 1200lm |  |  |  | Armatuur vervangen
Alblasserdam | Edisonweg | 076 43446 | ANWB/OV 10,0m | TECEO-1 48LED NW 500mA Akzo150 008AG | 2021-03-18 | 2022-09-26 13:52 | Lamp brandt niet | Loos alarm | LED 75W 4000K 10400lm
Dordrecht | Provincialeweg | 061 4240 | Staal gegalvaniseerd 10,0m DU (127175) | LW-SRDS2 6300 LM 36A 730 DANB CV (dim00-30) Zhaga | 2020-07-24 | 2022-09-27 13:48 | Reclame af/aansluiten | Diverse | LED 47W 3000K 6300lm
Sliedrecht | Rondo | 060 01225 | 127310 Aluminium 6,0m UE 750mm HDPE | 131140 LW-SRDS2 11W 1600LM 24A 730 DAME CC G4 XiSR22 X XC 7040C3M SPD | 2021-10-21 | 2022-09-27 13:56 | Lamp brandt niet | Loos alarm
Alblasserdam | Zwenkgras | 005 71798 | Staal gegalvaniseerd 03,5m con | Piano Mini 16LED Amber 350mA | 2013-07-01 | 2022-09-28 07:19 | Lamp brandt niet | Storing | LED 19W Amber 1280lm |  |  |  |  | Xitanium SR 40W 0.70A Prog+ GL-J s
Zwijndrecht | De Werf | 025 006785 | St.Gecoat grijs 03,5m con. | FGS 103 1xPLL 24 E | 2009-01-01 | 2022-09-28 07:43 | Lamp brandt niet | Storing | 310024 PL-L 24W/830 4P MASTER | 310024 PL-L 24W/830 4P MASTER | Lamp vervangen
Dordrecht | Pieter Zeemanweg | 019 6310 | Staal gegalvaniseerd 08,0m (127135-1500) | LW-SRDS2 6300 LM 36A 730 DANB CV (dim00-30) Zhaga | 2019-01-04 | 2022-09-28 07:57 | Lamp brandt niet | Loos alarm | LED 47W 3000K 6300lm
Dordrecht | Wielwijkpark | 013 5935 | Staal gegalvaniseerd 04,5m TOP76 (127030) | BGS451 GRN16-2S/830/ I MSO GR CLO-DD1 60/76 | 2012-03-26 | 2022-09-28 09:53 | Lamp brandt niet | Storing | LED 15W 3000K 1600lm | [5 empty] | M8.6 Plts+lev. RVS luikje tm 4,5
Dordrecht | Vest | 007 5450 | St.Gecoat Groen 07,0m Kromstaf | HARMONY 1xSON50/70 | 2014-09-01 | 2022-09-28 10:06 | Lamp brandt niet | Loos alarm | 240070 SON-T PIA plus 070W
Dordrecht | Muys van Holystraat | 003 3580 | St.Gecoat Zwart 06,0m (127092-1500) | 131300 LW-SRDS2 11W 1600LM 24A 730 DSN1 CC G4 XiSR22 X XC 7040C3M SPD | 2023-08-31 | 2022-09-28 10:10 | Lamp brandt niet | Storing | LED 11W 3000K 1600lm | 320024 PL-L 24W/840 4P MASTER | Lamp vervangen |  |  | HF-P 1 22-42 PL-T/C/L/TL5C EII 2
Dordrecht | Vrieseweg | 017 5690 | St.Gecoat Groen 07,0m Kromstaf | HARMONY 2xPLL24W | 2014-07-23 | 2022-09-28 10:24 | Anders | Diverse | 310024 PL-L 24W/830 4P MASTER |  |  |  | Afscherming plaatsen
Sliedrecht | Maaslaan | 002 00920 | Aluminium 6.5m UE 700mm | LW-SRDS2 2000 LM 16A 730 DAME CC | 2022-10-10 | 2022-09-28 10:32 | Lamp brandt niet | Storing | LED 16W 3000K 2000lm |  |  |  | Armatuur vervangen
Dordrecht | Einsteinstraat (Dordrecht) | 011 1420 | Staal gegalvaniseerd 08,0m (127135-1500) | LW-SRDS2 5000LM 24A 730 DANB CV (4500lm dim10-40) Zagha | 2018-10-22 | 2022-09-28 12:48 | Armatuur vastzetten/draaien | Diverse | LED 40W 3000K 5000lm |  |  |  | M7.2 uitwis. arm. >4,5 t/m 8m
Dordrecht | Blaauwweg | 004A0525 | 127085 Staal gegalvaniseerd 06,0m | 2500 1xPLL36 E | 2014-02-07 | 2022-09-28 13:44 | Lamp brandt niet | Storing | 310036 PL-L 36W/830 4P MASTER |  |  |  |  | HF-P 136 PL-L III 220-240V 50/60
Dordrecht | Blaauwweg | 007A0525 | 127085 Staal gegalvaniseerd 06,0m | 2500 1xPLL36 E | 2014-02-07 | 2022-09-28 13:45 | Lamp brandt niet | Storing | 310036 PL-L 36W/830 4P MASTER |  |  |  |  | HF-P 136 PL-L III 220-240V 50/60
Dordrecht | Johan Wagenaarstraat | 011 5725 | 127085 Staal gegalvaniseerd 06,0m | Axia 2.1 WW 5167 8 led 480mA 13W 1600lm | 2023-08-11 | 2022-09-28 14:00 | Lamp brandt niet | Loos alarm | LED 13W 3000K 1600lm
Dordrecht | Amazone | 035 0140 | Staal gegalvaniseerd 03,5m (127015) | 132160 Ekra 20 helder lens 63 9W 1000 lumen 3000K RAL 9007 XiSR22 | 2023-08-24 | 2022-09-28 14:10 | Armatuur nieuw plaatsen | Diverse | LED 09W 3000K 1000lm |  |  |  | M7.1 uitwis. arm. t/m 4,5 m
Zwijndrecht | Frans Halsstraat (Zwijndrecht) | 001 001600 | Aluminium 8.0m con UE 750mm | 140100 Ampera EVO1 20LED 5304AS WW 375mA CLO 24W 3691m D1BZY | 2023-11-09 | 2022-09-28 14:11 | Armatuur nieuw plaatsen | Diverse | LED 24W 3000K 2800lm |  |  | 140100 Ampera EVO1 20LED 5304AS WW 375mA CLO 24W 3691m D1BZY | M7.2 uitwis. arm. >4,5 t/m 8m
Dordrecht | Van der Steenhovenplein | 012T5075 | Staal gegalvaniseerd 06,0m UE 750mm (127091-750) | LW-SRDS2 1200 LM 8A 730 DAME CC top 60 | 2022-10-31 | 2022-09-28 14:30 | Armatuur nieuw plaatsen | Diverse | LED 10W 3000K 1200lm |  |  |  | M7.2 uitwis. arm. >4,5 t/m 8m |  | Mast dient vervangen te worden
Dordrecht | Nieuwkerkstraat | 001 3740 | Muurarmatuur 03,5m | Bega 7825S LED 8W 500lm | 2015-04-01 | 2022-09-29 11:33 | Armatuur vastzetten/draaien | Diverse | LED 08W 3000K 500lm
Dordrecht | Leeuwstraat (Dordrecht) | 018 2935 | Staal gegalvaniseerd 03,5m (127015) | 2000 1x PLL24 E | 2008-10-03 | 2022-09-29 13:08 | Lamp brandt niet | Loos alarm | 310024 PL-L 24W/830 4P MASTER
Dordrecht | Brouwersdijk | 025 0770 | Staal gegalvaniseerd 08,0m (127135-1500) | 131330 LW-SRDS2 22W 3400LM 24A 730 DSN1 CC G4 XiSR40 X XC 7040C3M SPD | 2023-12-07 | 2022-09-30 14:12 | Lamp brandt niet | Loos alarm | LED 47W 3000K 6300lm
Dordrecht | Brouwersdijk | 049 0770 | Staal gegalvaniseerd 08,0m (127135-1500) | 131230 LW-SRDS2 40W 6300LM 36A 730 DANB CC G4 XiSR75 X 3SC C1 7040C3M SPD (dimmen 23:00 - 6:00 uur 30%) | 2022-12-21 | 2022-09-30 14:14 | Lamp brandt niet | Storing | LED 40W 3000K 6300lm | [5 empty] | Zekering vervangen
Sliedrecht | Prins Hendrikstraat (Sliedrecht) | 004 00490 | Aluminium 4.0m zonder MVB | HPS 100 CITYZEN 1 x PLL36 E | 2005-01-01 | 2022-09-30 14:18 | Lamp brandt niet | Storing | 310036 PL-L 36W/830 4P MASTER | 310024 PL-L 24W/830 4P MASTER | Lamp vervangen
Sliedrecht | Dr. Langeveldplein | 012 00800 | Aluminium 6.5m UE 700mm | 131170 LW-SRDS2 22W 3400LM 24A DAME CC G4 XiSR40 X XC 7040C3M SPD | 2024-05-01 | 2022-09-30 14:20 | Lamp brandt niet | Storing | LED 22W 3000K 3400lm | 220070 CDO-TT 070W/828 MASTER | Lamp vervangen |  |  | HID-DV PROG Xt 70 CDO Q 208-277
Sliedrecht | Rivierdijk | 017 01210 | Conisch mast 7m-108-4 lph 5.2m 1.1m 1"BI/IP/LG/Houten uithouder RAL9005Oregon Pine 8x gelakt LineX | GAM L2WG4 Helder-LC-M-32LED 3000K 4000lm | 2021-02-01 | 2022-09-30 14:22 | Lamp brandt niet | Loos alarm | LED 34W 3000K 4000lm
Zwijndrecht | Admiraal Trompstraat | 014 000094 | 127296 Aluminium 6.0m con. UE 750mm | Axia 2.1 WW 5167 8 led 480mA 13W 1600lm | 2022-12-30 | 2022-09-30 14:57 | Lamp brandt niet | Storm | LED 13W 3000K 1600lm
Zwijndrecht | Clingendaal | 001 000833 | Aluminium 4.0m zonder MVB | KFK 1xPLL18/24 E | 2014-03-01 | 2022-09-30 14:58 | Lamp brandt niet | Storing | 310024 PL-L 24W/830 4P MASTER | 310024 PL-L 24W/830 4P MASTER | Lamp vervangen |  | Armatuur schoonmaken
Zwijndrecht | Beethovenlaan | 012 000353 | Staal gegalvaniseerd 04,0m con. (127021) | 2000 1x PLL24 E | 2010-06-01 | 2022-09-30 15:05 | Lamp brandt niet | Loos alarm | 310024 PL-L 24W/830 4P MASTER
Heerjansdam | Ds. J.A. Visserstraat | 008 011013 | Staal gegalvaniseerd 04,0m con. (127021) | 132160 Ekra 20 helder lens 63 9W 1000 lumen 3000K RAL 9007 XiSR22 | 2023-08-01 | 2022-09-30 15:08 | Lamp brandt niet | Storing | LED 09W 3000K 1000lm | 310024 PL-L 24W/830 4P MASTER | Lamp vervangen
Dordrecht | Brandts Buysstraat | 004 0730 | 127085 Staal gegalvaniseerd 06,0m | 131140 LW-SRDS2 11W 1600LM 24A 730 DAME CC G4 XiSR22 X XC 7040C3M SPD | 2022-10-05 | 2022-10-03 14:39 | Armatuur nieuw plaatsen | Diverse | LED 11W 3000K 1600lm |  |  |  | M7.2 uitwis. arm. >4,5 t/m 8m
Dordrecht | J.P. Pierapad | 004 4083 | Staal gegalvaniseerd 04,5m TOP76 (127030) | 131120 LW-SRDS2 10W 1200 LM 8A 730 DANB CC G4 XiSR22 X XC 7040C3M SPD (diameter 76 mm) | 2022-10-03 | 2022-10-03 14:43 | Armatuur nieuw plaatsen | Diverse | LED 10W 3000K 1200lm |  |  |  | M7.1 uitwis. arm. t/m 4,5 m
Dordrecht | Loswalweg | 007 3065 | Staal gegalvaniseerd 04,5m TOP76 (127030) | 131120 LW-SRDS2 10W 1200 LM 8A 730 DANB CC G4 XiSR22 X XC 7040C3M SPD (diameter 76 mm) | 2022-10-05 | 2022-10-03 14:45 | Armatuur nieuw plaatsen | Diverse | LED 10W 3000K 1200lm |  |  |  | M7.1 uitwis. arm. t/m 4,5 m
Dordrecht | Loswalweg | 012 3065 | Staal gegalvaniseerd 04,5m TOP76 (127030) | 131120 LW-SRDS2 10W 1200 LM 8A 730 DANB CC G4 XiSR22 X XC 7040C3M SPD (diameter 76 mm) | 2022-10-05 | 2022-10-03 14:46 | Armatuur nieuw plaatsen | Diverse | LED 10W 3000K 1200lm |  |  |  | M7.1 uitwis. arm. t/m 4,5 m
Dordrecht | Middelweg | 001 3480 | 127085 Staal gegalvaniseerd 06,0m | 131130 LW-SRDS2 10W 1200 LM 8A 730 DANB CC G4 XiSR22 X XC7040C3M SPD (diameter 60 mm) | 2022-10-05 | 2022-10-03 14:52 | Armatuur nieuw plaatsen | Diverse | LED 10W 3000K 1200lm |  |  |  | M7.2 uitwis. arm. >4,5 t/m 8m
Dordrecht | Middelweg | 005 3480 | 127085 Staal gegalvaniseerd 06,0m | 131130 LW-SRDS2 10W 1200 LM 8A 730 DANB CC G4 XiSR22 X XC7040C3M SPD (diameter 60 mm) | 2022-10-05 | 2022-10-03 14:53 | Armatuur nieuw plaatsen | Diverse | LED 10W 3000K 1200lm |  |  |  | M7.2 uitwis. arm. >4,5 t/m 8m
Dordrecht | Van den Tempelstraat | 005 5210 | 127085 Staal gegalvaniseerd 06,0m | 131140 LW-SRDS2 11W 1600LM 24A 730 DAME CC G4 XiSR22 X XC 7040C3M SPD | 2022-10-05 | 2022-10-03 14:55 | Armatuur nieuw plaatsen | Diverse | LED 11W 3000K 1600lm |  |  |  | M7.2 uitwis. arm. >4,5 t/m 8m
Dordrecht | Zeehavenlaan | 003 6300 | Staal gegalvaniseerd 06.0. UE 1500mm (127091-1500) | 131300 LW-SRDS2 11W 1600LM 24A 730 DSN1 CC G4 XiSR22 X XC 7040C3M SPD | 2022-10-05 | 2022-10-03 14:56 | Armatuur nieuw plaatsen | Diverse | LED 11W 3000K 1600lm |  |  |  | M7.2 uitwis. arm. >4,5 t/m 8m
Dordrecht | Singel | 027 4765 | St.Gecoat Groen 07,0m Kromstaf | HARMONY 1xCPO 60W Dali dim | 2011-09-21 | 2022-10-03 15:22 | Lamp brandt niet | Loos alarm | 260060 CPO-TW 060W/728 MASTER
Alblasserdam | Blokweerweg | 001 43492 | Staal gegalvaniseerd 08,0m DU (127135) |  |  | 2022-10-04 11:30 | Mast rechtzetten | Onderhoud | [6 empty] | M8.2 Rechtzetten mast >4,5t/m10m
Alblasserdam | Cortgene | 028 43455 | Staal gegalvaniseerd 08,0m (127135-1500) | Citea midi 5068 56LED 123W 700mA RAL 5003 | 2017-09-05 | 2022-10-04 11:36 | Lamp brandt niet | Kabelstoring | LED 123W 3000K 13600lm
Sliedrecht | Middenveer | 039 01000 | 127310 Aluminium 6,0m UE 750mm HDPE | 131140 LW-SRDS2 11W 1600LM 24A 730 DAME CC G4 XiSR22 X XC 7040C3M SPD | 2024-02-21 | 2022-10-04 12:21 | Lamp brandt niet | Loos alarm | LED 11W 3000K 1600lm
Sliedrecht | Kraal | 002 00705 | 127310 Aluminium 6,0m UE 750mm HDPE | LW-SRDS2 2500 LM 16A 730 DAME CC | 2019-09-01 | 2022-10-04 13:27 | Armatuur gebruikt plaatsen | Diverse | LED 20W 3000K 2500lm |  |  |  | M7.2 uitwis. arm. >4,5 t/m 8m
Zwijndrecht | Admiraal Trompstraat | 014 000094 | 127296 Aluminium 6.0m con. UE 750mm | Axia 2.1 WW 5167 8 led 480mA 13W 1600lm | 2022-12-30 | 2022-10-04 13:51 | Lamp brandt niet | Loos alarm | LED 13W 3000K 1600lm
Zwijndrecht | Maasboulevard | 004 007250 | St.Gecoat 10,0m con. voetplaat Ral7010 lph 9,25m | BGP502 LED30 4S 830 GF DN50 GR 7035 AL 3000K | 2023-03-03 | 2022-10-04 13:55 | Lamp brandt niet | Storing | LED 25W 3000K 3000lm | 220150 CDO-TT 150W/828 MASTER | Lamp vervangen
Zwijndrecht | Munnikensteeg | 067 003794 | 127300 Aluminium 8.0m verl. UE L1250MM MVB | BGP623 60LED ... NW CLO 8800 Luma 1 | 2014-12-15 | 2022-10-04 14:13 | Lamp brandt niet | Vernieling | LED 75W 4000K 8800lm |  |  |  |  | Xitanium SR 75W 0.70A Prog+ GL-Z s | M8.7 Plts+lev. RVS luikje > 4,5m
Zwijndrecht | Munnikensteeg | 069 003794 | 127300 Aluminium 8.0m verl. UE L1250MM MVB | BGP623 60LED ... NW CLO 8800 Luma 1 | 2014-12-15 | 2022-10-04 14:13 | Lamp brandt niet | Vernieling | LED 75W 4000K 8800lm |  |  |  |  | Xitanium SR 75W 0.70A Prog+ GL-Z s | M8.7 Plts+lev. RVS luikje > 4,5m
Zwijndrecht | Munnikensteeg | 071 003794 | 127300 Aluminium 8.0m verl. UE L1250MM MVB | BGP623 60LED ... NW CLO 8800 Luma 1 | 2014-12-15 | 2022-10-04 14:14 | Lamp brandt niet | Vernieling | LED 75W 4000K 8800lm |  |  |  |  | Xitanium SR 75W 0.70A Prog+ GL-Z s | M8.7 Plts+lev. RVS luikje > 4,5m
Zwijndrecht | Gerbrandyplein | 010 001759 | Staal gegalvaniseerd 06,0m UE 750mm (127091-750) | LIBRA 1xPLL24 E RAL9007 | 2014-12-01 | 2022-10-04 14:16 | Lamp brandt niet | Storing | 310024 PL-L 24W/830 4P MASTER |  |  |  |  | HF-P 1 22-42 PL-T/C/L/TL5C EII 2
Zwijndrecht | Clingendaal | 001 000833 | Aluminium 4.0m zonder MVB | KFK 1xPLL18/24 E | 2014-03-01 | 2022-10-04 14:20 | Lamp brandt niet | Loos alarm | 310024 PL-L 24W/830 4P MASTER
Dordrecht | Stephensonstraat | 001 5095 | Staal gegalvaniseerd 08,0m (127135-1500) | LW-SRDS2 5000LM 24A 730 DANB CV (4500lm dim10-40) Zagha | 2018-10-22 | 2022-10-04 14:31 | Mast rechtzetten | Onderhoud | LED 40W 3000K 5000lm | [5 empty] | M8.2 Rechtzetten mast >4,5t/m10m
Zwijndrecht | Klarinetsingel | 056 006939 | Staal gegalvaniseerd 08,0m kantelmast | NEOS 2 1364 CPO 60W | 2014-11-15 | 2022-10-04 14:59 | Anders | Diverse | 260060 CPO-TW 060W/728 MASTER |  |  |  | Unit vervangen
Dordrecht | Van Kinsbergenstraat | 005 2520 | Staal gegalvaniseerd 08,0m (127135-1500) | LW-SRDS2 5000LM 24A 730 DANB CV (4000lm dim20-50) Zhaga | 2018-09-24 | 2022-10-04 15:38 | Lamp brandt niet | Loos alarm | LED 40W 3000K 5000lm
Dordrecht | Dubbelsteynlaan Oost | 055 1305 | 127040 Staal ggv 0,60m Paaltop con. | Axia 2.1 WW 5167 8 led 690mA 2150lm | 2016-12-20 | 2022-10-04 15:50 | Lamp brandt niet | Loos alarm | LED 18W 3000K 2000lm
Dordrecht | Slangenburg (Dordrecht) | 017 4815 | Staal gegalvaniseerd 03,5m (127015) | 2000 1x PLL24 E | 2002-11-07 | 2022-10-04 15:52 | Lamp brandt niet | Loos alarm | 310024 PL-L 24W/830 4P MASTER
Dordrecht | Berckepad | 003 0410 | St.Gecoat Zwart 03,5m (127020) | 132160 Ekra 20 helder lens 63 9W 1000 lumen 3000K RAL 9007 XiSR22 | 2022-10-10 | 2022-10-04 16:06 | Lamp brandt niet | Diverse | LED 09W 3000K 1000lm |  |  |  | Armatuur vervangen
Dordrecht | Hermann Hesse-erf | 020 2025 | Staal gegalvaniseerd 03,5m (127015) | 132161 Ekra 20 helder lens 63 10W 1200 lumen 3000K RAL 9007 XiSR22 | 2023-12-12 | 2022-10-05 08:26 | Lamp brandt niet | Storing | LED 10W 3000K 1200lm | 320024 PL-L 24W/840 4P MASTER | Lamp vervangen |  |  | HF-P 1 22-42 PL-T/C/L/TL5C EII 2 | Zekering vervangen
Sliedrecht | Rivierdijk | 013 01210 | Conisch mast 7m-108-4 lph 5.2m 1.1m 1"BI/IP/LG/Houten uithouder RAL9005Oregon Pine 8x gelakt LineX | GAM L2WG4 Helder-LC-M-32LED 3000K 4000lm | 2021-02-01 | 2022-10-05 08:46 | Eraf/los/nieuw: lichtkap | Diverse | LED 34W 3000K 4000lm |  |  |  | Lichtkap vervangen
Dordrecht | Vissersdijk Beneden | 015 5515 | 127085 Staal gegalvaniseerd 06,0m | 2500 1xPLL24 E | 2002-04-03 | 2022-10-05 09:26 | Lamp brandt niet | Storing | 310036 PL-L 36W/830 4P MASTER | 310024 PL-L 24W/830 4P MASTER | Lamp vervangen |  |  | HF-P 136 PL-L III 220-240V 50/60
Dordrecht | Aalscholverstraat (Dordrecht) | 001 0010 | Staal gegalvaniseerd 06.0. UE 1500mm (127091-1500) | BGP630 GRN 2200/WW PSD IP65 .... D9 SRG10 350mA | 2015-07-29 | 2022-10-05 09:39 | Lamp brandt niet | Storing | LED 22W 3000K 2200lm
Dordrecht | Maasstraat (Dordrecht) | 038 3170 | 127040 Staal ggv 0,60m Paaltop con. | 2500 1xPLL36 E | 2012-06-04 | 2022-10-05 09:44 | Anders | Diverse | 310036 PL-L 36W/830 4P MASTER |  |  |  | Afscherming plaatsen
Dordrecht | Nijenstein | 016 3835 | Staal gegalvaniseerd 03,5m (127015) | 2000 1x PLL24 E | 2006-02-16 | 2022-10-05 10:09 | Lamp brandt niet | Loos alarm | 310024 PL-L 24W/830 4P MASTER
Dordrecht | Lindelaan (Dordrecht) | 002 2995 | Staal gegalvaniseerd 03,5m (127015) | 2000 1x PLL24 E | 2012-03-08 | 2022-10-05 10:12 | Lamp brandt niet | Loos alarm | 310024 PL-L 24W/830 4P MASTER
Dordrecht | Lindelaan (Dordrecht) | 003 2995 | 127085 Staal gegalvaniseerd 06,0m | KFK LED2WELL 2150lm overeenkomst | 2019-06-18 | 2022-10-05 10:13 | Lamp brandt niet | Loos alarm | LED 18W 3000K 2150lm
Dordrecht | Wolwevershaven | 007 6020 | 127960 Gietijzeren Mast 03,0m De Nood | 150110 Haagse kap A11 Elegance QL55 | 2007-10-19 | 2022-10-05 10:17 | Lamp brandt niet | Loos alarm | QL 55W/827 MASTER
Dordrecht | Wolwevershaven | 012 6020 | 127960 Gietijzeren Mast 03,0m De Nood | 150110 Haagse kap A11 Elegance QL55 | 2007-10-19 | 2022-10-05 10:18 | Lamp brandt niet | Loos alarm | QL 55W/827 MASTER
Dordrecht | Holwardastraat | 001 2150 | 127015 LineX Staal gegalvaniseerd 03,5m | 132160 Ekra 20 helder lens 63 9W 1000 lumen 3000K RAL 9007 XiSR22 | 2024-08-08 | 2022-10-05 10:23 | Lamp brandt niet | Loos alarm | LED 09W 3000K 1000lm
Dordrecht | Weerdestein (Dordrecht) | 012 5825 | Staal gegalvaniseerd 03,5m (127015) | 2000 1x PLL24 E | 2014-03-04 | 2022-10-05 10:25 | Lamp brandt niet | Storing | 310024 PL-L 24W/830 4P MASTER | 320024 PL-L 24W/840 4P MASTER | Lamp vervangen
Dordrecht | Reigerstraat (Dordrecht) | 009A4350 | Staal gegalvaniseerd 03,5m (127015) | KFK LED2WELL 1600lm | 2015-02-20 | 2022-10-05 10:39 | Lamp brandt niet | Kabelstoring | LED 15W 3000K 1600lm
Dordrecht | Badweg | 029 0270 | Staal gegalvaniseerd 04,5m TOP76 (127030) | 131140 LW-SRDS2 11W 1600LM 24A 730 DAME CC G4 XiSR22 X XC 7040C3M SPD | 2022-10-31 | 2022-10-05 11:01 | Lamp brandt niet | Storing | LED 11W 3000K 1600lm |  |  |  | Armatuur vervangen
Dordrecht | Nassauweg | 042 3625 | Staal gegalvaniseerd 06.0. UE 1500mm (127091-1500) | LW-SRDS2 2000 LM 16A 730 DAME CC | 2021-01-25 | 2022-10-05 11:14 | Lamp brandt niet | Loos alarm | LED 16W 3000K 2000lm
Dordrecht | Kinkelenburg (Dordrecht) | 083 2515 | Staal gegalvaniseerd 03,5m (127015) | 2000 1xPLL36 E | 2009-04-29 | 2022-10-05 11:35 | Mast rechtzetten | Diverse | 310036 PL-L 36W/830 4P MASTER | [5 empty] | M8.1 Rechtzetten mast t/m 4,5m
Dordrecht | Weeskinderendijk | 017 9992 | Staal gegalvaniseerd 12,0m Paaltop | MVP 506 SON-T100W | 2005-11-25 | 2022-10-05 11:48 | Lamp brandt niet | Storing | 240100 SON-T PIA plus 100W | 240100 SON-T PIA plus 100W | Lamp vervangen
Dordrecht | Campanula | 007 0860 | 127085 Staal gegalvaniseerd 06,0m | ALTRA-2 1xPLL 36 E | 2014-11-26 | 2022-10-05 11:57 | Lamp brandt niet | Loos alarm | 310036 PL-L 36W/830 4P MASTER
Dordrecht | Campanula | 014 0860 | 127091-1500 LineX Staal gegalv. 06.0. UE 1500mm | ALTRA-2 1xPLL 36 E | 2014-11-26 | 2022-10-05 11:59 | Lamp brandt niet | Loos alarm | 310036 PL-L 36W/830 4P MASTER
Dordrecht | Campanula | 015 0860 | 127085 Staal gegalvaniseerd 06,0m | ALTRA-2 1xPLL 36 E | 2014-11-26 | 2022-10-05 12:00 | Lamp brandt niet | Loos alarm | 310036 PL-L 36W/830 4P MASTER
Dordrecht | Zuidendijk | 144 6355 | Staal gegalvaniseerd 06.0. UE 1500mm (127091-1500) | 131300 LW-SRDS2 11W 1600LM 24A 730 DSN1 CC G4 XiSR22 X XC 7040C3M SPD | 2022-11-07 | 2022-10-05 12:06 | Eraf/los/nieuw: mastluik | Vernieling | LED 11W 3000K 1600lm |  |  |  | Armatuur vervangen |  | Mast dient vervangen te worden
Dordrecht | Weegschaal | 002 5820 | Staal gegalvaniseerd 03,5m (127015) | 2000 1xPLL36 E | 2007-04-19 | 2022-10-05 12:46 | Lamp brandt niet | Loos alarm | 310036 PL-L 36W/830 4P MASTER
Dordrecht | Zuidendijk | 040 6355 | Staal gegalvaniseerd 08,0m (127135-1500) | LW-SRDS2 2000 LM 16A 730 DAME CC | 2020-11-30 | 2022-10-05 12:56 | Lamp brandt niet | Loos alarm | LED 16W 3000K 2000lm
Dordrecht | Zuidendijk | 037 6355 | 127085 Staal gegalvaniseerd 06,0m | 2500 1xPLL24 E | 2013-12-10 | 2022-10-05 12:58 | Lamp brandt niet | Storing | 310024 PL-L 24W/830 4P MASTER |  |  |  |  | HF-P 1 22-42 PL-T/C/L/TL5C EII 2
Dordrecht | Labradoriet | 011 2857 | 127085 Staal gegalvaniseerd 06,0m | 131205 LW-SRDS2 33W 5000LM 24A 730 DANB CC G4 XiSR40 X 52SC C1 7040C3M SPD (dimmen basis 30% (3500lm) en tussen 23:00 - 6:00 uur 60%) | 2024-12-28 | 2022-10-05 13:09 | Lamp brandt niet | Loos alarm | LED 33W 3000K 5000lm
Dordrecht | Giessenstraat | 008 1640 | 127040 Staal ggv 0,60m Paaltop con. | 2500 1xPLL24 E | 2012-06-12 | 2022-10-05 13:20 | Lamp brandt niet | Loos alarm | 310024 PL-L 24W/830 4P MASTER
Alblasserdam | Van Eesterensingel | 061 43518 | Staal gegalvaniseerd 08,0m (127135-1500) |  |  | 2022-10-05 14:14 | Mast rechtzetten | Onderhoud | [6 empty] | M8.2 Rechtzetten mast >4,5t/m10m
Sliedrecht | Groenenweer | 019 00410 | 127295 Aluminium CO 3,50m HDPE | LW-SRDS2 1200 LM 8A 730 DAME CC top 60 | 2021-02-17 | 2022-10-05 14:19 | Anders | Diverse | LED 10W 3000K 1200lm
Zwijndrecht | Straussplaats | 005 005304 | Staal gegalvaniseerd 04,0m con. (127021) | KFK 1xPLL18/24 E | 2010-12-12 | 2022-10-05 14:33 | Lamp brandt niet | Loos alarm | 310024 PL-L 24W/830 4P MASTER
Dordrecht | Piet Heynstraat (Dordrecht) | 007 2050 | 127040 Staal ggv 0,60m Paaltop con. | 131150 LW-SRDS2 13W 2000LM 24A 730 DAME CC G4 XiSR22 X XC 7040C3M SPD | 2023-12-11 | 2022-10-05 14:47 | Lamp brandt niet | Loos alarm | LED 13W 3000K 2000lm
Dordrecht | Piet Heynstraat (Dordrecht) | 006 2050 | 127040 Staal ggv 0,60m Paaltop con. | 131150 LW-SRDS2 13W 2000LM 24A 730 DAME CC G4 XiSR22 X XC 7040C3M SPD | 2023-12-11 | 2022-10-05 14:49 | Lamp brandt niet | Loos alarm | LED 13W 3000K 2000lm
Sliedrecht | Bonkelaarplein | 004 00125 | Staal gegalvaniseerd 03,0m | 2000 1x PLL24 E | 2010-10-24 | 2022-10-05 16:12 | Lamp brandt niet | Loos alarm | 310024 PL-L 24W/830 4P MASTER
Dordrecht | De Jagerweg | 032 2305 | Staal gegalvaniseerd 08,0m (127135-1500) | Sintra 1 SONT070 | 2005-07-05 | 2022-10-06 08:06 | Lamp brandt niet | Storing | 220070 CDO-TT 070W/828 MASTER | [5 empty] | Zekering vervangen
Dordrecht | Blaauwweg | 001 0525 | Staal gegalvaniseerd 08,0m DU (127135) | BRISA 32 Led optiek ..-. 3240-7290m 3000k CLO * Ral 9007 | 2017-06-06 | 2022-10-06 08:10 | Lamp brandt niet | Loos alarm | LED 40W 3000K 4860lm
Dordrecht | Leeuwstraat (Dordrecht) | 040 2935 | Staal gegalvaniseerd 08,0m (127135-1500) | 131207 LW-SRDS2 33W 5000 LM 24A 730 DANB CC G4 XiSR40 X 8SC C1 7040C3M SPD (dimmen basis 20% (4000lm) en tussen 23:00 - 6:00 uur 50%) | 2022-09-12 | 2022-10-06 08:12 | Lamp brandt niet | Storing | LED 33W 3000K 5000lm | [5 empty] | Zekering vervangen
Dordrecht | Fietspad Oostzijde Rondweg | 146 1535 | Staal gegalvaniseerd 04,5m TOP76 (127030) | 2550 1xPLL18/24 Iris | 2014-08-08 | 2022-10-06 08:42 | Lamp brandt niet | Loos alarm | 310024 PL-L 24W/830 4P MASTER
Dordrecht | Fietspad Oostzijde Rondweg | 148 1535 | Staal gegalvaniseerd 04,5m TOP76 (127030) | 2550 1xPLL18/24 Iris | 2014-08-08 | 2022-10-06 08:42 | Lamp brandt niet | Loos alarm | 310024 PL-L 24W/830 4P MASTER
Dordrecht | Fietspad Oostzijde Rondweg | 150 1535 | Staal gegalvaniseerd 04,5m TOP76 (127030) | FGS 103 1xPLL 24 E | 2011-03-17 | 2022-10-06 08:43 | Lamp brandt niet | Loos alarm | 310024 PL-L 24W/830 4P MASTER
Dordrecht | Groenezoom | 128 1760 | Staal gegalvaniseerd 08,0m DU (127135) | Evolo-2 CPO 60W dim | 2014-07-20 | 2022-10-06 10:24 | Reclame af/aansluiten | Diverse | 260060 CPO-TW 060W/728 MASTER
Dordrecht | Laan van Europa | 059 2842 | St.Gecoat Groen 10,0m DU | 131210 LW-SRDS2 40W 6300LM 36A 730 DANB CC G4 XiSR75 X 8SC C1 7040C3M SPD (dimmen Basis 20% (5000lm) en tussen 23:00 - 6:00 uur 50%) | 2025-01-10 | 2022-10-06 10:26 | Reclame af/aansluiten | Diverse | LED 40W 3000K 6300lm
Sliedrecht | Maaslaan | 002 00920 | Aluminium 6.5m UE 700mm | LW-SRDS2 2000 LM 16A 730 DAME CC | 2022-10-10 | 2022-10-06 11:05 | Armatuur gebruikt plaatsen | Diverse | LED 16W 3000K 2000lm |  |  |  | M7.2 uitwis. arm. >4,5 t/m 8m
Sliedrecht | Zuiderzeestraat | 004 01820 | Staal gegalvaniseerd 04,0m con. (127021) | 132160 Ekra 20 helder lens 63 9W 1000 lumen 3000K RAL 9007 XiSR22 | 2022-12-01 | 2022-10-06 11:28 | Lamp brandt niet | Storing | LED 09W 3000K 1000lm | 220050 CDO-TT 050W/828 | Lamp vervangen
Alblasserdam | Wilgenplein | 010 43387 | CON Gebogen 10 mtr - LPH 9 meter | Hestia-2 Midi 64LED WW 350mA CLO DALI | 2015-05-22 | 2022-10-06 14:25 | Lamp brandt niet | Diverse | LED 70W 3000K 6720m
Alblasserdam | Wilgenplein | 011 43387 | CON Gebogen 10 mtr - LPH 9 meter | Hestia-2 Midi 64LED WW 350mA CLO DALI | 2015-05-22 | 2022-10-06 14:28 | Lamp brandt niet | Diverse | LED 70W 3000K 6720m
Alblasserdam | Wilgenplein | 012 43387 | CON Gebogen 10 mtr - LPH 9 meter | Hestia-2 Midi 64LED WW 350mA CLO DALI | 2015-05-22 | 2022-10-06 14:29 | Lamp brandt niet | Diverse | LED 70W 3000K 6720m
Zwijndrecht | Hoedemakersstraat | 010 002224 | 127091-750 LineX Staal gegalv. 06,0m UE 750mm | BGP630 GRN 2350/NW PSD IP65 .... D9 SRG10 350mA | 2014-03-31 | 2022-10-06 14:32 | Mast rechtzetten | Diverse | LED 22W 4000K 2350lm | [5 empty] | M8.2 Rechtzetten mast >4,5t/m10m
Zwijndrecht | Hoedemakersstraat | 011 002224 | 127091-750 LineX Staal gegalv. 06,0m UE 750mm | BGP630 GRN 2350/NW PSD IP65 .... D9 SRG10 350mA | 2015-07-08 | 2022-10-06 14:33 | Mast rechtzetten | Diverse | LED 22W 4000K 2350lm | [5 empty] | M8.2 Rechtzetten mast >4,5t/m10m
Dordrecht | Copernicusweg | 051 0965 | Staal gegalvaniseerd 08,0m (127135-1500) | LW-SRDS2 5000LM 24A 730 DANB CV (4500lm dim10-40) Zagha | 2021-03-05 | 2022-10-07 08:03 | Lamp brandt niet | Loos alarm | LED 40W 3000K 5000lm
Sliedrecht | Kraal | 003 00705 | Aluminium 4.0m zonder MVB | KFK LED2WELL 2150lm overeenkomst | 2019-09-01 | 2022-10-07 08:21 | Armatuur gebruikt plaatsen | Diverse | LED 18W 3000K 2150lm |  |  |  | M7.1 uitwis. arm. t/m 4,5 m
Dordrecht | Nieuwstraat (Dordrecht) | 008 3745 | Overspanning 06,0m | 132200 Blackbird Hanging ECO CRl70 L19 16LED RAL9006 Zhaga, 12kV SPD klasse 1 30W 4000lm | 2024-11-14 | 2022-10-07 08:54 | Lamp brandt niet | Storing | LED 30W 3000K 4000lm |  |  |  |  | HF-P 1 22-42 PL-T/C/L/TL5C EII 2
Dordrecht | Berckepad | 003 0410 | St.Gecoat Zwart 03,5m (127020) | 132160 Ekra 20 helder lens 63 9W 1000 lumen 3000K RAL 9007 XiSR22 | 2022-10-10 | 2022-10-07 09:06 | Armatuur nieuw plaatsen |  | LED 09W 3000K 1000lm |  |  |  | M7.1 uitwis. arm. t/m 4,5 m
Dordrecht | Noordendijk | 019 3760 | St.Gecoat Zwart 08,0m EU (127140) | LW-SRDS2 5000LM 24A 730 DANB CV (3500lm dim30-60) Zhaga | 2021-04-29 | 2022-10-07 10:25 | Lamp brandt niet | Loos alarm | LED 40W 3000K 5000lm
Dordrecht | Voorstraat | 053 5615 | Overspanning 07,0m | Amoroma CDO-ET 70 dyn | 2012-03-19 | 2022-10-10 08:47 | Lamp brandt niet | Loos alarm | 210070 CDO-ET 070W/828 MASTER
Dordrecht | Palissander | 010 4015 | Staal gegalvaniseerd 03,5m (127015) | 2000 1xPLL36 E | 2014-10-31 | 2022-10-10 09:10 | Lamp brandt niet | Storing | 310024 PL-L 24W/830 4P MASTER | 320024 PL-L 24W/840 4P MASTER | Lamp vervangen |  |  | HF-P 1 22-42 PL-T/C/L/TL5C EII 2
Zwijndrecht | Marsstraat | 001 003522 | 127296 Aluminium 6.0m con. UE 750mm | 2500 1xPLL24 E | 2011-06-15 | 2022-10-10 13:43 | Lamp brandt niet | Kabelstoring | 310024 PL-L 24W/830 4P MASTER
Dordrecht | Colijnstraat (Dordrecht) | 002 0950 | 127085 Staal gegalvaniseerd 06,0m | BRISA 16 Led optiek ... 1000lm - 3000lm 3000k CLO * Ral 9007 | 2016-12-20 | 2022-10-10 14:05 | Lamp brandt niet | Loos alarm | LED 25W 3000K 3000lm
Dordrecht | Overkampweg | 034 4000 | Con.mast11,5m lph10,0&6,0m gecoat | CDS503 SE CDO-ET 150W | 2006-08-29 | 2022-10-10 14:07 | Lamp brandt niet | Storing | 210150 CDO-ET 150W/828 MASTER | 210070 CDO-ET 070W/828 MASTER | Lamp vervangen
Dordrecht | Overkampweg | 041 4000 | Con.mast11,5m lph10,0&6,0m gecoat | CDS503 AE CDO-ET 70W | 2006-08-29 | 2022-10-10 14:09 | Lamp brandt niet | Storing | 210070 CDO-ET 070W/828 MASTER | 210070 CDO-ET 070W/828 MASTER | Lamp vervangen
Dordrecht | Driehoek | 017 1260 | Staal gegalvaniseerd 03,5m (127015) | 2000 1x PLL24 E | 2007-04-19 | 2022-10-10 14:27 | Lamp brandt niet | Storing | 310024 PL-L 24W/830 4P MASTER | 320024 PL-L 24W/840 4P MASTER | Lamp vervangen
Dordrecht | Aventurijn | 006 0233 | 127085 Staal gegalvaniseerd 06,0m | 131205 LW-SRDS2 33W 5000LM 24A 730 DANB CC G4 XiSR40 X 52SC C1 7040C3M SPD (dimmen basis 30% (3500lm) en tussen 23:00 - 6:00 uur 60%) | 2024-12-28 | 2022-10-10 14:31 | Lamp brandt niet | Storing | LED 33W 3000K 5000lm | 320055 PL-L 55W/840 4P MASTER | Lamp vervangen |  |  | HF-P 155 PL-L III 220-240V 50/60
Dordrecht | Heliotroopring | 006 1967 | Staal gegalvaniseerd lph 08,0m & 04,5m | 131207 LW-SRDS2 33W 5000 LM 24A 730 DANB CC G4 XiSR40 X 8SC C1 7040C3M SPD (dimmen basis 20% (4000lm) en tussen 23:00 - 6:00 uur 50%) | 2022-08-01 | 2022-10-10 14:32 | Lamp brandt niet | Storing | LED 33W 3000K 5000lm
Dordrecht | Stadspolderring | 038 5035 | Staal gegalvaniseerd 8,0m Paaltop | 131230 LW-SRDS2 40W 6300LM 36A 730 DANB CC G4 XiSR75 X 3SC C1 7040C3M SPD (dimmen 23:00 - 6:00 uur 30%) | 2022-12-12 | 2022-10-10 15:04 | Lamp brandt niet | Diverse | LED 40W 3000K 6300lm |  |  |  | M7.2 uitwis. arm. >4,5 t/m 8m
Dordrecht | Weegschaal | 032 5820 | Staal gegalvaniseerd 03,5m (127015) | 2000 1x PLL24 E | 2007-04-19 | 2022-10-10 15:40 | Lamp brandt niet | Storing | 310024 PL-L 24W/830 4P MASTER | 320024 PL-L 24W/840 4P MASTER | Lamp vervangen |  |  | HF-P 1 22-42 PL-T/C/L/TL5C EII 2
Alblasserdam | Haven | 023 43427 | St.Gecoat blauw 4.5m | Citea midi 1xPLL 24 E | 2004-07-01 | 2022-10-10 15:54 | Lamp brandt niet | Storing | 310024 PL-L 24W/830 4P MASTER | 220100 CDO-TT 100W/828 MASTER | Lamp vervangen
Zwijndrecht | Dahliastraat | 003 000906 | 127296 Aluminium 6.0m con. UE 750mm | 2500 1xPLL24 E | 2009-06-15 | 2022-10-11 08:08 | Lamp brandt niet | Loos alarm | 310024 PL-L 24W/830 4P MASTER
Zwijndrecht | Dahliastraat | 005 000906 | Aluminium 5.5m | 2500 1xPLL24 E | 2009-06-15 | 2022-10-11 08:09 | Lamp brandt niet | Loos alarm | 310024 PL-L 24W/830 4P MASTER
Zwijndrecht | Oudeland | 024 006823 | St.Gecoat 03,5m spec. | KIO LED 36W 350mA 3300lm | 2016-04-20 | 2022-10-11 08:16 | Lamp brandt niet | Storing | LED 36W 3000K 3300lm | [5 empty] | Zekering vervangen
Dordrecht | Driehoek | 016 1260 | Staal gegalvaniseerd 03,5m (127015) | 2000 1x PLL24 E | 2013-07-30 | 2022-10-11 08:56 | Lamp brandt niet | Storing | 310024 PL-L 24W/830 4P MASTER | 320024 PL-L 24W/840 4P MASTER | Lamp vervangen
Dordrecht | Buiten Walevest | 005 0790 | 127960 Gietijzeren Mast 03,0m De Nood | 150120 Haagse kap A11 Elegance Son50/70 | 2007-06-28 | 2022-10-11 08:58 | Lamp brandt niet | Loos alarm | 230070 SON PIA 070W E
Dordrecht | Buiten Walevest | 006 0790 | 127960 Gietijzeren Mast 03,0m De Nood | 150120 Haagse kap A11 Elegance Son50/70 | 2007-06-28 | 2022-10-11 08:58 | Lamp brandt niet | Loos alarm | 230070 SON PIA 070W E
Alblasserdam | Wilgenplein | 010 43387 | CON Gebogen 10 mtr - LPH 9 meter | Hestia-2 Midi 64LED WW 350mA CLO DALI | 2015-05-22 | 2022-10-11 15:26 | Armatuur gebruikt plaatsen | Diverse | LED 70W 3000K 6720m |  |  |  | M7.2 uitwis. arm. >4,5 t/m 8m
Alblasserdam | Wilgenplein | 011 43387 | CON Gebogen 10 mtr - LPH 9 meter | Hestia-2 Midi 64LED WW 350mA CLO DALI | 2015-05-22 | 2022-10-11 15:29 | Armatuur gebruikt plaatsen | Diverse | LED 70W 3000K 6720m |  |  |  | M7.2 uitwis. arm. >4,5 t/m 8m
Dordrecht | Aart Alblaspad | 054 86622 | Muurarmatuur 04,0m | ONBEKEND | 2000-01-01 | 2022-10-12 08:06 | Lamp brandt niet | Storing | 310036 PL-L 36W/830 4P MASTER | 320036 PL-L 36W/840 4P MASTER | Lamp vervangen |  |  | HF-P 136 PL-L III 220-240V 50/60
Dordrecht | Aart Alblaspad | 057 86622 | Muurarmatuur 04,0m | ONBEKEND | 2000-01-01 | 2022-10-12 08:07 | Lamp brandt niet | Storing | 310036 PL-L 36W/830 4P MASTER | 320036 PL-L 36W/840 4P MASTER | Lamp vervangen |  |  | HF-P 136 PL-L III 220-240V 50/60
Dordrecht | Middelweg | 015 9986 | Staal gegalvaniseerd 06.0. UE 1500mm (127091-1500) | Axia 2.1 WW 5167 8 led 690mA 2150lm | 2016-12-20 | 2022-10-12 08:16 | Eraf/los/nieuw: lichtkap | Diverse | LED 18W 3000K 2000lm
Dordrecht | Oudenhovenstraat | 003 3985 | St.Gecoat 04,5m Zwart top 76 | STARLIGHT 24LED WW 500mA 39W RAL-9005 sym. 140mm | 2016-10-19 | 2022-10-12 10:27 | Anders | Diverse | LED 38W 3000K 4500lm |  |  |  | Afscherming plaatsen
Dordrecht | Merwekade | 025 3455 | 127960 Gietijzeren Mast 03,0m De Nood | 150120 Haagse kap A11 Elegance Son50/70 | 2008-07-18 | 2022-10-12 10:50 | Anders | Diverse | 230050 SON PIA 050W E |  |  |  | Afscherming plaatsen
Alblasserdam | Ganzerik | 015 43490 | Staal gegalvaniseerd 03,5m con | Urbanstar BDS100DRW 12-3S LED | 2013-07-01 | 2022-10-12 15:32 | Lamp brandt niet | Storing | LED 11W 3000K 1200lm | [5 empty] | Zekering vervangen
Alblasserdam | Oost Kinderdijk | 042 43363 | Bega Lichtzuil 815mm | Bega 99 776K3 LED 20W 3000K | 2019-07-01 | 2022-10-13 08:57 | Lamp brandt niet | Storing | LED 20W 3000K 2500lm | [5 empty] | Zekering vervangen
Dordrecht | Kolfstraat | 022 2605 | 127110 St.Gecoat Zwart 07,0m Kromstaf | HARMONY 1xCPO 60W Dali dim | 2015-07-15 | 2022-10-13 09:12 | Lamp brandt niet | Storing | 260060 CPO-TW 060W/728 MASTER | 260060 CPO-TW 060W/728 MASTER | Lamp vervangen |  |  | HID-DV PROG Xt 60 CPO Q 208-277
Dordrecht | Wittenstein | 100 5985 | Staal gegalvaniseerd 03,5m (127015) | 2000 1x PLL24 E | 2015-03-01 | 2022-10-13 11:55 | Lamp brandt niet | Storing | 310024 PL-L 24W/830 4P MASTER | 320024 PL-L 24W/840 4P MASTER | Lamp vervangen |  |  |  | Zekering vervangen
Zwijndrecht | Adriaan Banckertstraat | 002 000116 | 127296 Aluminium 6.0m con. UE 750mm | Axia 2.1 WW 5167 8 led 480mA 13W 1600lm | 2022-12-30 | 2022-10-13 12:14 | Lamp brandt niet | Loos alarm | LED 13W 3000K 1600lm
Zwijndrecht | Uilenkade | 002 005614 | Staal gegalvaniseerd 12,0m DU | NEOS 3 1709 CDO-TT 150 | 2014-01-01 | 2022-10-13 12:23 | Lamp brandt niet | Storing | 220100 CDO-TT 100W/828 MASTER | 220100 CDO-TT 100W/828 MASTER | Lamp vervangen |  |  | HID-DV PROG Xt 100 SON Q 208-27
Zwijndrecht | Uilenkade | 003 005614 | Staal gegalvaniseerd 12,0m DU | NEOS 3 1709 CDO-TT 150 | 2014-01-01 | 2022-10-13 12:24 | Lamp brandt niet | Storing | 220100 CDO-TT 100W/828 MASTER | 220100 CDO-TT 100W/828 MASTER | Lamp vervangen |  |  | HID-DV PROG Xt 100 SON Q 208-27
Zwijndrecht | Uilenkade | 004 005614 | Staal gegalvaniseerd 12,0m DU | NEOS 3 1709 CDO-TT 150 | 2014-01-01 | 2022-10-13 12:26 | Lamp brandt niet | Storing | 220150 CDO-TT 150W/828 MASTER |  |  |  |  | HID-DV PROG Xt 100 SON Q 208-27
Zwijndrecht | De Kring | 003 006874 | Aluminium 4.0m zonder MVB | KFK 1xPLL18/24 E | 2010-11-26 | 2022-10-13 13:13 | Anders | Diverse | 310024 PL-L 24W/830 4P MASTER |  |  |  | Afscherming plaatsen
Zwijndrecht | Parklaan (Zwijndrecht) | 020 004200 | Aluminium 6.0m con BG D60 | LIBRA 2565 FORTIMO LED 24W LS6 | 2012-11-15 | 2022-10-13 13:28 | Armatuur gebruikt plaatsen | Diverse | LED 28w Fortimo 3000K 1800lm |  |  |  | M7.2 uitwis. arm. >4,5 t/m 8m
Dordrecht | Burgemeester Jaslaan | 022 2315 | Staal gegalvaniseerd 10,0m (127175) | 131210 LW-SRDS2 40W 6300LM 36A 730 DANB CC G4 XiSR75 X 8SC C1 7040C3M SPD (dimmen Basis 20% (5000lm) en tussen 23:00 - 6:00 uur 50%) | 2024-04-30 | 2022-10-13 13:45 | Lamp brandt niet | Storing | LED 40W 3000K 6300lm |  |  |  |  | HID-DV PROG Xt 70 CDO Q 208-277
Dordrecht | Nijenstein | 033 3835 | Staal gegalvaniseerd 03,5m (127015) | 2000 1x PLL24 E | 2011-11-03 | 2022-10-13 14:34 | Lamp brandt niet | Storing | 310024 PL-L 24W/830 4P MASTER | [5 empty] | Zekering vervangen
Dordrecht | Nassauweg | 011 3625 | Staal gegalvaniseerd 06.0. UE 1500mm (127091-1500) | Axia 2.1 WW 5187 8 led 690mA 2000lm | 2017-09-30 | 2022-10-14 08:23 | Lamp brandt niet | Kabelstoring | LED 18W 3000K 2000lm
Dordrecht | Kastanjelaan (Dordrecht) | 002A2420 | Staal gegalvaniseerd 03,5m (127015) | 2000 1xPLL18 E | 2011-07-19 | 2022-10-14 08:33 | Lamp brandt niet | Loos alarm | 310018 PL-L 18W/830 4P MASTER
Dordrecht | Buiten Walevest | 006 0790 | 127960 Gietijzeren Mast 03,0m De Nood | 150120 Haagse kap A11 Elegance Son50/70 | 2007-06-28 | 2022-10-14 08:39 | Lamp brandt niet | Loos alarm | 230070 SON PIA 070W E
Dordrecht | Weegschaal | 002 5820 | Staal gegalvaniseerd 03,5m (127015) | 2000 1xPLL36 E | 2007-04-19 | 2022-10-14 11:49 | Lamp brandt niet | Loos alarm | 310036 PL-L 36W/830 4P MASTER
Dordrecht | Dubbelsteynlaan Oost | 053 1305 | Staal gegalvaniseerd 03,5m (127015) | BDS711 Kegel 20LED 2200lm WW | 2016-12-20 | 2022-10-14 12:00 | Lamp brandt niet | Loos alarm | LED 17W 3000K 2200lm
Dordrecht | Rozenhof | 009 4495 | 127960 Gietijzeren Mast 03,0m De Nood | 150110 Haagse kap A11 Elegance QL55 | 2015-06-22 | 2022-10-17 09:51 | Lamp brandt niet | Kabelstoring | QL 55W/827 MASTER
Dordrecht | Essenburg | 016 1495 | Staal gegalvaniseerd 02,0m | 2000 1x PLL24 E | 2008-11-25 | 2022-10-17 09:53 | Lamp brandt niet | Loos alarm | 310024 PL-L 24W/830 4P MASTER
Dordrecht | Platanenlaan | 018 4100 | Staal gegalvaniseerd 03,5m (127015) | 2000 1x PLL24 E | 2015-05-28 | 2022-10-17 09:57 | Lamp brandt niet | Loos alarm | 310024 PL-L 24W/830 4P MASTER
Dordrecht | Selma Lagerlöf-erf | 030 2865 | Staal gegalvaniseerd 03,5m (127015) | 2000 1xPLL36 E | 2005-05-20 | 2022-10-17 10:00 | Lamp brandt niet | Storing | 310036 PL-L 36W/830 4P MASTER
Dordrecht | Vijverweg (Dordrecht) | 007 5710 | Staal gegalvaniseerd 04,5m TOP76 (127030) | LUXOR SNN/V PLL36W | 2008-08-01 | 2022-10-17 10:12 | Lamp brandt niet | Storing | 310036 PL-L 36W/830 4P MASTER |  |  |  |  | HF-P 1 22-42 PL-T/C/L/TL5C EII 2
Dordrecht | Haringvlietstraat (Dordrecht) | 037 1905 | 127040 Staal ggv 0,60m Paaltop con. | SGS253 GB CC CPO45W | 2009-01-12 | 2022-10-17 10:25 | Lamp brandt niet | Loos alarm | 260045 CPO-TW 045W/628 MASTER
Dordrecht | Groenekruislaan | 012 1745 | Staal gegalvaniseerd 08,0m (127135-1500) | Sintra 1 SONT070 | 2006-09-28 | 2022-10-17 10:59 | Lamp brandt niet | Storing | 220070 CDO-TT 070W/828 MASTER | 220070 CDO-TT 070W/828 MASTER | Lamp vervangen
Dordrecht | Groenekruislaan | 013 1745 | Staal gegalvaniseerd 08,0m (127135-1500) | Sintra 1 SONT070 | 2006-09-28 | 2022-10-17 11:00 | Lamp brandt niet | Storing | 220070 CDO-TT 070W/828 MASTER | 220070 CDO-TT 070W/828 MASTER | Lamp vervangen
Dordrecht | Maria Montessorilaan | 012 3560 | Wandsteun Staal gecoat 06,0m | ALTRA-2 1xPLL 36 E | 2012-12-13 | 2022-10-17 11:09 | Armatuur gebruikt plaatsen | Diverse | 310036 PL-L 36W/830 4P MASTER |  |  |  | M7.2 uitwis. arm. >4,5 t/m 8m
Dordrecht | De Oosterweg | 006 3890 | St.Gecoat Groen 04,5m |  |  | 2022-10-17 11:40 | Mast rechtzetten | Onderhoud | [6 empty] | M8.2 Rechtzetten mast >4,5t/m10m
Dordrecht | Admiraalsplein | 040 0070 | St.gecoat 04,5m Zwart t.b.v Metronemis (127035) | CDS580 S TP 1x CDO-ET 70W | 2023-01-10 | 2022-10-17 16:06 | Armatuur gebruikt plaatsen | Diverse | 210070 CDO-ET 070W/828 MASTER |  |  |  | M7.1 uitwis. arm. t/m 4,5 m
Dordrecht | Kinkelenburg (Dordrecht) | 063 2515 | Staal gegalvaniseerd 03,5m (127015) | 2000 1x PLL24 E | 2006-04-18 | 2022-10-18 08:27 | Lamp brandt niet | Storing | 310024 PL-L 24W/830 4P MASTER | 320024 PL-L 24W/840 4P MASTER | Lamp vervangen |  |  | HF-P 1 22-42 PL-T/C/L/TL5C EII 2
Zwijndrecht | Oudeland | 024 006823 | St.Gecoat 03,5m spec. | KIO LED 36W 350mA 3300lm | 2016-04-20 | 2022-10-18 12:16 | Lamp brandt niet | Kabelstoring | LED 36W 3000K 3300lm
Dordrecht | Grote Spuistraat | 003 1820 | Overspanning 06,5m | Amoroma CDO-ET 70 dyn | 2012-03-19 | 2022-10-18 13:15 | Lamp brandt niet | Storing | 220070 CDO-TT 070W/828 MASTER | 210070 CDO-ET 070W/828 MASTER | Lamp vervangen |  |  | HID-DV PROG Xt 70 CDO Q 208-277
Dordrecht | Hazelaarlaan | 007 86621 | Staal gegalvaniseerd 03,5m (127015) | KFK LED2WELL 1500lm | 2020-04-20 | 2022-10-18 13:45 | Armatuur gebruikt plaatsen | Diverse | LED 13W 3000K 1500lm |  |  |  | M7.1 uitwis. arm. t/m 4,5 m
Dordrecht | Ockenburg | 029 3860 | Staal gegalvaniseerd 03,5m (127015) | 132160 Ekra 20 helder lens 63 9W 1000 lumen 3000K RAL 9007 XiSR22 | 2024-10-18 | 2022-10-19 09:09 | Lamp brandt niet | Storing | LED 09W 3000K 1000lm | 320024 PL-L 24W/840 4P MASTER | Lamp vervangen
Dordrecht | Heelalstraat | 041 1930 | Aluminium mast 02,0m Citytec | TPS 5-9W EVSA | 2011-11-22 | 2022-10-19 09:15 | Lamp brandt niet | Storing | 331009 PL-S 09W/830 2P | 331009 PL-S 09W/830 2P | Lamp vervangen
Dordrecht | Spuiboulevard | 002 4995 | St.Gecoat 04,5m Zwart top 76 | 2000 SON 50/35W | 2013-11-06 | 2022-10-19 09:23 | Lamp brandt niet | Loos alarm | 240070 SON-T PIA plus 070W
Alblasserdam | De Kreken | 015 43385 | Aluminium 3,5m CVL Gecoat | BDP102 GRN12 / 830 DRW PCC SI CLO D9 SRG10 | 2020-08-01 | 2022-10-19 09:28 | Lamp brandt niet | Loos alarm | LED 11W 3000K 1200lm
Alblasserdam | Zwaluwstraat (Alblasserdam) | 002 43493 | 127310 Aluminium 6,0m UE 750mm HDPE | 131140 LW-SRDS2 11W 1600LM 24A 730 DAME CC G4 XiSR22 X XC 7040C3M SPD | 2022-10-01 | 2022-10-19 09:31 | Lamp brandt niet | Storing | LED 11W 3000K 1600lm | 310024 PL-L 24W/830 4P MASTER | Lamp vervangen |  |  | HF-P 1 22-42 PL-T/C/L/TL5C EII 2
Dordrecht | Waterhoenstraat (Dordrecht) | 016 5790 | Staal gegalvaniseerd 03,5m (127015) | 2600 1xPLL18 E | 2001-08-01 | 2022-10-19 09:49 | Lamp brandt niet | Loos alarm | 310018 PL-L 18W/830 4P MASTER | 320018 PL-L 18W/840 4P MASTER | Lamp vervangen
Dordrecht | Dordwijklaan | 004 1230 | 127085 Staal gegalvaniseerd 06,0m | Axia 2.1 WW 5187 8 led 690mA 2000lm | 2016-12-20 | 2022-10-19 11:32 | Lamp brandt niet | Storing | LED 18W 3000K 2000lm |  | Lamp vervangen
Dordrecht | Dordwijklaan | 006 1230 | 127085 Staal gegalvaniseerd 06,0m | Axia 2.1 WW 5187 8 led 690mA 2000lm | 2016-12-20 | 2022-10-19 11:33 | Lamp brandt niet | Storing | LED 18W 3000K 2000lm |  | Lamp vervangen
Dordrecht | Dordwijklaan | 008 1230 | 127085 Staal gegalvaniseerd 06,0m | Axia 2.1 WW 5187 8 led 690mA 2000lm | 2016-12-20 | 2022-10-19 11:33 | Lamp brandt niet | Storing | LED 18W 3000K 2000lm |  | Lamp vervangen
Dordrecht | Dordwijklaan | 014 1230 | 127085 Staal gegalvaniseerd 06,0m | Axia 2.1 WW 5187 8 led 690mA 2000lm | 2016-12-20 | 2022-10-19 11:34 | Lamp brandt niet | Storing | LED 18W 3000K 2000lm |  | Lamp vervangen
Dordrecht | Weeskinderendijk | 017 9992 | Staal gegalvaniseerd 12,0m Paaltop | MVP 506 SON-T100W | 2005-11-25 | 2022-10-19 12:35 | Lamp brandt niet |  | 240100 SON-T PIA plus 100W
Dordrecht | Olivijn | 009 3873 | Staal gegalvaniseerd 06.0. UE 1500mm (127091-1500) |  |  | 2022-10-19 14:05 | Mast rechtzetten | Onderhoud | [6 empty] | M8.2 Rechtzetten mast >4,5t/m10m
Sliedrecht | Vogelenzang | 013 01600 | Aluminium 4.5m met EU 1m. | 131300 LW-SRDS2 11W 1600LM 24A 730 DSN1 CC G4 XiSR22 X XC 7040C3M SPD | 2023-01-12 | 2022-10-19 16:04 | Lamp brandt niet | Vernieling | LED 11W 3000K 1600lm |  |  |  | Armatuur vervangen
Sliedrecht | Middenveer | 039 01000 | 127310 Aluminium 6,0m UE 750mm HDPE | 131140 LW-SRDS2 11W 1600LM 24A 730 DAME CC G4 XiSR22 X XC 7040C3M SPD | 2024-02-21 | 2022-10-19 16:06 | Lamp brandt niet | Storing | LED 11W 3000K 1600lm | 310024 PL-L 24W/830 4P MASTER | Lamp vervangen |  |  | HF-P 136 PL-L III 220-240V 50/60
Zwijndrecht | Abdij | 028 006963 | St.Gecoat grijs 03,5m con. | KFK 1xPLL18/24 E | 2010-12-12 | 2022-10-19 16:14 | Lamp brandt niet | Loos alarm | 310024 PL-L 24W/830 4P MASTER
Zwijndrecht | Meerkoetstraat (Zwijndrecht) | 021 003603 | Staal gegalvaniseerd 06,0m UE 750mm (127091-750) | LIBRA 1xPLL24 E RAL9007 | 2012-05-09 | 2022-10-19 16:15 | Lamp brandt niet | Loos alarm | 310024 PL-L 24W/830 4P MASTER
Zwijndrecht | Johannes Poststraat | 007 002623 | Staal gegalvaniseerd 06,0m UE 750mm (127091-750) | Axia 2.1 WW 5187 8 led 480mA 13W 1600lm | 2019-12-20 | 2022-10-20 07:59 | Lamp brandt niet | Loos alarm | LED 13W 3000K 1600lm
Zwijndrecht | Duivenvoorde | 003 001384 | Aluminium 4.0m zonder MVB | KFK 1xPLL18/24 E | 2010-11-15 | 2022-10-20 08:21 | Lamp brandt niet | Storing | 310024 PL-L 24W/830 4P MASTER |  |  |  |  | HF-P 1 22-42 PL-T/C/L/TL5C EII 2
Heerjansdam | Appelgaard | 018 011005 | 127296 Aluminium 6.0m con. UE 750mm | Pro-Vision mini 12 led 3000k | 2018-02-21 | 2022-10-20 08:26 | Lamp brandt niet | Storing | LED 10W 3000K 1250lm |  |  |  |  | Xitanium SR 40W 0.70A Prog+ GL-J s
Sliedrecht | Sonate (Sliedrecht) | 026 01364 | 127292 Aluminium 6.5m Verj. UE 700mm | ALTRA-2 1xPLL 36 E | 2012-10-01 | 2022-10-20 09:07 | Lamp brandt niet | Loos alarm | 310036 PL-L 36W/830 4P MASTER |  |  |  | Armatuur schoonmaken
Dordrecht | Buiten Walevest | 003 0790 | 127960 Gietijzeren Mast 03,0m De Nood | 150120 Haagse kap A11 Elegance Son50/70 | 2007-06-28 | 2022-10-20 09:21 | Lamp brandt niet | Loos alarm | 230070 SON PIA 070W E
Dordrecht | Puttenstein | 008 4260 | Wandsteun ggv 03,0m | 2000 1x PLL24 E | 2011-11-03 | 2022-10-20 09:27 | Lamp brandt niet | Storing | 310024 PL-L 24W/830 4P MASTER | 320024 PL-L 24W/840 4P MASTER | Lamp vervangen
Dordrecht | Haringvlietstraat (Dordrecht) | 037 1905 | 127040 Staal ggv 0,60m Paaltop con. | SGS253 GB CC CPO45W | 2009-01-12 | 2022-10-20 09:36 | Lamp brandt niet | Loos alarm | 260045 CPO-TW 045W/628 MASTER
Sliedrecht | Stationsweg (Sliedrecht) | 014 01400 | 127299 Aluminium 8.0m Verl.+ UE 750MM D76 | MC2 1xSON-T70 | 2011-03-22 | 2022-10-20 09:44 | Lamp brandt niet | Loos alarm | 220070 CDO-TT 070W/828 MASTER
Zwijndrecht | Swanendrift | 012 005347 | Aluminium 8.0m con UE 750mm | Ampera Mini 24LED 5068 WW 500mA 38W 4900lm 003A7 | 2020-10-26 | 2022-10-20 10:46 | Lamp brandt niet | Loos alarm | LED 32W 3000K 4900lm
Sliedrecht | Rietzangerstraat | 002 01190 | Aluminium 6.5m UE 700mm | 131320 LW-SRDS2 16W 2500LM 24A 730 DSN1 CC G4 XiSR22 X XC 7040C3M SPD | 2023-07-21 | 2022-10-21 10:02 | Lamp brandt niet | Loos alarm | LED 16W 3000K 2500lm
Sliedrecht | Rembrandtlaan (Sliedrecht) | 086 01180 | Aluminium 6.5m UE 700mm | 2552 1xPLL 55 E IRIS SGS152 | 2006-10-01 | 2022-10-21 10:13 | Lamp brandt niet | Loos alarm | 310055 PL-L 55W/830 4P MASTER
Dordrecht | Laan der Verenigde Naties | 345 2850 | St.Gecoat Ultra Dark Grey 10,0m spec. DU 7,20m | Evolo-2 CPO 90W dim | 2011-08-15 | 2022-10-21 11:09 | Lamp brandt niet | Storing | 260090 CPO-TW 090W/728 MASTER
Dordrecht | Laan der Verenigde Naties | 346 2850 | St.Gecoat Ultra Dark Grey 10,0m spec. DU 7,20m | Evolo-2 CPO 90W dim | 2011-08-15 | 2022-10-21 11:10 | Lamp brandt niet | Storing | 260090 CPO-TW 090W/728 MASTER
Sliedrecht | Aveling | 002 00035 | Aluminium 4.0m zonder MVB | KFK LED2WELL 1600lm overeenkomst | 2019-09-01 | 2022-10-21 11:16 | Anders | Diverse | LED 13W 3000K 1600lm |  |  |  | Afscherming plaatsen
Dordrecht | Muys van Holystraat | 003 3580 | St.Gecoat Zwart 06,0m (127092-1500) | 131300 LW-SRDS2 11W 1600LM 24A 730 DSN1 CC G4 XiSR22 X XC 7040C3M SPD | 2023-08-31 | 2022-10-24 08:19 | Lamp brandt niet | Loos alarm | LED 11W 3000K 1600lm
Dordrecht | Van der Steenhovenplein | 012T5075 | Staal gegalvaniseerd 06,0m UE 750mm (127091-750) | LW-SRDS2 1200 LM 8A 730 DAME CC top 60 | 2022-10-31 | 2022-10-24 08:21 | Lamp brandt niet | Diverse | LED 10W 3000K 1200lm |  |  |  | M7.2 uitwis. arm. >4,5 t/m 8m
Dordrecht | Eddingtonweg | 001 1370 | 127085 Staal gegalvaniseerd 06,0m | Axia 2.1 WW 5187 8 led 690mA 2000lm | 2016-12-20 | 2022-10-24 08:24 | Lamp brandt niet | Loos alarm | LED 18W 3000K 2000lm
Dordrecht | Eddingtonweg | 002 1370 | 127085 Staal gegalvaniseerd 06,0m | Axia 2.1 WW 5187 8 led 690mA 2000lm | 2016-12-20 | 2022-10-24 08:24 | Lamp brandt niet | Loos alarm | LED 18W 3000K 2000lm
Dordrecht | Godetia | 006 1650 | Staal gegalvaniseerd 06.0. UE 1500mm (127091-1500) | ALTRA-2 1x PLL24 E | 2014-11-26 | 2022-10-24 09:36 | Lamp brandt niet | Loos alarm | 310024 PL-L 24W/830 4P MASTER
Dordrecht | Tweelingenstraat (Dordrecht) | 008 5370 | Staal gegalvaniseerd 03,5m (127015) | 2000 1x PLL24 E | 2007-12-03 | 2022-10-24 09:45 | Lamp brandt niet | Storing | 310024 PL-L 24W/830 4P MASTER | 320024 PL-L 24W/840 4P MASTER | Lamp vervangen
Dordrecht | Tweelingenstraat (Dordrecht) | 017A5370 | Staal gegalvaniseerd 03,5m (127015) | 2000 1x PLL24 E | 2007-12-03 | 2022-10-24 09:46 | Lamp brandt niet | Storing | 310024 PL-L 24W/830 4P MASTER | 320024 PL-L 24W/840 4P MASTER | Lamp vervangen
Dordrecht | Tweelingenstraat (Dordrecht) | 018 5370 | Staal gegalvaniseerd 03,5m (127015) | 2000 1x PLL24 E | 2007-12-03 | 2022-10-24 09:46 | Lamp brandt niet | Storing | 310024 PL-L 24W/830 4P MASTER | 320024 PL-L 24W/840 4P MASTER | Lamp vervangen
Dordrecht | Prattenburg | 017 4195 | Staal gegalvaniseerd 03,5m (127015) | 2000 1x PLL24 E | 2009-08-02 | 2022-10-24 11:35 | Anders | Diverse | 310024 PL-L 24W/830 4P MASTER |  |  |  | Afscherming plaatsen
Dordrecht | Platanenlaan | 018 4100 | Staal gegalvaniseerd 03,5m (127015) | 2000 1x PLL24 E | 2015-05-28 | 2022-10-24 12:21 | Lamp brandt niet | Loos alarm | 310024 PL-L 24W/830 4P MASTER
Dordrecht | Kastanjelaan (Dordrecht) | 001 2420 | 127040 Staal ggv 0,60m Paaltop con. | Disq 2144 14LED | 2011-03-07 | 2022-10-24 14:43 | Lamp brandt niet | Loos alarm | LED 15W 4000K 1950lm
Zwijndrecht | Houtkopersstraat | 020 002305 | 127304 Aluminium 6.0m con. UE boog 2300 | Furyo 2 CPO-TW 60W | 2014-03-31 | 2022-10-24 14:53 | Lamp brandt niet | Storing | 260090 CPO-TW 090W/728 MASTER | 260090 CPO-TW 090W/728 MASTER | Lamp vervangen
Zwijndrecht | Houtkopersstraat | 027 002305 | 127304 Aluminium 6.0m con. UE boog 2300 | Furyo 2 CPO-TW 60W | 2014-03-31 | 2022-10-24 14:54 | Lamp brandt niet | Storing | 260090 CPO-TW 090W/728 MASTER | 260090 CPO-TW 090W/728 MASTER | Lamp vervangen
Zwijndrecht | Lindtsedijk (Zwijndrecht) | 095 003298 | Staal gegalvaniseerd 08,0m (127135-1500) | Ampera Midi 32LED WW 350mA 36W 4800lm 003A0 | 2015-09-23 | 2022-10-24 14:57 | Lamp brandt niet | Kabelstoring | LED 36W 3000K 4800lm
Zwijndrecht | Lindtsedijk (Zwijndrecht) | 097 003298 | Aluminium 7.5m EU + MVB | Ampera Midi 48LED WW 350mA 005A2 | 2015-09-23 | 2022-10-24 14:57 | Lamp brandt niet | Kabelstoring | LED 51W 3000K 6700lm
Zwijndrecht | Merwedeweg (Zwijndrecht) | 011 003662 | Staal gegalvaniseerd 08,0m (127135-1500) | Ampera EVO1 30LED 5304AS WW 441mA CLO 40W 6300lm D1C3C | 2023-08-01 | 2022-10-24 14:58 | Lamp brandt niet | Storing | LED 40W 3000K 6300lm |  |  |  |  | HF-P 155 PL-L III 220-240V 50/60
Dordrecht | Weeskinderendijk | 004 5840 | 127085 Staal gegalvaniseerd 06,0m | Axia 2.1 WW 5187 8 led 690mA 2000lm | 2016-12-20 | 2022-10-24 15:01 | Lamp brandt niet | Loos alarm | LED 18W 3000K 2000lm
Dordrecht | Dokweg | 001 1155 | St.Gecoat Ultra Dark Grey 08,0m spec. DU 7,20m | BGP704 LED60-4S/830 PSD-SR DM50 GR Luma 1 | 2024-05-05 | 2022-10-24 15:02 | Lamp brandt niet | Storing | LED 46W 3000K 6000lm | 220100 CDO-TT 100W/828 MASTER | Lamp vervangen |  |  | HID-DV PROG Xt 100 CDO Q 208-27
Dordrecht | Dokweg | 007oud1155 | Staal gegalvaniseerd 04,5m TOP76 (127030) | FGS 103 1xPLL 24 E | 1996-12-01 | 2022-10-24 15:09 | Lamp brandt niet | Loos alarm | 310024 PL-L 24W/830 4P MASTER
Dordrecht | Hellenburg (Dordrecht) | 023 1970 | Staal gegalvaniseerd 08,0m (127135-1500) | Sintra 1 SONT070 | 2005-07-12 | 2022-10-24 15:40 | Lamp brandt niet | Storing | 220070 CDO-TT 070W/828 MASTER | [5 empty] | Zekering los
Dordrecht | Selma Lagerlöf-erf | 016 2865 | Staal gegalvaniseerd 04,5m | 2550 1xPLL18/24 Iris | 2005-05-20 | 2022-10-24 16:09 | Eraf/los/nieuw: mastluik | Diverse | 310024 PL-L 24W/830 4P MASTER
Dordrecht | Provincialeweg | 106 4240 | Staal gegalvaniseerd 04,5m TOP76 (127030) | 131100 LW-SRDS2 5W 500 LM 8A 730 DANB CC G4 XiSR X XC 7040C3M SPD (diameter 76 mm) XiSR22 | 2022-07-04 | 2022-10-24 16:12 | Eraf/los/nieuw: mastluik | Diverse | LED 05W 3000K 500lm
Sliedrecht | Ouverture | 072 01083 | 127301 Aluminium 8.0m verl. UD L1250MM MVB | Sintra 1 SONT070 | 2010-07-15 | 2022-10-25 08:11 | Lamp brandt niet | Storing | 220070 CDO-TT 070W/828 MASTER |  |  |  |  | HID-DV PROG Xt 70 CDO Q 208-277 | Zekering vervangen
Dordrecht | Volkerakweg | 003 5600 | Staal gegalvaniseerd 08,0m (127135-1500) | 131205 LW-SRDS2 33W 5000LM 24A 730 DANB CC G4 XiSR40 X 52SC C1 7040C3M SPD (dimmen basis 30% (3500lm) en tussen 23:00 - 6:00 uur 60%) | 2023-04-04 | 2022-10-25 08:44 | Lamp brandt niet | Storing | LED 33W 3000K 5000lm | [5 empty] | Zekering vervangen
Dordrecht | Ockenburg | 034 3860 | 127015 LineX Staal gegalvaniseerd 03,5m | 132160 Ekra 20 helder lens 63 9W 1000 lumen 3000K RAL 9007 XiSR22 | 2024-12-05 | 2022-10-25 08:52 | Lamp brandt niet | Storing | LED 09W 3000K 1000lm
Alblasserdam | De Kreken | 015 43385 | Aluminium 3,5m CVL Gecoat | BDP102 GRN12 / 830 DRW PCC SI CLO D9 SRG10 | 2020-08-01 | 2022-10-25 08:56 | Lamp brandt niet | Loos alarm | LED 11W 3000K 1200lm
Dordrecht | Laan van Londen | 043 2845 | Staal gegalvaniseerd 08,0m (127135-1500) | BRISA 32 Led optiek ..-. 3240-7290m 3000k CLO * Ral 9007 | 2017-01-10 | 2022-10-25 09:23 | Lamp brandt niet | Loos alarm | LED 40W 3000K 4860lm
Dordrecht | Laan van Londen | 044 2845 | Staal gegalvaniseerd 08,0m (127135-1500) | BRISA 32 Led optiek ..-. 3240-7290m 3000k CLO * Ral 9007 | 2017-01-10 | 2022-10-25 09:23 | Lamp brandt niet | Loos alarm | LED 40W 3000K 4860lm
Dordrecht | Laan van Kopenhagen | 002 2844 | 127139 St.Gecoat Groen 08,0m EU | 131209 LW-SRDS2 33W 5000LM 24A 730 DANB CC G4 XiSR40 X 6SC C1 7040C3M SPD (dimmen basis 10% (4500lm) en tussen 23:00 - 6:00 uur 40%) | 2025-01-10 | 2022-10-25 09:24 | Lamp brandt niet | Storing | LED 33W 3000K 5000lm | 260060 CPO-TW 060W/728 MASTER | Lamp vervangen
Dordrecht | Fietspad Westzijde Rondweg | 051 1537 | Staal gegalvaniseerd 04,5m TOP76 (127030) | 131119 2x Zhaga LW-SRDS2 7W 800 LM 8A 730 DANB CC G4 XiSR22 X XC 7040C3M SPD (diameter 76 mm) | 2024-12-30 | 2022-10-25 09:25 | Lamp brandt niet | Loos alarm | LED 07W 3000k 800lm
Zwijndrecht | IJsvogelplein | 034 002399 | Staal gegalvaniseerd 04,0m con. (127021) | KFK 1xPLL18/24 E | 2015-03-05 | 2022-10-25 10:11 | Lamp knippert | Storing | 310024 PL-L 24W/830 4P MASTER |  |  |  |  | Xitanium SR 40W 0.70A Prog+ GL-J s
Dordrecht | Platanenlaan | 010 4100 | Staal gegalvaniseerd 03,5m (127015) | 2000 1x PLL24 E | 2015-05-28 | 2022-10-25 10:14 | Lamp brandt niet | Loos alarm | 310024 PL-L 24W/830 4P MASTER
Heerjansdam | Molenwei | 002 011043 | Staal gegalvaniseerd 06,0m UE 750mm (127091-750) | LW-SRDS2 2500 LM 16A 730 DAME CC | 2020-12-16 | 2022-10-25 10:58 | Eraf/los/nieuw: mastluik | Diverse | LED 20W 3000K 2500lm | [5 empty] | Zekering vervangen
Sliedrecht | Stationspark | 005 01385 | 127310 Aluminium 6,0m UE 750mm HDPE | VP1011 WW RAL-7036 | 2018-03-21 | 2022-10-25 11:00 | Eraf/los/nieuw: mastluik | Diverse | LED 20W 3000K 2500lm | [5 empty] | M8.7 Plts+lev. RVS luikje > 4,5m
Sliedrecht | Reigerlaan | 008 01160 | Aluminium 6.5m UE 700mm | VP1011 WW RAL-7036 | 2018-07-15 | 2022-10-25 12:23 | Lamp brandt niet | Loos alarm | LED 20W 3000K 2500lm
Dordrecht | Opaal | 005 3903 | 127085 Staal gegalvaniseerd 06,0m | 131205 LW-SRDS2 33W 5000LM 24A 730 DANB CC G4 XiSR40 X 52SC C1 7040C3M SPD (dimmen basis 30% (3500lm) en tussen 23:00 - 6:00 uur 60%) | 2024-12-28 | 2022-10-25 13:38 | Anders | Diverse | LED 33W 3000K 5000lm | [5 empty] | Uithouder rechtgezet
Dordrecht | Heliotroopring | 002 1967 | Staal gegalvaniseerd lph 08,0m & 04,5m |  |  | 2022-10-25 14:10 | Mast rechtzetten | Onderhoud | [6 empty] | M8.2 Rechtzetten mast >4,5t/m10m
Dordrecht | Opaal | 002 3903 | 127085 Staal gegalvaniseerd 06,0m |  |  | 2022-10-25 14:11 | Mast rechtzetten | Onderhoud | [6 empty] | M8.2 Rechtzetten mast >4,5t/m10m
Alblasserdam | Rembrandtlaan (Alblasserdam) | 001 43397 | Staal gegalvaniseerd 08,0m (127135-1500) | 131207 LW-SRDS2 33W 5000 LM 24A 730 DANB CC G4 XiSR40 X 8SC C1 7040C3M SPD (dimmen basis 20% (4000lm) en tussen 23:00 - 6:00 uur 50%) | 2013-11-06 | 2022-10-25 14:13 | Lamp brandt niet | Loos alarm | LED 33W 3000K 5000lm
Alblasserdam | Nicolaas Beetsstraat (Alblasserdam) | 026 43466 | 127310 Aluminium 6,0m UE 750mm HDPE | 131140 LW-SRDS2 11W 1600LM 24A 730 DAME CC G4 XiSR22 X XC 7040C3M SPD | 2024-05-01 | 2022-10-25 14:14 | Lamp brandt niet | Storing | LED 11W 3000K 1600lm | [5 empty] | Zekering vervangen
Alblasserdam | Plantageweg (Alblasserdam) | 023 43439 | Staal gegalvaniseerd 08,0m (127135-1500) | Ampera Midi 32LED WW 350mA 36W 4800lm 003A0 | 2015-11-16 | 2022-10-25 14:18 | Lamp brandt niet | Loos alarm | LED 36W 3000K 4800lm
Alblasserdam | Plantageweg (Alblasserdam) | 041 43439 | 127140 LineX St.Gecoat Zwart 08,0m DU | Ampera Midi 32LED WW 350mA 36W 4800lm 003A0 | 2015-11-16 | 2022-10-25 14:18 | Lamp brandt niet | Loos alarm | LED 36W 3000K 4800lm
Alblasserdam | Cortgene | 029 43455 | Staal gegalvaniseerd 08,0m (127135-1500) | Citea midi 5068 56LED 123W 700mA RAL 5003 | 2017-09-05 | 2022-10-25 14:19 | Lamp brandt niet | Loos alarm | LED 123W 3000K 13600lm
Alblasserdam | Parallelweg (Alblasserdam) | 014 43431 | 127288 Aluminium 4.0m con HDPE | BDP102 GRN15 / 830 DRW PCC SI CLO D9 SRG10 | 2021-11-10 | 2022-10-25 14:21 | Lamp brandt niet | Storing | LED 13W 3000K 1500lm | [5 empty] | Zekering vervangen
Alblasserdam | Blokweerweg | 083 43492 | 127292 Aluminium 6.5m Verj. UE 700mm | VP1011 WW RAL-7036 | 2017-09-28 | 2022-10-25 14:22 | Anders | Diverse | LED 20W 3000K 2500lm |  |  |  | Armatuur rechtzetten
Alblasserdam | Vinkenpolderweg | 007 43337 | 127296 Aluminium 6.0m con. UE 750mm | LW-SRDS2 2000 LM 16A 730 DAME CC | 2021-10-28 | 2022-10-25 14:25 | Lamp brandt niet | Loos alarm | LED 16W 3000K 2000lm
Alblasserdam | De Savornin Lohmanweg (Alblasserdam) | 003 43373 | 127296 Aluminium 6.0m con. UE 750mm | LW-SRDS2 2500 LM 16A 730 DAME CC | 2021-09-24 | 2022-10-25 14:32 | Lamp brandt niet | Loos alarm | LED 20W 3000K 2500lm
Dordrecht | Stierstraat (Dordrecht) | 010A5125 | Staal gegalvaniseerd 03,5m (127015) | 2000 1x PLL24 E | 2005-04-29 | 2022-10-26 08:13 | Lamp brandt niet | Storing | 310024 PL-L 24W/830 4P MASTER | 320024 PL-L 24W/840 4P MASTER | Lamp vervangen
Dordrecht | Spuiboulevard | 004 4995 | St.Gecoat 04,5m Zwart top 76 | 2000 SON 50/35W | 2013-11-06 | 2022-10-26 08:25 | Lamp brandt niet | Storing | 240050 SON-T PIA PLUS 050W | 240050 SON-T PIA PLUS 050W | Lamp vervangen |  |  | HID-DV PROG Xt 70 CDO Q 208-277
Alblasserdam | Paardenboonhof | 001 71802 | Aluminium 4.0m con HDPE gecoat | SCALA MINI 16 LED 5103 WW 350mA 1200lm RAL9005 | 2023-10-18 | 2022-10-26 08:57 | Armatuur gebruikt plaatsen | Diverse | LED 10W 3000K 1200lm
Sliedrecht | Elzenhof | 047 00300 | Aluminium 4.0m zonder MVB | 132145 Ekra 20 helder lens 62 9W 1000 lumen 3000K RAL 9007 XiSR22 | 2024-06-25 | 2022-10-26 09:10 | Lamp brandt niet | Storing | LED 09W 3000K 1000lm |  |  |  | Binnenwerk vervangen |  | Zekering vervangen
Sliedrecht | Rembrandtlaan (Sliedrecht) | 087 01180 | 127310 Aluminium 6,0m UE 750mm HDPE | Sintra 1 SONT070 | 2006-10-10 | 2022-10-26 10:03 | Lamp brandt niet | Storing | 220070 CDO-TT 070W/828 MASTER | 220070 CDO-TT 070W/828 MASTER | Lamp vervangen
Zwijndrecht | Mackaypad | 002 003433 | Aluminium 4.0m zonder MVB | KFK LED2WELL 1200lm | 2023-10-27 | 2022-10-26 11:26 | Anders | Diverse | LED 10W 3000K 1200lm
Zwijndrecht | Johannes Poststraat | 005 002623 | Staal gegalvaniseerd 06,0m UE 750mm (127091-750) | Axia 2.1 WW 5187 8 led 480mA 13W 1600lm | 2019-12-20 | 2022-10-26 11:36 | Lamp brandt niet | Loos alarm | LED 13W 3000K 1600lm
Zwijndrecht | Johannes Poststraat | 007 002623 | Staal gegalvaniseerd 06,0m UE 750mm (127091-750) | Axia 2.1 WW 5187 8 led 480mA 13W 1600lm | 2019-12-20 | 2022-10-26 11:37 | Lamp brandt niet | Kabelstoring | LED 13W 3000K 1600lm
Zwijndrecht | Johannes Poststraat | 009 002623 | Staal gegalvaniseerd 06,0m UE 750mm (127091-750) | Axia 2.1 WW 5187 8 led 480mA 13W 1600lm | 2019-12-20 | 2022-10-26 11:38 | Lamp brandt niet | Kabelstoring | LED 13W 3000K 1600lm
Dordrecht | Sterrenburgpark | 015 5100 | Staal gegalvaniseerd 03,5m (127015) | 2000 1x PLL24 E | 2004-09-29 | 2022-10-26 12:19 | Lamp brandt niet | Loos alarm | 310024 PL-L 24W/830 4P MASTER |  |  |  | Armatuur schoonmaken
Dordrecht | Wega | 006A5850 | Staal gegalvaniseerd 03,5m (127015) | 2000 1x PLL24 E | 2007-02-05 | 2022-10-26 12:26 | Lamp brandt niet | Storing | 310024 PL-L 24W/830 4P MASTER |  | Lampvoet vervangen |  | Binnenwerk vervangen
Dordrecht | Koeiendijk | 004 2570 | Staal gegalvaniseerd 03,5m (127015) | 132150 Ekra 20 helder lens 63 6W 600 lumen 3000K RAL 9007 XiSR22 | 2022-03-10 | 2022-10-26 13:14 | Lamp brandt niet | Storing | LED 06W 3000K 600lm | [5 empty] | Zekering vervangen
Dordrecht | Palissander | 001A4015 | Staal gegalvaniseerd 04,5m TOP76 (127030) | 2550 1xPLL18/24 Iris | 2014-10-31 | 2022-10-26 14:19 | Armatuur vastzetten/draaien | Diverse | 310024 PL-L 24W/830 4P MASTER |  |  |  | Armatuur rechtzetten
Dordrecht | Dubbelsteynlaan Oost | 031 1305 | Staal gegalvaniseerd 03,5m (127015) | KFK LED2WELL 1800lm | 2016-12-20 | 2022-10-27 08:22 | Lamp brandt niet | Loos alarm | LED 14W 3000K 1800lm
Dordrecht | Prattenburg | 017 4195 | Staal gegalvaniseerd 03,5m (127015) | 2000 1x PLL24 E | 2009-08-02 | 2022-10-27 09:38 | Anders | Diverse | 310024 PL-L 24W/830 4P MASTER |  |  |  | Afscherming plaatsen
Dordrecht | Badweg | 029 0270 | Staal gegalvaniseerd 04,5m TOP76 (127030) | 131140 LW-SRDS2 11W 1600LM 24A 730 DAME CC G4 XiSR22 X XC 7040C3M SPD | 2022-10-31 | 2022-10-27 13:48 | Armatuur gebruikt plaatsen | Diverse | LED 11W 3000K 1600lm |  |  |  | M7.1 uitwis. arm. t/m 4,5 m
Dordrecht | Generaal S.H. Spoorstraat | 037 4970 | Staal gegalvaniseerd 04,5m TOP60 (127026) | 2550 1xPLL18/24 Iris | 2014-11-13 | 2022-10-27 14:27 | Lamp brandt niet | Storing | 310024 PL-L 24W/830 4P MASTER |  |  |  |  | HF-P 1 22-42 PL-T/C/L/TL5C EII 2
Dordrecht | Wantijdijk | 015 5755 | Staal gegalvaniseerd 04,5m TOP76 (127030) | 131120 LW-SRDS2 10W 1200 LM 8A 730 DANB CC G4 XiSR22 X XC 7040C3M SPD (diameter 76 mm) | 2023-08-25 | 2022-10-27 15:02 | Armatuur gebruikt plaatsen | Diverse | LED 10W 3000K 1200lm |  |  |  | M7.1 uitwis. arm. t/m 4,5 m
Dordrecht | Schuilenburg | 067 4725 | Wandsteun ggv 03,0m | 132160 Ekra 20 helder lens 63 9W 1000 lumen 3000K RAL 9007 XiSR22 | 2024-10-18 | 2022-10-28 08:16 | Lamp brandt niet | Storing | LED 09W 3000K 1000lm | 320024 PL-L 24W/840 4P MASTER | Lamp vervangen
Dordrecht | Adjudant H.P. Kosterstraat | 004 2720 | Staal gegalvaniseerd 08,0m (127135-1500) | Evolo-2 CPO 60W dim | 2015-06-24 | 2022-10-28 08:21 | Lamp brandt niet | Loos alarm | 260060 CPO-TW 060W/728 MASTER
Dordrecht | Singel | 001 4765 | 127110 St.Gecoat Zwart 07,0m Kromstaf | 132210 Blackbird top entry ECO CRl70 L19 16LED RAL9006 Zhaga, 12kV SPD klasse 1 20W 2500lm | 2025-01-27 | 2022-10-28 08:50 | Lamp brandt niet | Storing | LED 20W 3000K 2500lm | [5 empty] | Zekering vervangen
Dordrecht | Singel | 027 4765 | St.Gecoat Groen 07,0m Kromstaf | HARMONY 1xCPO 60W Dali dim | 2011-09-21 | 2022-10-28 08:58 | Lamp brandt niet | Loos alarm | 260060 CPO-TW 060W/728 MASTER
Dordrecht | Fietspad Oostzijde Rondweg | 198 1535 | Tunnelverlichting 02,5m | 2822 2xPLL36Tunnel | 2005-04-27 | 2022-10-28 10:04 | Lamp brandt niet | Storing | 310036 PL-L 36W/830 4P MASTER | 320036 PL-L 36W/840 4P MASTER | Lamp vervangen
Zwijndrecht | Mackaypad | 002 003433 | Aluminium 4.0m zonder MVB | KFK LED2WELL 1200lm | 2023-10-27 | 2022-10-28 10:16 | Armatuur nieuw plaatsen | Diverse | LED 10W 3000K 1200lm
Sliedrecht | Vermeerstraat (Sliedrecht) | 002 01560 | Aluminium 4.0m zonder MVB | 132160 Ekra 20 helder lens 63 9W 1000 lumen 3000K RAL 9007 XiSR22 | 2022-12-01 | 2022-10-28 11:17 | Lamp brandt niet | Storing | LED 09W 3000K 1000lm | [5 empty] | Zekering vervangen
Sliedrecht | Eksterstraat (Sliedrecht) | 003 00290 | Aluminium 4.0m zonder MVB | 132160 Ekra 20 helder lens 63 9W 1000 lumen 3000K RAL 9007 XiSR22 | 2022-12-01 | 2022-10-28 11:38 | Anders | Diverse | LED 09W 3000K 1000lm |  |  |  | Afscherming plaatsen
Zwijndrecht | Gerrit van der Veenstraat | 008 001783 | Staal gegalvaniseerd 06,0m UE 750mm (127091-750) | Axia 2.1 WW 5167 8 led 480mA 13W 1600lm | 2023-08-01 | 2022-10-31 08:15 | Lamp brandt niet | Loos alarm | LED 13W 3000K 1600lm
Dordrecht | Zuidendijk | 144 6355 | Staal gegalvaniseerd 06.0. UE 1500mm (127091-1500) | 131300 LW-SRDS2 11W 1600LM 24A 730 DSN1 CC G4 XiSR22 X XC 7040C3M SPD | 2022-11-07 | 2022-10-31 08:18 | Armatuur gebruikt plaatsen | Diverse | LED 11W 3000K 1600lm
Dordrecht | Singel | 009 4765 | St.Gecoat Groen 07,0m Kromstaf | 132210 Blackbird top entry ECO CRl70 L19 16LED RAL9006 Zhaga, 12kV SPD klasse 1 20W 2500lm | 2025-01-27 | 2022-10-31 08:33 | Lamp brandt niet | Loos alarm | LED 20W 3000K 2500lm
Dordrecht | Buiten Kalkhaven | 012 0785 | 127960 Gietijzeren Mast 03,0m De Nood | 150120 Haagse kap A11 Elegance Son50/70 | 2010-06-03 | 2022-10-31 08:37 | Lamp brandt niet | Storing | 240050 SON-T PIA PLUS 050W | 230070 SON PIA 070W E | Lamp vervangen
Dordrecht | Buiten Walevest | 006 0790 | 127960 Gietijzeren Mast 03,0m De Nood | 150120 Haagse kap A11 Elegance Son50/70 | 2007-06-28 | 2022-10-31 08:39 | Lamp brandt niet | Storing | 230070 SON PIA 070W E | 240070 SON-T PIA plus 070W | Lamp vervangen |  |  | HID-DV PROG Xt 70 SON Q 208-277
Dordrecht | Platanenlaan | 007 4100 | Staal gegalvaniseerd 03,5m (127015) | 2000 1x PLL24 E | 2011-03-14 | 2022-10-31 09:51 | Lamp brandt niet | Loos alarm | 310024 PL-L 24W/830 4P MASTER
Zwijndrecht | H.A. Lorentzstraat | 006 002011 | Aluminium 8.0m con UE 750mm |  |  | 2022-10-31 09:55 | Mast rechtzetten | Onderhoud | [6 empty] | M8.2 Rechtzetten mast >4,5t/m10m
Zwijndrecht | H.A. Lorentzstraat | 014 002011 | Aluminium 8.0m con UE 750mm |  |  | 2022-10-31 09:56 | Mast rechtzetten | Onderhoud | [6 empty] | M8.2 Rechtzetten mast >4,5t/m10m
Dordrecht | Toermalijnring | 001 5257 | Staal gegalvaniseerd lph 08,0m & 04,5m | 131207 LW-SRDS2 33W 5000 LM 24A 730 DANB CC G4 XiSR40 X 8SC C1 7040C3M SPD (dimmen basis 20% (4000lm) en tussen 23:00 - 6:00 uur 50%) | 2022-08-01 | 2022-10-31 10:17 | Lamp brandt niet | Loos alarm | LED 33W 3000K 5000lm
Dordrecht | Labradoriet | 011 2857 | 127085 Staal gegalvaniseerd 06,0m | 131205 LW-SRDS2 33W 5000LM 24A 730 DANB CC G4 XiSR40 X 52SC C1 7040C3M SPD (dimmen basis 30% (3500lm) en tussen 23:00 - 6:00 uur 60%) | 2024-12-28 | 2022-10-31 11:10 | Lamp brandt niet | Storing | LED 33W 3000K 5000lm | [5 empty] | Zekering vervangen
Dordrecht | Vest | 022 5450 | St.Gecoat Groen 07,0m Kromstaf | HARMONY 1xSON50/70 | 2014-09-01 | 2022-10-31 11:12 | Lamp brandt niet | Storing | 240070 SON-T PIA plus 070W |  |  |  |  | HID-DV PROG Xt 70 CDO Q 208-277
Dordrecht | Krommedijk | 063 2800 | 127085 Staal gegalvaniseerd 06,0m | BGP630 GRN 2200/WW PSD IP65 .... D9 SRG10 350mA | 2015-11-04 | 2022-10-31 11:19 | Lamp brandt niet | Storing | LED 22W 3000K 2200lm | [5 empty] | Zekering vervangen
Dordrecht | Kinkelenburg (Dordrecht) | 036 2515 | 127015 LineX Staal gegalvaniseerd 03,5m | 2000 1x PLL24 E | 2009-04-29 | 2022-10-31 11:35 | Lamp brandt niet | Diverse | 310024 PL-L 24W/830 4P MASTER | [5 empty] | Mast dient vervangen te worden
Dordrecht | Mina Krüseman-erf | 033 2815 | Staal gegalvaniseerd 04,5m TOP76 (127030) | 2550 1xPLL18/24 Iris | 2004-04-14 | 2022-10-31 11:42 | Lamp brandt niet | Loos alarm | 310024 PL-L 24W/830 4P MASTER
Dordrecht | Mina Krüseman-erf | 082 2815 | Staal gegalvaniseerd 04,5m TOP76 (127030) | 2550 1xPLL18/24 Iris | 2006-06-28 | 2022-10-31 11:43 | Lamp brandt niet | Loos alarm | 310024 PL-L 24W/830 4P MASTER
Dordrecht | Bagijnhof | 014 0290 | 127110 St.Gecoat Zwart 07,0m Kromstaf | BGP660 24x-4S/830 PSU DS50 FG 9007 CLO G | 2023-05-01 | 2022-10-31 11:52 | Lamp brandt niet | Diverse | 310024 PL-L 24W/830 4P MASTER
Alblasserdam | Haven | 023 43427 | St.Gecoat blauw 4.5m | Citea midi 1xPLL 24 E | 2004-07-01 | 2022-10-31 12:06 | Armatuur vastzetten/draaien | Diverse | 310024 PL-L 24W/830 4P MASTER |  |  |  | Armatuur rechtzetten
Sliedrecht | Vogelenzang | 013 01600 | Aluminium 4.5m met EU 1m. | 131300 LW-SRDS2 11W 1600LM 24A 730 DSN1 CC G4 XiSR22 X XC 7040C3M SPD | 2023-01-12 | 2022-10-31 12:09 | Armatuur nieuw plaatsen | Diverse | LED 11W 3000K 1600lm |  |  |  | M7.2 uitwis. arm. >4,5 t/m 8m
Zwijndrecht | Ohmstraat | 002 030003 | 127318 Aluminium 6.0m CON PT 60mm HDPE | 140460 Axia 2.1 WW 830 5187 8L oslon square giant 700mA 2311lm 19W | 2025-02-25 | 2022-10-31 12:29 | Lamp brandt niet | Storing | LED 19W 3000K 2300lm |  |  |  |  | HID-DV PROG Xt 70 CDO Q 208-277
Zwijndrecht | Oude-Stationsweg | 026 004081 | 127296 Aluminium 6.0m con. UE 750mm | 140410 Axia 2.1 WW 830 5167 8L oslon square giant 500mA 1737lm 14W | 2024-10-02 | 2022-10-31 13:46 | Lamp brandt niet | Storing | LED 14W 3000K 1740lm | 220070 CDO-TT 070W/828 MASTER | Lamp vervangen
Zwijndrecht | Oude-Stationsweg | 027 004081 | 127296 Aluminium 6.0m con. UE 750mm | 140410 Axia 2.1 WW 830 5167 8L oslon square giant 500mA 1737lm 14W | 2024-10-02 | 2022-10-31 13:47 | Lamp brandt niet | Storing | LED 14W 3000K 1740lm | 220070 CDO-TT 070W/828 MASTER | Lamp vervangen
Dordrecht | Plutolaan | 005 4120 | Staal gegalvaniseerd 08,0m (127135-1500) | 131300 LW-SRDS2 11W 1600LM 24A 730 DSN1 CC G4 XiSR22 X XC 7040C3M SPD | 2023-10-11 | 2022-10-31 14:02 | Lamp brandt niet | Loos alarm | LED 11W 3000K 1600lm
Dordrecht | Gravensingel | 042 1725 | 127040 Staal ggv 0,60m Paaltop con. | Disq 2144 14LED | 2019-12-30 | 2022-10-31 15:43 | Lamp brandt niet | Loos alarm | LED 15W 4000K 1950lm
Sliedrecht | P. Rijsdijkstraat | 001 01270 | Aluminium 6.5m UE 700mm | HPS 100 CITYZEN 1 x PLL36 E | 2005-09-01 | 2022-11-01 07:56 | Anders | Diverse | 310036 PL-L 36W/830 4P MASTER |  |  |  | Afscherming plaatsen
Dordrecht | Hugo de Grootplein | 001 1785 | Staal gegalvaniseerd 10,0m (127175) | Ampera Midi 32LED WW 500mA 51W 6000lm 005A1 | 2015-07-22 | 2022-11-01 08:00 | Lamp brandt niet | Storing | LED 51W 3000K 6000lm
Dordrecht | W.H. Vliegenstraat (Dordrecht) | 001 5550 | 127085 Staal gegalvaniseerd 06,0m | Axia 2.1 WW 5187 8 led 480mA 13W 1600lm | 2016-12-20 | 2022-11-01 08:04 | Lamp brandt niet | Loos alarm | LED 13W 3000K 1600lm
Dordrecht | Gravensingel | 016 1725 | 127040 Staal ggv 0,60m Paaltop con. | Disq 2144 36LED | 2011-03-07 | 2022-11-01 08:26 | Lamp brandt niet | Loos alarm | LED 40W 4000K 4250lm
Dordrecht | Gravensingel | 020 1725 | 127040 Staal ggv 0,60m Paaltop con. | Disq 2144 36LED | 2011-03-07 | 2022-11-01 08:27 | Lamp brandt niet | Loos alarm | LED 40W 4000K 4250lm
Dordrecht | Brouwersdijk | 025 0770 | Staal gegalvaniseerd 08,0m (127135-1500) | 131330 LW-SRDS2 22W 3400LM 24A 730 DSN1 CC G4 XiSR40 X XC 7040C3M SPD | 2023-12-07 | 2022-11-01 08:28 | Lamp brandt niet | Storing | LED 47W 3000K 6300lm | [5 empty] | Zekering vervangen
Dordrecht | Brouwersdijk | 049 0770 | Staal gegalvaniseerd 08,0m (127135-1500) | 131230 LW-SRDS2 40W 6300LM 36A 730 DANB CC G4 XiSR75 X 3SC C1 7040C3M SPD (dimmen 23:00 - 6:00 uur 30%) | 2022-12-21 | 2022-11-01 08:29 | Lamp brandt niet | Loos alarm | LED 40W 3000K 6300lm
Zwijndrecht | Fresiastraat | 004 001635 | Aluminium 4.0m zonder MVB | KFK 1xPLL18/24 E | 2009-06-15 | 2022-11-01 08:31 | Lamp brandt niet | Loos alarm | 310024 PL-L 24W/830 4P MASTER
Dordrecht | Sint Jorisweg | 003 4790 | St.Gecoat Groen 07,0m Kromstaf | HARMONY 1xCPO 60W Dali dim | 2011-10-28 | 2022-11-01 09:02 | Anders | Diverse | 260060 CPO-TW 060W/728 MASTER |  |  |  | Afscherming plaatsen
Dordrecht | Reitdiepstraat | 007 4360 | Staal gegalvaniseerd 03,5m (127015) | 2000 1xPLL36 E | 2014-05-01 | 2022-11-01 11:44 | Lamp knippert | Storing | 310036 PL-L 36W/830 4P MASTER |  |  |  |  | HF-P 1 22-42 PL-T/C/L/TL5C EII 2
Dordrecht | Veerplaat | 020 5413 | Staal gegalvaniseerd 08,0m (127135-1500) |  |  | 2022-11-01 11:49 | Mast rechtzetten | Onderhoud | [6 empty] | M8.2 Rechtzetten mast >4,5t/m10m
Sliedrecht | Oranjestraat (Sliedrecht) | 015 01080 | Aluminium 4.0m zonder MVB | 131130 LW-SRDS2 10W 1200 LM 8A 730 DANB CC G4 XiSR22 X XC7040C3M SPD (diameter 60 mm) | 2024-12-01 | 2022-11-01 11:58 | Lamp brandt niet | Storing | LED 11W 3000K 1200lm | 310036 PL-L 36W/830 4P MASTER | Lamp vervangen |  |  | HF-P 136 PL-L III 220-240V 50/60
Dordrecht | Houtenend | 006 2185 | St.Gecoat Groen 04,5m |  |  | 2022-11-03 11:35 | Mast rechtzetten | Onderhoud | [6 empty] | M8.2 Rechtzetten mast >4,5t/m10m
Dordrecht | Eikenlaan | 027 1415 | Staal gegalvaniseerd 03,5m (127015) | 2000 1x PLL24 E | 2011-03-14 | 2022-11-03 11:56 | Lamp brandt niet | Loos alarm | 310024 PL-L 24W/830 4P MASTER
Zwijndrecht | Karel Doormanlaan | 014 002771 | ANWB/OV 10,0m. | Furyo 1 CPO-TW 90W Dimbaar | 2016-03-21 | 2022-11-03 12:29 | Lamp brandt niet | Loos alarm | 260060 CPO-TW 060W/728 MASTER
Zwijndrecht | Karel Doormanlaan | 012 002771 | Staal gegalvaniseerd 10,0m DU (127175) | Furyo 1 CPO-TW 90W Dimbaar | 2010-10-27 | 2022-11-03 12:30 | Lamp brandt niet | Loos alarm | 260090 CPO-TW 090W/728 MASTER
Sliedrecht | Grevelingenlaan | 001 00400 | Bega Lichtzuil 815mm | Bega 99 776K3 LED 20W 3000K | 2022-01-25 | 2022-11-03 13:13 | Armatuur vastzetten/draaien | Diverse | LED 20W 3000K 2500lm |  |  |  | Armatuur rechtzetten
Dordrecht | De Oosterweg | 004 3890 | St.Gecoat Groen 04,5m | STARLIGHT 16LED WW 500mA 28W RAL-6009 sym. 140mm | 2018-06-15 | 2022-11-03 13:15 | Lamp brandt niet | Loos alarm | LED 25W 3000K 3000lm
Dordrecht | Buiten Walevest | 006 0790 | 127960 Gietijzeren Mast 03,0m De Nood | 150120 Haagse kap A11 Elegance Son50/70 | 2007-06-28 | 2022-11-03 13:18 | Lamp brandt niet | Storing | 230070 SON PIA 070W E |  |  |  |  | HID-DV PROG Xt 70 CDO Q 208-277
Dordrecht | Merwekade | 010 3455 | 127960 Gietijzeren Mast 03,0m De Nood | 150120 Haagse kap A11 Elegance Son50/70 | 2009-08-27 | 2022-11-03 14:33 | Lamp brandt niet | Storing | 230070 SON PIA 070W E | 230070 SON PIA 070W E | Lamp vervangen
Dordrecht | Besarstraat | 006 0435 | Staal gegalvaniseerd 03,5m (127015) | 2000 1x PLL24 E | 2013-11-15 | 2022-11-03 14:36 | Lamp brandt niet | Loos alarm | 310024 PL-L 24W/830 4P MASTER
Dordrecht | Oostkilpark | 016 3900 | Staal gegalvaniseerd 03,5m (127015) | 132150 Ekra 20 helder lens 63 6W 600 lumen 3000K RAL 9007 XiSR22 | 2023-09-29 | 2022-11-03 14:42 | Lamp brandt niet | Storing | LED 06W 3000K 600lm | 320024 PL-L 24W/840 4P MASTER | Lamp vervangen |  |  | HF-P 1 22-42 PL-T/C/L/TL5C EII 2
Alblasserdam | Polderstraat | 024 43350 | 127296 Aluminium 6.0m con. UE 750mm | LW-SRDS2 2000 LM 16A 730 DAME CC | 2020-08-01 | 2022-11-04 10:19 | Armatuur vastzetten/draaien | Diverse | LED 16W 3000K 2000lm |  |  |  | Armatuur rechtzetten
Dordrecht | Wantijdijk | 014 5755 | Staal gegalvaniseerd 04,5m TOP76 (127030) | 131120 LW-SRDS2 10W 1200 LM 8A 730 DANB CC G4 XiSR22 X XC 7040C3M SPD (diameter 76 mm) | 2023-01-18 | 2022-11-04 14:11 | Lamp brandt niet | Diverse | LED 10W 3000K 1200lm |  |  |  | Armatuur vervangen
Dordrecht | Driehoek | 032 1260 | Staal gegalvaniseerd 03,5m (127015) | 2000 1xPLL36 E | 2007-04-19 | 2022-11-04 14:19 | Lamp brandt niet | Storing | 310036 PL-L 36W/830 4P MASTER | [5 empty] | Zekering vervangen
Dordrecht | Vest | 030 5450 | St.Gecoat Groen 07,0m Kromstaf | HARMONY 1xSON50/70 | 2014-09-01 | 2022-11-07 10:01 | Lamp brandt niet | Loos alarm | 240050 SON-T PIA PLUS 050W
Dordrecht | Regulushof | 013A4345 | Staal gegalvaniseerd 03,5m (127015) | 2000 1x PLL24 E | 2005-12-23 | 2022-11-07 10:10 | Lamp brandt niet | Storing | 310024 PL-L 24W/830 4P MASTER |  |  |  |  | HF-P 1 22-42 PL-T/C/L/TL5C EII 2
Dordrecht | Colorado | 005 0945 | Staal gegalvaniseerd 03,5m (127015) | 2000 1x PLL24 E | 2014-07-08 | 2022-11-07 10:22 | Anders | Diverse | 310024 PL-L 24W/830 4P MASTER |  |  |  | Afscherming plaatsen
Dordrecht | Van den Broek-erf | 014 0765 | Staal gegalvaniseerd 04,5m TOP76 (127030) | 131100 LW-SRDS2 5W 500 LM 8A 730 DANB CC G4 XiSR X XC 7040C3M SPD (diameter 76 mm) XiSR22 | 2023-10-11 | 2022-11-07 10:30 | Lamp brandt niet | Storing | LED 05W 3000K 500lm |  | Lamp zat los
Dordrecht | Groothoofd | 003 1775 | 127960 Gietijzeren Mast 03,0m De Nood | 150120 Haagse kap A11 Elegance Son50/70 | 2007-06-29 | 2022-11-07 10:32 | Lamp brandt niet | Storing | 230070 SON PIA 070W E | 230070 SON PIA 070W E | Lamp zat los
Dordrecht | Grotekerksplein | 010 1810 | 127960 Gietijzeren Mast 03,0m De Nood | 150110 Haagse kap A11 Elegance QL55 | 2006-12-05 | 2022-11-08 08:52 | Lamp brandt niet | Loos alarm | QL 55W/827 MASTER
Dordrecht | Grotekerksplein | 011 1810 | 127960 Gietijzeren Mast 03,0m De Nood | Haagse kap A11 Elegance E27 | 2006-12-05 | 2022-11-08 08:54 | Lamp brandt niet | Storing | Megaman A70 11W glas E27 2800 |  | Lamp vervangen
Dordrecht | Grotekerksplein | 004 1810 | 127960 Gietijzeren Mast 03,0m De Nood | Haagse kap A11 Elegance E27 | 2006-12-05 | 2022-11-08 08:55 | Lamp brandt niet | Storing | Megaman A70 11W glas E27 2800
Dordrecht | Grotekerksplein | 018 1810 | 127960 Gietijzeren Mast 03,0m De Nood | Haagse kap A11 Elegance E27 | 2008-04-10 | 2022-11-08 08:56 | Lamp brandt niet | Storing | Megaman A70 11W glas E27 2800 |  | Lamp vervangen
Dordrecht | Grotekerksplein | 001 1810 | Wandsteun Gietijzer 03,0m Dord | Leidse kap C11 Elegance E27 | 2008-04-23 | 2022-11-08 08:57 | Lamp brandt niet |  | PHCorePro 8W 806lm 2700K E27
Zwijndrecht | Jan Luykenstraat (Zwijndrecht) | 002 002518 | Staal gegalvaniseerd 04,0m con. (127021) | KFK LED2WELL 1600lm | 2016-11-02 | 2022-11-08 09:12 | Lamp brandt niet | Diverse | LED 13W 3000K 1600lm |  |  |  |  | Xitanium SR 40W 0.70A Prog+ GL-J s
Zwijndrecht | Bouwmeester | 001 006912 | Aluminium 5.5m | TZP 1xPLL24 | 1989-02-01 | 2022-11-08 09:18 | Lamp brandt niet | Storing | 310024 PL-L 24W/830 4P MASTER |  |  |  | Armatuur vervangen
Zwijndrecht | Ringdijk | 051 004685 | Aluminium 8.0m con UD 750mm MVB | Furyo 1 CPO-TW 90W Dimbaar | 2013-08-01 | 2022-11-08 09:21 | Lamp brandt niet | Loos alarm | 260090 CPO-TW 090W/728 MASTER
Zwijndrecht | Uilenvliet | 016 005622 | 127296 Aluminium 6.0m con. UE 750mm | 140450 Axia 2.1 WW 830 5187 8L oslon square giant 500mA 1737lm 14W | 2024-09-30 | 2022-11-08 15:52 | Lamp brandt niet | Loos alarm | LED 14W 3000K 1740lm
Zwijndrecht | Suite | 008 007080 | Staal gegalvaniseerd 05,5m | 140450 Axia 2.1 WW 830 5187 8L oslon square giant 500mA 1737lm 14W | 2024-09-30 | 2022-11-08 15:53 | Lamp brandt niet | Storing | LED 14W 3000K 1740lm |  |  |  |  | HF-P 1 22-42 PL-T/C/L/TL5C EII 2
Dordrecht | Nijenstein | 016 3835 | Staal gegalvaniseerd 03,5m (127015) | 2000 1x PLL24 E | 2006-02-16 | 2022-11-09 08:16 | Lamp brandt niet | Storing | 310024 PL-L 24W/830 4P MASTER | 320024 PL-L 24W/840 4P MASTER | Lamp vervangen |  |  | HF-P 1 22-42 PL-T/C/L/TL5C EII 2
Dordrecht | Achterweg | 020 0055 | 127085 Staal gegalvaniseerd 06,0m | 131130 LW-SRDS2 10W 1200 LM 8A 730 DANB CC G4 XiSR22 X XC7040C3M SPD (diameter 60 mm) | 2023-08-02 | 2022-11-09 09:02 | Lamp brandt niet | Loos alarm | LED 10W 3000K 1200lm
Dordrecht | Weegschaal | 022 5820 | Staal gegalvaniseerd 03,5m (127015) | 2000 1x PLL24 E | 2013-11-15 | 2022-11-09 09:13 | Lamp brandt niet | Loos alarm | 310024 PL-L 24W/830 4P MASTER
Dordrecht | Weegschaal | 024 5820 | Staal gegalvaniseerd 03,5m (127015) | 2000 1x PLL24 E | 2007-04-19 | 2022-11-09 09:14 | Lamp brandt niet | Loos alarm | 310024 PL-L 24W/830 4P MASTER
Dordrecht | Godetia | 008 1650 | 127085 Staal gegalvaniseerd 06,0m | ALTRA-2 1x PLL24 E | 2014-11-26 | 2022-11-09 09:34 | Lamp brandt niet | Storing | 310024 PL-L 24W/830 4P MASTER | [5 empty] | Zekering vervangen
Dordrecht | Merwekade | 024 3455 | 127960 Gietijzeren Mast 03,0m De Nood | 150120 Haagse kap A11 Elegance Son50/70 | 2020-04-30 | 2022-11-09 09:57 | Anders | Diverse | 230050 SON PIA 050W E |  |  |  | Afscherming plaatsen
Dordrecht | Overkampweg | 026 4000 | Con.mast11,5m lph10,0&6,0m gecoat | CDS505 SE CDO-ET70W | 2006-08-29 | 2022-11-09 10:00 | Lamp brandt niet | Diverse | 210070 CDO-ET 070W/828 MASTER |  |  |  | Armatuur vervangen
Dordrecht | Overkampweg | 034 4000 | Con.mast11,5m lph10,0&6,0m gecoat | CDS503 SE CDO-ET 150W | 2006-08-29 | 2022-11-09 10:01 | Lamp brandt niet | Diverse | 210150 CDO-ET 150W/828 MASTER |  |  |  | Armatuur vervangen
Dordrecht | Karel Lotsyweg | 005 3075 | Con.mast11,5m lph10,0&6,0m gecoat | CDS503 AE CDO-ET 100W | 2008-09-01 | 2022-11-09 10:02 | Lamp brandt niet | Storing | 210100 CDO-ET 100W/828 MASTER
Dordrecht | Campanula | 026 0860 | Staal gegalvaniseerd 06.0. UE 1500mm (127091-1500) | ALTRA-2 1xPLL 36 E | 2014-11-26 | 2022-11-09 10:24 | Lamp brandt niet | Diverse | 310036 PL-L 36W/830 4P MASTER
Dordrecht | Campanula | 027 0860 | 127085 Staal gegalvaniseerd 06,0m | ALTRA-2 1xPLL 36 E | 2014-11-26 | 2022-11-09 10:24 | Lamp brandt niet | Loos alarm | 310036 PL-L 36W/830 4P MASTER
Alblasserdam | Blokweerweg | 031 43492 | Aluminium 4.0m zonder MVB | 132145 Ekra 20 helder lens 62 9W 1000 lumen 3000K RAL 9007 XiSR22 | 2024-06-15 | 2022-11-09 12:11 | Lamp brandt niet | Storing | LED 09W 3000K 1000lm | 310024 PL-L 24W/830 4P MASTER | Lamp vervangen |  |  | HF-P 1 22-42 PL-T/C/L/TL5C EII 2
Dordrecht | Indus | 009 2255 | Staal gegalvaniseerd 03,5m (127015) | KFK LED2WELL 1600lm | 2023-03-28 | 2022-11-09 12:28 | Lamp brandt niet | Storing | LED 11W 3000K 1600lm |  |  |  | Armatuur vervangen |  | Zekering vervangen
Dordrecht | Singel | 041 4765 | St.Gecoat Groen 07,0m Kromstaf | HARMONY 1xCPO 60W Dali dim | 2011-09-21 | 2022-11-09 12:30 | Lamp brandt niet | Storing | 260060 CPO-TW 060W/728 MASTER | 260060 CPO-TW 060W/728 MASTER | Lamp zat los
Dordrecht | Vest | 022 5450 | St.Gecoat Groen 07,0m Kromstaf | HARMONY 1xSON50/70 | 2014-09-01 | 2022-11-09 13:10 | Lamp brandt niet | Storing | 240070 SON-T PIA plus 070W | 240070 SON-T PIA plus 070W | Lamp vervangen
Alblasserdam | Van Hogendorpweg | 055 43408 | VOP STAAL 06,0 VERJ CIL UD | FC 78/FC 119(VOP) | 2002-10-01 | 2022-11-09 13:57 | Lamp brandt niet | Storing | 310055 PL-L 55W/830 4P MASTER |  |  |  | Armatuur vervangen
Dordrecht | Singel | 080 4765 | St.Gecoat Groen 07,0m Kromstaf | HARMONY 1xCPO 60W Dali dim | 2011-09-21 | 2022-11-09 15:01 | Lamp brandt niet | Storing | 260060 CPO-TW 060W/728 MASTER | 260060 CPO-TW 060W/728 MASTER | Lamp vervangen |  |  | HID-DV PROG Xt 60 CPO Q 208-277
Dordrecht | Gravensingel | 042 1725 | 127040 Staal ggv 0,60m Paaltop con. | Disq 2144 14LED | 2019-12-30 | 2022-11-09 15:15 | Lamp brandt niet | Storing | LED 15W 4000K 1950lm
Zwijndrecht | P.J. Oudplein | 007 004154 | Staal gegalvaniseerd 04,0m con. (127021) | KFK 1xPLL18/24 E | 2014-12-01 | 2022-11-09 15:29 | Mast rechtzetten | Diverse | 310024 PL-L 24W/830 4P MASTER | [5 empty] | M8.1 Rechtzetten mast t/m 4,5m
Dordrecht | Albardaplantsoen | 001 0090 | Staal gegalvaniseerd 03,5m (127015) | 132162 Ekra 20 helder lens 63 11W 1400 lumen 3000K RAL 9007 XiSR22 | 2024-11-10 | 2022-11-09 15:55 | Lamp brandt niet | Loos alarm | LED 11W 3000K 1400lm
Zwijndrecht | De Kring | 004 006874 | Aluminium 4.0m zonder MVB | KFK 1xPLL18/24 E | 2010-11-26 | 2022-11-10 08:40 | Lamp brandt niet | Storing | 310024 PL-L 24W/830 4P MASTER |  |  |  |  | HF-P 1 22-42 PL-T/C/L/TL5C EII 2
Dordrecht | Brittenburg | 030A0760 | 127015 LineX Staal gegalvaniseerd 03,5m | 132145 Ekra 20 helder lens 62 9W 1000 lumen 3000K RAL 9007 XiSR22 | 2024-11-26 | 2022-11-10 08:42 | Lamp brandt niet | Loos alarm | LED 09W 3000K 1000lm
Zwijndrecht | Kort-Ambachtlaan | 051 003018 | Staal gecoat verloop 4.5m | NOVARASL 1xCDM-T70 | 2006-01-01 | 2022-11-10 08:45 | Lamp brandt niet | Loos alarm | 201070 CDM-TD 70W/830 MASTER
Alblasserdam | Kortland | 038 43535 | 127296 Aluminium 6.0m con. UE 750mm |  |  | 2022-11-10 09:28 | Mast rechtzetten | Onderhoud | [6 empty] | M8.2 Rechtzetten mast >4,5t/m10m
Heerjansdam | Dorpsplein | 001 011011 | Gietijzeren Mast 03,0m | Haagse kap A11 Elegance NU-led | 2009-11-18 | 2022-11-10 10:18 | Lamp brandt niet | Storing | LED 22W 2700K 2000lm
Heerjansdam | Dorpsplein | 003 011011 | Staal gegalvaniseerd 03,5m con | LUXOR SNN/V PLL36W | 2010-10-15 | 2022-11-10 10:19 | Lamp brandt niet | Loos alarm | 310036 PL-L 36W/830 4P MASTER
Dordrecht | Selma Lagerlöf-erf | 027 2865 | Staal gegalvaniseerd 03,5m (127015) |  |  | 2022-11-10 10:29 | Mast rechtzetten | Onderhoud | [6 empty] | M8.1 Rechtzetten mast t/m 4,5m
Sliedrecht | Rietzangerstraat | 002 01190 | Aluminium 6.5m UE 700mm | 131320 LW-SRDS2 16W 2500LM 24A 730 DSN1 CC G4 XiSR22 X XC 7040C3M SPD | 2023-07-21 | 2022-11-10 10:33 | Lamp brandt niet | Loos alarm | LED 16W 3000K 2500lm
Dordrecht | Seringenstraat | 001 4750 | Staal gegalvaniseerd 03,5m (127015) | 2000 1xPLL36 E | 2015-03-25 | 2022-11-10 12:23 | Lamp brandt niet | Storing | 310036 PL-L 36W/830 4P MASTER
Dordrecht | Laan der Verenigde Naties | 032 2850 | St.Gecoat Ultra Dark Grey 10,0m spec. DU 7,20m | BGP704 LW10 LED100-4S/830 PSD-SR ..... GR Luma 1 | 2020-06-09 | 2022-11-10 13:09 | Reclame af/aansluiten | Diverse | LED 76W 3000K 10000lm
Dordrecht | Laan der Verenigde Naties | 344 2850 | St.Gecoat Ultra Dark Grey 10,0m spec. DU 7,20m | Evolo-2 CPO 90W dim | 2011-08-15 | 2022-11-10 13:10 | Reclame af/aansluiten | Diverse | 260090 CPO-TW 090W/728 MASTER
Dordrecht | Laan der Verenigde Naties | 363 2850 | St.Gecoat Ultra Dark Grey 10,0m spec. DU 7,20m | Evolo-2 CPO 90W dim | 2011-08-15 | 2022-11-10 13:12 | Reclame af/aansluiten | Diverse | 260090 CPO-TW 090W/728 MASTER
Dordrecht | Laan der Verenigde Naties | 313 2850 | St.Gecoat Ultra Dark Grey 10,0m spec. DU 7,20m | Evolo-2 CPO 90W dim | 2012-09-27 | 2022-11-10 13:14 | Reclame af/aansluiten | Diverse | 260090 CPO-TW 090W/728 MASTER
Dordrecht | Laan der Verenigde Naties | 043 2850 | St.Gecoat Ultra Dark Grey 10,0m spec. DU 7,20m | BGP704 LW10 LED100-4S/830 PSD-SR ..... GR Luma 1 | 2020-06-09 | 2022-11-10 13:14 | Reclame af/aansluiten | Diverse | LED 76W 3000K 10000lm
Dordrecht | Laan der Verenigde Naties | 359 2850 | St.Gecoat Ultra Dark Grey 10,0m spec. DU 7,20m | Evolo-2 CPO 90W dim | 2011-08-15 | 2022-11-10 13:16 | Reclame af/aansluiten | Diverse | 260090 CPO-TW 090W/728 MASTER
Dordrecht | Laan der Verenigde Naties | 044 2850 | St.Gecoat Ultra Dark Grey 10,0m spec. DU 7,20m | BGP704 LW10 LED100-4S/830 PSD-SR ..... GR Luma 1 | 2020-06-09 | 2022-11-10 13:17 | Reclame af/aansluiten | Diverse | LED 76W 3000K 10000lm
Dordrecht | Laan der Verenigde Naties | 371 2850 | St.Gecoat Ultra Dark Grey 10,0m spec. DU 7,20m | Evolo-2 CPO 90W dim | 2011-08-15 | 2022-11-10 13:18 | Reclame af/aansluiten | Diverse | 260090 CPO-TW 090W/728 MASTER
Dordrecht | Laan der Verenigde Naties | 362 2850 | St.Gecoat Ultra Dark Grey 10,0m spec. DU 7,20m | Evolo-2 CPO 90W dim | 2011-08-15 | 2022-11-10 13:19 | Reclame af/aansluiten | Diverse | 260090 CPO-TW 090W/728 MASTER
Dordrecht | Dokweg | 007 1155 | St.Gecoat Ultra Dark Grey 10,0m spec. DU 7,20m | BGP704 LW10 LED100-4S/830 PSD-SR ..... GR Luma 1 | 2024-05-05 | 2022-11-10 13:20 | Reclame af/aansluiten | Diverse | LED 76W 3000K 10000lm
Alblasserdam | De Helling | 050 43443 | Staal gegalvaniseerd 10,0m DU (127175) | TECEO-1 32LED NW 500mA Akzo150 005AA | 2016-07-01 | 2022-11-10 14:31 | Lamp brandt niet | Storing | LED 51W 4000K 6400lm
Alblasserdam | Oost Kinderdijk | 042 43363 | Bega Lichtzuil 815mm | Bega 99 776K3 LED 20W 3000K | 2019-07-01 | 2022-11-10 14:33 | Lamp brandt niet | Storing | LED 20W 3000K 2500lm | [5 empty] | Zekering los
Alblasserdam | Blokweerweg | 054 43492 | 127292 Aluminium 6.5m Verj. UE 700mm | 131150 LW-SRDS2 13W 2000LM 24A 730 DAME CC G4 XiSR22 X XC 7040C3M SPD | 2024-06-15 | 2022-11-10 14:35 | Lamp brandt niet | Loos alarm | LED 13W 3000K 2000lm
Alblasserdam | Plantageweg (Alblasserdam) | 023 43439 | Staal gegalvaniseerd 08,0m (127135-1500) | Ampera Midi 32LED WW 350mA 36W 4800lm 003A0 | 2015-11-16 | 2022-11-10 14:38 | Lamp brandt niet | Loos alarm | LED 36W 3000K 4800lm
Alblasserdam | Brederostraat | 021 43464 | 127290 Aluminium 6.0m verl. UE 750mm | LW-SRDS2 1200 LM 24A 730 DAME CC G4 XiSR X XC 7040C3M SPD | 2022-10-01 | 2022-11-10 14:46 | Lamp brandt niet | Loos alarm | LED 10W 3000K 1200lm
Zwijndrecht | Verleunstraat | 008 005967 | 127091-750 LineX Staal gegalv. 06,0m UE 750mm |  |  | 2022-11-10 14:47 | Mast rechtzetten | Onderhoud | [6 empty] | M8.2 Rechtzetten mast >4,5t/m10m
Alblasserdam | Kortland | 040 43535 | 127296 Aluminium 6.0m con. UE 750mm | 131320 LW-SRDS2 16W 2500LM 24A 730 DSN1 CC G4 XiSR22 X XC 7040C3M SPD | 2022-08-09 | 2022-11-10 14:48 | Lamp brandt niet | Loos alarm | LED 16W 3000K 2500lm
Alblasserdam | Kortland | 067 43535 | 127310 Aluminium 6,0m UE 750mm HDPE | 131160 LW-SRDS2 16W 2500LM 24A 730 DAME CC G4 XiSR22 X XC 7040C3M SPD | 2023-06-26 | 2022-11-10 14:48 | Lamp brandt niet | Storing | LED 16W 3000K 2500lm
Dordrecht | Platanenlaan | 013 4100 | Staal gegalvaniseerd 03,5m (127015) | 2000 1xPLL36 E | 2011-03-14 | 2022-11-10 15:10 | Lamp brandt niet | Loos alarm | 310036 PL-L 36W/830 4P MASTER
Dordrecht | Badweg | 029 0270 | Staal gegalvaniseerd 04,5m TOP76 (127030) | 131140 LW-SRDS2 11W 1600LM 24A 730 DAME CC G4 XiSR22 X XC 7040C3M SPD | 2022-10-31 | 2022-11-10 15:12 | Lamp brandt niet | Storing | LED 11W 3000K 1600lm
Dordrecht | Cornelis de Wittplaats | 005 5995 | Staal gegalvaniseerd 03,5m (127015) | 132160 Ekra 20 helder lens 63 9W 1000 lumen 3000K RAL 9007 XiSR22 | 2022-12-29 | 2022-11-10 15:29 | Lamp brandt niet | Storing | LED 09W 3000K 1000lm |  |  |  | Armatuur vervangen
Dordrecht | Hallincqlaan | 008 1865 | Staal gegalvaniseerd 08,0m (127135-1500) | Evolo-2 CPO 60W dim | 2010-11-25 | 2022-11-10 15:34 | Lamp brandt niet | Loos alarm | 260060 CPO-TW 060W/728 MASTER
Dordrecht | Hooftstraat | 008 2160 | 127040 Staal ggv 0,60m Paaltop con. | 2500 1xPLL36 E | 2012-06-18 | 2022-11-11 08:42 | Anders | Diverse | 310036 PL-L 36W/830 4P MASTER |  |  |  | Afscherming plaatsen
Dordrecht | Fietstunnel Halmaheiraplein | 007 1880 | Tunnelverlichting 02,5m | 2822 1xPLL36Tunnel | 2005-01-28 | 2022-11-11 08:49 | Lamp brandt niet | Storing | 310036 PL-L 36W/830 4P MASTER | 320036 PL-L 36W/840 4P MASTER | Lamp vervangen
Dordrecht | Fietstunnel Halmaheiraplein | 013 1880 | Tunnelverlichting 02,5m | 2822 1xPLL36Tunnel | 2005-01-28 | 2022-11-11 08:50 | Lamp brandt niet | Storing | 310036 PL-L 36W/830 4P MASTER
Dordrecht | Mina Krüseman-erf | 033 2815 | Staal gegalvaniseerd 04,5m TOP76 (127030) | 2550 1xPLL18/24 Iris | 2004-04-14 | 2022-11-11 08:52 | Lamp brandt niet | Storing | 310024 PL-L 24W/830 4P MASTER | 320024 PL-L 24W/840 4P MASTER | Lamp vervangen |  |  | HF-P 1 22-42 PL-T/C/L/TL5C EII 2
Zwijndrecht | Fruiteniersstraat | 006 001651 | 127304 Aluminium 6.0m con. UE boog 2300 | Furyo 2 CPO-TW 60W | 2014-03-14 | 2022-11-11 09:53 | Lamp brandt niet | Loos alarm | 260060 CPO-TW 060W/728 MASTER
Zwijndrecht | Fruiteniersstraat | 007 001651 | 127304 Aluminium 6.0m con. UE boog 2300 | Furyo 2 CPO-TW 60W | 2014-03-14 | 2022-11-11 09:53 | Lamp brandt niet | Loos alarm | 260060 CPO-TW 060W/728 MASTER
Zwijndrecht | Fruiteniersstraat | 022 001651 | 127304 Aluminium 6.0m con. UE boog 2300 | Furyo 2 CPO-TW 60W | 2014-03-14 | 2022-11-11 09:54 | Lamp brandt niet | Loos alarm | 260060 CPO-TW 060W/728 MASTER
Zwijndrecht | Fruiteniersstraat | 023 001651 | 127304 Aluminium 6.0m con. UE boog 2300 | Furyo 2 CPO-TW 60W | 2014-03-14 | 2022-11-11 09:54 | Lamp brandt niet | Loos alarm | 260060 CPO-TW 060W/728 MASTER
Zwijndrecht | Gildenweg | 005 001791 | Staal gegalvaniseerd 06,0m UE 750mm (127091-750) | BGP630 GRN 2350/NW PSD IP65 .... D9 SRG10 350mA | 2014-03-31 | 2022-11-11 09:55 | Lamp brandt niet | Loos alarm | LED 22W 4000K 2350lm
Zwijndrecht | Gildenweg | 006 001791 | 127091-750 LineX Staal gegalv. 06,0m UE 750mm | BGP630 GRN 2350/NW PSD IP65 .... D9 SRG10 350mA | 2014-03-31 | 2022-11-11 09:56 | Lamp brandt niet | Loos alarm | LED 22W 4000K 2350lm
Zwijndrecht | Hoedemakersstraat | 001 002224 | Staal gegalvaniseerd 06,0m UE 750mm (127091-750) | BGP630 GRN 2350/NW PSD IP65 .... D9 SRG10 350mA | 2014-03-31 | 2022-11-11 09:57 | Lamp brandt niet | Loos alarm | LED 22W 4000K 2350lm
Zwijndrecht | Hoedemakersstraat | 002 002224 | Staal gegalvaniseerd 06,0m UE 750mm (127091-750) | BGP630 GRN 2350/NW PSD IP65 .... D9 SRG10 350mA | 2014-03-31 | 2022-11-11 09:57 | Lamp brandt niet | Loos alarm | LED 22W 4000K 2350lm
Sliedrecht | Sonate (Sliedrecht) | 025 01364 | 127288 Aluminium 4.0m con HDPE | 2400 1xPLL 18 E Padvinder | 2013-10-25 | 2022-11-11 10:00 | Lamp brandt niet | Storing | 310018 PL-L 18W/830 4P MASTER
Sliedrecht | Sonate (Sliedrecht) | 016 01364 | 127288 Aluminium 4.0m con HDPE | 2400 1xPLL 18 E Padvinder | 2013-10-25 | 2022-11-11 10:01 | Lamp brandt niet | Loos alarm | 310018 PL-L 18W/830 4P MASTER
Sliedrecht | Sonate (Sliedrecht) | 021 01364 | 127288 Aluminium 4.0m con HDPE | 2400 1xPLL 18 E Padvinder | 2013-10-25 | 2022-11-11 10:01 | Lamp brandt niet | Loos alarm | 310018 PL-L 18W/830 4P MASTER
Sliedrecht | Parallelweg (Sliedrecht) | 033 01090 | 127310 Aluminium 6,0m UE 750mm HDPE | MC2 1xSON-T70 | 2004-05-01 | 2022-11-11 10:02 | Lamp brandt niet | Storing | 220070 CDO-TT 070W/828 MASTER | 220070 CDO-TT 070W/828 MASTER | Lamp vervangen
Sliedrecht | Parallelweg (Sliedrecht) | 063A01090 | Aluminium 4.0m zonder MVB | VN P/24 | 2000-12-01 | 2022-11-11 10:03 | Lamp brandt niet | Storing | 310024 PL-L 24W/830 4P MASTER | 310024 PL-L 24W/830 4P MASTER | Lamp vervangen |  |  | HF-P 1 22-42 PL-T/C/L/TL5C EII 2 | Zekering vervangen
Sliedrecht | Leeghwaterstraat (Sliedrecht) | 007 00810 | Aluminium 6.5m UE 700mm | 131170 LW-SRDS2 22W 3400LM 24A DAME CC G4 XiSR40 X XC 7040C3M SPD | 2023-12-06 | 2022-11-11 10:05 | Lamp brandt niet | Loos alarm | LED 22W 3000K 3400lm
Sliedrecht | Leeghwaterstraat (Sliedrecht) | 014 00810 | Aluminium 6.5m UE 700mm | 131170 LW-SRDS2 22W 3400LM 24A DAME CC G4 XiSR40 X XC 7040C3M SPD | 2023-12-06 | 2022-11-11 10:17 | Lamp brandt niet | Loos alarm | LED 22W 3000K 3400lm
Sliedrecht | Blankenstraat | 001 00110 | 127310 Aluminium 6,0m UE 750mm HDPE | 131170 LW-SRDS2 22W 3400LM 24A DAME CC G4 XiSR40 X XC 7040C3M SPD | 2024-10-09 | 2022-11-11 10:18 | Lamp brandt niet | Loos alarm | LED 22W 3000K 3400lm
Sliedrecht | Ringersstraat | 010 01200 | Aluminium 6.5m UE 700mm | 131207 LW-SRDS2 33W 5000 LM 24A 730 DANB CC G4 XiSR40 X 8SC C1 7040C3M SPD (dimmen basis 20% (4000lm) en tussen 23:00 - 6:00 uur 50%) | 2024-02-08 | 2022-11-11 10:18 | Lamp brandt niet | Storing | LED 33W 3000K 5000lm | 310036 PL-L 36W/830 4P MASTER | Lamp vervangen |  |  | HF-P 136 PL-L III 220-240V 50/60 | Zekering vervangen
Sliedrecht | Tiendweg West | 006 01475 | Aluminium 4.0m zonder MVB | 131130 LW-SRDS2 10W 1200 LM 8A 730 DANB CC G4 XiSR22 X XC7040C3M SPD (diameter 60 mm) | 2024-10-01 | 2022-11-11 10:20 | Lamp brandt niet | Loos alarm | LED 10W 3000K 1200lm
Sliedrecht | Tiendweg West | 007 01475 | Aluminium 4.0m zonder MVB | 131130 LW-SRDS2 10W 1200 LM 8A 730 DANB CC G4 XiSR22 X XC7040C3M SPD (diameter 60 mm) | 2024-10-01 | 2022-11-11 10:20 | Lamp brandt niet | Storing | LED 10W 3000K 1200lm | 310024 PL-L 24W/830 4P MASTER | Lamp vervangen |  |  | HF-P 1 22-42 PL-T/C/L/TL5C EII 2
Sliedrecht | Rembrandtlaan (Sliedrecht) | 020 01180 | 127310 Aluminium 6,0m UE 750mm HDPE | LW-SRDS2 2500 LM 16A 730 DAME CC | 2018-09-01 | 2022-11-11 10:21 | Lamp brandt niet | Loos alarm | LED 20W 3000K 2500lm
Sliedrecht | Rembrandtlaan (Sliedrecht) | 029A01180 | 127310 Aluminium 6,0m UE 750mm HDPE | LW-SRDS2 2500 LM 16A 730 DAME CC | 2018-09-01 | 2022-11-11 10:22 | Lamp brandt niet | Loos alarm | LED 20W 3000K 2500lm
Sliedrecht | Rembrandtlaan (Sliedrecht) | 079 01180 | Aluminium 6.5m UE 700mm | MC2 1xSON-T50 | 2005-10-10 | 2022-11-11 10:22 | Lamp brandt niet | Loos alarm | 220050 CDO-TT 050W/828
Sliedrecht | Stationspark | 015 01385 | 127288 Aluminium 4.0m con HDPE | 131110 LW-SRDS2 5W 500 LM 8A 730 DANB CC G4 XiSR X XC 7040C3M SPD (diameter 60 mm) XiSR22 | 2023-02-22 | 2022-11-11 10:23 | Lamp brandt niet | Storing | LED 05W 3000K 500lm | 310024 PL-L 24W/830 4P MASTER | Lamp vervangen |  |  | HF-P 1 22-42 PL-T/C/L/TL5C EII 2
Sliedrecht | Stationspark | 037 01385 | St.Gecoat 07,0m vierkant lph 6m RAL9005 LineX | BRISA 24 Led LC-A 20W 3000lm 3000k RAL9007 | 2024-02-22 | 2022-11-11 10:24 | Lamp brandt niet | Storing | LED 20W 3000K 3000lm |  | Lamp zat los
Dordrecht | Jasmijnstraat | 004 2320 | Staal gegalvaniseerd 03,5m (127015) | 2000 1xPLL36 E | 2014-09-23 | 2022-11-11 11:02 | Anders | Diverse | 310036 PL-L 36W/830 4P MASTER |  |  |  | Afscherming plaatsen
Dordrecht | Javastraat | 002 2330 | Staal gegalvaniseerd 03,5m (127015) | 2000 1x PLL24 E | 2001-08-30 | 2022-11-11 11:06 | Lamp brandt niet | Loos alarm | 310024 PL-L 24W/830 4P MASTER
Zwijndrecht | Beneluxlaan | 038 000418 | 127329 ALU 8,0M UE 1250mm HDPE | Ampera Mini 24LED 5068 WW 350mA 27W 3600lm 003A7 | 2023-11-07 | 2022-11-11 11:12 | Lamp brandt niet | Storing | LED 27W 3000K 3600lm | 310055 PL-L 55W/830 4P MASTER | Lamp vervangen |  |  | HF-P 155 PL-L III 220-240V 50/60
Dordrecht | Brouwersdijk | 025 0770 | Staal gegalvaniseerd 08,0m (127135-1500) | 131330 LW-SRDS2 22W 3400LM 24A 730 DSN1 CC G4 XiSR40 X XC 7040C3M SPD | 2023-12-07 | 2022-11-14 08:29 | Armatuur nieuw plaatsen | Diverse | LED 47W 3000K 6300lm |  |  |  | M7.2 uitwis. arm. >4,5 t/m 8m
Dordrecht | Zwaluwenburg | 050 6420 | Wandsteun ggv 03,0m | 2000 1x PLL24 E | 2008-12-18 | 2022-11-14 08:47 | Lamp brandt niet | Storing | 310024 PL-L 24W/830 4P MASTER | 320024 PL-L 24W/840 4P MASTER | Lamp vervangen
Dordrecht | Reitdiepstraat | 002 4360 | Staal gegalvaniseerd 03,5m (127015) | 2000 12LED WW CLO 1800lm | 2018-04-03 | 2022-11-14 09:37 | Lamp knippert | Loos alarm | LED 14W 3000K 1800lm
Dordrecht | Buiten Walevest | 003 0790 | 127960 Gietijzeren Mast 03,0m De Nood | 150120 Haagse kap A11 Elegance Son50/70 | 2007-06-28 | 2022-11-14 09:49 | Lamp brandt niet | Loos alarm | 230070 SON PIA 070W E
Alblasserdam | Maasstraat (Alblasserdam) | 004 43463 | 127296 Aluminium 6.0m con. UE 750mm | 131150 LW-SRDS2 13W 2000LM 24A 730 DAME CC G4 XiSR22 X XC 7040C3M SPD | 2024-05-01 | 2022-11-14 09:51 | Lamp knippert | Storing | LED 13W 3000K 2000lm | 310036 PL-L 36W/830 4P MASTER | Lamp vervangen
Dordrecht | Transvaalstraat | 001 5325 | Staal gegalvaniseerd 04,5m TOP76 (127030) | FGS 103 1xPLL 24 E | 2005-09-16 | 2022-11-14 10:10 | Lamp brandt niet | Loos alarm | 310024 PL-L 24W/830 4P MASTER
Dordrecht | Albardaplantsoen | 003 0090 | Staal gegalvaniseerd 03,5m (127015) | 132162 Ekra 20 helder lens 63 11W 1400 lumen 3000K RAL 9007 XiSR22 | 2024-11-10 | 2022-11-14 10:15 | Lamp brandt niet | Loos alarm | LED 11W 3000K 1400lm
Dordrecht | Cornelis de Wittplaats | 007 5995 | Staal gegalvaniseerd 03,5m (127015) | 132160 Ekra 20 helder lens 63 9W 1000 lumen 3000K RAL 9007 XiSR22 | 2022-12-29 | 2022-11-14 10:20 | Lamp brandt niet | Storing | LED 09W 3000K 1000lm |  |  |  | Armatuur vervangen
Dordrecht | Voorstraat | 019 5615 | Overspanning 07,0m | Amoroma CDO-ET 70 dyn | 2012-03-19 | 2022-11-14 10:31 | Lamp brandt niet | Storing | 210070 CDO-ET 070W/828 MASTER | 210070 CDO-ET 070W/828 MASTER | Lamp vervangen
Zwijndrecht | Adriaan Banckertstraat | 002 000116 | 127296 Aluminium 6.0m con. UE 750mm | Axia 2.1 WW 5167 8 led 480mA 13W 1600lm | 2022-12-30 | 2022-11-14 10:38 | Lamp brandt niet | Loos alarm | LED 13W 3000K 1600lm
Sliedrecht | De Wiel | 019 01700 | 127289 Aluminium 4.0m con.+MVB | 2000 1x PLL24 E | 2014-06-27 | 2022-11-14 10:51 | Lamp brandt niet | Storing | 310024 PL-L 24W/830 4P MASTER | 310024 PL-L 24W/830 4P MASTER | Lamp vervangen |  |  | HF-P 1 22-42 PL-T/C/L/TL5C EII 2
Dordrecht | Vijverlaan | 047 5700 | Staal gegalvaniseerd 03,5m (127015) | 2000 1xPLL36 E | 2014-09-25 | 2022-11-14 11:45 | Lamp brandt niet | Loos alarm | 310036 PL-L 36W/830 4P MASTER
Dordrecht | Groenekruislaan | 003 1745 | Staal gegalvaniseerd 08,0m (127135-1500) | Sintra 1 SONT070 | 2006-09-28 | 2022-11-14 11:59 | Eraf/los/nieuw: mastluik | Diverse | 220070 CDO-TT 070W/828 MASTER | [5 empty] | M8.9 Plts+lev. Alu luikje > 4,5m
Dordrecht | Merwekade | 019 3455 | 127960 Gietijzeren Mast 03,0m De Nood | 150120 Haagse kap A11 Elegance Son50/70 | 2009-08-27 | 2022-11-15 07:51 | Lamp brandt niet | Storing | 230070 SON PIA 070W E | 230070 SON PIA 070W E | Lamp vervangen
Dordrecht | Eulerlaan | 036 1500 | 127135-1500 LineX Staal gegalvaniseerd 08,0m | 131205 LW-SRDS2 33W 5000LM 24A 730 DANB CC G4 XiSR40 X 52SC C1 7040C3M SPD (dimmen basis 30% (3500lm) en tussen 23:00 - 6:00 uur 60%) | 2023-12-07 | 2022-11-15 08:10 | Lamp brandt niet | Storing | LED 33W 3000K 5000lm | [5 empty] | Zekering vervangen
Dordrecht | Nieuwe Haven | 002A3715 | Klokverlichting 04,5m | Klokverlichting | 1996-12-01 | 2022-11-15 08:16 | Anders | Diverse | LED 05W 3000K 470lm E27
Dordrecht | Kromhout | 026 2785 | Klokverlichting 03,5m | Klokverlichting | 1996-12-01 | 2022-11-15 08:27 | Anders | Diverse | PHCorePro 5,5W 470lm 2700K E27
Dordrecht | Singel | 013 4765 | Klokverlichting 03,5m | Klokverlichting | 1996-12-01 | 2022-11-15 08:28 | Anders | Diverse | PL-E POLAR 15W/827 E27 MASTER
Alblasserdam | Wilgenplein | 010 43387 | CON Gebogen 10 mtr - LPH 9 meter | Hestia-2 Midi 64LED WW 350mA CLO DALI | 2015-05-22 | 2022-11-15 08:41 | Armatuur gebruikt plaatsen | Diverse | LED 70W 3000K 6720m |  |  |  | M7.2 uitwis. arm. >4,5 t/m 8m
Alblasserdam | Wilgenplein | 011 43387 | CON Gebogen 10 mtr - LPH 9 meter | Hestia-2 Midi 64LED WW 350mA CLO DALI | 2015-05-22 | 2022-11-15 08:43 | Armatuur gebruikt plaatsen | Diverse | LED 70W 3000K 6720m |  |  |  | M7.2 uitwis. arm. >4,5 t/m 8m
Dordrecht | Gravensingel | 019 1725 | Staal gegalvaniseerd 03,5m (127015) | KFK LED2WELL 1200lm overeenkomst | 2019-12-12 | 2022-11-15 08:47 | Lamp brandt niet | Loos alarm | LED 10W 3000K 1200lm
Dordrecht | Mina Krüseman-erf | 082 2815 | Staal gegalvaniseerd 04,5m TOP76 (127030) | 2550 1xPLL18/24 Iris | 2006-06-28 | 2022-11-15 09:39 | Lamp brandt niet | Storing | 310024 PL-L 24W/830 4P MASTER | 320024 PL-L 24W/840 4P MASTER | Lamp vervangen |  |  | HF-P 1 22-42 PL-T/C/L/TL5C EII 2
Dordrecht | Mina Krüseman-erf | 086 2815 | Staal gegalvaniseerd 04,5m TOP76 (127030) | 2550 1xPLL18/24 Iris | 2006-06-28 | 2022-11-15 09:40 | Lamp brandt niet | Loos alarm | 310024 PL-L 24W/830 4P MASTER
Dordrecht | Prins Hendrikbrug | 001 86580 | Staal gegalvaniseerd 08,0m (127135-1500) | SGS253 CRGB SONT150 | 2005-12-07 | 2022-11-15 09:42 | Lamp brandt niet | Storing | 220100 CDO-TT 100W/828 MASTER | 220100 CDO-TT 100W/828 MASTER | Lamp vervangen
Dordrecht | Prins Hendrikbrug | 003 86580 | Staal gegalvaniseerd 08,0m (127135-1500) | SGS253 CRGB SONT150 | 2005-12-07 | 2022-11-15 09:43 | Lamp brandt niet | Storing | 220100 CDO-TT 100W/828 MASTER | 220100 CDO-TT 100W/828 MASTER | Lamp vervangen
Sliedrecht | Havenstraat (Sliedrecht) | 025 00460 | 127310 Aluminium 6,0m UE 750mm HDPE | 131170 LW-SRDS2 22W 3400LM 24A DAME CC G4 XiSR40 X XC 7040C3M SPD | 2024-01-18 | 2022-11-15 09:55 | Lamp brandt niet | Loos alarm | LED 22W 3000K 3400lm
Dordrecht | Galileïlaan | 143 1580 | VK/OV-mast 10.0m. | LW-SRDS2 6300 LM 36A 730 DANB CV (dim00-30) Zhaga | 2019-08-01 | 2022-11-15 09:59 | Lamp brandt niet | Storing | LED 47W 3000K 6300lm | [5 empty] | Zekering vervangen
Dordrecht | Gravensingel | 020 1725 | 127040 Staal ggv 0,60m Paaltop con. | Disq 2144 36LED | 2011-03-07 | 2022-11-15 10:02 | Lamp brandt niet | Loos alarm | LED 40W 4000K 4250lm
Sliedrecht | Prof. van der Waalslaan | 004 01640 | Aluminium 6.5m UE 700mm | 131150 LW-SRDS2 13W 2000LM 24A 730 DAME CC G4 XiSR22 X XC 7040C3M SPD | 2023-12-06 | 2022-11-15 10:10 | Lamp brandt niet | Loos alarm | LED 13W 3000K 2000lm
Dordrecht | Vijverlaan | 044 5700 | Staal gegalvaniseerd 03,5m (127015) | 2000 1xPLL36 E | 2014-09-25 | 2022-11-15 10:20 | Lamp brandt niet | Loos alarm | 310036 PL-L 36W/830 4P MASTER
Zwijndrecht | Uilenvliet | 016 005622 | 127296 Aluminium 6.0m con. UE 750mm | 140450 Axia 2.1 WW 830 5187 8L oslon square giant 500mA 1737lm 14W | 2024-09-30 | 2022-11-15 10:29 | Lamp brandt niet | Kabelstoring | LED 14W 3000K 1740lm
Zwijndrecht | Geerestein | 003 001694 | 127021 LineX Staal gegalvaniseerd 04,0m con. | KFK 1xPLL18/24 E | 2016-07-21 | 2022-11-15 10:33 | Lamp brandt niet | Diverse | 310024 PL-L 24W/830 4P MASTER |  | Lamp zat los
Dordrecht | Eikenlaan | 027 1415 | Staal gegalvaniseerd 03,5m (127015) | 2000 1x PLL24 E | 2011-03-14 | 2022-11-15 11:07 | Lamp brandt niet | Loos alarm | 310024 PL-L 24W/830 4P MASTER
Heerjansdam | Appelgaard | 015 011005 | 127296 Aluminium 6.0m con. UE 750mm | Pro-Vision mini 12 led 3000k | 2018-02-21 | 2022-11-15 14:02 | Lamp brandt niet | Storing | LED 10W 3000K 1250lm |  |  |  |  | Xitanium SR 40W 0.70A Prog+ GL-J s
Zwijndrecht | Bazuinstraat | 011 006947 | Staal gegalvaniseerd 04,0m con. (127021) | 131110 LW-SRDS2 5W 500 LM 8A 730 DANB CC G4 XiSR X XC 7040C3M SPD (diameter 60 mm) XiSR22 | 2024-03-20 | 2022-11-15 14:55 | Lamp brandt niet | Diverse | LED 05W 3000K 500lm |  |  |  | Armatuur vervangen
Sliedrecht | Jacob Catsstraat (Sliedrecht) | 010 00170 | 127310 Aluminium 6,0m UE 750mm HDPE | 131150 LW-SRDS2 13W 2000LM 24A 730 DAME CC G4 XiSR22 X XC 7040C3M SPD | 2024-02-12 | 2022-11-16 07:52 | Lamp brandt niet | Storing | LED 13W 3000K 2000lm | [5 empty] | Zekering vervangen
Sliedrecht | Nicolaas Beetsstraat (Sliedrecht) | 005 00070 | 127310 Aluminium 6,0m UE 750mm HDPE | 131150 LW-SRDS2 13W 2000LM 24A 730 DAME CC G4 XiSR22 X XC 7040C3M SPD | 2022-06-01 | 2022-11-16 08:22 | Lamp brandt niet | Loos alarm | LED 13W 3000K 2000lm
Sliedrecht | Rembrandtlaan (Sliedrecht) | 020A01180 | 127312 ALU 6,5M EU 700mm HDPE | LW-SRDS2 2500 LM 16A 730 DAME CC | 2018-09-01 | 2022-11-16 09:15 | Lamp brandt niet | Loos alarm | LED 20W 3000K 2500lm
Dordrecht | Brouwersdijk | 049 0770 | Staal gegalvaniseerd 08,0m (127135-1500) | 131230 LW-SRDS2 40W 6300LM 36A 730 DANB CC G4 XiSR75 X 3SC C1 7040C3M SPD (dimmen 23:00 - 6:00 uur 30%) | 2022-12-21 | 2022-11-16 09:37 | Armatuur nieuw plaatsen | Diverse | LED 40W 3000K 6300lm |  |  |  | M7.2 uitwis. arm. >4,5 t/m 8m
Dordrecht | Indus | 009 2255 | Staal gegalvaniseerd 03,5m (127015) | KFK LED2WELL 1600lm | 2023-03-28 | 2022-11-16 09:45 | Armatuur nieuw plaatsen | Diverse | LED 11W 3000K 1600lm |  |  | KFK LED2WELL 1600lm | M7.1 uitwis. arm. t/m 4,5 m
Dordrecht | Giessenstraat | 007 1640 | Staal gegalvaniseerd 03,5m (127015) | KFK 1xPLL18/24 E | 1986-12-01 | 2022-11-16 11:17 | Armatuur gebruikt plaatsen | Diverse | 310024 PL-L 24W/830 4P MASTER |  |  |  | M7.1 uitwis. arm. t/m 4,5 m
Dordrecht | Zwaluwenburg | 003 6420 | Staal gegalvaniseerd 03,5m (127015) | 2000 1x PLL24 E | 2008-12-18 | 2022-11-17 07:54 | Lamp brandt niet | Storing | 310024 PL-L 24W/830 4P MASTER | 320024 PL-L 24W/840 4P MASTER | Lamp vervangen
Alblasserdam | Oost Kinderdijk | 017 43363 | Staal gegalvaniseerd 08,0m (127135-1500) | 131230 LW-SRDS2 40W 6300LM 36A 730 DANB CC G4 XiSR75 X 3SC C1 7040C3M SPD (dimmen 23:00 - 6:00 uur 30%) | 2025-03-03 | 2022-11-17 08:12 | Lamp brandt niet | Loos alarm | LED 40W 3000K 6300lm |  |  |  | Armatuur schoonmaken
Dordrecht | Badweg | 008 0270 | Staal gegalvaniseerd 04,5m TOP76 (127030) | LUXOR SNN/V PLL36W | 2008-08-01 | 2022-11-17 08:23 | Lamp brandt niet | Storing | 310036 PL-L 36W/830 4P MASTER | 320036 PL-L 36W/840 4P MASTER | Lamp vervangen |  |  | HF-P 1 22-42 PL-T/C/L/TL5C EII 2 | Zekering vervangen
Dordrecht | Wantijdijk | 014 5755 | Staal gegalvaniseerd 04,5m TOP76 (127030) | 131120 LW-SRDS2 10W 1200 LM 8A 730 DANB CC G4 XiSR22 X XC 7040C3M SPD (diameter 76 mm) | 2023-01-18 | 2022-11-17 09:02 | Armatuur nieuw plaatsen | Diverse | LED 10W 3000K 1200lm |  |  |  | M7.1 uitwis. arm. t/m 4,5 m
Zwijndrecht | Bouwmeester | 001 006912 | Aluminium 5.5m | TZP 1xPLL24 | 1989-02-01 | 2022-11-17 09:03 | Armatuur nieuw plaatsen | Diverse | 310024 PL-L 24W/830 4P MASTER |  |  | Axia 2.1 WW 5167 8 led 480mA 13W 1600lm | M7.2 uitwis. arm. >4,5 t/m 8m
Sliedrecht | Burgemeester van Hofwegensingel | 019 00515 | Aluminium 4.0m zonder MVB | Lowlander LWD 12SS XW | 2022-12-01 | 2022-11-17 11:26 | Lamp brandt niet | Storing | LED 09W 3000K 1000lm | 310024 PL-L 24W/830 4P MASTER | Lamp vervangen |  |  | HF-P 1 22-42 PL-T/C/L/TL5C EII 2
Dordrecht | Haageinde | 004 1835 | St.Gecoat Groen 04,5m |  |  | 2022-11-17 11:39 | Mast rechtzetten | Onderhoud | [6 empty] | M8.2 Rechtzetten mast >4,5t/m10m
Dordrecht | Cornelis de Wittplaats | 009 5995 | Staal gegalvaniseerd 03,5m (127015) | FLOOR 30W | 2010-05-03 | 2022-11-17 13:28 | Lamp brandt niet | Loos alarm | LED 30W 4000K 3300lm
Dordrecht | Zwaluwenburg | 004 6420 | Staal gegalvaniseerd 03,5m (127015) | 2000 1x PLL24 E | 2008-12-18 | 2022-11-18 09:29 | Lamp brandt niet | Loos alarm | 310024 PL-L 24W/830 4P MASTER
Zwijndrecht | Kerkweg (Zwijndrecht) | 014 002852 | 127306 Aluminium 8.0m con. UD boog 2500mm D76 | 140110 Ampera EVO1 20LED 5304AS WW 525mA CLO 32W 4900m D1BZZ | 2024-04-11 | 2022-11-18 09:53 | Lamp brandt niet | Storing | LED 32W 3000K 4900lm | 260060 CPO-TW 060W/728 MASTER | Lamp vervangen
Dordrecht | Nijenstein | 033 3835 | Staal gegalvaniseerd 03,5m (127015) | 2000 1x PLL24 E | 2011-11-03 | 2022-11-18 09:56 | Lamp brandt niet | Storing | 310024 PL-L 24W/830 4P MASTER | 320024 PL-L 24W/840 4P MASTER | Lamp vervangen |  |  | HF-P 1 22-42 PL-T/C/L/TL5C EII 2
Dordrecht | Kromhout | 008 2785 | St.Gecoat Zwart 06,0m (127092-1500) | LW-SRDS2 2000 LM 16A 730 DAME CC | 2019-03-25 | 2022-11-18 10:18 | Lamp brandt niet | Kabelstoring | LED 16W 3000K 2000lm
Dordrecht | Kromhout | 009 2785 | St.Gecoat Zwart 06,0m (127092-1500) | LW-SRDS2 2000 LM 16A 730 DAME CC | 2019-03-25 | 2022-11-18 10:18 | Lamp brandt niet | Kabelstoring | LED 16W 3000K 2000lm
Dordrecht | De Waag | 001 5715 | Muurarmatuur 02.5m | Disano 921 EL Hydro 2x TL-D 36W | 2015-12-01 | 2022-11-18 10:20 | Lamp brandt niet | Loos alarm | 391036 TL-D Xtreme 36W/840
Dordrecht | De Waag | 003 5715 | Muurarmatuur 02.5m | Disano 921 EL Hydro 2x TL-D 36W | 2015-12-01 | 2022-11-18 10:21 | Lamp brandt niet | Loos alarm | 391036 TL-D Xtreme 36W/840
Zwijndrecht | H.A. Lorentzstraat | 025 002011 | 127329 ALU 8,0M UE 1250mm HDPE | Ampera Midi 32LED WW 500mA 51W 6000lm 005A1 | 2019-01-28 | 2022-11-18 10:51 | Lamp brandt niet | Loos alarm | LED 51W 3000K 6000lm
Zwijndrecht | H.A. Lorentzstraat | 026 002011 | Aluminium 8.0m con UE 750mm | Ampera Midi 32LED WW 700mA 71W 7800lm 006A3 | 2019-01-28 | 2022-11-18 10:53 | Lamp brandt niet | Loos alarm | LED 71W 3000K 7800lm
Dordrecht | Eulerlaan | 068 1500 | 127135-1500 LineX Staal gegalvaniseerd 08,0m | 131205 LW-SRDS2 33W 5000LM 24A 730 DANB CC G4 XiSR40 X 52SC C1 7040C3M SPD (dimmen basis 30% (3500lm) en tussen 23:00 - 6:00 uur 60%) | 2024-01-17 | 2022-11-18 10:56 | Lamp brandt niet | Loos alarm | LED 33W 3000K 5000lm
Dordrecht | Weegschaal | 001 5820 | Staal gegalvaniseerd 03,5m (127015) | 2000 1xPLL36 E | 2007-04-19 | 2022-11-18 10:58 | Lamp brandt niet | Loos alarm | 310036 PL-L 36W/830 4P MASTER
Dordrecht | Weegschaal | 001A5820 | Staal gegalvaniseerd 03,5m (127015) | 2000 1x PLL24 E | 2007-04-19 | 2022-11-18 10:59 | Lamp brandt niet | Loos alarm | 310024 PL-L 24W/830 4P MASTER
Dordrecht | Burgemeester de Raadtsingel | 057 4275 | Staal gegalvaniseerd 08,0m DU (127135) | Evolo-2 CPO 60W dim | 2012-12-13 | 2022-11-18 12:28 | Reclame af/aansluiten | Diverse | 260060 CPO-TW 060W/728 MASTER
Dordrecht | Crayensteynstraat | 012 0995 | Staal gegalvaniseerd 08,0m (127135-1500) | Evolo-2 CPO 60W dim | 2012-12-13 | 2022-11-18 12:30 | Reclame af/aansluiten | Diverse | 260060 CPO-TW 060W/728 MASTER
Dordrecht | Hugo de Grootlaan | 024 1780 | Staal gegalvaniseerd 10,0m (127175) | SGS253 CR GB SONT70 | 2004-11-29 | 2022-11-18 12:31 | Reclame af/aansluiten | Diverse | 220070 CDO-TT 070W/828 MASTER
Dordrecht | Oranjelaan | 074 3905 | St.Gecoat zwart 10,0m speciaal DU 1,90m | BRISA+ L2WG4 V 48LED7560lm3000k 60W RAL9005 CLO | 2018-10-15 | 2022-11-18 12:32 | Reclame af/aansluiten | Diverse | LED 60W 3000K 7600lm
Dordrecht | Kamerlingh Onnesweg (Dordrecht) | 011 2385 | Staal gegalvaniseerd 08,0m (127135-1500) | LW-SRDS2 5000LM 24A 730 DANB CV (4500lm dim10-40) Zagha | 2018-10-22 | 2022-11-18 12:34 | Reclame af/aansluiten | Diverse | LED 40W 3000K 5000lm
Dordrecht | Maarten Harpertsz. Trompweg | 091T5350 | Staal gegalvaniseerd 08,0m (127135-1500) | Sintra 1 SONT070 | 2002-11-21 | 2022-11-18 12:36 | Reclame af/aansluiten | Diverse | 220070 CDO-TT 070W/828 MASTER
Dordrecht | Mijlweg | 081 3590 | Staal gegalvaniseerd 08,0m (127135-1500) | BGP623 LW10 LED65-4S/830 PSD-SR DX50 GR Luma 1 | 2019-10-17 | 2022-11-18 12:38 | Reclame af/aansluiten | Diverse | LED 50W 3000K 6600lm
Dordrecht | Mijlweg | 040 3590 | Staal gegalvaniseerd 08,0m DU (127135) | Evolo-2 CPO 60W dim | 2013-07-01 | 2022-11-18 12:39 | Reclame af/aansluiten | Diverse | 260060 CPO-TW 060W/728 MASTER
Dordrecht | Mijlweg | 052 3590 | Staal gegalvaniseerd 08,0m (127135-1500) | BGP704 LED60-4S/830 PSD-SR DM50 GR Luma 1 | 2019-10-17 | 2022-11-18 12:40 | Reclame af/aansluiten | Diverse | LED 46W 3000K 6000lm
Dordrecht | Mijlweg | 104 3590 | Staal gegalvaniseerd 10,0m (127175) | BGP704 LW10 LED100-4S/830 PSD-SR ..... GR Luma 1 | 2019-10-17 | 2022-11-18 12:41 | Reclame af/aansluiten | Diverse | LED 76W 3000K 10000lm
Dordrecht | Mijlweg | 043 3590 | Staal gegalvaniseerd 08,0m DU (127135) | Evolo-2 CPO 60W dim | 2013-07-01 | 2022-11-18 12:49 | Reclame af/aansluiten | Diverse | 260060 CPO-TW 060W/728 MASTER
Dordrecht | Mijlweg | 084 3590 | Staal gegalvaniseerd 08,0m (127135-1500) | BGP623 LW10 LED65-4S/830 PSD-SR DX50 GR Luma 1 | 2019-10-17 | 2022-11-18 12:49 | Reclame af/aansluiten | Diverse | LED 50W 3000K 6600lm
Dordrecht | Mijlweg | 089 3590 | Staal gegalvaniseerd 10,0m (127175) | BGP704 LW10 LED100-4S/830 PSD-SR ..... GR Luma 1 | 2019-10-17 | 2022-11-18 12:50 | Reclame af/aansluiten | Diverse | LED 76W 3000K 10000lm
Dordrecht | Recklinghausenweg | 007 4300 | Staal gegalvaniseerd 10,0m Paaltop | LW-SRDS2 6300 LM 36A 730 DANB CV (dim00-30) Zhaga | 2020-07-24 | 2022-11-18 12:51 | Reclame af/aansluiten | Diverse | LED 47W 3000K 6300lm
Zwijndrecht | Oudeland | 024 006823 | St.Gecoat 03,5m spec. |  |  | 2022-11-18 13:39 | Mast rechtzetten | Onderhoud | [6 empty] | M8.2 Rechtzetten mast >4,5t/m10m
Dordrecht | Hallincqlaan | 008 1865 | Staal gegalvaniseerd 08,0m (127135-1500) | Evolo-2 CPO 60W dim | 2010-11-25 | 2022-11-21 09:26 | Lamp brandt niet | Loos alarm | 260060 CPO-TW 060W/728 MASTER
Zwijndrecht | Zonnestein | 005 006688 | St.gecoat 08,0m CVL8,0PT60-VPL121 | NEOS-1 1754 1X CDM-T 70W | 2006-06-15 | 2022-11-21 11:55 | Lamp brandt niet | Storing | 200070 CDM-T 70W/930 Mast.elit | 200070 CDM-T 70W/930 Mast.elit | Lamp vervangen
Zwijndrecht | Zonnestein | 002 006688 | St.gecoat 08,0m CVL8,0PT60-VPL121 | NEOS-1 1754 1X CDM-T 70W | 2006-06-15 | 2022-11-21 11:57 | Lamp brandt niet | Storing | 200070 CDM-T 70W/930 Mast.elit | 200070 CDM-T 70W/930 Mast.elit | Lamp vervangen
Dordrecht | Vijverlaan | 047 5700 | Staal gegalvaniseerd 03,5m (127015) | 2000 1xPLL36 E | 2014-09-25 | 2022-11-21 13:29 | Lamp brandt niet | Loos alarm | 310036 PL-L 36W/830 4P MASTER
Dordrecht | Arentsburg | 003 0200 | Wandsteun ggv 03,5m | 132160 Ekra 20 helder lens 63 9W 1000 lumen 3000K RAL 9007 XiSR22 | 2024-06-01 | 2022-11-21 14:45 | Lamp brandt niet | Storing | LED 09W 3000K 1000lm | 320024 PL-L 24W/840 4P MASTER | Lamp vervangen |  |  | HF-P 1 22-42 PL-T/C/L/TL5C EII 2
Dordrecht | Spuiboulevard | 022 4995 | St.Gecoat RAL9007 11,0m | Bega 8329 1xSON 70 | 1999-03-10 | 2022-11-21 15:18 | Lamp brandt niet | Storing | 210070 CDO-ET 070W/828 MASTER | 210070 CDO-ET 070W/828 MASTER | Lamp vervangen |  |  | HID-DV PROG Xt 70 CDO Q 208-277
Heerjansdam | Kromme Nering | 009 011035 | St.Gecoat Groen 03,5m | LUXOR SNN/V PLL36W | 2009-05-07 | 2022-11-22 09:08 | Lamp brandt niet | Storing | 310036 PL-L 36W/830 4P MASTER | 310036 PL-L 36W/830 4P MASTER | Lamp vervangen |  |  | HF-P 1 22-42 PL-T/C/L/TL5C EII 2
Zwijndrecht | Haydnstraat | 016 002100 | Staal gegalvaniseerd 06,0m UE 750mm (127091-750) | LIBRA 20LED WW RAL9007 | 2018-06-01 | 2022-11-22 10:59 | Lamp brandt niet | Loos alarm | LED 17W 3000K 2200lm
Zwijndrecht | Händelstraat | 001 002054 | Staal gegalvaniseerd 06,0m UE 750mm (127091-750) | BGP630 LED22/830 PSD DW50 2200lm 3000k | 2019-06-01 | 2022-11-22 11:01 | Lamp brandt niet | Loos alarm | LED 17W 3000K 2200lm
Sliedrecht | De Horst | 004A00530 | 127289 Aluminium 4.0m con.+MVB | 2000 1x PLL24 E | 2013-08-06 | 2022-11-22 13:12 | Lamp brandt niet | Loos alarm | 310024 PL-L 24W/830 4P MASTER
Dordrecht | Diepenbrockweg | 003 1115 | 127040 Staal ggv 0,60m Paaltop con. | Axia 2.1 WW 5187 8 led 690mA 2000lm | 2017-09-30 | 2022-11-22 14:13 | Lamp brandt niet | Loos alarm | LED 18W 3000K 2000lm
Dordrecht | Driehoek | 003 1260 | Staal gegalvaniseerd 03,5m (127015) | 2000 1x PLL24 E | 2007-04-19 | 2022-11-22 14:30 | Lamp brandt niet | Storing | 310024 PL-L 24W/830 4P MASTER | 320024 PL-L 24W/840 4P MASTER | Lamp vervangen
Sliedrecht | De Horst | 005 00530 | 127289 Aluminium 4.0m con.+MVB | 2000 1x PLL24 E | 2013-08-06 | 2022-11-23 08:12 | Lamp brandt niet | Loos alarm | 310024 PL-L 24W/830 4P MASTER
Zwijndrecht | Fuchsiastraat | 004 001678 | Aluminium 4.0m zonder MVB | KFK 1xPLL18/24 E | 2009-06-15 | 2022-11-23 08:21 | Lamp brandt niet | Storing | 310024 PL-L 24W/830 4P MASTER | 310024 PL-L 24W/830 4P MASTER | Lamp vervangen |  |  | HF-P 1 22-42 PL-T/C/L/TL5C EII 2
Alblasserdam | Bark | 001 43379 | St.Gecoat 04,0m con. D60 RAL9023 | LW-SRDS2 800 LM 8A 730 DAME CC top 60 | 2025-03-01 | 2022-11-23 08:26 | Lamp brandt niet | Loos alarm | LED 07W 3000k 800lm
Dordrecht | Rudyard Kipling-erf | 001 2525 | R.V.S. Fietspad Stadspolders 4.2 | Kunstobj. Lucifer LED 25W | 2017-04-15 | 2022-11-23 08:39 | Lamp brandt niet | Storing | LED 25W 3000K 2500lm |  | VSA vervangen
Dordrecht | Kromhout | 008A2785 | St.Gecoat Zwart 06,0m (127092-1500) | LW-SRDS2 2000 LM 16A 730 DAME CC | 2019-03-25 | 2022-11-23 08:48 | Lamp brandt niet | Storing | LED 16W 3000K 2000lm | [5 empty] | Zekering los
Dordrecht | Nassauweg | 041A3625 | Staal gegalvaniseerd 06.0. UE 1500mm (127091-1500) | Axia 2.1 WW 5187 8 led 480mA 13W 1600lm | 2017-08-30 | 2022-11-23 11:23 | Lamp brandt niet | Loos alarm | LED 13W 3000K 1600lm
Dordrecht | Dubbelsteynlaan West | 032 1310 | Staal gegalvaniseerd 08,0m (127135-1500) | Sintra 1 SONT070 | 2006-09-27 | 2022-11-23 14:38 | Lamp brandt niet | Storing | 220070 CDO-TT 070W/828 MASTER |  |  |  |  | HID-DV PROG Xt 70 CDO Q 208-277
Dordrecht | Haaswijkweg Oost | 011 1840 | 127085 Staal gegalvaniseerd 06,0m | 2500 1xPLL36 E | 2008-12-15 | 2022-11-23 15:31 | Lamp brandt niet | Loos alarm | 310036 PL-L 36W/830 4P MASTER
Alblasserdam | Plantageweg (Alblasserdam) | 013 43439 | Mast FILIA R5003 blauw 6.0m | Citea midi 5304 frosted 300mA 19W 3000lm RAL 5003 | 2024-05-01 | 2022-11-24 08:28 | Lamp brandt niet | Loos alarm | LED 19W 3000K 3000lm
Dordrecht | Vijverlaan | 028 5700 | Staal gegalvaniseerd 03,5m (127015) | 2000 1x PLL24 E | 2014-09-25 | 2022-11-24 09:49 | Lamp brandt niet | Loos alarm | 310024 PL-L 24W/830 4P MASTER
Sliedrecht | Rietzangerstraat | 002 01190 | Aluminium 6.5m UE 700mm | 131320 LW-SRDS2 16W 2500LM 24A 730 DSN1 CC G4 XiSR22 X XC 7040C3M SPD | 2023-07-21 | 2022-11-24 11:07 | Lamp brandt niet | Storing | LED 16W 3000K 2500lm |  |  |  | Armatuur vervangen
Dordrecht | Amnesty Internationalweg | 003 0162 | Staal gegalvaniseerd 08,0m (127135-1500) | Sintra 1 SONT070 | 2007-11-15 | 2022-11-24 11:48 | Reclame af/aansluiten | Diverse | 220070 CDO-TT 070W/828 MASTER
Dordrecht | Baanhoekweg | 096 0260 | Staal gegalvaniseerd 08,0m (127135-1500) | LW-SRDS2 5000LM 24A 730 DANB CV (4500lm dim10-40) Zagha | 2021-08-13 | 2022-11-24 11:49 | Reclame af/aansluiten | Diverse | LED 40W 3000K 5000lm
Dordrecht | Burgemeester de Raadtsingel | 056 4275 | 127180 St.Gecoat Zwart 10.0m DU | Evolo-2 CPO 60W dim | 2014-03-14 | 2022-11-24 11:54 | Reclame af/aansluiten | Diverse | 260060 CPO-TW 060W/728 MASTER
Dordrecht | Kerkeplaat | 002 2455 | Staal gegalvaniseerd 08,0m (127135-1500) | ALTRA-3 1xPLL 55 E | 2013-07-29 | 2022-11-24 11:56 | Reclame af/aansluiten | Diverse | 310055 PL-L 55W/830 4P MASTER
Dordrecht | Noordendijk | 039 3760 | Staal gegalvaniseerd 08,0m (127135-1500) | 131209 LW-SRDS2 33W 5000LM 24A 730 DANB CC G4 XiSR40 X 6SC C1 7040C3M SPD (dimmen basis 10% (4500lm) en tussen 23:00 - 6:00 uur 40%) | 2023-04-07 | 2022-11-24 11:57 | Reclame af/aansluiten | Diverse | LED 33W 3000K 5000lm
Dordrecht | Oranjelaan | 046 3905 | St.Gecoat Zwart 08,0m EU (127140) | SGS253 CRGB SONT100 | 2005-09-20 | 2022-11-24 12:08 | Reclame af/aansluiten | Diverse | 220100 CDO-TT 100W/828 MASTER
Dordrecht | Oranjelaan | 062 3905 | St.Gecoat zwart 10,0m speciaal DU 1,90m | BRISA+ L2WG4 V 48LED7560lm3000k 60W RAL9005 CLO | 2018-10-15 | 2022-11-24 12:09 | Reclame af/aansluiten | Diverse | LED 60W 3000K 7600lm
Dordrecht | Oranjelaan | 057 3905 | St.Gecoat zwart 10,0m speciaal DU 1,90m | BRISA+ L2WG4 V 48LED7560lm3000k 60W RAL9005 CLO | 2018-10-15 | 2022-11-24 12:10 | Reclame af/aansluiten | Diverse | LED 60W 3000K 7600lm
Dordrecht | Hugo de Grootplein | 001 1785 | Staal gegalvaniseerd 10,0m (127175) | Ampera Midi 32LED WW 500mA 51W 6000lm 005A1 | 2015-07-22 | 2022-11-24 13:06 | Armatuur gebruikt plaatsen | Diverse | LED 51W 3000K 6000lm |  |  |  | M7.2 uitwis. arm. >4,5 t/m 8m
Dordrecht | Laan der Verenigde Naties | 023 2850 | St.Gecoat Ultra Dark Grey 10,0m spec. DU 7,20m | BGP704 LW10 LED100-4S/830 PSD-SR ..... GR Luma 1 | 2023-09-27 | 2022-11-25 08:18 | Lamp brandt niet |  | LED 76W 3000K 10000lm
Dordrecht | Vijverlaan | 030 5700 | Staal gegalvaniseerd 03,5m (127015) | 2000 1x PLL24 E | 2014-09-25 | 2022-11-25 08:39 | Lamp brandt niet | Loos alarm | 310024 PL-L 24W/830 4P MASTER
Dordrecht | Vijverlaan | 031 5700 | Staal gegalvaniseerd 03,5m (127015) | 2000 1xPLL36 E | 2014-09-25 | 2022-11-25 08:40 | Lamp brandt niet | Loos alarm | 310036 PL-L 36W/830 4P MASTER
Dordrecht | Swartenhondtstraat | 014 5165 | Staal gegalvaniseerd 03,5m (127015) | BDP102 GRN12 / 830 DRW PCC SI CLO D9 SRG10 | 2021-02-17 | 2022-11-25 08:42 | Lamp brandt niet | Loos alarm | LED 11W 3000K 1200lm
Dordrecht | Swartenhondtstraat | 005 5165 | 127040 Staal ggv 0,60m Paaltop con. | LW-SRDS2 2000 LM 16A 730 DAME CC | 2018-09-24 | 2022-11-25 08:43 | Lamp brandt niet | Loos alarm | LED 16W 3000K 2000lm
Dordrecht | Prattenburg | 036 4195 | Staal gegalvaniseerd 03,5m (127015) | 2000 1x PLL24 E | 2009-08-02 | 2022-11-25 09:15 | Lamp brandt niet | Storing | 310024 PL-L 24W/830 4P MASTER
Alblasserdam | West Kinderdijk | 009 43315 | Staal gegalvaniseerd 08,0m (127135-1500) | 131230 LW-SRDS2 40W 6300LM 36A 730 DANB CC G4 XiSR75 X 3SC C1 7040C3M SPD (dimmen 23:00 - 6:00 uur 30%) | 2025-03-03 | 2022-11-25 09:24 | Lamp brandt niet | Loos alarm | LED 40W 3000K 6300lm
Dordrecht | Albardaplantsoen | 001 0090 | Staal gegalvaniseerd 03,5m (127015) | 132162 Ekra 20 helder lens 63 11W 1400 lumen 3000K RAL 9007 XiSR22 | 2024-11-10 | 2022-11-25 09:27 | Lamp brandt niet | Storing | LED 11W 3000K 1400lm |  |  |  |  | HF-P 1 22-42 PL-T/C/L/TL5C EII 2
Zwijndrecht | Meerkoetstraat (Zwijndrecht) | 021 003603 | Staal gegalvaniseerd 06,0m UE 750mm (127091-750) | LIBRA 1xPLL24 E RAL9007 | 2012-05-09 | 2022-11-25 09:48 | Lamp brandt niet | Loos alarm | 310024 PL-L 24W/830 4P MASTER
Sliedrecht | Stationsweg (Sliedrecht) | 026 01400 | 127310 Aluminium 6,0m UE 750mm HDPE | 131140 LW-SRDS2 11W 1600LM 24A 730 DAME CC G4 XiSR22 X XC 7040C3M SPD | 2024-02-28 | 2022-11-25 10:38 | Lamp brandt niet | Kabelstoring | LED 11W 3000K 1600lm
Dordrecht | Dokweg | 009 1155 | St.Gecoat Ultra Dark Grey 10,0m spec. DU 7,20m | BGP704 LW10 LED100-4S/830 PSD-SR ..... GR Luma 1 | 2024-05-05 | 2022-11-25 11:32 | Reclame af/aansluiten | Diverse | LED 76W 3000K 10000lm
Dordrecht | Noordhoevelaan | 015 3810 | Staal gegalvaniseerd 08,0m (127135-1500) | Sintra 1 SONT070 | 2006-09-28 | 2022-11-25 14:32 | Lamp brandt niet | Storing | 220070 CDO-TT 070W/828 MASTER | 220070 CDO-TT 070W/828 MASTER | Lamp vervangen
Dordrecht | Campanula | 027 0860 | 127085 Staal gegalvaniseerd 06,0m | ALTRA-2 1xPLL 36 E | 2014-11-26 | 2022-11-28 08:47 | Lamp brandt niet | Loos alarm | 310036 PL-L 36W/830 4P MASTER
Dordrecht | Campanula | 028 0860 | 127085 Staal gegalvaniseerd 06,0m | ALTRA-2 1xPLL 36 E | 2014-11-26 | 2022-11-28 08:50 | Lamp brandt niet | Loos alarm | 310036 PL-L 36W/830 4P MASTER
Dordrecht | Colorado | 013 0945 | Staal gegalvaniseerd 03,5m (127015) | 132160 Ekra 20 helder lens 63 9W 1000 lumen 3000K RAL 9007 XiSR22 | 2023-03-07 | 2022-11-28 09:46 | Lamp brandt niet | Loos alarm | LED 09W 3000K 1000lm
Dordrecht | Kinkelenburg (Dordrecht) | 031 2515 | Staal gegalvaniseerd 03,5m (127015) | 132160 Ekra 20 helder lens 63 9W 1000 lumen 3000K RAL 9007 XiSR22 | 2022-12-07 | 2022-11-28 09:47 | Lamp brandt niet | Diverse | LED 09W 3000K 1000lm |  |  |  | Armatuur vervangen
Zwijndrecht | Anth. Fokkerstraat | 006 000191 | Aluminium 5.5m | 2500 1xPLL24 E | 1999-09-01 | 2022-11-28 09:53 | Lamp brandt niet | Storing | 310024 PL-L 24W/830 4P MASTER | 310024 PL-L 24W/830 4P MASTER | Lamp vervangen
Dordrecht | Eulerlaan | 068 1500 | 127135-1500 LineX Staal gegalvaniseerd 08,0m | 131205 LW-SRDS2 33W 5000LM 24A 730 DANB CC G4 XiSR40 X 52SC C1 7040C3M SPD (dimmen basis 30% (3500lm) en tussen 23:00 - 6:00 uur 60%) | 2024-01-17 | 2022-11-28 09:56 | Lamp brandt niet | Loos alarm | LED 33W 3000K 5000lm
Dordrecht | Eulerlaan | 070 1500 | 127135-1500 LineX Staal gegalvaniseerd 08,0m | 131230 LW-SRDS2 40W 6300LM 36A 730 DANB CC G4 XiSR75 X 3SC C1 7040C3M SPD (dimmen 23:00 - 6:00 uur 30%) | 2024-01-17 | 2022-11-28 09:56 | Lamp brandt niet | Loos alarm | LED 40W 3000K 6300lm
Dordrecht | Weegschaal | 001 5820 | Staal gegalvaniseerd 03,5m (127015) | 2000 1xPLL36 E | 2007-04-19 | 2022-11-28 09:58 | Lamp brandt niet | Loos alarm | 310036 PL-L 36W/830 4P MASTER
Dordrecht | Weegschaal | 001A5820 | Staal gegalvaniseerd 03,5m (127015) | 2000 1x PLL24 E | 2007-04-19 | 2022-11-28 09:59 | Lamp brandt niet | Loos alarm | 310024 PL-L 24W/830 4P MASTER
Zwijndrecht | De Botvink | 001 000930 | Aluminium 4.0m zonder MVB | KFK 1xPLL18/24 E | 2010-11-29 | 2022-11-28 10:07 | Lamp brandt niet | Storing | 310024 PL-L 24W/830 4P MASTER |  |  |  |  | HF-P 1 22-42 PL-T/C/L/TL5C EII 2
Dordrecht | Galileïlaan | 188 1580 | Tunnelverlichting 02,0m | 2822 2xPLL55Tunnel | 2005-01-28 | 2022-11-28 10:16 | Lamp brandt niet | Storing | 310055 PL-L 55W/830 4P MASTER | 320055 PL-L 55W/840 4P MASTER | Lamp vervangen
Alblasserdam | Polderstraat | 008 43350 | 127296 Aluminium 6.0m con. UE 750mm | LW-SRDS2 2000 LM 16A 730 DAME CC | 2020-08-01 | 2022-11-28 10:51 | Lamp brandt niet | Storing | LED 16W 3000K 2000lm | 310036 PL-L 36W/830 4P MASTER | Lamp vervangen |  |  | HF-P 136 PL-L III 220-240V 50/60
Dordrecht | Vijverlaan | 028 5700 | Staal gegalvaniseerd 03,5m (127015) | 2000 1x PLL24 E | 2014-09-25 | 2022-11-28 10:59 | Lamp brandt niet | Kabelstoring | 310024 PL-L 24W/830 4P MASTER
Dordrecht | Vijverlaan | 030 5700 | Staal gegalvaniseerd 03,5m (127015) | 2000 1x PLL24 E | 2014-09-25 | 2022-11-28 10:59 | Lamp brandt niet | Kabelstoring | 310024 PL-L 24W/830 4P MASTER
Dordrecht | Toermalijnring | 001 5257 | Staal gegalvaniseerd lph 08,0m & 04,5m | 131207 LW-SRDS2 33W 5000 LM 24A 730 DANB CC G4 XiSR40 X 8SC C1 7040C3M SPD (dimmen basis 20% (4000lm) en tussen 23:00 - 6:00 uur 50%) | 2022-08-01 | 2022-11-28 11:02 | Lamp brandt niet | Storing | LED 33W 3000K 5000lm | [5 empty] | Zekering vervangen
Zwijndrecht | Zonnestein | 003 006688 | St.gecoat 08,0m CVL8,0PT60-VPL121 | NEOS-1 1754 1X CDM-T 70W | 2006-06-15 | 2022-11-28 11:43 | Anders | Storing | 200070 CDM-T 70W/930 Mast.elit | 200070 CDM-T 70W/930 Mast.elit | Lamp vervangen
Zwijndrecht | Zonnestein | 004 006688 | St.gecoat 08,0m CVL8,0PT60-VPL121 | NEOS-1 1754 1X CDM-T 70W | 2006-06-15 | 2022-11-28 11:44 | Anders | Storing | 200070 CDM-T 70W/930 Mast.elit | 200070 CDM-T 70W/930 Mast.elit | Lamp vervangen
Zwijndrecht | Cornelis Evertsenstraat (Zwijndrecht) | 005 000841 | Staal gegalvaniseerd 04,0m con. (127021) | KFK LED2WELL 1050lm | 2022-07-01 | 2022-11-28 14:24 | Anders | Diverse | LED 09W 3000K 1050lm |  |  |  | Afscherming plaatsen
Sliedrecht | Elzenhof | 047 00300 | Aluminium 4.0m zonder MVB | 132145 Ekra 20 helder lens 62 9W 1000 lumen 3000K RAL 9007 XiSR22 | 2024-06-25 | 2022-11-28 15:22 | Lamp brandt niet | Loos alarm | LED 09W 3000K 1000lm
Dordrecht | Kinkelenburg (Dordrecht) | 036 2515 | 127015 LineX Staal gegalvaniseerd 03,5m | 2000 1x PLL24 E | 2009-04-29 | 2022-11-29 07:58 | Lamp brandt niet | Storing | 310024 PL-L 24W/830 4P MASTER | 320024 PL-L 24W/840 4P MASTER | Lamp vervangen |  |  | HF-P 1 22-42 PL-T/C/L/TL5C EII 2
Sliedrecht | Antony van Leeuwenhoekstraat (Sliedrecht) | 003A00840 | 127288 Aluminium 4.0m con HDPE | KFK LED2WELL 1600lm | 2016-09-05 | 2022-11-29 09:52 | Lamp brandt niet | Loos alarm | LED 13W 3000K 1600lm
Alblasserdam | Bark | 004 43379 | St.Gecoat 04,0m con. D60 RAL9023 | LW-SRDS2 800 LM 8A 730 DAME CC top 60 | 2025-03-01 | 2022-11-29 09:55 | Lamp brandt niet | Storing | LED 07W 3000k 800lm | 310024 PL-L 24W/830 4P MASTER | Lamp vervangen |  |  | HF-P 1 22-42 PL-T/C/L/TL5C EII 2
Alblasserdam | Aak | 009 43479 | St.Gecoat 04,0m con. D60 RAL9023 | LW-SRDS2 800 LM 8A 730 DAME CC top 60 | 2025-03-01 | 2022-11-29 09:59 | Lamp brandt niet | Storing | LED 07W 3000k 800lm | 310024 PL-L 24W/830 4P MASTER | Lamp vervangen
Dordrecht | Hallincqhof | 002 1860 | Wandsteun ggv 04,0m | 612 2xTLS20 | 1979-12-01 | 2022-11-29 11:32 | Lamp brandt niet | Loos alarm | TLS 20W kl33
Dordrecht | Smitsweg | 017A4875 | 127085 Staal gegalvaniseerd 06,0m | LW-SRDS2 2000 LM 16A 730 DAME CC | 2018-10-01 | 2022-11-29 11:35 | Lamp brandt niet | Storing | LED 16W 3000K 2000lm | [5 empty] | Zekering vervangen
Dordrecht | Branco | 010 0725 | Staal gegalvaniseerd 03,5m (127015) | 132160 Ekra 20 helder lens 63 9W 1000 lumen 3000K RAL 9007 XiSR22 | 2023-03-07 | 2022-11-29 11:41 | Armatuur nieuw plaatsen | Diverse | LED 09W 3000K 1000lm |  |  |  | M7.1 uitwis. arm. t/m 4,5 m
Sliedrecht | De Horst | 008 00530 | Aluminium 4.0m zonder MVB | 2400 1xPLL 18 E Padvinder | 2012-08-31 | 2022-11-29 13:31 | Lamp brandt niet | Loos alarm | 310018 PL-L 18W/830 4P MASTER
Alblasserdam | West Kinderdijk | 014 43315 | Staal gegalvaniseerd 08,0m (127135-1500) | 131230 LW-SRDS2 40W 6300LM 36A 730 DANB CC G4 XiSR75 X 3SC C1 7040C3M SPD (dimmen 23:00 - 6:00 uur 30%) | 2025-03-03 | 2022-11-30 07:42 | Lamp brandt niet | Storing | LED 40W 3000K 6300lm | [5 empty] | Zekering vervangen
Alblasserdam | Van Hogendorpweg | 066 43408 | Staal gegalvaniseerd 08,0m DU (127135) | 131220 LW-SRDS2 40W 6300LM 36A 730 DANB CC G4 XiSR75 X 6SC C1 7040C3M SPD (dimmen Basis 10% (5500lm) en tussen 23:00 - 6:00 uur 40%) | 2024-05-01 | 2022-11-30 07:47 | Lamp brandt niet | Storing | LED 40W 3000K 6300lm |  |  |  |  | HID-DV PROG Xt 70 CDO Q 208-277 | Zekering vervangen
Dordrecht | Bankastraat | 020 0320 | Staal gegalvaniseerd 08,0m (127135-1500) | 131160 LW-SRDS2 16W 2500LM 24A 730 DAME CC G4 XiSR22 X XC 7040C3M SPD | 2024-07-03 | 2022-11-30 07:50 | Lamp brandt niet | Loos alarm | LED 16W 3000K 2500lm
Zwijndrecht | Maasplein | 011 003425 | Aluminium 4.0m zonder MVB |  |  | 2022-11-30 08:09 | Mast rechtzetten | Onderhoud | [6 empty] | M8.1 Rechtzetten mast t/m 4,5m
Zwijndrecht | Maasplein | 012 003425 | Aluminium 4.0m zonder MVB |  |  | 2022-11-30 08:10 | Mast rechtzetten | Onderhoud | [6 empty] | M8.1 Rechtzetten mast t/m 4,5m
Zwijndrecht | Abdij | 011 006963 | Staal gegalvaniseerd 04,0m con. (127021) | KFK LED2WELL 1600lm | 2023-03-28 | 2022-11-30 09:39 | Armatuur nieuw plaatsen | Diverse | LED 11W 3000K 1600lm |  |  | KFK LED2WELL 1600lm | M7.1 uitwis. arm. t/m 4,5 m
Dordrecht | Galileïlaan | 185 1580 | Tunnelverlichting 02,0m | 2822 2xPLL55Tunnel | 2005-01-28 | 2022-11-30 10:48 | Lamp brandt niet | Storing | 310055 PL-L 55W/830 4P MASTER | 320055 PL-L 55W/840 4P MASTER | Lamp vervangen
Dordrecht | Galileïlaan | 186 1580 | Tunnelverlichting 02,0m | 2822 2xPLL55Tunnel | 2005-01-28 | 2022-11-30 10:52 | Lamp brandt niet | Storing | 310055 PL-L 55W/830 4P MASTER
Dordrecht | Galileïlaan | 189 1580 | Tunnelverlichting 02,0m | 2822 2xPLL55Tunnel | 2005-01-28 | 2022-11-30 10:54 | Lamp brandt niet | Storing | 310055 PL-L 55W/830 4P MASTER | 320055 PL-L 55W/840 4P MASTER | Lamp vervangen
Dordrecht | Galileïlaan | 193 1580 | Tunnelverlichting 02,0m | 2822 2xPLL55Tunnel | 2005-01-28 | 2022-11-30 10:57 | Lamp brandt niet | Storing | 310055 PL-L 55W/830 4P MASTER | 320055 PL-L 55W/840 4P MASTER | Lamp vervangen
Dordrecht | Galileïlaan | 196 1580 | Tunnelverlichting 02,0m | 2822 2xPLL55Tunnel | 2005-01-28 | 2022-11-30 10:59 | Lamp brandt niet | Storing | 310055 PL-L 55W/830 4P MASTER | 320055 PL-L 55W/840 4P MASTER | Lamp vervangen
Dordrecht | Troelstraweg | 010 5335 | 127085 Staal gegalvaniseerd 06,0m | 131150 LW-SRDS2 13W 2000LM 24A 730 DAME CC G4 XiSR22 X XC 7040C3M SPD | 2024-12-30 | 2022-11-30 11:11 | Lamp brandt niet | Loos alarm | LED 13W 3000K 2000lm
Dordrecht | Troelstraweg | 035 5335 | 127085 Staal gegalvaniseerd 06,0m | 131150 LW-SRDS2 13W 2000LM 24A 730 DAME CC G4 XiSR22 X XC 7040C3M SPD | 2024-12-30 | 2022-11-30 11:35 | Lamp brandt niet | Storing | LED 13W 3000K 2000lm | [5 empty] | Zekering vervangen
Dordrecht | Hallincqhof | 001 1860 | Wandsteun ggv 04,0m | 2500 1xPLL24 E | 1992-10-01 | 2022-11-30 11:51 | Lamp brandt niet | Storing | 310024 PL-L 24W/830 4P MASTER | 310024 PL-L 24W/830 4P MASTER | Lamp vervangen
Dordrecht | Groothoofd | 014 1775 | 127960 Gietijzeren Mast 03,0m De Nood | 150120 Haagse kap A11 Elegance Son50/70 | 2007-06-29 | 2022-11-30 14:38 | Anders | Diverse | 240070 SON-T PIA plus 070W | 240070 SON-T PIA plus 070W | Lamp vervangen
Zwijndrecht | Admiraal de Ruyterweg (Zwijndrecht) | 010 000086 | 127305 Aluminium 8.0m con. UE boog 2500mm | Furyo 1 CPO-TW 60W Dimbaar | 2010-10-12 | 2022-11-30 14:49 | Lamp brandt niet | Storing | 260060 CPO-TW 060W/728 MASTER
Dordrecht | Burgemeester Jaslaan | 001 2315 | 127085 Staal gegalvaniseerd 06,0m | LW-SRDS2 2000 LM 16A 730 DAME CC | 2019-10-15 | 2022-11-30 14:52 | Lamp brandt niet | Loos alarm | LED 16W 3000K 2000lm
Dordrecht | Fietstunnel Dubbeldamseweg | 005 1280 | Tunnelverlichting 03,0m | TUSCAN DI853 RX240067-RXLIGHT ledunit 3000K 16W 2000lm | 2004-04-27 | 2022-11-30 15:07 | Lamp brandt niet | Storing | LED 30W 3000K 4000lm | 320036 PL-L 36W/840 4P MASTER | Lamp vervangen
Dordrecht | Fietstunnel Dubbeldamseweg | 012 1280 | Tunnelverlichting 03,0m | TUSCAN DI853 RX240067-RXLIGHT ledunit 3000K 16W 2000lm | 2004-04-27 | 2022-11-30 15:08 | Lamp brandt niet | Storing | 310036 PL-L 36W/830 4P MASTER | 320036 PL-L 36W/840 4P MASTER | Lamp vervangen |  |  | HF-P 136 PL-L III 220-240V 50/60
Dordrecht | Oudendijk | 057 3980 | Staal gegalvaniseerd 10,0m DU (127175) | 131207 LW-SRDS2 33W 5000 LM 24A 730 DANB CC G4 XiSR40 X 8SC C1 7040C3M SPD (dimmen basis 20% (4000lm) en tussen 23:00 - 6:00 uur 50%) | 2023-08-02 | 2022-12-01 08:03 | Lamp brandt niet | Storing | LED 33W 3000K 5000lm | 220070 CDO-TT 070W/828 MASTER | Lamp vervangen
Dordrecht | Burgemeester Jaslaan | 020 2315 | Staal gegalvaniseerd 08,0m (127135-1500) | LW-SRDS2 2000 LM 16A 730 DAME CC | 2019-10-15 | 2022-12-01 08:04 | Lamp brandt niet | Kabelstoring | LED 16W 3000K 2000lm
Dordrecht | Overkampweg | 077 4000 | Staal gegalvaniseerd 10,0m (127175) | 131210 LW-SRDS2 40W 6300LM 36A 730 DANB CC G4 XiSR75 X 8SC C1 7040C3M SPD (dimmen Basis 20% (5000lm) en tussen 23:00 - 6:00 uur 50%) | 2022-09-29 | 2022-12-01 08:04 | Lamp brandt niet | Storing | LED 40W 3000K 6300lm | 220150 CDO-TT 150W/828 MASTER | Lamp vervangen
Dordrecht | Aquamarijnweg | 011 0192 | Staal gegalvaniseerd 10,0m (127175) | 131230 LW-SRDS2 40W 6300LM 36A 730 DANB CC G4 XiSR75 X 3SC C1 7040C3M SPD (dimmen 23:00 - 6:00 uur 30%) | 2022-08-01 | 2022-12-01 08:09 | Lamp brandt niet | Storing | LED 40W 3000K 6300lm | [5 empty] | Zekering vervangen
Dordrecht | Achterweg | 002 0055 | 127085 Staal gegalvaniseerd 06,0m | 131130 LW-SRDS2 10W 1200 LM 8A 730 DANB CC G4 XiSR22 X XC7040C3M SPD (diameter 60 mm) | 2023-08-02 | 2022-12-01 08:49 | Lamp brandt niet | Loos alarm | LED 10W 3000K 1200lm
Dordrecht | Dubbelmondepad | 044 1295 | Staal gegalvaniseerd 04,5m TOP76 (127030) | LW-SRDS2 550 LM 4A 730 DANB CC top 60/76 | 2018-10-01 | 2022-12-01 08:52 | Lamp brandt niet | Loos alarm | LED 05W 3000K 500lm
Dordrecht | Haaswijkweg Oost | 009 1840 | 127085 Staal gegalvaniseerd 06,0m | 2500 1xPLL36 E | 2008-12-15 | 2022-12-01 08:54 | Lamp brandt niet | Loos alarm | 310036 PL-L 36W/830 4P MASTER
Dordrecht | Haaswijkweg Oost | 010 1840 | 127085 Staal gegalvaniseerd 06,0m | 2500 1xPLL36 E | 2008-12-15 | 2022-12-01 08:54 | Lamp brandt niet | Loos alarm | 310036 PL-L 36W/830 4P MASTER
Dordrecht | Elzenlaan | 034 1450 | 127040 Staal ggv 0,60m Paaltop con. | Disq 2144 14LED | 2011-03-07 | 2022-12-01 10:07 | Lamp brandt niet | Storing | LED 15W 4000K 1950lm | [5 empty] | Zekering vervangen
Dordrecht | Maasstraat (Dordrecht) | 089 3170 | Staal gegalvaniseerd 03,5m (127015) | 132160 Ekra 20 helder lens 63 9W 1000 lumen 3000K RAL 9007 XiSR22 | 2022-11-15 | 2022-12-01 10:08 | Armatuur vastzetten/draaien | Vernieling | LED 09W 3000K 1000lm |  |  |  | Armatuur vervangen
Dordrecht | Copernicusweg | 027 0965 | Staal gegalvaniseerd 10,0m DU (127175) | LW-SRDS2 6300 LM 36A 730 DANB CV (dim00-30) Zhaga | 2021-03-05 | 2022-12-01 11:56 | Reclame af/aansluiten | Diverse | LED 47W 3000K 6300lm
Dordrecht | Galileïlaan | 138 1580 | Staal gegalvaniseerd 08,0m (127135-1500) | LW-SRDS2 6300 LM 36A 730 DANB CV (dim00-30) Zhaga | 2019-08-01 | 2022-12-01 11:57 | Reclame af/aansluiten | Diverse | LED 47W 3000K 6300lm
Dordrecht | Galileïlaan | 208 1580 | Staal gegalvaniseerd 08,0m (127135-1500) | LW-SRDS2 5000LM 24A 730 DANB CV (3500lm dim30-60) Zhaga | 2019-08-01 | 2022-12-01 11:59 | Reclame af/aansluiten | Diverse | LED 40W 3000K 5000lm
Dordrecht | Galileïlaan | 145 1580 | Staal gegalvaniseerd 08,0m (127135-1500) | LW-SRDS2 6300 LM 36A 730 DANB CV (dim00-30) Zhaga | 2019-08-01 | 2022-12-01 11:59 | Reclame af/aansluiten | Diverse | LED 47W 3000K 6300lm
Dordrecht | Galileïlaan | 247 1580 | Staal gegalvaniseerd 08,0m DU (127135) | LW-SRDS2 5000LM 24A 730 DANB CV (3500lm dim30-60) Zhaga | 2019-09-23 | 2022-12-01 12:00 | Reclame af/aansluiten | Diverse | LED 40W 3000K 5000lm
Dordrecht | Groenezoom | 128 1760 | Staal gegalvaniseerd 08,0m DU (127135) | Evolo-2 CPO 60W dim | 2014-07-20 | 2022-12-01 12:01 | Reclame af/aansluiten | Diverse | 260060 CPO-TW 060W/728 MASTER
Dordrecht | Kapteynweg | 001 2400 | Staal gegalvaniseerd 10,0m DU (127175) | BRISA+ 48 Led optiek ..-. led 3000K 6480-10800lm RAL 9007 | 2017-10-16 | 2022-12-01 12:02 | Reclame af/aansluiten | Diverse | LED 64W 3000K 8100lm
Dordrecht | Kapteynweg | 006 2400 | Staal gegalvaniseerd 10,0m (127175) | BRISA+ 48 Led optiek ..-. led 3000K 6480-10800lm RAL 9007 | 2017-10-16 | 2022-12-01 12:04 | Reclame af/aansluiten | Diverse | LED 45W 3000K 5670lm
Dordrecht | Planetenlaan | 007 4095 | Staal gegalvaniseerd 08,0m (127135-1500) | 131205 LW-SRDS2 33W 5000LM 24A 730 DANB CC G4 XiSR40 X 52SC C1 7040C3M SPD (dimmen basis 30% (3500lm) en tussen 23:00 - 6:00 uur 60%) | 2023-12-15 | 2022-12-01 12:08 | Reclame af/aansluiten | Diverse | LED 33W 3000K 5000lm
Dordrecht | Voorstraat | 033 5615 | Overspanning 07,0m | Amoroma CDO-ET 70 dyn | 2012-03-19 | 2022-12-01 12:13 | Lamp brandt niet | Storing | 210070 CDO-ET 070W/828 MASTER |  | VSA vervangen |  |  | HID-DV PROG Xt 70 CDO Q 208-277
Dordrecht | Voorstraat | 057 5615 | Overspanning 07,0m | Amoroma CDO-ET 70 dyn | 2012-03-19 | 2022-12-01 12:14 | Lamp brandt niet | Storing | 210070 CDO-ET 070W/828 MASTER |  |  |  |  | HID-DV PROG Xt 70 CDO Q 208-277
Dordrecht | Grote Spuistraat | 003 1820 | Overspanning 06,5m | Amoroma CDO-ET 70 dyn | 2012-03-19 | 2022-12-01 12:20 | Lamp brandt niet | Storing | 220070 CDO-TT 070W/828 MASTER |  |  |  |  | HF-P 1 22-42 PL-T/C/L/TL5C EII 2
Dordrecht | Kolfstraat | 007 2605 | Wandsteun staal gecoat 08,0m | Citea midi 1xPLT26 | 2001-08-01 | 2022-12-01 12:21 | Lamp brandt niet | Storing | 360026 PL-T TOP 26W/830 4P
Dordrecht | Kolfstraat | 011 2605 | Wandsteun staal gecoat 08,0m | Citea midi 1xPLT26 | 2001-08-01 | 2022-12-01 12:21 | Lamp brandt niet | Storing | 350032 PL-T TOP 32W/827 4P |  |  |  |  | HF-P 1 22-42 PL-T/C/L/TL5C EII 2
Dordrecht | Statenplein | 016 5055 | Wandsteun staal gecoat 08,0m | Citea midi 1xPLT42 | 2001-08-01 | 2022-12-01 12:22 | Lamp brandt niet | Storing | 350042 PL-T TOP 42W/827 4P |  |  |  |  | HF-P 1 22-42 PL-T/C/L/TL5C EII 2
Dordrecht | Kromme Elleboog | 004 2790 | St.gecoat 04,5m Zwart t.b.v Metronemis (127035) | CDS580 S TP 1x CDO-ET 70W | 2016-02-01 | 2022-12-01 12:27 | Lamp brandt niet | Storing | 210070 CDO-ET 070W/828 MASTER |  |  |  |  | HID-DV PROG Xt 70 CDO Q 208-277
Sliedrecht | Jacob Catsstraat (Sliedrecht) | 010 00170 | 127310 Aluminium 6,0m UE 750mm HDPE | 131150 LW-SRDS2 13W 2000LM 24A 730 DAME CC G4 XiSR22 X XC 7040C3M SPD | 2024-02-12 | 2022-12-01 13:19 | Lamp brandt niet | Loos alarm | LED 13W 3000K 2000lm
Dordrecht | Kamperfoeliestraat | 011 2390 | Staal gegalvaniseerd 03,5m (127015) | 2000 1x PLL24 E | 2014-09-30 | 2022-12-01 15:38 | Lamp brandt niet | Storing | 310024 PL-L 24W/830 4P MASTER |  |  |  | Binnenwerk vervangen | HF-P 1 22-42 PL-T/C/L/TL5C EII 2
Zwijndrecht | Zomerlust | 013 006653 | Aluminium 3.5m Con top60 |  |  | 2022-12-02 08:06 | Mast rechtzetten | Onderhoud | [6 empty] | M8.1 Rechtzetten mast t/m 4,5m
Dordrecht | Colijnstraat (Dordrecht) | 010 0950 | 127085 Staal gegalvaniseerd 06,0m | 2500 1xPLL36 E | 2004-09-01 | 2022-12-02 10:23 | Lamp brandt niet | Storing | 310036 PL-L 36W/830 4P MASTER
Dordrecht | Vijverweg (Dordrecht) | 005 5710 | Staal gegalvaniseerd 04,5m TOP76 (127030) | LUXOR SNN/V PLL36W | 2008-08-01 | 2022-12-02 10:41 | Lamp brandt niet | Storing | 310036 PL-L 36W/830 4P MASTER |  |  |  |  | HF-P 1 22-42 PL-T/C/L/TL5C EII 2
Alblasserdam | Oost Kinderdijk | 017 43363 | Staal gegalvaniseerd 08,0m (127135-1500) | 131230 LW-SRDS2 40W 6300LM 36A 730 DANB CC G4 XiSR75 X 3SC C1 7040C3M SPD (dimmen 23:00 - 6:00 uur 30%) | 2025-03-03 | 2022-12-02 10:49 | Lamp brandt niet | Loos alarm | LED 40W 3000K 6300lm
Sliedrecht | De Horst | 004A00530 | 127289 Aluminium 4.0m con.+MVB | 2000 1x PLL24 E | 2013-08-06 | 2022-12-02 10:52 | Lamp brandt niet | Loos alarm | 310024 PL-L 24W/830 4P MASTER
Sliedrecht | De Horst | 005 00530 | 127289 Aluminium 4.0m con.+MVB | 2000 1x PLL24 E | 2013-08-06 | 2022-12-02 10:53 | Lamp brandt niet | Loos alarm | 310024 PL-L 24W/830 4P MASTER
Alblasserdam | Oost Kinderdijk | 036 43363 | Staal gegalvaniseerd 08,0m (127135-1500) | 131230 LW-SRDS2 40W 6300LM 36A 730 DANB CC G4 XiSR75 X 3SC C1 7040C3M SPD (dimmen 23:00 - 6:00 uur 30%) | 2025-03-03 | 2022-12-02 10:57 | Lamp brandt niet | Loos alarm | LED 40W 3000K 6300lm
Dordrecht | Haaswijkweg Oost | 012 1840 | 127085 Staal gegalvaniseerd 06,0m | 2500 1xPLL36 E | 2008-12-15 | 2022-12-02 11:06 | Lamp brandt niet | Loos alarm | 310036 PL-L 36W/830 4P MASTER
Dordrecht | Bankastraat | 020 0320 | Staal gegalvaniseerd 08,0m (127135-1500) | 131160 LW-SRDS2 16W 2500LM 24A 730 DAME CC G4 XiSR22 X XC 7040C3M SPD | 2024-07-03 | 2022-12-02 11:09 | Lamp brandt niet | Storing | LED 16W 3000K 2500lm |  |  |  |  | HF-P 1 22-42 PL-T/C/L/TL5C EII 2
Zwijndrecht | Sandelingen | 006 004782 | Aluminium 3.5m Con top60 |  |  | 2022-12-02 11:21 | Mast rechtzetten | Onderhoud | [6 empty] | M8.1 Rechtzetten mast t/m 4,5m
Zwijndrecht | Sandelingen | 010 004782 | Aluminium 4.0m zonder MVB |  |  | 2022-12-02 11:25 | Mast rechtzetten | Onderhoud | [6 empty] | M8.1 Rechtzetten mast t/m 4,5m
Dordrecht | Brouwersdijk | 049 0770 | Staal gegalvaniseerd 08,0m (127135-1500) | 131230 LW-SRDS2 40W 6300LM 36A 730 DANB CC G4 XiSR75 X 3SC C1 7040C3M SPD (dimmen 23:00 - 6:00 uur 30%) | 2022-12-21 | 2022-12-02 11:39 | Armatuur gebruikt plaatsen | Diverse | LED 40W 3000K 6300lm |  |  |  | M7.2 uitwis. arm. >4,5 t/m 8m
Dordrecht | Brouwersdijk | 025 0770 | Staal gegalvaniseerd 08,0m (127135-1500) | 131330 LW-SRDS2 22W 3400LM 24A 730 DSN1 CC G4 XiSR40 X XC 7040C3M SPD | 2023-12-07 | 2022-12-02 11:39 | Armatuur gebruikt plaatsen | Diverse | LED 47W 3000K 6300lm |  |  |  | M7.1 uitwis. arm. t/m 4,5 m
Dordrecht | Noordendijk | 150 3760 | 127135-1500 LineX Staal gegalvaniseerd 08,0m | 131230 LW-SRDS2 40W 6300LM 36A 730 DANB CC G4 XiSR75 X 3SC C1 7040C3M SPD (dimmen 23:00 - 6:00 uur 30%) | 2024-06-20 | 2022-12-02 11:41 | Lamp brandt niet | Storing | LED 40W 3000K 6300lm | 260060 CPO-TW 060W/728 MASTER | Lamp vervangen
Dordrecht | Groenezoom | 016 1760 | Staal gegalvaniseerd 08,0m DU (127135) | Evolo-2 CPO 60W dim | 2012-05-15 | 2022-12-02 11:42 | Lamp brandt niet | Storing | 260060 CPO-TW 060W/728 MASTER | 260060 CPO-TW 060W/728 MASTER | Lamp vervangen
Dordrecht | Nieuwe Noordpolderweg | 001 3710 | Staal gegalvaniseerd 08,0m DU (127135) | Evolo-2 CPO 60W dim | 2014-11-25 | 2022-12-02 11:43 | Lamp brandt niet | Storing | 260060 CPO-TW 060W/728 MASTER | 260060 CPO-TW 060W/728 MASTER | Lamp vervangen
Dordrecht | Rechte Zandweg | 018 4295 | VK/OV-mast 08,0 m | LW-SRDS2 6300 LM 36A 730 DANB CV (dim00-30) Zhaga | 2020-07-24 | 2022-12-02 11:44 | Lamp brandt niet | Loos alarm | LED 47W 3000K 6300lm
Dordrecht | Amazone | 030 0140 | Staal gegalvaniseerd 03,5m (127015) | KFK LED2WELL 1800lm | 2016-10-04 | 2022-12-05 08:00 | Anders | Diverse | LED 14W 3000K 1800lm |  |  |  | Afscherming plaatsen
Dordrecht | Voorstraat | 032 5615 | Overspanning 07,0m | Amoroma CDO-ET 70 dyn | 2012-03-19 | 2022-12-05 08:18 | Lamp brandt niet | Loos alarm | 220070 CDO-TT 070W/828 MASTER
Sliedrecht | Valkweg | 011 01530 | Aluminium 6.5m UE 700mm | ALTRA-2 1xPLL 36 E | 2013-07-31 | 2022-12-05 08:21 | Lamp brandt niet | Loos alarm | 310036 PL-L 36W/830 4P MASTER
Dordrecht | Spuiboulevard | 022 4995 | St.Gecoat RAL9007 11,0m | Bega 8329 1xSON 70 | 1999-03-10 | 2022-12-05 08:35 | Lamp brandt niet | Kabelstoring
Dordrecht | Palissander | 042 4015 | Staal gegalvaniseerd 03,5m (127015) | 2000 1xPLL36 E | 2014-10-31 | 2022-12-05 08:43 | Lamp brandt niet | Loos alarm | 310036 PL-L 36W/830 4P MASTER
Dordrecht | Palissander | 009 4015 | Staal gegalvaniseerd 03,5m (127015) | 2000 1xPLL36 E | 2014-10-31 | 2022-12-05 08:44 | Lamp brandt niet | Loos alarm | 310036 PL-L 36W/830 4P MASTER
Dordrecht | Deimospad | 006 1075 | Staal gegalvaniseerd 03,5m (127015) | 132150 Ekra 20 helder lens 63 6W 600 lumen 3000K RAL 9007 XiSR22 | 2024-04-08 | 2022-12-05 09:10 | Lamp brandt niet | Loos alarm | LED 06W 3000K 600lm
Alblasserdam | Pinksterbloemstraat | 005 43402 | Aluminium 5.0m UE 750mm | LW-SRDS2 1600 LM 16A 730 DAME CC | 2020-08-01 | 2022-12-05 09:42 | Armatuur vastzetten/draaien | Diverse | LED 13W 3000K 1600lm |  |  |  | Armatuur rechtzetten
Zwijndrecht | Maaspad | 004 003417 | Staal gecoat groen 3.0m | Ekra 20 helder lens 63 6W 600 lumen 3000K RAL 6009 inventronic | 2023-12-01 | 2022-12-05 10:16 | Lamp brandt niet | Storing | LED 06W 3000K 600lm |  |  |  |  | HF-P 1 22-42 PL-T/C/L/TL5C EII 2
Dordrecht | Albardaplantsoen | 007 0090 | Staal gegalvaniseerd 03,5m (127015) | 132162 Ekra 20 helder lens 63 11W 1400 lumen 3000K RAL 9007 XiSR22 | 2024-11-10 | 2022-12-05 10:51 | Lamp brandt niet | Storing | LED 11W 3000K 1400lm | 320036 PL-L 36W/840 4P MASTER | Lamp vervangen
Zwijndrecht | Burgemeester Doumaweg | 019 007188 | Aluminium 8.0m con UE 750mm | Ampera Mini 24LED 5068 WW 500mA 38W 4900lm 003A7 | 2022-12-30 | 2022-12-05 11:00 | Lamp brandt niet | Storing | LED 32W 3000K 4900lm | [5 empty] | Zekering vervangen
Zwijndrecht | Burgemeester Doumaweg | 017 007188 | 127329 ALU 8,0M UE 1250mm HDPE | Ampera Mini 24LED 5068 WW 500mA 38W 4900lm 003A7 | 2022-12-30 | 2022-12-05 11:01 | Lamp brandt niet | Storing | LED 32W 3000K 4900lm |  | Lamp zat los
Zwijndrecht | Burgemeester Doumaweg | 076 007188 | 127329 ALU 8,0M UE 1250mm HDPE | Ampera Mini 24LED 5068 WW 500mA 38W 4900lm 003A7 | 2022-12-30 | 2022-12-05 11:01 | Lamp brandt niet | Storing | LED 32W 3000K 4900lm | 310055 PL-L 55W/830 4P MASTER | Lamp vervangen
Zwijndrecht | Burgemeester Doumaweg | 087 007188 | 127329 ALU 8,0M UE 1250mm HDPE | Ampera Mini 24LED 5068 WW 500mA 38W 4900lm 003A7 | 2022-12-30 | 2022-12-05 11:02 | Lamp brandt niet | Storing | LED 32W 3000K 4900lm | 310055 PL-L 55W/830 4P MASTER | Lamp vervangen
Zwijndrecht | Brugweg | 043 000647 | Wandsteun ggv 08,0m | 131207 LW-SRDS2 33W 5000 LM 24A 730 DANB CC G4 XiSR40 X 8SC C1 7040C3M SPD (dimmen basis 20% (4000lm) en tussen 23:00 - 6:00 uur 50%) | 2024-12-19 | 2022-12-05 11:03 | Lamp brandt niet | Loos alarm | LED 33W 3000K 5000lm
Zwijndrecht | Rembrandtstraat | 016 004669 | Staal gegalvaniseerd 06,0m UE 750mm (127091-750) | LIBRA 1xPLL36 E RAL9007 | 2012-06-20 | 2022-12-05 11:15 | Lamp brandt niet | Loos alarm | 310036 PL-L 36W/830 4P MASTER
Zwijndrecht | Stationsplein (Zwijndrecht) | 020 005215 | ST 8,5M CN 5GR AKZO 600 BLEU SABLE TEK NR 201638A | SAFFIER-1 CPO 90W dynadimmer | 2012-10-01 | 2022-12-05 11:18 | Lamp brandt niet | Storing | 260090 CPO-TW 090W/728 MASTER | 260090 CPO-TW 090W/728 MASTER | Lamp vervangen
Zwijndrecht | Laurensvliet | 030 003174 | Staal gegalvaniseerd 06,0m UE 750mm (127091-750) | 2500 1xPLL24 E | 2004-09-01 | 2022-12-05 11:41 | Lamp brandt niet | Loos alarm | 310024 PL-L 24W/830 4P MASTER
Zwijndrecht | Burgemeester Jansenlaan | 066 000744 | St.gecoat FLO/lph 7,5m/enkel/IP/LG/2015107A | Furyo 1 CPO-TW 60W Dimbaar | 2011-03-04 | 2022-12-05 11:42 | Lamp brandt niet | Storing | 260060 CPO-TW 060W/728 MASTER | 260060 CPO-TW 060W/728 MASTER | Lamp vervangen
Zwijndrecht | Bootjessteeg | 018 000515 | Aluminium 6.0m con. EU spec.1000-05 D60 top 76 | ALBANY 2 24 LED 28W 350mA 2568lm | 2019-07-24 | 2022-12-05 11:50 | Lamp brandt niet | Storing | LED 28W 3000K 2520lm |  |  |  |  | Xitanium SR 40W 0.70A Prog+ GL-J s | Zekering vervangen
Zwijndrecht | Troelstraplein | 002 005533 | Aluminium 3.5m Con top60 | KFK 1xPLL18/24 E | 2015-09-24 | 2022-12-05 11:51 | Lamp brandt niet | Storing | 310024 PL-L 24W/830 4P MASTER | [5 empty] | Zekering los
Zwijndrecht | Ringdijk | 051 004685 | Aluminium 8.0m con UD 750mm MVB | Furyo 1 CPO-TW 90W Dimbaar | 2013-08-01 | 2022-12-05 11:52 | Lamp brandt niet | Kabelstoring | 260090 CPO-TW 090W/728 MASTER
Zwijndrecht | Noordweg | 001 003948 | Staal gegalvaniseerd 07,5m | Ampera EVO1 30LED 5304AS WW 441mA CLO 40W 6300lm D1C3C | 2023-08-01 | 2022-12-05 11:55 | Lamp brandt niet | Storing | LED 40W 3000K 6300lm |  | Lamp zat los
Zwijndrecht | Uilenkade | 004 005614 | Staal gegalvaniseerd 12,0m DU | NEOS 3 1709 CDO-TT 150 | 2014-01-01 | 2022-12-05 11:56 | Lamp brandt niet | Storing | 220150 CDO-TT 150W/828 MASTER | [5 empty] | Zekering vervangen
Zwijndrecht | Lindtsedijk (Zwijndrecht) | 066A003298 | Aluminium 4.0m zonder MVB | FGS 103 1xPLL 24 E | 2005-05-01 | 2022-12-05 11:58 | Lamp brandt niet | Vernieling | 310024 PL-L 24W/830 4P MASTER |  |  |  | Armatuur vervangen
Zwijndrecht | Amerweg | 001 000159 | Staal gegalvaniseerd 07,5m | Ampera EVO1 30LED 5304AS WW 441mA CLO 40W 6300lm D1C3C | 2023-08-01 | 2022-12-05 11:58 | Lamp brandt niet | Kabelstoring | LED 40W 3000K 6300lm
Zwijndrecht | IJsselweg | 003 002380 | Staal gegalvaniseerd 08,0m (127135-1500) | Ampera EVO1 30LED 5304AS WW 441mA CLO 40W 6300lm D1C3C | 2023-08-01 | 2022-12-05 12:00 | Lamp brandt niet | Kabelstoring | LED 40W 3000K 6300lm
Zwijndrecht | IJsselweg | 004 002380 | Staal gegalvaniseerd 08,0m (127135-1500) | Ampera EVO1 30LED 5304AS WW 441mA CLO 40W 6300lm D1C3C | 2023-08-01 | 2022-12-05 12:00 | Lamp brandt niet | Kabelstoring | LED 40W 3000K 6300lm
Zwijndrecht | Geerweg | 013 001708 | Staal gegalvaniseerd 08,0m (127135-1500) | Ampera Midi 32LED WW 700mA 71W 7800lm 006A3 | 2019-04-30 | 2022-12-05 12:01 | Lamp brandt niet | Kabelstoring | LED 71W 3000K 7800lm
Zwijndrecht | Voltastraat (Zwijndrecht) | 007 006070 | Aluminium 6.0m CON PT 60mm | 140460 Axia 2.1 WW 830 5187 8L oslon square giant 700mA 2311lm 19W | 2024-09-29 | 2022-12-05 12:02 | Lamp brandt niet | Storing | LED 19W 3000K 2300lm | [5 empty] | Zekering vervangen
Zwijndrecht | Voltastraat (Zwijndrecht) | 005 006070 | Aluminium 6.0m CON PT 60mm | 140460 Axia 2.1 WW 830 5187 8L oslon square giant 700mA 2311lm 19W | 2024-09-29 | 2022-12-05 12:03 | Lamp brandt niet | Loos alarm | LED 19W 3000K 2300lm
Zwijndrecht | Pascalstraat (Zwijndrecht) | 004 007280 | Aluminium 6.0m CON PT 60mm | 140460 Axia 2.1 WW 830 5187 8L oslon square giant 700mA 2311lm 19W | 2025-02-25 | 2022-12-05 12:04 | Lamp brandt niet | Loos alarm | LED 19W 3000K 2300lm
Zwijndrecht | Beethovenlaan | 018 000353 | Aluminium 7.5m EU + MVB | FGS 105 1xPLL55 E | 2000-05-01 | 2022-12-05 12:14 | Lamp brandt niet | Storing | 310055 PL-L 55W/830 4P MASTER | [5 empty] | Zekering los
Zwijndrecht | Parklaan (Zwijndrecht) | 036 004200 | Staal gegalvaniseerd 10,0m Paaltop | Omnistaar 5120 144 XP-G2 700mA WW | 2020-09-01 | 2022-12-05 12:16 | Lamp brandt niet | Loos alarm | LED 314W 3000K 33073lm
Zwijndrecht | Anjerstraat (Zwijndrecht) | 010 000175 | 127296 Aluminium 6.0m con. UE 750mm | 140410 Axia 2.1 WW 830 5167 8L oslon square giant 500mA 1737lm 14W | 2023-10-27 | 2022-12-05 12:19 | Lamp brandt niet | Diverse | LED 14W 3000K 1740lm |  |  |  | Armatuur vervangen
Zwijndrecht | Surinamestraat | 006 005339 | Aluminium 8.0m con UE 750mm | FGS 105 1xPLL55 E | 2001-02-01 | 2022-12-05 12:22 | Lamp brandt niet | Storing | 310055 PL-L 55W/830 4P MASTER |  | Lamp zat los
Zwijndrecht | Karel Doormanlaan | 053 002771 | Aluminium 3.5m Con top60 | FGS 103 1xPLL 24 E | 2010-10-12 | 2022-12-05 12:23 | Lamp brandt niet | Storing | 310024 PL-L 24W/830 4P MASTER |  | Lamp zat los
Heerjansdam | Nessenweg | 007 011068 | Staal gegalvaniseerd 08,0m (127135-1500) | Ampera Midi 32LED WW 500mA 51W 6000lm 005A1 | 2017-09-30 | 2022-12-05 12:25 | Lamp brandt niet | Storing | LED 51W 3000K 6000lm | [5 empty] | Zekering vervangen
Heerjansdam | Nessenweg | 008 011068 | 127300 Aluminium 8.0m verl. UE L1250MM MVB | Ampera Midi 32LED WW 500mA 51W 6000lm 005A1 | 2017-11-02 | 2022-12-05 12:26 | Lamp brandt niet | Storing | LED 51W 3000K 6000lm | [5 empty] | Zekering vervangen
Zwijndrecht | Munnikensteeg | 002 003794 | 127301 Aluminium 8.0m verl. UD L1250MM MVB | BGP623 60LED ... NW CLO 8800 Luma 1 | 2015-02-11 | 2022-12-05 12:29 | Lamp brandt niet | Loos alarm | LED 75W 4000K 8800lm
Zwijndrecht | Munnikensteeg | 006 003794 | 127300 Aluminium 8.0m verl. UE L1250MM MVB | BGP623 60LED ... NW CLO 8800 Luma 1 | 2014-12-15 | 2022-12-05 12:30 | Lamp brandt niet | Loos alarm | LED 75W 4000K 8800lm
Zwijndrecht | Geerweg | 012 001708 | 127300 Aluminium 8.0m verl. UE L1250MM MVB | Ampera Midi 32LED WW 700mA 71W 7800lm 006A3 | 2019-04-30 | 2022-12-05 12:31 | Lamp brandt niet | Loos alarm | LED 71W 3000K 7800lm
Dordrecht | Dubbelsteynlaan West | 002 1310 | Staal gegalvaniseerd 08,0m (127135-1500) | 2500 1xPLL36 E | 2006-09-27 | 2022-12-05 13:28 | Lamp brandt niet | Loos alarm | 310036 PL-L 36W/830 4P MASTER
Dordrecht | Dubbelsteynlaan West | 029 1310 | Staal gegalvaniseerd 08,0m (127135-1500) | Sintra 1 SONT070 | 2006-09-27 | 2022-12-05 13:29 | Lamp brandt niet | Storing | 220070 CDO-TT 070W/828 MASTER | [5 empty] | Zekering vervangen
Dordrecht | Dubbelsteynlaan West | 031 1310 | Staal gegalvaniseerd 08,0m (127135-1500) | Sintra 1 SONT070 | 2006-09-27 | 2022-12-05 13:29 | Lamp brandt niet | Storing | 220070 CDO-TT 070W/828 MASTER | 220070 CDO-TT 070W/828 MASTER | Lamp vervangen
Dordrecht | Noordhoevelaan | 016 3810 | Staal gegalvaniseerd 08,0m (127135-1500) | Sintra 1 SONT070 | 2006-09-28 | 2022-12-05 13:30 | Lamp brandt niet | Storing | 220070 CDO-TT 070W/828 MASTER | 220070 CDO-TT 070W/828 MASTER | Lamp vervangen
Dordrecht | Flamingopad | 006 1540 | Staal gegalvaniseerd 04,5m TOP76 (127030) | 2550 1xPLL18/24 Iris | 2015-04-28 | 2022-12-05 13:30 | Lamp brandt niet | Loos alarm | 310024 PL-L 24W/830 4P MASTER
Dordrecht | Amazone | 001 0140 | Staal gegalvaniseerd 03,5m (127015) | KFK LED2WELL 1500lm | 2016-10-04 | 2022-12-05 13:34 | Lamp brandt niet | Loos alarm | LED 13W 3000K 1500lm
Dordrecht | Amazone | 003 0140 | Staal gegalvaniseerd 03,5m (127015) | KFK LED2WELL 1800lm | 2016-10-04 | 2022-12-05 13:34 | Lamp brandt niet | Loos alarm | LED 14W 3000K 1800lm
Dordrecht | Amazone | 005 0140 | Staal gegalvaniseerd 03,5m (127015) | KFK LED2WELL 1800lm | 2016-10-04 | 2022-12-05 13:35 | Lamp brandt niet | Loos alarm | LED 14W 3000K 1800lm
Zwijndrecht | Karel Doormanlaan | 005 002771 | Tunnelverlichting 03,0m | TUSCAN D853 TLD36 | 1997-03-01 | 2022-12-05 14:57 | Lamp brandt niet | Loos alarm | 391036 TL-D Xtreme 36W/840
Sliedrecht | Prof. van der Waalslaan | 004 01640 | Aluminium 6.5m UE 700mm | 131150 LW-SRDS2 13W 2000LM 24A 730 DAME CC G4 XiSR22 X XC 7040C3M SPD | 2023-12-06 | 2022-12-05 15:41 | Lamp brandt niet | Loos alarm | LED 13W 3000K 2000lm
Sliedrecht | Rietzangerstraat | 002 01190 | Aluminium 6.5m UE 700mm | 131320 LW-SRDS2 16W 2500LM 24A 730 DSN1 CC G4 XiSR22 X XC 7040C3M SPD | 2023-07-21 | 2022-12-05 15:51 | Armatuur nieuw plaatsen | Diverse | LED 16W 3000K 2500lm |  |  | 131320 LW-SRDS2 16W 2500LM 24A 730 DSN1 CC G4 XiSR22 X XC 7040C3M SPD | M7.2 uitwis. arm. >4,5 t/m 8m
Zwijndrecht | Develsingel | 017 001112 | Aluminium 8.0m con UE 750mm | Hestia-1 Mini 24LED WW 350mA CLO DALI | 2023-11-03 | 2022-12-05 15:55 | Armatuur nieuw plaatsen | Diverse | LED 40W 3000K 5000lm |  |  |  | M7.2 uitwis. arm. >4,5 t/m 8m
Dordrecht | Branco | 042 0725 | Staal gegalvaniseerd 04,5m TOP60 (127026) | FGS 103 1xPLL 24 E | 2014-07-08 | 2022-12-05 15:58 | Lamp brandt niet | Loos alarm | 310024 PL-L 24W/830 4P MASTER
Alblasserdam | De Kreken | 001 43385 | Aluminium 3,5m CVL Gecoat | BDP102 GRN15 / 830 DRW PCC SI CLO D9 SRG10 | 2020-08-01 | 2022-12-06 09:23 | Lamp brandt niet | Loos alarm | LED 13W 3000K 1500lm
Zwijndrecht | Haydnstraat | 001 002100 | Staal gegalvaniseerd 06,0m UE 750mm (127091-750) | LIBRA 20LED WW RAL9007 | 2018-06-01 | 2022-12-06 10:06 | Lamp brandt niet | Kabelstoring | LED 17W 3000K 2200lm
Dordrecht | Cornelis de Wittplaats | 004 5995 | Staal gegalvaniseerd 03,5m (127015) | FLOOR 30W | 2010-05-03 | 2022-12-06 10:12 | Lamp brandt niet | Loos alarm | LED 30W 4000K 3300lm
Dordrecht | Balistraat (Dordrecht) | 002 0305 | 127085 Staal gegalvaniseerd 06,0m | BGP630 GRN 2200/WW PSD IP65 .... D9 SRG10 350mA | 2015-10-29 | 2022-12-06 10:21 | Lamp brandt niet | Storing | LED 22W 3000K 2200lm | [5 empty] | Zekering vervangen
Dordrecht | Galileïlaan | 191 1580 | Tunnelverlichting 02,0m | 2822 2xPLL55Tunnel | 2005-01-28 | 2022-12-06 10:41 | Lamp brandt niet | Storing | 310055 PL-L 55W/830 4P MASTER | 320055 PL-L 55W/840 4P MASTER | Lamp vervangen
Alblasserdam | Polderstraat | 008 43350 | 127296 Aluminium 6.0m con. UE 750mm | LW-SRDS2 2000 LM 16A 730 DAME CC | 2020-08-01 | 2022-12-06 13:39 | Armatuur nieuw plaatsen |  | LED 16W 3000K 2000lm |  |  | 131300 LW-SRDS2 11W 1600LM 24A 730 DSN1 CC G4 XiSR22 X XC 7040C3M SPD
Dordrecht | Vest | 028 5450 | St.Gecoat Groen 07,0m Kromstaf | HARMONY 1xSON50/70 | 2014-09-01 | 2022-12-06 14:19 | Lamp brandt niet | Storing | 240070 SON-T PIA plus 070W |  |  |  |  | HID-DV PROG Xt 70 SON Q 208-277
Alblasserdam | Maasstraat (Alblasserdam) | 007 43463 | 127296 Aluminium 6.0m con. UE 750mm | 131150 LW-SRDS2 13W 2000LM 24A 730 DAME CC G4 XiSR22 X XC 7040C3M SPD | 2024-05-01 | 2022-12-06 14:32 | Roodbrander | Storing | LED 13W 3000K 2000lm | 310036 PL-L 36W/830 4P MASTER | Lamp vervangen
Dordrecht | Kinkelenburg (Dordrecht) | 031 2515 | Staal gegalvaniseerd 03,5m (127015) | 132160 Ekra 20 helder lens 63 9W 1000 lumen 3000K RAL 9007 XiSR22 | 2022-12-07 | 2022-12-07 08:57 | Armatuur nieuw plaatsen | Diverse | LED 09W 3000K 1000lm |  |  |  | M7.1 uitwis. arm. t/m 4,5 m
Dordrecht | Merwedestraat | 053 3450 | Staal gegalvaniseerd 10,0m (127175) | BGP625 100LED ... WW CLO 14000 Luma 2 | 2014-08-01 | 2022-12-07 09:11 | Lamp brandt niet | Storing | LED 159W 3000K 14000lm
Dordrecht | Weegschaal | 024 5820 | Staal gegalvaniseerd 03,5m (127015) | 2000 1x PLL24 E | 2007-04-19 | 2022-12-07 09:22 | Lamp brandt niet | Storing | 310024 PL-L 24W/830 4P MASTER |  |  |  |  | HF-P 1 22-42 PL-T/C/L/TL5C EII 2
Zwijndrecht | Zomerlust | 013 006653 | Aluminium 3.5m Con top60 | KFK 1xPLL18/24 E | 2011-11-30 | 2022-12-07 09:46 | Eraf/los/nieuw: lichtkap | Diverse | 310024 PL-L 24W/830 4P MASTER |  |  |  | Armatuur schoonmaken
Dordrecht | Eulerlaan | 036 1500 | 127135-1500 LineX Staal gegalvaniseerd 08,0m | 131205 LW-SRDS2 33W 5000LM 24A 730 DANB CC G4 XiSR40 X 52SC C1 7040C3M SPD (dimmen basis 30% (3500lm) en tussen 23:00 - 6:00 uur 60%) | 2023-12-07 | 2022-12-07 10:12 | Lamp brandt niet | Storing | LED 33W 3000K 5000lm |  |  |  |  | HID-DV PROG Xt 70 CDO Q 208-277 | Zekering vervangen
Alblasserdam | Pijlstoep | 008 43454 | Aluminium 5.0m UE 750mm | 131310 LW-SRDS2 13W 2000LM 24A 730 DSN1 G4 XiSR22 X XC 7040C3M SPD | 2023-06-15 | 2022-12-07 11:35 | Armatuur nieuw plaatsen | Diverse | LED 13W 3000K 2000lm |  |  | 131310 LW-SRDS2 13W 2000LM 24A 730 DSN1 G4 XiSR22 X XC 7040C3M SPD | M7.2 uitwis. arm. >4,5 t/m 8m
Dordrecht | Laan der Verenigde Naties | 019 2850 | St.Gecoat Ultra Dark Grey 10,0m spec. DU 7,20m | BGP704 LW10 LED100-4S/830 PSD-SR ..... GR Luma 1 | 2023-09-15 | 2022-12-07 11:37 | Reclame af/aansluiten | Diverse | LED 76W 3000K 10000lm
Alblasserdam | Pijlstoep | 009 43454 | Aluminium 5.0m UE 750mm | 131310 LW-SRDS2 13W 2000LM 24A 730 DSN1 G4 XiSR22 X XC 7040C3M SPD | 2023-06-15 | 2022-12-07 11:38 | Armatuur nieuw plaatsen | Diverse | LED 13W 3000K 2000lm |  |  | 131310 LW-SRDS2 13W 2000LM 24A 730 DSN1 G4 XiSR22 X XC 7040C3M SPD | M7.2 uitwis. arm. >4,5 t/m 8m
Zwijndrecht | Eemstein | 002 001449 | Staal gecoat 06,0m CVL 6.0 PT60-VPL121 | NEOS-1 1754 1X CDM-T 70W | 2018-04-09 | 2022-12-07 14:48 | Lamp brandt niet | Loos alarm | 200070 CDM-T 70W/930 Mast.elit
Zwijndrecht | Eemstein | 003 001449 | St.gecoat 08,0m CVL8,0PT60-VPL121 | NEOS-1 1754 1X CDM-T 70W | 2019-04-02 | 2022-12-07 14:49 | Lamp brandt niet | Loos alarm | 200070 CDM-T 70W/930 Mast.elit
Zwijndrecht | Eemstein | 004 001449 | St.gecoat 08,0m CVL8,0PT60-VPL121 | NEOS-1 1754 1X CDM-T 70W | 2019-02-11 | 2022-12-07 14:50 | Lamp brandt niet | Loos alarm | 200070 CDM-T 70W/930 Mast.elit
Zwijndrecht | Eemstein | 005 001449 | St.gecoat 08,0m CVL8,0PT60-VPL121 | NEOS-1 1754 1X CDM-T 70W | 2023-11-03 | 2022-12-07 14:50 | Lamp brandt niet | Loos alarm | 200070 CDM-T 70W/930 Mast.elit
Dordrecht | Elzenlaan | 034 1450 | 127040 Staal ggv 0,60m Paaltop con. | Disq 2144 14LED | 2011-03-07 | 2022-12-07 14:53 | Lamp brandt niet | Loos alarm | LED 15W 4000K 1950lm
Zwijndrecht | Lindtsedijk (Zwijndrecht) | 127 003298 | Aluminium 8.0m con UE 750mm | Ampera Midi 48LED WW 350mA 005A2 | 2015-09-23 | 2022-12-07 14:58 | Reclame af/aansluiten | Diverse | LED 51W 3000K 6700lm
Zwijndrecht | Burgemeester van 't Hoffweg | 013 000760 | Aluminium 8.0m con UE 750mm | BGP630 GRN 2800/NW PSD IP65 .... D9 SRG10 350mA | 2012-01-30 | 2022-12-07 15:03 | Reclame af/aansluiten | Diverse | LED 27W 4000K 2800lm
Dordrecht | Sisarijs- of Sarisgang | 005 4805 | Wandsteun staal gecoat 08,0m | Citea midi 1xPLT42 | 2001-08-01 | 2022-12-07 15:23 | Anders |  | 370042 PL-T TOP 42W/840 4P
Dordrecht | Voorstraat | 053 5615 | Overspanning 07,0m | Amoroma CDO-ET 70 dyn | 2012-03-19 | 2022-12-08 07:46 | Lamp brandt niet | Loos alarm | 210070 CDO-ET 070W/828 MASTER
Sliedrecht | Prof. van der Waalslaan | 004 01640 | Aluminium 6.5m UE 700mm | 131150 LW-SRDS2 13W 2000LM 24A 730 DAME CC G4 XiSR22 X XC 7040C3M SPD | 2023-12-06 | 2022-12-08 09:30 | Armatuur gebruikt plaatsen | Diverse | LED 13W 3000K 2000lm |  |  |  | M7.2 uitwis. arm. >4,5 t/m 8m
Dordrecht | Ternatestraat | 001 5213 | Staal gegalvaniseerd 03,5m (127015) | 2000 1xPLL36 E | 2010-10-05 | 2022-12-08 10:33 | Eraf/los/nieuw: lichtkap | Diverse | 310036 PL-L 36W/830 4P MASTER |  |  |  | Afscherming plaatsen
Dordrecht | Munt | 004 3565 | Wandsteun Gietijzer 03,0m Dord | Leidse kap C11 Elegance E27 | 2012-11-26 | 2022-12-08 10:52 | Lamp brandt niet | Storing | Megaman A70 11W glas E27 2800 |  | Lamp vervangen
Dordrecht | Kastanjelaan (Dordrecht) | 005 2420 | 127040 Staal ggv 0,60m Paaltop con. | Disq 2144 14LED | 2011-03-07 | 2022-12-08 11:00 | Lamp brandt niet | Storing | LED 15W 4000K 1950lm | [5 empty] | Zekering vervangen
Sliedrecht | Reigerlaan | 007 01160 | 127292 Aluminium 6.5m Verj. UE 700mm | VP1011 WW RAL-7036 | 2018-07-15 | 2022-12-08 15:01 | Lamp brandt niet | Loos alarm | LED 20W 3000K 2500lm
Sliedrecht | Reigerlaan | 005 01160 | Aluminium 6.5m UE 700mm | VP1011 WW RAL-7036 | 2018-07-15 | 2022-12-08 15:02 | Lamp brandt niet | Loos alarm | LED 20W 3000K 2500lm
Alblasserdam | Oude Torenweg | 009 71813 | Staal gegalvaniseerd 08,0m (127135-1500) |  |  | 2022-12-09 08:13 | Mast rechtzetten | Onderhoud | [6 empty] | M8.2 Rechtzetten mast >4,5t/m10m
Dordrecht | Galileïlaan | 138 1580 | Staal gegalvaniseerd 08,0m (127135-1500) | LW-SRDS2 6300 LM 36A 730 DANB CV (dim00-30) Zhaga | 2019-08-01 | 2022-12-09 08:40 | Reclame af/aansluiten | Diverse | LED 47W 3000K 6300lm
Dordrecht | Galileïlaan | 208 1580 | Staal gegalvaniseerd 08,0m (127135-1500) | LW-SRDS2 5000LM 24A 730 DANB CV (3500lm dim30-60) Zhaga | 2019-08-01 | 2022-12-09 08:42 | Reclame af/aansluiten | Diverse | LED 40W 3000K 5000lm
Dordrecht | Kapteynweg | 001 2400 | Staal gegalvaniseerd 10,0m DU (127175) | BRISA+ 48 Led optiek ..-. led 3000K 6480-10800lm RAL 9007 | 2017-10-16 | 2022-12-09 08:42 | Reclame af/aansluiten | Diverse | LED 64W 3000K 8100lm
Dordrecht | Planetenlaan | 007 4095 | Staal gegalvaniseerd 08,0m (127135-1500) | 131205 LW-SRDS2 33W 5000LM 24A 730 DANB CC G4 XiSR40 X 52SC C1 7040C3M SPD (dimmen basis 30% (3500lm) en tussen 23:00 - 6:00 uur 60%) | 2023-12-15 | 2022-12-09 08:43 | Reclame af/aansluiten | Diverse | LED 33W 3000K 5000lm
Dordrecht | Laan van Europa | 060 2842 | St.Gecoat Groen 10,0m DU | LW-SRDS2 6300 LM 36A 730 DANB CV (dim00-30) Zhaga | 2018-10-17 | 2022-12-09 08:44 | Reclame af/aansluiten | Diverse | LED 47W 3000K 6300lm
Dordrecht | Spinel | 002 4947 | 127085 Staal gegalvaniseerd 06,0m | 131310 LW-SRDS2 13W 2000LM 24A 730 DSN1 G4 XiSR22 X XC 7040C3M SPD | 2023-09-01 | 2022-12-09 08:53 | Lamp brandt niet | Loos alarm | LED 13W 3000K 2000lm
Dordrecht | W.H. Vliegenstraat (Dordrecht) | 020 5550 | 127085 Staal gegalvaniseerd 06,0m | Axia 2.1 WW 5187 8 led 480mA 13W 1600lm | 2016-12-20 | 2022-12-09 09:27 | Lamp brandt niet | Kabelstoring | LED 13W 3000K 1600lm
Dordrecht | W.H. Vliegenstraat (Dordrecht) | 019 5550 | 127085 Staal gegalvaniseerd 06,0m | 2500 1xPLL36 E | 2005-09-15 | 2022-12-09 09:32 | Lamp brandt niet | Storing | 310036 PL-L 36W/830 4P MASTER
Dordrecht | Frank van der Goesstraat | 004 1665 | 127085 Staal gegalvaniseerd 06,0m | Axia 2.1 WW 5187 8 led 480mA 13W 1600lm | 2016-12-20 | 2022-12-09 09:35 | Lamp brandt niet | Kabelstoring | LED 13W 3000K 1600lm
Dordrecht | Frank van der Goesstraat | 003 1665 | 127085 Staal gegalvaniseerd 06,0m | Axia 2.1 WW 5187 8 led 480mA 13W 1600lm | 2016-12-20 | 2022-12-09 09:36 | Lamp brandt niet | Storing | LED 13W 3000K 1600lm
Dordrecht | Frank van der Goesstraat | 006 1665 | 127085 Staal gegalvaniseerd 06,0m | Axia 2.1 WW 5187 8 led 480mA 13W 1600lm | 2016-12-20 | 2022-12-09 09:37 | Lamp brandt niet | Kabelstoring | LED 13W 3000K 1600lm
Dordrecht | W.H. Vliegenstraat (Dordrecht) | 001 5550 | 127085 Staal gegalvaniseerd 06,0m | Axia 2.1 WW 5187 8 led 480mA 13W 1600lm | 2016-12-20 | 2022-12-09 09:40 | Lamp brandt niet | Kabelstoring | LED 13W 3000K 1600lm
Dordrecht | Grotekerksplein | 011 1810 | 127960 Gietijzeren Mast 03,0m De Nood | Haagse kap A11 Elegance E27 | 2006-12-05 | 2022-12-09 09:47 | Lamp brandt niet | Loos alarm | Megaman A70 11W glas E27 2800
Dordrecht | Grotekerksplein | 012 1810 | 127960 Gietijzeren Mast 03,0m De Nood | Haagse kap A11 Elegance E27 | 2008-04-10 | 2022-12-09 09:48 | Lamp brandt niet | Storing | Megaman A70 11W glas E27 2800 |  | Lamp vervangen
Dordrecht | Dubbeldamseweg Zuid | 097 1275 | Tunnelverlichting 02,5m | 2822 1xPLL36Tunnel | 2005-04-20 | 2022-12-09 09:55 | Lamp brandt niet | Storing | 310036 PL-L 36W/830 4P MASTER | 320036 PL-L 36W/840 4P MASTER | Lamp vervangen
Dordrecht | Polluxhof | 009 4170 | Staal gegalvaniseerd 03,5m (127015) | 2000 1xPLL36 E | 2008-03-14 | 2022-12-09 11:00 | Lamp brandt niet | Loos alarm | 310036 PL-L 36W/830 4P MASTER
Dordrecht | Polluxhof | 001 4170 | Staal gegalvaniseerd 03,5m (127015) | 2000 1x PLL24 E | 2008-03-14 | 2022-12-09 11:04 | Lamp brandt niet | Loos alarm | 310024 PL-L 24W/830 4P MASTER
Dordrecht | Cannenburg (Dordrecht) | 053 0875 | Staal gegalvaniseerd 03,5m (127015) | 2000 1x PLL24 E | 2010-11-11 | 2022-12-12 08:22 | Lamp brandt niet | Loos alarm | 310024 PL-L 24W/830 4P MASTER
Dordrecht | Slangenburg (Dordrecht) | 021 4815 | Staal gegalvaniseerd 02,0m | 2000 1x PLL24 E | 2008-10-28 | 2022-12-12 08:56 | Lamp brandt niet | Kabelstoring | 310024 PL-L 24W/830 4P MASTER
Dordrecht | Slangenburg (Dordrecht) | 022 4815 | Staal gegalvaniseerd 03,5m (127015) | 2000 1x PLL24 E | 2008-10-28 | 2022-12-12 08:59 | Lamp brandt niet | Storing | 310024 PL-L 24W/830 4P MASTER | 320024 PL-L 24W/840 4P MASTER | Lamp vervangen
Dordrecht | Singel | 015 4765 | St.Gecoat Groen 07,0m Kromstaf | HARMONY 1xCPO 60W Dali dim | 2015-10-18 | 2022-12-12 09:10 | Lamp brandt niet | Kabelstoring | 260060 CPO-TW 060W/728 MASTER
Dordrecht | Stadspolderring | 036 5035 | 127120 Staal ggv 8,0m Paaltop | Evolo-2 CPO 60W dim | 2009-08-21 | 2022-12-12 09:44 | Lamp brandt niet | Storing | 260060 CPO-TW 060W/728 MASTER | 260060 CPO-TW 060W/728 MASTER | Lamp vervangen |  |  | HID-DV PROG Xt 60 CPO Q 208-277
Dordrecht | Breitnerstraat (Dordrecht) | 012 0740 | 127085 Staal gegalvaniseerd 06,0m | LIBRA 1xPLL24 E RAL9007 | 2015-03-27 | 2022-12-12 10:23 | Lamp brandt niet | Loos alarm | 310024 PL-L 24W/830 4P MASTER
Sliedrecht | Rondo | 057 01225 | 127288 Aluminium 4.0m con HDPE | KFK LED2WELL 1800lm | 2021-10-01 | 2022-12-12 11:16 | Lamp brandt niet | Storing | [5 empty] | HF-P 1 22-42 PL-T/C/L/TL5C EII 2
Dordrecht | Laan der Verenigde Naties | 032 2850 | St.Gecoat Ultra Dark Grey 10,0m spec. DU 7,20m | BGP704 LW10 LED100-4S/830 PSD-SR ..... GR Luma 1 | 2020-06-09 | 2022-12-12 11:45 | Reclame af/aansluiten | Diverse | LED 76W 3000K 10000lm
Dordrecht | Laan der Verenigde Naties | 344 2850 | St.Gecoat Ultra Dark Grey 10,0m spec. DU 7,20m | Evolo-2 CPO 90W dim | 2011-08-15 | 2022-12-12 11:49 | Reclame af/aansluiten | Diverse | 260090 CPO-TW 090W/728 MASTER
Dordrecht | Laan der Verenigde Naties | 363 2850 | St.Gecoat Ultra Dark Grey 10,0m spec. DU 7,20m | Evolo-2 CPO 90W dim | 2011-08-15 | 2022-12-12 11:50 | Reclame af/aansluiten | Diverse | 260090 CPO-TW 090W/728 MASTER
Dordrecht | Laan der Verenigde Naties | 313 2850 | St.Gecoat Ultra Dark Grey 10,0m spec. DU 7,20m | Evolo-2 CPO 90W dim | 2012-09-27 | 2022-12-12 11:50 | Reclame af/aansluiten | Diverse | 260090 CPO-TW 090W/728 MASTER
Dordrecht | Laan der Verenigde Naties | 043 2850 | St.Gecoat Ultra Dark Grey 10,0m spec. DU 7,20m | BGP704 LW10 LED100-4S/830 PSD-SR ..... GR Luma 1 | 2020-06-09 | 2022-12-12 11:51 | Reclame af/aansluiten | Diverse | LED 76W 3000K 10000lm
Dordrecht | Laan der Verenigde Naties | 044 2850 | St.Gecoat Ultra Dark Grey 10,0m spec. DU 7,20m | BGP704 LW10 LED100-4S/830 PSD-SR ..... GR Luma 1 | 2020-06-09 | 2022-12-12 11:53 | Reclame af/aansluiten | Loos alarm | LED 76W 3000K 10000lm
Dordrecht | Laan der Verenigde Naties | 359 2850 | St.Gecoat Ultra Dark Grey 10,0m spec. DU 7,20m | Evolo-2 CPO 90W dim | 2011-08-15 | 2022-12-12 11:59 | Reclame af/aansluiten | Diverse | 260090 CPO-TW 090W/728 MASTER
Dordrecht | Laan der Verenigde Naties | 362 2850 | St.Gecoat Ultra Dark Grey 10,0m spec. DU 7,20m | Evolo-2 CPO 90W dim | 2011-08-15 | 2022-12-12 12:01 | Reclame af/aansluiten | Diverse | 260090 CPO-TW 090W/728 MASTER
Dordrecht | Laan der Verenigde Naties | 371 2850 | St.Gecoat Ultra Dark Grey 10,0m spec. DU 7,20m | Evolo-2 CPO 90W dim | 2011-08-15 | 2022-12-12 12:02 | Reclame af/aansluiten | Diverse | 260090 CPO-TW 090W/728 MASTER
Dordrecht | Dokweg | 007 1155 | St.Gecoat Ultra Dark Grey 10,0m spec. DU 7,20m | BGP704 LW10 LED100-4S/830 PSD-SR ..... GR Luma 1 | 2024-05-05 | 2022-12-12 12:05 | Reclame af/aansluiten | Loos alarm | LED 76W 3000K 10000lm
Dordrecht | Amnesty Internationalweg | 003 0162 | Staal gegalvaniseerd 08,0m (127135-1500) | Sintra 1 SONT070 | 2007-11-15 | 2022-12-12 12:07 | Reclame af/aansluiten | Diverse | 220070 CDO-TT 070W/828 MASTER
Dordrecht | Baanhoekweg | 096 0260 | Staal gegalvaniseerd 08,0m (127135-1500) | LW-SRDS2 5000LM 24A 730 DANB CV (4500lm dim10-40) Zagha | 2021-08-13 | 2022-12-12 12:08 | Reclame af/aansluiten | Diverse | LED 40W 3000K 5000lm
Dordrecht | Burgemeester de Raadtsingel | 056 4275 | 127180 St.Gecoat Zwart 10.0m DU | Evolo-2 CPO 60W dim | 2014-03-14 | 2022-12-12 12:10 | Reclame af/aansluiten | Diverse | 260060 CPO-TW 060W/728 MASTER
Dordrecht | Kerkeplaat | 002 2455 | Staal gegalvaniseerd 08,0m (127135-1500) | ALTRA-3 1xPLL 55 E | 2013-07-29 | 2022-12-12 12:11 | Reclame af/aansluiten | Diverse | 310055 PL-L 55W/830 4P MASTER
Dordrecht | Noordendijk | 039 3760 | Staal gegalvaniseerd 08,0m (127135-1500) | 131209 LW-SRDS2 33W 5000LM 24A 730 DANB CC G4 XiSR40 X 6SC C1 7040C3M SPD (dimmen basis 10% (4500lm) en tussen 23:00 - 6:00 uur 40%) | 2023-04-07 | 2022-12-12 12:12 | Reclame af/aansluiten | Diverse | LED 33W 3000K 5000lm
Dordrecht | Oranjelaan | 046 3905 | St.Gecoat Zwart 08,0m EU (127140) | SGS253 CRGB SONT100 | 2005-09-20 | 2022-12-12 12:15 | Reclame af/aansluiten | Diverse | 220100 CDO-TT 100W/828 MASTER
Dordrecht | Oranjelaan | 062 3905 | St.Gecoat zwart 10,0m speciaal DU 1,90m | BRISA+ L2WG4 V 48LED7560lm3000k 60W RAL9005 CLO | 2018-10-15 | 2022-12-12 12:16 | Reclame af/aansluiten | Diverse | LED 60W 3000K 7600lm
Dordrecht | Oranjelaan | 057 3905 | St.Gecoat zwart 10,0m speciaal DU 1,90m | BRISA+ L2WG4 V 48LED7560lm3000k 60W RAL9005 CLO | 2018-10-15 | 2022-12-12 12:18 | Reclame af/aansluiten | Diverse | LED 60W 3000K 7600lm
Dordrecht | Galileïlaan | 145 1580 | Staal gegalvaniseerd 08,0m (127135-1500) | LW-SRDS2 6300 LM 36A 730 DANB CV (dim00-30) Zhaga | 2019-08-01 | 2022-12-12 12:24 | Reclame af/aansluiten | Diverse | LED 47W 3000K 6300lm
Dordrecht | Galileïlaan | 247 1580 | Staal gegalvaniseerd 08,0m DU (127135) | LW-SRDS2 5000LM 24A 730 DANB CV (3500lm dim30-60) Zhaga | 2019-09-23 | 2022-12-12 12:25 | Reclame af/aansluiten | Diverse | LED 40W 3000K 5000lm
Dordrecht | Kapteynweg | 006 2400 | Staal gegalvaniseerd 10,0m (127175) | BRISA+ 48 Led optiek ..-. led 3000K 6480-10800lm RAL 9007 | 2017-10-16 | 2022-12-12 12:27 | Reclame af/aansluiten | Diverse | LED 45W 3000K 5670lm
Dordrecht | Kamerlingh Onnesweg (Dordrecht) | 011 2385 | Staal gegalvaniseerd 08,0m (127135-1500) | LW-SRDS2 5000LM 24A 730 DANB CV (4500lm dim10-40) Zagha | 2018-10-22 | 2022-12-12 13:09 | Reclame af/aansluiten | Diverse | LED 40W 3000K 5000lm
Dordrecht | Maarten Harpertsz. Trompweg | 091T5350 | Staal gegalvaniseerd 08,0m (127135-1500) | Sintra 1 SONT070 | 2002-11-21 | 2022-12-12 13:13 | Reclame af/aansluiten | Diverse | 220070 CDO-TT 070W/828 MASTER
Dordrecht | Mijlweg | 081 3590 | Staal gegalvaniseerd 08,0m (127135-1500) | BGP623 LW10 LED65-4S/830 PSD-SR DX50 GR Luma 1 | 2019-10-17 | 2022-12-12 13:15 | Reclame af/aansluiten | Diverse | LED 50W 3000K 6600lm
Dordrecht | Mijlweg | 040 3590 | Staal gegalvaniseerd 08,0m DU (127135) | Evolo-2 CPO 60W dim | 2013-07-01 | 2022-12-12 13:16 | Reclame af/aansluiten | Diverse | 260060 CPO-TW 060W/728 MASTER
Dordrecht | Mijlweg | 052 3590 | Staal gegalvaniseerd 08,0m (127135-1500) | BGP704 LED60-4S/830 PSD-SR DM50 GR Luma 1 | 2019-10-17 | 2022-12-12 13:16 | Reclame af/aansluiten | Diverse | LED 46W 3000K 6000lm
Dordrecht | Mijlweg | 104 3590 | Staal gegalvaniseerd 10,0m (127175) | BGP704 LW10 LED100-4S/830 PSD-SR ..... GR Luma 1 | 2019-10-17 | 2022-12-12 13:17 | Reclame af/aansluiten | Diverse | LED 76W 3000K 10000lm
Dordrecht | Mijlweg | 043 3590 | Staal gegalvaniseerd 08,0m DU (127135) | Evolo-2 CPO 60W dim | 2013-07-01 | 2022-12-12 13:18 | Reclame af/aansluiten | Herhaalstoring | 260060 CPO-TW 060W/728 MASTER
Dordrecht | Mijlweg | 084 3590 | Staal gegalvaniseerd 08,0m (127135-1500) | BGP623 LW10 LED65-4S/830 PSD-SR DX50 GR Luma 1 | 2019-10-17 | 2022-12-12 13:19 | Reclame af/aansluiten | Diverse | LED 50W 3000K 6600lm
Dordrecht | Mijlweg | 089 3590 | Staal gegalvaniseerd 10,0m (127175) | BGP704 LW10 LED100-4S/830 PSD-SR ..... GR Luma 1 | 2019-10-17 | 2022-12-12 13:20 | Reclame af/aansluiten | Diverse | LED 76W 3000K 10000lm
Dordrecht | Recklinghausenweg | 007 4300 | Staal gegalvaniseerd 10,0m Paaltop | LW-SRDS2 6300 LM 36A 730 DANB CV (dim00-30) Zhaga | 2020-07-24 | 2022-12-12 13:21 | Reclame af/aansluiten | Diverse | LED 47W 3000K 6300lm
Alblasserdam | Resedastraat | 010 43516 | 127288 Aluminium 4.0m con HDPE | KFK LED2WELL 1600lm | 2015-10-02 | 2022-12-12 14:35 | Lamp brandt niet | Loos alarm | LED 15W 3000K 1600lm
Dordrecht | Grote Spuistraat | 003 1820 | Overspanning 06,5m | Amoroma CDO-ET 70 dyn | 2012-03-19 | 2022-12-12 14:39 | Lamp brandt niet | Storing | 220070 CDO-TT 070W/828 MASTER | 220070 CDO-TT 070W/828 MASTER | Lamp vervangen
Sliedrecht | Havenstraat (Sliedrecht) | 025 00460 | 127310 Aluminium 6,0m UE 750mm HDPE | 131170 LW-SRDS2 22W 3400LM 24A DAME CC G4 XiSR40 X XC 7040C3M SPD | 2024-01-18 | 2022-12-12 15:29 | Lamp brandt niet | Storing | LED 22W 3000K 3400lm
Zwijndrecht | Ter Steeghepad | 017 005436 | Staal gegalvaniseerd 04,0m con. (127021) | BGS451 GRN16-2S/830/ I MSO GR CLO-DD1 60/76 | 2011-01-01 | 2022-12-12 15:31 | Lamp brandt niet |  | LED 15W 3000K 1600lm
Zwijndrecht | Cornelis Evertsenstraat (Zwijndrecht) | 003 000841 | 127296 Aluminium 6.0m con. UE 750mm | Axia 2.1 WW 5167 8 led 480mA 13W 1600lm | 2022-12-30 | 2022-12-12 15:33 | Anders | Loos alarm | LED 13W 3000K 1600lm
Dordrecht | Deimospad | 004 1075 | Staal gegalvaniseerd 03,5m (127015) | 2000 1x PLL24 E | 2007-07-03 | 2022-12-13 08:22 | Lamp brandt niet | Loos alarm | 310024 PL-L 24W/830 4P MASTER
Dordrecht | Deimospad | 005 1075 | Staal gegalvaniseerd 03,5m (127015) | 2000 1x PLL24 E | 2007-07-03 | 2022-12-13 08:23 | Lamp brandt niet | Loos alarm | 310024 PL-L 24W/830 4P MASTER
Dordrecht | Deimospad | 002 1075 | Staal gegalvaniseerd 03,5m (127015) | 2000 1x PLL24 E | 2007-07-03 | 2022-12-13 08:33 | Lamp brandt niet | Loos alarm | 310024 PL-L 24W/830 4P MASTER
Dordrecht | Buys Ballotstraat | 004 0825 | Staal gegalvaniseerd 08,0m DU (127135) | LW-SRDS2 5000LM 24A 730 DANB CV (4500lm dim10-40) Zagha | 2018-10-22 | 2022-12-13 11:21 | Eraf/los/nieuw: mastluik | Diverse | LED 40W 3000K 5000lm | [5 empty] | M8.9 Plts+lev. Alu luikje > 4,5m
Sliedrecht | Zwijnskade | 003 01840 | 127326 ALU 8,0M DU 1250mm HDPE | LW-SRDS2 6300 LM 36A 730 DANB CV (dim00-30) Zhaga | 2021-10-15 | 2022-12-13 14:47 | Anders | Diverse | LED 47W 3000K 6300lm |  |  |  | M7.2 uitwis. arm. >4,5 t/m 8m
Zwijndrecht | Burgemeester Jansenlaan | 006 000744 | St.gecoat FLO/lph 7,5m/enkel/IP/LG/2015107A | Furyo 1 CPO-TW 60W Dimbaar | 2017-09-05 | 2022-12-13 15:44 | Lamp brandt niet | Storing | 260060 CPO-TW 060W/728 MASTER | 260060 CPO-TW 060W/728 MASTER | Lamp vervangen
Zwijndrecht | Burgemeester Jansenlaan | 005 000744 | St.gecoat FLO/lph 7,5m/enkel/IP/LG/2015107A | Furyo 1 CPO-TW 60W Dimbaar | 2017-09-05 | 2022-12-13 15:45 | Lamp brandt niet | Storing | 260060 CPO-TW 060W/728 MASTER | 260060 CPO-TW 060W/728 MASTER | Lamp vervangen
Dordrecht | Branco | 002 0725 | Staal gegalvaniseerd 03,5m (127015) |  |  | 2022-12-14 09:13 | Mast rechtzetten | Onderhoud | [6 empty] | M8.1 Rechtzetten mast t/m 4,5m
Alblasserdam | Rijnstraat (Alblasserdam) | 017 43413 | Aluminium 3.5m Con top60 | 132150 Ekra 20 helder lens 63 6W 600 lumen 3000K RAL 9007 XiSR22 | 2022-10-01 | 2022-12-14 09:14 | Lamp brandt niet | Storing | LED 06W 3000K 600lm
Dordrecht | Galileïlaan | 145 1580 | Staal gegalvaniseerd 08,0m (127135-1500) | LW-SRDS2 6300 LM 36A 730 DANB CV (dim00-30) Zhaga | 2019-08-01 | 2022-12-14 10:25 | Reclame af/aansluiten | Diverse | LED 47W 3000K 6300lm
Dordrecht | Kapteynweg | 006 2400 | Staal gegalvaniseerd 10,0m (127175) | BRISA+ 48 Led optiek ..-. led 3000K 6480-10800lm RAL 9007 | 2017-10-16 | 2022-12-14 10:30 | Reclame af/aansluiten | Diverse | LED 45W 3000K 5670lm
Dordrecht | Copernicusweg | 027 0965 | Staal gegalvaniseerd 10,0m DU (127175) | LW-SRDS2 6300 LM 36A 730 DANB CV (dim00-30) Zhaga | 2021-03-05 | 2022-12-14 10:55 | Reclame af/aansluiten | Diverse | LED 47W 3000K 6300lm
Zwijndrecht | van Ruisdaelstraat | 002 005851 | Staal gegalvaniseerd 06,0m UE 750mm (127091-750) |  |  | 2022-12-14 10:59 | Mast rechtzetten | Onderhoud | [6 empty] | M8.2 Rechtzetten mast >4,5t/m10m
Alblasserdam | Molensingel | 027 71812 | Staal gegalvaniseerd 04,0m con. (127021) | Axia 2.1 WW 5167 8 led 690mA 2150lm | 2017-09-21 | 2022-12-14 11:41 | Lamp brandt niet | Loos alarm | LED 18W 3000K 2000lm
Dordrecht | Verweystraat (Dordrecht) | 002 5445 | Staal gegalvaniseerd 03,5m (127015) | 2000 1x PLL24 E | 2015-04-02 | 2022-12-14 11:51 | Lamp brandt niet | Loos alarm | 310024 PL-L 24W/830 4P MASTER
Dordrecht | Provincialeweg | 145 4240 | Staal gegalvaniseerd lph 08,0m & 04,5m | 2550 1xPLL18/24 Iris | 2010-10-06 | 2022-12-14 13:15 | Lamp brandt niet | Storing | 310018 PL-L 18W/830 4P MASTER | 260090 CPO-TW 090W/728 MASTER | Lamp vervangen
Dordrecht | Flamingopad | 010 1540 | Staal gegalvaniseerd 04,5m TOP76 (127030) | 2550 1xPLL18/24 Iris | 2015-04-28 | 2022-12-14 13:33 | Lamp brandt niet | Loos alarm | 310024 PL-L 24W/830 4P MASTER
Dordrecht | Laan der Verenigde Naties | 282 2850 | St.Gecoat Ultra Dark Grey 10,0m spec. DU 7,20m | Evolo-2 CPO 90W dim | 2012-09-27 | 2022-12-15 09:30 | Lamp brandt niet | Loos alarm | 260090 CPO-TW 090W/728 MASTER
Dordrecht | Aquamarijnweg | 104 0192 | Staal gecoat 08,0m RAL7016 DU line X | LW-SRDS2 5000LM 24A 730 DANB CV (4500lm dim10-40) Zagha | 2021-09-02 | 2022-12-15 09:32 | Lamp knippert | Storing | LED 40W 3000K 5000lm
Dordrecht | Grotekerksplein | 019 1810 | 127960 Gietijzeren Mast 03,0m De Nood | Haagse kap A11 Elegance E27 | 2008-04-10 | 2022-12-15 09:38 | Lamp brandt niet | Storing | Megaman A70 11W glas E27 2800 |  | Lamp vervangen
Dordrecht | Weegschaal | 032 5820 | Staal gegalvaniseerd 03,5m (127015) | 2000 1x PLL24 E | 2007-04-19 | 2022-12-15 10:46 | Lamp brandt niet | Storing | 310024 PL-L 24W/830 4P MASTER | 320024 PL-L 24W/840 4P MASTER | Lamp vervangen
Dordrecht | Madoerastraat | 003 3195 | 127085 Staal gegalvaniseerd 06,0m | BGP630 GRN 2200/WW PSD IP65 .... D9 SRG10 350mA | 2015-10-29 | 2022-12-15 10:49 | Lamp brandt niet | Loos alarm | LED 22W 3000K 2200lm
Zwijndrecht | Akeleilaan | 007 000140 | Staal gegalvaniseerd 03,5m con | KFK LED2WELL 1050lm | 2019-12-12 | 2022-12-15 10:51 | Lamp brandt niet | Loos alarm | LED 09W 3000K 1050lm
Dordrecht | Laan der Verenigde Naties | 044 2850 | St.Gecoat Ultra Dark Grey 10,0m spec. DU 7,20m | BGP704 LW10 LED100-4S/830 PSD-SR ..... GR Luma 1 | 2020-06-09 | 2022-12-15 13:20 | Reclame af/aansluiten | Diverse | LED 76W 3000K 10000lm
Alblasserdam | Staalindustrieweg | 057 43456 | Staal gegalvaniseerd 06.0. UE 1500mm (127091-1500) | Ampera Mini 24LED 5068 WW 700mA CLO 55W 6300lm 005A8 | 2017-10-02 | 2022-12-15 13:58 | Armatuur vastzetten/draaien | Diverse | LED 55W 3000K 6300lm |  |  |  | Armatuur rechtzetten
Alblasserdam | Staalindustrieweg | 070 43456 | Staal gegalvaniseerd 08,0m (127135-1500) | Ampera Midi 32LED WW 500mA 51W 6000lm 005A1 | 2015-12-23 | 2022-12-15 13:59 | Armatuur vastzetten/draaien | Diverse | LED 51W 3000K 6000lm |  |  |  | M7.2 uitwis. arm. >4,5 t/m 8m
Alblasserdam | Ruigenhil | 011 43448 | Staal gegalvaniseerd 04,0m con. (127021) | VP1011 WW RAL-7036 | 2017-10-02 | 2022-12-15 14:01 | Armatuur vastzetten/draaien | Diverse | LED 09W 3000K 1000lm |  |  |  | Armatuur rechtzetten
Alblasserdam | Oost Kinderdijk | 031 43363 | VOP Cil.verl. zweepmast 6,0m | VOP 800x800mm L2 (voetganger) dubbelzijdig LED | 2015-03-01 | 2022-12-15 14:03 | Armatuur vastzetten/draaien | Diverse | LED 35W 4000K ????lm 560mA |  |  |  | Armatuur rechtzetten
Alblasserdam | Oost Kinderdijk | 038 43363 | VOP Cil.verl. zweepmast 6,0m | VOP 800x800mm L2 (voetganger) dubbelzijdig LED | 2020-11-03 | 2022-12-15 14:04 | Armatuur vastzetten/draaien | Diverse | LED 35W 4000K ????lm 560mA
Alblasserdam | Zwarte Paard | 003 43412 | Staal gegalvaniseerd 08,0m (127135-1500) | 131207 LW-SRDS2 33W 5000 LM 24A 730 DANB CC G4 XiSR40 X 8SC C1 7040C3M SPD (dimmen basis 20% (4000lm) en tussen 23:00 - 6:00 uur 50%) | 2025-03-03 | 2022-12-15 14:06 | Armatuur vastzetten/draaien | Diverse | LED 33W 3000K 5000lm | [5 empty] | Uithouder rechtgezet
Alblasserdam | Plantageweg (Alblasserdam) | 038 43439 | Staal gegalvaniseerd 08,0m (127135-1500) | Ampera Midi 32LED WW 350mA 36W 4800lm 003A0 | 2015-11-16 | 2022-12-15 14:07 | Armatuur vastzetten/draaien | Diverse | LED 36W 3000K 4800lm
Zwijndrecht | Burgemeester de Bruïnelaan | 031 000701 | St.Gecoat 08,0m EU con. R5004 | ALBANY Maxi 5068 sym 24led 500mA WW RAL5004 | 2017-08-01 | 2022-12-15 14:30 | Anders | Diverse | LED 38W 3000K 4500lm |  |  |  | Afscherming plaatsen
Alblasserdam | Mesdaglaan | 003 43419 | 127135-1500 LineX Staal gegalvaniseerd 08,0m | 131220 LW-SRDS2 40W 6300LM 36A 730 DANB CC G4 XiSR75 X 6SC C1 7040C3M SPD (dimmen Basis 10% (5500lm) en tussen 23:00 - 6:00 uur 40%) | 2024-07-19 | 2022-12-15 14:53 | Armatuur vastzetten/draaien | Diverse | LED 40W 3000K 6300lm | [5 empty] | Uithouder rechtgezet
Dordrecht | Billitonstraat | 004 0500 | 127085 Staal gegalvaniseerd 06,0m | 131300 LW-SRDS2 11W 1600LM 24A 730 DSN1 CC G4 XiSR22 X XC 7040C3M SPD | 2023-08-02 | 2022-12-16 07:59 | Lamp brandt niet | Loos alarm | LED 11W 3000K 1600lm
Alblasserdam | Kabelbaan | 019 71783 | Staal gegalvaniseerd 08,0m (127135-1500) | Ampera Midi 32LED WW 350mA 36W 4800lm 003A0 | 2015-12-23 | 2022-12-16 08:22 | Armatuur vastzetten/draaien | Diverse | LED 36W 3000K 4800lm |  |  |  | Armatuur rechtzetten
Zwijndrecht | Lindtsedijk (Zwijndrecht) | 066 003298 | Staal gegalvaniseerd 07,5m | 140150 Ampera EVO1 30LED 5304AS WW 835mA CLO 53W 8300 D1C06 | 2023-11-09 | 2022-12-16 08:55 | Armatuur nieuw plaatsen | Diverse | LED 53W 3000K 8300lm |  |  | 140150 Ampera EVO1 30LED 5304AS WW 835mA CLO 53W 8300 D1C06 | M7.2 uitwis. arm. >4,5 t/m 8m
Alblasserdam | Nicolaas Beetsstraat (Alblasserdam) | 001 43466 | 127296 Aluminium 6.0m con. UE 750mm |  |  | 2022-12-16 09:01 | Mast rechtzetten | Onderhoud | [6 empty] | M8.2 Rechtzetten mast >4,5t/m10m
Alblasserdam | Van Lennepstraat | 002 43313 | Aluminium 5.0m UE 750mm |  |  | 2022-12-16 09:03 | Mast rechtzetten | Onderhoud | [6 empty] | M8.2 Rechtzetten mast >4,5t/m10m
Dordrecht | Van Eesterenplein | 009 1400 | St.Gecoat RAL-9007 15,0m | Ampera Midi 32LED WW 350mA 36W 4800lm 003A0 | 2015-10-28 | 2022-12-19 08:26 | Lamp brandt niet | Loos alarm | LED 36W 3000K 4800lm
Dordrecht | Balsa | 009 0310 | Staal gegalvaniseerd 03,5m (127015) | 2000 1x PLL24 E | 2014-03-19 | 2022-12-19 08:31 | Lamp brandt niet | Loos alarm | 310024 PL-L 24W/830 4P MASTER
Dordrecht | Loswalweg | 009 3065 | Staal gegalvaniseerd 04,5m TOP76 (127030) | 131100 LW-SRDS2 5W 500 LM 8A 730 DANB CC G4 XiSR X XC 7040C3M SPD (diameter 76 mm) XiSR22 | 2022-07-04 | 2022-12-19 09:07 | Lamp brandt niet | Loos alarm | LED 05W 3000K 500lm
Dordrecht | Transvaalstraat | 001 5325 | Staal gegalvaniseerd 04,5m TOP76 (127030) | FGS 103 1xPLL 24 E | 2005-09-16 | 2022-12-19 09:12 | Lamp brandt niet | Storing | 310024 PL-L 24W/830 4P MASTER
Dordrecht | Burgemeester van Dorsserstraat | 008 1235 | Staal gegalvaniseerd 03,5m (127015) | KFK LED2WELL 1600lm overeenkomst | 2019-12-12 | 2022-12-19 10:23 | Lamp brandt niet | Loos alarm | LED 13W 3000K 1600lm
Dordrecht | Regenboogstraat | 036 4335 | Staal gegalvaniseerd 03,5m (127015) | 2000 1x PLL24 E | 2008-03-14 | 2022-12-19 10:31 | Lamp brandt niet | Storing | 310024 PL-L 24W/830 4P MASTER | 320024 PL-L 24W/840 4P MASTER | Lamp vervangen
Dordrecht | Toermalijnring | 011 5257 | Staal gegalvaniseerd lph 08,0m & 04,5m | 131130 LW-SRDS2 10W 1200 LM 8A 730 DANB CC G4 XiSR22 X XC7040C3M SPD (diameter 60 mm) | 2024-12-28 | 2022-12-19 11:45 | Lamp brandt niet | Storing | LED 10W 3000K 1200lm | [5 empty] | Zekering los
Dordrecht | Overkampweg | 052 4000 | Con.mast11,5m lph10,0&6,0m gecoat | CDS505 SE CDO-ET70W | 2006-08-29 | 2022-12-19 11:49 | Lamp brandt niet | Storing | 210070 CDO-ET 070W/828 MASTER | 210070 CDO-ET 070W/828 MASTER | Lamp vervangen
Dordrecht | Einsteinstraat (Dordrecht) | 011 1420 | Staal gegalvaniseerd 08,0m (127135-1500) | LW-SRDS2 5000LM 24A 730 DANB CV (4500lm dim10-40) Zagha | 2018-10-22 | 2022-12-19 12:09 | Lamp brandt niet | Loos alarm | LED 40W 3000K 5000lm
Dordrecht | Cornelis Evertsenstraat (Dordrecht) | 003 1505 | Staal gegalvaniseerd 06.0. UE 1500mm (127091-1500) | LW-SRDS2 2500 LM 16A 730 DAME CC | 2021-08-01 | 2022-12-19 12:11 | Lamp brandt niet | Kabelstoring | LED 16W 3000K 2500lm
Dordrecht | Vrieseweg | 013 5690 | St.Gecoat Groen 07,0m Kromstaf | HARMONY 2xPLL24W | 2014-07-23 | 2022-12-19 12:15 | Lamp brandt niet | Kabelstoring | 310024 PL-L 24W/830 4P MASTER
Dordrecht | Reewegpad | 001 4330 | Staal gegalvaniseerd 03,5m (127015) | 2000 1xPLL36 E | 2009-05-01 | 2022-12-19 12:17 | Lamp brandt niet | Loos alarm | 310036 PL-L 36W/830 4P MASTER
Dordrecht | Singel | 023 4765 | St.Gecoat Groen 07,0m Kromstaf | HARMONY 1xCPO 60W Dali dim | 2011-09-21 | 2022-12-19 13:51 | Lamp brandt niet | Loos alarm | 260060 CPO-TW 060W/728 MASTER
Dordrecht | Noordhoevelaan | 009 3810 | Staal gegalvaniseerd 08,0m (127135-1500) | Sintra 1 SONT070 | 2006-09-28 | 2022-12-19 16:07 | Lamp brandt niet | Storing | 220070 CDO-TT 070W/828 MASTER | 220070 CDO-TT 070W/828 MASTER | Lamp vervangen
Dordrecht | Baden-Powelllaan | 019 0265 | Staal gegalvaniseerd 04,5m TOP76 (127030) | LUXOR SNN/V PLL36W | 2008-08-01 | 2022-12-19 16:08 | Lamp brandt niet | Storing | 310036 PL-L 36W/830 4P MASTER | [5 empty] | Zekering vervangen
Dordrecht | Galileïlaan | 143 1580 | VK/OV-mast 10.0m. | LW-SRDS2 6300 LM 36A 730 DANB CV (dim00-30) Zhaga | 2019-08-01 | 2022-12-20 09:42 | Lamp brandt niet | Storing | LED 47W 3000K 6300lm | [5 empty] | Zekering vervangen
Heerjansdam | Waterlelie (Heerjansdam) | 004 011063 | Aluminium 04,0m Aluforce | ALURA 1x Saled PS-T 15W 3000K | 2000-12-01 | 2022-12-20 09:48 | Lamp knippert | Loos alarm | SALED PS-T 15W 3000K 1650m
Dordrecht | Sint Jacobsplein | 012A4775 | Muurarmatuur 03,5m | SX 714 11-2V 1xPLT32 | 1998-04-01 | 2022-12-20 10:47 | Lamp brandt niet | Storing | 350032 PL-T TOP 32W/827 4P | 350032 PL-T TOP 32W/827 4P | Lamp vervangen
Dordrecht | Voorstraat | 025O5615 | Muurarmatuur 06.0 m | ONBEKEND | 2012-04-29 | 2022-12-20 10:56 | Lamp brandt niet | Kabelstoring | LED buis Neofos CC13500 24W
Dordrecht | Voorstraat | 023O5615 | Muurarmatuur 06.0 m | ONBEKEND | 2019-02-05 | 2022-12-20 10:57 | Lamp brandt niet | Loos alarm | LED buis Neofos CC13500 24W
Dordrecht | Voorstraat | 024 5615 | Overspanning 07,0m | Amoroma CDO-ET 70 dyn | 2012-03-19 | 2022-12-20 10:59 | Lamp brandt niet | Kabelstoring | 210070 CDO-ET 070W/828 MASTER
Dordrecht | Hof | 001 2095 | Muurarmatuur 05,0m. | Model Agudo plaffoniere in koper uitvoering | 2014-12-17 | 2022-12-20 10:59 | Lamp brandt niet | Kabelstoring | LED 14W 3000K 1800lm
Alblasserdam | Van Hennaertweg | 005 43364 | St.Gecoat Zwart 08,0m EU (127140) |  |  | 2022-12-20 11:02 | Mast rechtzetten | Onderhoud | [6 empty] | M8.2 Rechtzetten mast >4,5t/m10m
Alblasserdam | Van Hennaertweg | 006 43364 | St.Gecoat Zwart 08,0m EU (127140) |  |  | 2022-12-20 11:03 | Mast rechtzetten | Onderhoud | [6 empty] | M8.2 Rechtzetten mast >4,5t/m10m
Alblasserdam | Van Hennaertweg | 013 43364 | St.Gecoat Zwart 08,0m EU (127140) |  |  | 2022-12-20 11:04 | Mast rechtzetten | Onderhoud | [6 empty] | M8.2 Rechtzetten mast >4,5t/m10m
Alblasserdam | Hoogendijk | 008 43480 | 127085 Staal gegalvaniseerd 06,0m |  |  | 2022-12-20 11:05 | Mast rechtzetten | Onderhoud | [6 empty] | M8.2 Rechtzetten mast >4,5t/m10m
Alblasserdam | Hoogendijk | 012 43480 | 127288 Aluminium 4.0m con HDPE |  |  | 2022-12-20 11:06 | Mast rechtzetten | Onderhoud | [6 empty] | M8.1 Rechtzetten mast t/m 4,5m
Alblasserdam | Hoogendijk | 013 43480 | 127288 Aluminium 4.0m con HDPE |  |  | 2022-12-20 11:07 | Mast rechtzetten | Onderhoud | [6 empty] | M8.1 Rechtzetten mast t/m 4,5m
Alblasserdam | Hoogendijk | 055 43480 | 127288 Aluminium 4.0m con HDPE |  |  | 2022-12-20 11:08 | Mast rechtzetten | Onderhoud | [6 empty] | M8.1 Rechtzetten mast t/m 4,5m
Alblasserdam | Staalindustrieweg | 057 43456 | Staal gegalvaniseerd 06.0. UE 1500mm (127091-1500) |  |  | 2022-12-20 11:09 | Mast rechtzetten | Onderhoud | [6 empty] | M8.1 Rechtzetten mast t/m 4,5m
Alblasserdam | Staalindustrieweg | 059 43456 | 127085 Staal gegalvaniseerd 06,0m |  |  | 2022-12-20 11:10 | Mast rechtzetten | Onderhoud | [6 empty] | M8.2 Rechtzetten mast >4,5t/m10m
Alblasserdam | Rivierstaete | 006 43445 | 127289 Aluminium 4.0m con.+MVB |  |  | 2022-12-20 11:11 | Mast rechtzetten | Onderhoud | [6 empty] | M8.1 Rechtzetten mast t/m 4,5m
Alblasserdam | Rivierstaete | 009 43445 | 127289 Aluminium 4.0m con.+MVB |  |  | 2022-12-20 11:11 | Mast rechtzetten | Onderhoud | [6 empty] | M8.1 Rechtzetten mast t/m 4,5m
Alblasserdam | Rivierstaete | 010 43445 | 127289 Aluminium 4.0m con.+MVB |  |  | 2022-12-20 11:12 | Mast rechtzetten | Onderhoud | [6 empty] | M8.1 Rechtzetten mast t/m 4,5m
Alblasserdam | Rivierstaete | 011 43445 | 127289 Aluminium 4.0m con.+MVB |  |  | 2022-12-20 11:13 | Mast rechtzetten | Onderhoud | [6 empty] | M8.1 Rechtzetten mast t/m 4,5m
Alblasserdam | West Kinderdijk | 006 43315 | Staal gegalvaniseerd 08,0m (127135-1500) |  |  | 2022-12-20 11:14 | Mast rechtzetten | Onderhoud | [6 empty] | M8.2 Rechtzetten mast >4,5t/m10m
Alblasserdam | Zwarte Paard | 006 43412 | Staal gegalvaniseerd 08,0m (127135-1500) |  |  | 2022-12-20 11:15 | Mast rechtzetten | Onderhoud | [6 empty] | M8.2 Rechtzetten mast >4,5t/m10m
Dordrecht | Rijksstraatweg | 040 4555 | Staal gegalvaniseerd 10,0m DU (127175) | BGP704 LW10 LED100-4S/830 PSD-SR ..... GR Luma 1 | 2019-01-08 | 2022-12-20 12:23 | Reclame af/aansluiten | Diverse | LED 76W 3000K 10000lm
Dordrecht | Bankastraat | 017 0320 | Staal gegalvaniseerd 08,0m (127135-1500) | 131160 LW-SRDS2 16W 2500LM 24A 730 DAME CC G4 XiSR22 X XC 7040C3M SPD | 2024-07-03 | 2022-12-20 13:02 | Lamp brandt niet | Storing | LED 16W 3000K 2500lm | 320055 PL-L 55W/840 4P MASTER | Lamp vervangen
Sliedrecht | Craijensteijn | 010 00200 | 127312 ALU 6,5M EU 700mm HDPE | 131205 LW-SRDS2 33W 5000LM 24A 730 DANB CC G4 XiSR40 X 52SC C1 7040C3M SPD (dimmen basis 30% (3500lm) en tussen 23:00 - 6:00 uur 60%) | 2023-10-05 | 2022-12-20 15:48 | Armatuur gebruikt plaatsen | Diverse | LED 33W 3000K 5000lm |  |  |  | M7.2 uitwis. arm. >4,5 t/m 8m
Dordrecht | Madoerastraat | 003 3195 | 127085 Staal gegalvaniseerd 06,0m | BGP630 GRN 2200/WW PSD IP65 .... D9 SRG10 350mA | 2015-10-29 | 2022-12-21 08:18 | Lamp brandt niet | Loos alarm | LED 22W 3000K 2200lm
Zwijndrecht | Berlijnseplein | 006 000434 | Staal gegalvaniseerd 04,0m con. (127021) | KFK 1xPLL18/24 E | 2014-04-01 | 2022-12-21 09:48 | Lamp brandt niet | Storing | 310024 PL-L 24W/830 4P MASTER | [5 empty] | Zekering vervangen
Alblasserdam | Edisonweg | 077 43446 | Staal gegalvaniseerd 10,0m DU (127175) | TECEO-1 48LED NW 500mA Akzo150 008AG | 2021-03-18 | 2022-12-21 10:28 | Lamp brandt niet |  | LED 75W 4000K 10400lm
Dordrecht | Damstraat | 017 1060 | Staal gegalvaniseerd 03,5m (127015) | 2000 1x PLL24 E | 2014-11-12 | 2022-12-21 10:30 | Lamp brandt niet | Kabelstoring | 310024 PL-L 24W/830 4P MASTER
Alblasserdam | Edisonweg | 079 43446 | Staal gegalvaniseerd 10,0m (127175) | TECEO-1 48LED NW 700mA Akzo150 010AI | 2017-10-02 | 2022-12-21 10:32 | Lamp brandt niet | Loos alarm | LED 107W 4000K 12200lm
Alblasserdam | De Kreken | 024 43385 | Aluminium 3,5m CVL Gecoat | BDP102 GRN15 / 830 DRW PCC SI CLO D9 SRG10 | 2020-08-01 | 2022-12-21 11:47 | Anders | Diverse | LED 13W 3000K 1500lm | [5 empty] | Zekering vervangen
Dordrecht | Colorado | 013 0945 | Staal gegalvaniseerd 03,5m (127015) | 132160 Ekra 20 helder lens 63 9W 1000 lumen 3000K RAL 9007 XiSR22 | 2023-03-07 | 2022-12-21 13:29 | Lamp brandt niet | Diverse | LED 09W 3000K 1000lm |  |  |  | Armatuur vervangen
Dordrecht | J.P. Heijeplein | 004 2040 | St.Gecoat Zwart 03,5m (127020) | 2000 2xPLL36W kunst | 2006-12-15 | 2022-12-21 13:48 | Lamp brandt niet | Loos alarm | 310036 PL-L 36W/830 4P MASTER | [5 empty] | M8.6 Plts+lev. RVS luikje tm 4,5
Heerjansdam | Dorpsstraat | 025 011012 | Staal gegalvaniseerd 06,0m UE 750mm (127091-750) | 2500 1xPLL24 E | 2013-10-08 | 2022-12-21 15:29 | Lamp brandt niet | Storing | 310024 PL-L 24W/830 4P MASTER | 310024 PL-L 24W/830 4P MASTER | Lamp vervangen
Sliedrecht | Rembrandtlaan (Sliedrecht) | 088 01180 | Aluminium 6.5m UE 700mm | Sintra 1 SONT070 | 2006-10-10 | 2022-12-21 15:55 | Lamp brandt niet | Storing | 220070 CDO-TT 070W/828 MASTER | 220070 CDO-TT 070W/828 MASTER | Lamp vervangen
Dordrecht | Buiten Kalkhaven | 013 0785 | 127960 Gietijzeren Mast 03,0m De Nood | 150120 Haagse kap A11 Elegance Son50/70 | 2010-06-03 | 2022-12-23 08:08 | Lamp brandt niet | Storing | 230070 SON PIA 070W E | 240070 SON-T PIA plus 070W | Lamp vervangen
Alblasserdam | Zeelt | 019 43512 | Staal gegalvaniseerd 03,5m con | 131130 LW-SRDS2 10W 1200 LM 8A 730 DANB CC G4 XiSR22 X XC7040C3M SPD (diameter 60 mm) | 2024-05-01 | 2022-12-23 08:18 | Lamp brandt niet | Loos alarm | LED 10W 3000K 1200lm
Dordrecht | Nieuweweg | 030 3725 | Staal gegalvaniseerd 03,5m (127015) | 2000 1xPLL36 E | 2005-05-18 | 2022-12-23 08:27 | Lamp brandt niet | Storing | 310036 PL-L 36W/830 4P MASTER | 320036 PL-L 36W/840 4P MASTER | Lamp vervangen
Alblasserdam | Ruigenhil | 006 43448 | Aluminium 3.0m Con. top60 | 131130 LW-SRDS2 10W 1200 LM 8A 730 DANB CC G4 XiSR22 X XC7040C3M SPD (diameter 60 mm) | 2022-08-12 | 2022-12-23 09:02 | Lamp brandt niet | Loos alarm | LED 10W 3000K 1200lm
Alblasserdam | Ruigenhil | 007 43448 | Staal gegalvaniseerd 04,0m con. (127021) | VP1011 WW RAL-7036 | 2017-10-02 | 2022-12-23 09:03 | Lamp brandt niet | Loos alarm | LED 09W 3000K 1000lm
Dordrecht | Van Eesterenplein | 003 1400 | St.Gecoat RAL-9007 15,0m | Ampera Midi 32LED WW 350mA 36W 4800lm 003A0 | 2015-10-28 | 2022-12-23 09:10 | Lamp brandt niet | Loos alarm | LED 36W 3000K 4800lm
Dordrecht | Admiraalsplein | 040 0070 | St.gecoat 04,5m Zwart t.b.v Metronemis (127035) | CDS580 S TP 1x CDO-ET 70W | 2023-01-10 | 2022-12-23 09:12 | Lamp brandt niet | Diverse | 210070 CDO-ET 070W/828 MASTER |  |  |  | M7.1 uitwis. arm. t/m 4,5 m
Sliedrecht | Reigerlaan | 002 01160 | Aluminium 6.5m UE 700mm | VP1011 WW RAL-7036 | 2018-07-15 | 2022-12-23 09:21 | Lamp brandt niet | Loos alarm | LED 20W 3000K 2500lm
Dordrecht | Venuslaan | 001 5425 | Staal gegalvaniseerd 08,0m (127135-1500) | 131205 LW-SRDS2 33W 5000LM 24A 730 DANB CC G4 XiSR40 X 52SC C1 7040C3M SPD (dimmen basis 30% (3500lm) en tussen 23:00 - 6:00 uur 60%) | 2024-01-31 | 2022-12-23 09:31 | Lamp brandt niet | Loos alarm | LED 33W 3000K 5000lm
Alblasserdam | Zeelt | 018 43512 | Staal gegalvaniseerd 03,5m con | 132160 Ekra 20 helder lens 63 9W 1000 lumen 3000K RAL 9007 XiSR22 | 2023-11-27 | 2022-12-23 09:44 | Lamp brandt niet | Loos alarm | LED 09W 3000K 1000lm
Dordrecht | Albardaplantsoen | 007 0090 | Staal gegalvaniseerd 03,5m (127015) | 132162 Ekra 20 helder lens 63 11W 1400 lumen 3000K RAL 9007 XiSR22 | 2024-11-10 | 2022-12-23 09:46 | Lamp brandt niet | Loos alarm | LED 11W 3000K 1400lm
Dordrecht | Beverwijckstraat | 010 0470 | St.Gecoat 04,5m Zwart top 76 | STARLIGHT 24LED WW 500mA 39W RAL-9005 sym. 140mm | 2016-10-19 | 2022-12-23 11:20 | Lamp brandt niet | Loos alarm | LED 38W 3000K 4500lm
Dordrecht | Van Godewijckstraat | 018 1655 | St.Gecoat Zwart 03,5m (127020) | 2000 1x PLL24 E | 2011-07-05 | 2022-12-23 11:23 | Lamp brandt niet | Storing | 310024 PL-L 24W/830 4P MASTER |  |  |  |  | HF-P 1 22-42 PL-T/C/L/TL5C EII 2
Dordrecht | Baanhoekweg | 091 0260 | Staal gegalvaniseerd 04,5m TOP76 (127030) | Axia 2.1 WW 5167 8 led 820mA 2200lm LORA | 2017-06-13 | 2022-12-27 08:17 | Anders | Diverse | LED 22W 3000K 2200lm
Alblasserdam | Kastanjelaan (Alblasserdam) | 002 43422 | Aluminium 5.0m UE 750mm | BGP630 GRN 2200/WW PSD IP65 .... D9 SRG10 350mA | 2015-12-28 | 2022-12-27 08:32 | Lamp brandt niet | Loos alarm | LED 22W 3000K 2200lm
Alblasserdam | Cornelis Smitstraat | 020 43498 | Aluminium 5.0m UE 750mm | LW-SRDS2 1200 LM 8A 730 DAME CC top 60 | 2021-10-28 | 2022-12-27 08:44 | Anders | Diverse | LED 10W 3000K 1200lm |  |  |  | Armatuur rechtzetten
Dordrecht | Stadspolderring | 018 5035 | Staal gegalvaniseerd 10,0m (127175) | 131230 LW-SRDS2 40W 6300LM 36A 730 DANB CC G4 XiSR75 X 3SC C1 7040C3M SPD (dimmen 23:00 - 6:00 uur 30%) | 2022-12-12 | 2022-12-27 09:01 | Reclame af/aansluiten | Diverse | LED 40W 3000K 6300lm
Alblasserdam | Rijnstraat (Alblasserdam) | 003 43413 | VOP STAAL 06,0 VERJ CIL UD | VOP Hellux VGL 31-5 LED RAL7003 | 2023-03-07 | 2022-12-27 09:19 | Armatuur nieuw plaatsen | Diverse | LED 35W 4000K ????lm 560mA
Dordrecht | Voorstraat | 053 5615 | Overspanning 07,0m | Amoroma CDO-ET 70 dyn | 2012-03-19 | 2022-12-27 09:25 | Lamp brandt niet | Storing | 210070 CDO-ET 070W/828 MASTER | 210070 CDO-ET 070W/828 MASTER | Lamp vervangen |  |  | HID-DV PROG Xt 70 CDO Q 208-277
Dordrecht | Paul Krugerstraat | 002 2805 | 127085 Staal gegalvaniseerd 06,0m | 2500 1xPLL36 E | 2006-07-12 | 2022-12-27 09:29 | Lamp brandt niet | Loos alarm | 310036 PL-L 36W/830 4P MASTER
Dordrecht | Puttenstein | 015 4260 | Muurarmatuur 02.5m | 2875 FLOW LED UNIT 11W 1200lm 3000K | 2011-11-03 | 2022-12-27 09:31 | Lamp brandt niet | Loos alarm | LED 11W 3000K 1200lm | 320018 PL-L 18W/840 4P MASTER | Lamp vervangen
Sliedrecht | Industrieweg (Sliedrecht) | 012 00560 | 127310 Aluminium 6,0m UE 750mm HDPE | 131170 LW-SRDS2 22W 3400LM 24A DAME CC G4 XiSR40 X XC 7040C3M SPD | 2023-12-06 | 2022-12-27 09:38 | Lamp brandt niet | Storing | LED 22W 3000K 3400lm | 310055 PL-L 55W/830 4P MASTER | Lamp vervangen |  |  | HF-P 155 PL-L III 220-240V 50/60
Dordrecht | Maasstraat (Dordrecht) | 089 3170 | Staal gegalvaniseerd 03,5m (127015) | 132160 Ekra 20 helder lens 63 9W 1000 lumen 3000K RAL 9007 XiSR22 | 2022-11-15 | 2022-12-27 09:58 | Armatuur nieuw plaatsen | Vernieling | LED 09W 3000K 1000lm |  |  |  | M7.1 uitwis. arm. t/m 4,5 m
Zwijndrecht | H. Kamerlingh Onnesstraat | 013 002003 | 127026 LineX Staal gegalvaniseerd 4,5m TOP60 | KFK LED2WELL 2000lm | 2024-11-11 | 2022-12-27 10:15 | Lamp brandt niet | Storing | LED 13W 3000K 2000lm |  |  |  |  | HF-P 1 22-42 PL-T/C/L/TL5C EII 2
Sliedrecht | Kilstraat | 003 00650 | Aluminium 6.5m UE 700mm | 131310 LW-SRDS2 13W 2000LM 24A 730 DSN1 G4 XiSR22 X XC 7040C3M SPD | 2023-03-24 | 2022-12-27 11:56 | Armatuur nieuw plaatsen | Diverse | LED 13W 3000K 2000lm | LED 13W 3000K 2000lm |  | 131310 LW-SRDS2 13W 2000LM 24A 730 DSN1 G4 XiSR22 X XC 7040C3M SPD | M7.2 uitwis. arm. >4,5 t/m 8m
Dordrecht | Cornelis de Wittplaats | 005 5995 | Staal gegalvaniseerd 03,5m (127015) | 132160 Ekra 20 helder lens 63 9W 1000 lumen 3000K RAL 9007 XiSR22 | 2022-12-29 | 2022-12-28 08:34 | Armatuur nieuw plaatsen | Diverse | LED 09W 3000K 1000lm |  |  |  | M7.1 uitwis. arm. t/m 4,5 m
Dordrecht | Cornelis de Wittplaats | 007 5995 | Staal gegalvaniseerd 03,5m (127015) | 132160 Ekra 20 helder lens 63 9W 1000 lumen 3000K RAL 9007 XiSR22 | 2022-12-29 | 2022-12-28 08:35 | Armatuur nieuw plaatsen | Diverse | LED 09W 3000K 1000lm |  |  |  | M7.1 uitwis. arm. t/m 4,5 m
Dordrecht | Scheffersplein | 001 4645 | Gietijzeren Mast 03,0m DN FLENS | 150110 Haagse kap A11 Elegance QL55 | 2010-05-17 | 2022-12-28 09:14 | Lamp brandt niet | Storing | QL 55W/827 MASTER | [5 empty] | Zekering vervangen
Dordrecht | Ceramstraat | 014 0910 | Staal gegalvaniseerd 08,0m (127135-1500) | 131160 LW-SRDS2 16W 2500LM 24A 730 DAME CC G4 XiSR22 X XC 7040C3M SPD | 2024-07-03 | 2022-12-28 09:20 | Lamp brandt niet | Storing | LED 16W 3000K 2500lm | 320055 PL-L 55W/840 4P MASTER | Lamp vervangen
Dordrecht | Baden-Powelllaan | 019 0265 | Staal gegalvaniseerd 04,5m TOP76 (127030) | LUXOR SNN/V PLL36W | 2008-08-01 | 2022-12-28 10:56 | Lamp brandt niet | Loos alarm | 310036 PL-L 36W/830 4P MASTER
Dordrecht | Stadspolderring | 117A5035 | Staal gegalvaniseerd 08,0m (127135-1500) | Evolo-2 SON-T100 dim | 2009-08-21 | 2022-12-28 11:07 | Lamp brandt niet | Loos alarm | 220100 CDO-TT 100W/828 MASTER
Dordrecht | Stadspolderring | 118 5035 | Staal gegalvaniseerd 08,0m (127135-1500) | Evolo-2 SON-T100 dim | 2009-08-21 | 2022-12-28 11:09 | Lamp brandt niet | Loos alarm | 220100 CDO-TT 100W/828 MASTER
Dordrecht | Galileïlaan | 143 1580 | VK/OV-mast 10.0m. | LW-SRDS2 6300 LM 36A 730 DANB CV (dim00-30) Zhaga | 2019-08-01 | 2022-12-29 07:56 | Lamp brandt niet | Storing | LED 47W 3000K 6300lm |  |  |  | Armatuur vervangen
Dordrecht | Overkampweg | 014 4000 | Staal gegalvaniseerd 10,0m DU (127175) | SGS253 CRGB SONT100 | 2006-08-29 | 2022-12-29 08:00 | Lamp brandt niet | Storing | 220100 CDO-TT 100W/828 MASTER | 220100 CDO-TT 100W/828 MASTER | Lamp vervangen
Zwijndrecht | Akeleilaan | 007 000140 | Staal gegalvaniseerd 03,5m con | KFK LED2WELL 1050lm | 2019-12-12 | 2022-12-29 08:13 | Lamp brandt niet | Loos alarm | LED 09W 3000K 1050lm
Dordrecht | Madoerastraat | 003 3195 | 127085 Staal gegalvaniseerd 06,0m | BGP630 GRN 2200/WW PSD IP65 .... D9 SRG10 350mA | 2015-10-29 | 2022-12-29 08:50 | Lamp brandt niet | Kabelstoring | LED 22W 3000K 2200lm
Zwijndrecht | Munnikensteeg | 141 003794 | Staal gegalvaniseerd 07,5m | Ampera Mini 24LED 5068 WW 350mA 27W 3600lm 003A7 | 2018-01-31 | 2022-12-29 09:05 | Lamp brandt niet | Storing | LED 27W 3000K 3600lm |  |  |  |  | Xitanium SR 75W 0.70A Prog+ GL-Z s
Alblasserdam | Edisonweg | 081 43446 | Staal gegalvaniseerd 10,0m (127175) | TECEO-1 48LED NW 700mA Akzo150 010AI | 2017-10-02 | 2022-12-29 12:30 | Lamp brandt niet | Montagefout | LED 107W 4000K 12200lm
Dordrecht | Bankastraat | 017 0320 | Staal gegalvaniseerd 08,0m (127135-1500) | 131160 LW-SRDS2 16W 2500LM 24A 730 DAME CC G4 XiSR22 X XC 7040C3M SPD | 2024-07-03 | 2022-12-30 08:00 | Lamp brandt niet | Storing | LED 16W 3000K 2500lm
Alblasserdam | West Kinderdijk | 029 43315 | Staal gegalvaniseerd 08,0m (127135-1500) | 131230 LW-SRDS2 40W 6300LM 36A 730 DANB CC G4 XiSR75 X 3SC C1 7040C3M SPD (dimmen 23:00 - 6:00 uur 30%) | 2025-03-03 | 2022-12-30 08:19 | Lamp brandt niet | Loos alarm | LED 40W 3000K 6300lm
Dordrecht | Satellietstraat | 001A4610 | Staal gegalvaniseerd 03,5m (127015) | 2000 1x PLL24 E | 2008-03-20 | 2022-12-30 08:20 | Lamp brandt niet | Storing | 310024 PL-L 24W/830 4P MASTER | 320024 PL-L 24W/840 4P MASTER | Lamp vervangen |  |  | HF-P 1 22-42 PL-T/C/L/TL5C EII 2
Alblasserdam | Van Hogendorpweg | 020 43408 | VOP STAAL 06,0 VERJ CIL UD | FC 78/FC 119(VOP) | 2002-10-01 | 2022-12-30 09:19 | Lamp brandt niet | Loos alarm | 310036 PL-L 36W/830 4P MASTER
Zwijndrecht | Burgemeester Pijl Hogeweglaan | 019 007196 | Tunnelverlichting 02,0m | RX230032-Van-Valiant hoek 2500lm 3000k opbouw | 2023-08-01 | 2022-12-30 09:39 | Lamp brandt niet |  | LED 16W 3000K 2500lm
Zwijndrecht | Eemstein | 022 001449 | Aluminium 4.0m zonder MVB | 132160 Ekra 20 helder lens 63 9W 1000 lumen 3000K RAL 9007 XiSR22 | 2024-03-20 | 2022-12-30 10:11 | Mast rechtzetten | Diverse | LED 09W 3000K 1000lm | [5 empty] | M8.1 Rechtzetten mast t/m 4,5m
Sliedrecht | Parallelweg (Sliedrecht) | 036 01090 | 127310 Aluminium 6,0m UE 750mm HDPE | MC2 1xSON-T70 | 2004-05-01 | 2022-12-30 10:55 | Lamp brandt niet | Storing | 220070 CDO-TT 070W/828 MASTER |  |  |  |  | HID-DV PROG Xt 70 CDO Q 208-277 | M8.2 Rechtzetten mast >4,5t/m10m
Dordrecht | Spuiboulevard | 022 4995 | St.Gecoat RAL9007 11,0m | Bega 8329 1xSON 70 | 1999-03-10 | 2022-12-30 11:40 | Lamp brandt niet | Storing | 210070 CDO-ET 070W/828 MASTER
Dordrecht | Beverwijcksplein | 004 0465 | St.Gecoat 04,5m Zwart top 76 | STARLIGHT 24LED WW 500mA 39W RAL-9005 sym. 140mm | 2016-10-19 | 2022-12-30 11:47 | Lamp brandt niet | Storing | LED 38W 3000K 4500lm | [5 empty] | Zekering vervangen
Dordrecht | Patersweg | 007 4045 | Staal gegalvaniseerd 06.0. UE 1500mm (127091-1500) | 131150 LW-SRDS2 13W 2000LM 24A 730 DAME CC G4 XiSR22 X XC 7040C3M SPD | 2024-01-24 | 2023-01-02 08:01 | Lamp brandt niet | Loos alarm | LED 13W 3000K 2000lm
Dordrecht | Karel Doormanweg | 002A1190 | Staal gegalvaniseerd 03,5m (127015) | KFK LED2WELL 1600lm overeenkomst | 2019-04-29 | 2023-01-02 08:05 | Eraf/los/nieuw: dak | Diverse | LED 13W 3000K 1600lm |  |  |  | Armatuur schoonmaken |  | M8.1 Rechtzetten mast t/m 4,5m
Dordrecht | Brouwersdijk | 040 0770 | Staal gegalvaniseerd 08,0m (127135-1500) | LW-SRDS2 65W 10300LM 36A 730 DANB CC G4 XiSR X C C1 7040C3M SPD Zhaga | 2023-05-30 | 2023-01-02 08:23 | Lamp brandt niet | Loos alarm | LED 65W 3000K 10300lm
Dordrecht | Laan der Verenigde Naties | 010 2850 | St.Gecoat grijs 04,5m | MC3 1xSON-T250 | 2000-01-01 | 2023-01-02 08:25 | Lamp brandt niet |  | 220250 CDO-TT 250W/830 MASTER
Zwijndrecht | H. Kamerlingh Onnesstraat | 010 002003 | 127026 LineX Staal gegalvaniseerd 4,5m TOP60 | KFK LED2WELL 2500lm | 2024-09-11 | 2023-01-02 12:03 | Lamp brandt niet | Storing | LED 16W 3000K 2500lm | [5 empty] | Zekering vervangen
Dordrecht | Palissander | 043 4015 | Staal gegalvaniseerd 03,5m (127015) | 2000 1xPLL36 E | 2014-10-31 | 2023-01-02 13:04 | Anders | Diverse | 310036 PL-L 36W/830 4P MASTER |  |  |  | Afscherming plaatsen
Dordrecht | Makoré | 009 3212 | Staal gegalvaniseerd 04,5m TOP76 (127030) | 131100 LW-SRDS2 5W 500 LM 8A 730 DANB CC G4 XiSR X XC 7040C3M SPD (diameter 76 mm) XiSR22 | 2022-07-04 | 2023-01-02 13:35 | Lamp brandt niet | Storing | LED 05W 3000K 500lm
Dordrecht | Singel | 048A4765 | 127110 St.Gecoat Zwart 07,0m Kromstaf | HARMONY 1xCPO 60W Dali dim | 2011-09-21 | 2023-01-02 13:54 | Lamp brandt niet | Loos alarm | 260060 CPO-TW 060W/728 MASTER
Sliedrecht | Elzenhof | 026 00300 | 127310 Aluminium 6,0m UE 750mm HDPE | 131300 LW-SRDS2 11W 1600LM 24A 730 DSN1 CC G4 XiSR22 X XC 7040C3M SPD | 2023-07-21 | 2023-01-02 14:31 | Lamp brandt niet | Loos alarm | LED 11W 3000K 1600lm
Dordrecht | Stadspolderring | 020 5035 | Staal gegalvaniseerd 10,0m (127175) | Evolo-2 CPO 90W dim | 2009-08-21 | 2023-01-03 08:20 | Lamp brandt niet | Storing | 260060 CPO-TW 060W/728 MASTER | 260060 CPO-TW 060W/728 MASTER | Lamp vervangen |  |  | HID-DV PROG Xt 60 CPO Q 208-277 | Zekering vervangen
Dordrecht | Stadspolderring | 044 5035 | 127120 Staal ggv 8,0m Paaltop | Evolo-2 CPO 60W dim | 2009-08-21 | 2023-01-03 08:24 | Lamp brandt niet | Storing | 260060 CPO-TW 060W/728 MASTER |  |  |  |  | HID-DV PROG Xt 60 CPO Q 208-277
Dordrecht | Driehoek | 032 1260 | Staal gegalvaniseerd 03,5m (127015) | 2000 1xPLL36 E | 2007-04-19 | 2023-01-03 08:55 | Armatuur gebruikt plaatsen | Diverse | 310036 PL-L 36W/830 4P MASTER |  |  |  | M7.1 uitwis. arm. t/m 4,5 m
Dordrecht | Buiten Walevest | 003 0790 | 127960 Gietijzeren Mast 03,0m De Nood | 150120 Haagse kap A11 Elegance Son50/70 | 2007-06-28 | 2023-01-03 09:05 | Lamp brandt niet | Storing | 230070 SON PIA 070W E | 230070 SON PIA 070W E | Lamp vervangen
Dordrecht | Loevestein (Dordrecht) | 049 3030 | Staal gegalvaniseerd 03,5m (127015) | 2000 1x PLL24 E | 2011-11-03 | 2023-01-03 09:29 | Lamp brandt niet | Storing | 310024 PL-L 24W/830 4P MASTER |  |  |  |  | HF-P 1 22-42 PL-T/C/L/TL5C EII 2
Dordrecht | Korte Scheidingsweg | 009 2705 | 127040 Staal ggv 0,60m PT con.+ uithouder 1,5m | 2500 1xPLL36 E | 2012-06-11 | 2023-01-03 09:30 | Lamp brandt niet | Loos alarm | 310036 PL-L 36W/830 4P MASTER
Alblasserdam | Molensingel | 027 71812 | Staal gegalvaniseerd 04,0m con. (127021) | Axia 2.1 WW 5167 8 led 690mA 2150lm | 2017-09-21 | 2023-01-03 09:33 | Lamp brandt niet | Storing | LED 18W 3000K 2000lm
Zwijndrecht | Londenseplein | 009 003360 | Staal gegalvaniseerd 04,0m con. (127021) | KFK 1xPLL18/24 E | 2014-04-01 | 2023-01-03 09:42 | Lamp brandt niet | Storing | 310024 PL-L 24W/830 4P MASTER |  |  |  |  | HF-P 1 22-42 PL-T/C/L/TL5C EII 2
Dordrecht | Zwaluwenburg | 028 6420 | Wandsteun ggv 03,5m | 2000 1x PLL24 E | 2008-12-18 | 2023-01-03 09:44 | Lamp brandt niet | Storing | 310024 PL-L 24W/830 4P MASTER | 320024 PL-L 24W/840 4P MASTER | Lamp vervangen
Dordrecht | Jan Vethkade | 001 5465 | Staal gegalvaniseerd 08,0m (127135-1500) | LW-SRDS2 5000LM 24A 730 DANB CV (4000lm dim20-50) Zhaga | 2024-06-20 | 2023-01-03 10:20 | Lamp brandt niet | Storing | LED 40W 3000K 5000lm | [5 empty] | Zekering vervangen
Dordrecht | Regenboogstraat | 026 4335 | Staal gegalvaniseerd 03,5m (127015) | 2000 1x PLL24 E | 2008-03-14 | 2023-01-03 10:58 | Anders | Diverse | 310024 PL-L 24W/830 4P MASTER |  |  |  | Afscherming plaatsen
Zwijndrecht | Anjerstraat (Zwijndrecht) | 010 000175 | 127296 Aluminium 6.0m con. UE 750mm | 140410 Axia 2.1 WW 830 5167 8L oslon square giant 500mA 1737lm 14W | 2023-10-27 | 2023-01-03 11:21 | Armatuur nieuw plaatsen | Diverse | LED 14W 3000K 1740lm |  |  |  | M7.2 uitwis. arm. >4,5 t/m 8m
Dordrecht | Aldebaranhof | 015 0100 | Staal gegalvaniseerd 03,5m (127015) | 2000 1xPLL36 E | 2007-11-28 | 2023-01-03 14:04 | Lamp brandt niet | Loos alarm | 310036 PL-L 36W/830 4P MASTER
Dordrecht | Palissander | 022 4015 | Staal gegalvaniseerd 04,5m TOP76 (127030) | 131140 LW-SRDS2 11W 1600LM 24A 730 DAME CC G4 XiSR22 X XC 7040C3M SPD | 2023-03-24 | 2023-01-03 15:03 | Lamp brandt niet | Vernieling | LED 11W 3000K 1600lm |  |  |  | Armatuur vervangen
Dordrecht | Kromme Zandweg | 021 2795 | 127085 Staal gegalvaniseerd 06,0m | 131300 LW-SRDS2 11W 1600LM 24A 730 DSN1 CC G4 XiSR22 X XC 7040C3M SPD | 2023-02-01 | 2023-01-03 15:09 | Eraf/los/nieuw: lichtkap | Vernieling | LED 11W 3000K 1600lm
Alblasserdam | De Wig | 006 43500 | Staal gegalvaniseerd 03,5m con | Urbanstar BDS100DRW 12-3S LED | 2015-09-05 | 2023-01-03 15:12 | Eraf/los/nieuw: mastluik | Diverse | [6 empty] | M8.6 Plts+lev. RVS luikje tm 4,5
Dordrecht | Ottoplantsoen | 012 3940 | Staal gegalvaniseerd 03,5m (127015) | 132160 Ekra 20 helder lens 63 9W 1000 lumen 3000K RAL 9007 XiSR22 | 2023-03-07 | 2023-01-03 15:37 | Armatuur nieuw plaatsen | Diverse | LED 09W 3000K 1000lm |  |  |  | M7.1 uitwis. arm. t/m 4,5 m
Dordrecht | Dubbelsteynlaan West | 031 1310 | Staal gegalvaniseerd 08,0m (127135-1500) | Sintra 1 SONT070 | 2006-09-27 | 2023-01-04 08:39 | Lamp brandt niet | Loos alarm | 220070 CDO-TT 070W/828 MASTER
Alblasserdam | Da Costastraat (Alblasserdam) | 011 43400 | Aluminium 5.0m UE 750mm | 131140 LW-SRDS2 11W 1600LM 24A 730 DAME CC G4 XiSR22 X XC 7040C3M SPD | 2024-05-01 | 2023-01-04 08:50 | Lamp brandt niet | Storing | LED 11W 3000K 1600lm | 310024 PL-L 24W/830 4P MASTER | Lamp vervangen |  |  | HF-P 1 22-42 PL-T/C/L/TL5C EII 2 | Zekering vervangen
Dordrecht | Dubbelmondepad | 066 1295 | Staal gegalvaniseerd 04,5m TOP76 (127030) | LW-SRDS2 550 LM 4A 730 DANB CC top 60/76 | 2018-10-01 | 2023-01-04 11:07 | Lamp brandt niet | Loos alarm | LED 05W 3000K 500lm
Dordrecht | Dubbelmondepad | 057 1295 | Staal gegalvaniseerd 04,5m TOP60 (127026) | LW-SRDS2 550 LM 4A 730 DANB CC top 60/76 | 2018-10-01 | 2023-01-04 11:08 | Lamp brandt niet | Loos alarm | LED 05W 3000K 500lm
Dordrecht | Weeskinderendijk | 021 5840 | 127085 Staal gegalvaniseerd 06,0m | Axia 2.1 WW 5187 8 led 690mA 2000lm | 2016-12-20 | 2023-01-04 11:11 | Lamp brandt niet | Storing | LED 18W 3000K 2000lm | [5 empty] | Zekering vervangen
Dordrecht | Fietspad Stadspolders (fictieve straatnaam) | 075 9978 | Staal gegalvaniseerd 04,5m TOP76 (127030) | 131118 LW-SRDS2 7W 800 LM 8A 730 DANB CC G4 XiSR22 X XC 7040C3M SPD (diameter 76 mm) | 2025-01-10 | 2023-01-04 11:28 | Lamp brandt niet | Storing | LED 07W 3000k 800lm |  |  |  | Armatuur schoonmaken | HF-P 1 22-42 PL-T/C/L/TL5C EII 2
Dordrecht | Colorado | 013 0945 | Staal gegalvaniseerd 03,5m (127015) | 132160 Ekra 20 helder lens 63 9W 1000 lumen 3000K RAL 9007 XiSR22 | 2023-03-07 | 2023-01-04 13:15 | Armatuur nieuw plaatsen | Diverse | LED 09W 3000K 1000lm |  |  | 132160 Ekra 20 helder lens 63 9W 1000 lumen 3000K RAL 9007 XiSR22 | M7.1 uitwis. arm. t/m 4,5 m
Dordrecht | Colorado | 014 0945 | 127015 LineX Staal gegalvaniseerd 03,5m | 132160 Ekra 20 helder lens 63 9W 1000 lumen 3000K RAL 9007 XiSR22 | 2024-08-12 | 2023-01-04 13:18 | Armatuur nieuw plaatsen | Diverse | LED 09W 3000K 1000lm |  |  |  | M7.1 uitwis. arm. t/m 4,5 m
Zwijndrecht | H. Kamerlingh Onnesstraat | 009 002003 | 127026 LineX Staal gegalvaniseerd 4,5m TOP60 | KFK LED2WELL 2500lm | 2024-09-11 | 2023-01-04 15:56 | Lamp brandt niet | Storing | LED 16W 3000K 2500lm |  |  |  |  | HF-P 1 22-42 PL-T/C/L/TL5C EII 2
Zwijndrecht | H. Kamerlingh Onnesstraat | 003 002003 | 127026 LineX Staal gegalvaniseerd 4,5m TOP60 | KFK LED2WELL 2500lm | 2024-11-11 | 2023-01-04 15:57 | Lamp brandt niet | Storing | LED 16W 3000K 2500lm | [5 empty] | Zekering vervangen
Zwijndrecht | H. Kamerlingh Onnesstraat | 006 002003 | 127026 LineX Staal gegalvaniseerd 4,5m TOP60 | KFK LED2WELL 2500lm | 2024-09-11 | 2023-01-04 15:59 | Lamp brandt niet | Storing | LED 16W 3000K 2500lm |  |  |  |  | HF-P 1 22-42 PL-T/C/L/TL5C EII 2
Dordrecht | Laan der Verenigde Naties | 008 2850 | St.Gecoat grijs 04,5m | BGP703 LED20 4S/830 PSD SR GR CL | 2023-12-07 | 2023-01-04 16:00 | Lamp brandt niet | Storing | LED 18W 3000K 2000lm | [5 empty] | Zekering vervangen
Dordrecht | Laan der Verenigde Naties | 009A2850 | Staal gegalvaniseerd 04,5m TOP60 (127026) | FGS 103 1xPLL 24 E | 1996-12-01 | 2023-01-04 16:01 | Lamp brandt niet | Storing | 310024 PL-L 24W/830 4P MASTER | 310024 PL-L 24W/830 4P MASTER | Lamp vervangen |  |  | HF-P 1 22-42 PL-T/C/L/TL5C EII 2
Dordrecht | Laan der Verenigde Naties | 010 2850 | St.Gecoat grijs 04,5m | MC3 1xSON-T250 | 2000-01-01 | 2023-01-04 16:03 | Lamp brandt niet |  | 220250 CDO-TT 250W/830 MASTER
Sliedrecht | Stationspark | 015 01385 | 127288 Aluminium 4.0m con HDPE | 131110 LW-SRDS2 5W 500 LM 8A 730 DANB CC G4 XiSR X XC 7040C3M SPD (diameter 60 mm) XiSR22 | 2023-02-22 | 2023-01-05 08:16 | Lamp brandt niet | Kabelstoring | LED 05W 3000K 500lm
Dordrecht | Gravensingel | 039A1725 | Staal gegalvaniseerd 03,5m (127015) | 132160 Ekra 20 helder lens 63 9W 1000 lumen 3000K RAL 9007 XiSR22 | 2023-03-07 | 2023-01-05 08:21 | Lamp brandt niet | Vernieling | LED 09W 3000K 1000lm |  |  |  | Armatuur vervangen
Dordrecht | Remmerstein | 044 4370 | Staal gegalvaniseerd 03,5m (127015) | 2000 1x PLL24 E | 2011-11-03 | 2023-01-05 08:49 | Lamp brandt niet | Storing | 310024 PL-L 24W/830 4P MASTER |  |  |  |  | HF-P 1 22-42 PL-T/C/L/TL5C EII 2
Dordrecht | Dubbelsteynlaan West | 035 1310 | Staal gegalvaniseerd 08,0m (127135-1500) | Sintra 1 SONT070 | 2006-09-27 | 2023-01-05 08:56 | Reclame af/aansluiten | Diverse | 220070 CDO-TT 070W/828 MASTER
Dordrecht | Groenezoom | 126 1760 | Staal gegalvaniseerd 08,0m DU (127135) | Evolo-2 CPO 60W dim | 2014-07-20 | 2023-01-05 08:59 | Reclame af/aansluiten | Diverse | 260060 CPO-TW 060W/728 MASTER
Dordrecht | Krispijnseweg | 031 2780 | Staal gegalvaniseerd 10,0m (127175) | LW-SRDS2 65W 10300LM 36A 730 DANB CC G4 XiSR X C C1 7040C3M SPD Zhaga | 2023-10-16 | 2023-01-05 09:06 | Reclame af/aansluiten | Diverse | LED 65W 3000K 10300lm
Dordrecht | Krommedijk | 039 2800 | Staal gegalvaniseerd 08,0m (127135-1500) | LW-SRDS2 5000LM 24A 730 DANB CV (3500lm dim30-60) Zhaga | 2019-05-15 | 2023-01-05 09:08 | Reclame af/aansluiten | Diverse | LED 40W 3000K 5000lm
Dordrecht | Provincialeweg | 075 4240 | Staal gegalvaniseerd 10,0m (127175) | LW-SRDS2 6300 LM 36A 730 DANB CV (5000lm dim20-50) Zhaga | 2020-07-24 | 2023-01-05 09:10 | Reclame af/aansluiten | Diverse | LED 47W 3000K 6300lm
Dordrecht | Provincialeweg | 020 4240 | VK/OV-mast 10.0m. | LW-SRDS2 6300 LM 36A 730 DANB CV (dim00-30) Zhaga | 2020-07-24 | 2023-01-05 09:11 | Reclame af/aansluiten | Diverse | LED 47W 3000K 6300lm
Dordrecht | Provincialeweg | 060A4240 | Staal gegalvaniseerd 10,0m (127175) | LW-SRDS2 6300 LM 36A 730 DANB CV (dim00-30) Zhaga | 2020-07-24 | 2023-01-05 09:15 | Reclame af/aansluiten | Diverse | LED 47W 3000K 6300lm
Dordrecht | Provincialeweg | 081A4240 | Staal gegalvaniseerd 10,0m DU (127175) | LW-SRDS2 6300 LM 36A 730 DANB CV (dim00-30) Zhaga | 2020-07-24 | 2023-01-05 09:15 | Reclame af/aansluiten | Diverse | LED 47W 3000K 6300lm
Dordrecht | Provincialeweg | 081 4240 | Staal gegalvaniseerd 10,0m (127175) | LW-SRDS2 6300 LM 36A 730 DANB CV (dim00-30) Zhaga | 2020-07-24 | 2023-01-05 09:16 | Reclame af/aansluiten | Diverse | LED 47W 3000K 6300lm
Zwijndrecht | Opera | 017 007110 | Muurarmatuur 04,0m | 2310 2xPLL24 EVSA RAL9005 | 1994-10-01 | 2023-01-05 09:45 | Lamp brandt niet | Storing | PL-L 24W/830 4P+ S10 MASTER |  |  |  |  | HF-P 1 22-42 PL-T/C/L/TL5C EII 2
Zwijndrecht | Opera | 019 007110 | Muurarmatuur 03,5m | 2310 2xPLL24 EVSA RAL9005 | 1995-07-01 | 2023-01-05 10:05 | Lamp brandt niet | Kabelstoring | PL-L 24W/830 4P+ S10 MASTER
Dordrecht | Papendrechtsestraat | 012 4020 | St.Gecoat Zwart 06,0m (127092-1500) | Axia 2.1 WW 5167 16 led 390mA 2400lm | 2018-03-07 | 2023-01-05 10:52 | Lamp brandt niet | Loos alarm | LED 19W 3000K 2400lm
Dordrecht | Papendrechtsestraat | 010 4020 | St.Gecoat Zwart 06,0m (127092-1500) | Axia 2.1 WW 5167 16 led 390mA 2400lm | 2018-03-07 | 2023-01-05 10:52 | Lamp brandt niet | Storing | LED 19W 3000K 2400lm
Dordrecht | Henriëtte Roland Holst-erf | 040 4450 | Staal gegalvaniseerd 03,5m (127015) | 2000 1x PLL24 E | 1998-04-01 | 2023-01-05 10:55 | Lamp brandt niet | Storing | 310024 PL-L 24W/830 4P MASTER |  |  |  |  | HF-P 1 22-42 PL-T/C/L/TL5C EII 2
Dordrecht | Lyra | 011 3135 | Staal gegalvaniseerd 03,5m (127015) | 2000 1xPLL36 E | 2006-12-22 | 2023-01-05 11:19 | Lamp brandt niet | Storing | 310036 PL-L 36W/830 4P MASTER |  |  |  | Binnenwerk vervangen | HF-P 1 22-42 PL-T/C/L/TL5C EII 2 | M8.6 Plts+lev. RVS luikje tm 4,5
Dordrecht | Dubbelsteynlaan West | 022 1310 | Staal gegalvaniseerd 08,0m (127135-1500) | SGS 203 1xSON/CDO 100 TG | 2001-08-27 | 2023-01-05 13:12 | Lamp brandt niet | Storing | 220100 CDO-TT 100W/828 MASTER | [5 empty] | Zekering vervangen
Dordrecht | Overkampweg | 077 4000 | Staal gegalvaniseerd 10,0m (127175) | 131210 LW-SRDS2 40W 6300LM 36A 730 DANB CC G4 XiSR75 X 8SC C1 7040C3M SPD (dimmen Basis 20% (5000lm) en tussen 23:00 - 6:00 uur 50%) | 2022-09-29 | 2023-01-05 13:15 | Lamp knippert | Storing | LED 40W 3000K 6300lm
Dordrecht | Noordhoevelaan | 016 3810 | Staal gegalvaniseerd 08,0m (127135-1500) | Sintra 1 SONT070 | 2006-09-28 | 2023-01-05 13:18 | Lamp brandt niet | Storing | 220070 CDO-TT 070W/828 MASTER |  |  |  |  | HID-DV PROG Xt 70 CDO Q 208-277
Dordrecht | Scheffersplein | 001 4645 | Gietijzeren Mast 03,0m DN FLENS | 150110 Haagse kap A11 Elegance QL55 | 2010-05-17 | 2023-01-05 15:09 | Lamp brandt niet | Storing | QL 55W/827 MASTER | [5 empty] | Zekering vervangen
Zwijndrecht | Eemstein | 004 001449 | St.gecoat 08,0m CVL8,0PT60-VPL121 | NEOS-1 1754 1X CDM-T 70W | 2019-02-11 | 2023-01-06 10:15 | Lamp brandt niet | Storing | 200070 CDM-T 70W/930 Mast.elit | 200070 CDM-T 70W/930 Mast.elit | Lamp vervangen
Zwijndrecht | Eemstein | 005 001449 | St.gecoat 08,0m CVL8,0PT60-VPL121 | NEOS-1 1754 1X CDM-T 70W | 2023-11-03 | 2023-01-06 10:16 | Lamp brandt niet | Loos alarm | 200070 CDM-T 70W/930 Mast.elit
Dordrecht | Kromme Zandweg | 021 2795 | 127085 Staal gegalvaniseerd 06,0m | 131300 LW-SRDS2 11W 1600LM 24A 730 DSN1 CC G4 XiSR22 X XC 7040C3M SPD | 2023-02-01 | 2023-01-06 10:32 | Armatuur nieuw plaatsen | Storing | LED 11W 3000K 1600lm |  |  |  | M7.2 uitwis. arm. >4,5 t/m 8m
Dordrecht | Puttenstein | 017A4260 | Staal gegalvaniseerd 03,5m (127015) | 2000 1x PLL24 E | 2011-11-03 | 2023-01-06 10:38 | Lamp brandt niet | Kabelstoring | 310024 PL-L 24W/830 4P MASTER
Dordrecht | Zuidendijk | 051 6355 | 127085 Staal gegalvaniseerd 06,0m |  |  | 2023-01-06 10:38 | Mast rechtzetten | Onderhoud | [6 empty] | M8.2 Rechtzetten mast >4,5t/m10m
Sliedrecht | Stationsweg (Sliedrecht) | 027 01400 | 127310 Aluminium 6,0m UE 750mm HDPE | 131140 LW-SRDS2 11W 1600LM 24A 730 DAME CC G4 XiSR22 X XC 7040C3M SPD | 2024-05-01 | 2023-01-06 10:39 | Lamp brandt niet | Loos alarm | LED 11W 3000K 1600lm
Dordrecht | Wielhovenstraat | 011 5925 | 127085 Staal gegalvaniseerd 06,0m | LIBRA 1xPLL24 E RAL9007 | 2015-03-27 | 2023-01-06 10:43 | Lamp brandt niet | Loos alarm | 310024 PL-L 24W/830 4P MASTER
Dordrecht | Noordhoveweg | 001 3815 | Staal gegalvaniseerd 03,5m (127015) | 2000 1xPLL36 E | 2007-05-08 | 2023-01-06 10:46 | Lamp brandt niet | Loos alarm | 310036 PL-L 36W/830 4P MASTER
Dordrecht | Noordhoveweg | 003 3815 | Staal gegalvaniseerd 03,5m (127015) | 2000 1xPLL36 E | 2007-05-08 | 2023-01-06 10:47 | Lamp brandt niet | Loos alarm | 310036 PL-L 36W/830 4P MASTER
Dordrecht | Godetia | 008 1650 | 127085 Staal gegalvaniseerd 06,0m | ALTRA-2 1x PLL24 E | 2014-11-26 | 2023-01-06 10:48 | Lamp brandt niet | Storing | 310024 PL-L 24W/830 4P MASTER | [5 empty] | Zekering vervangen
Dordrecht | Regenboogstraat | 031 4335 | Staal gegalvaniseerd 03,5m (127015) | 2000 1x PLL24 E | 2008-03-14 | 2023-01-06 11:20 | Anders | Diverse | 310024 PL-L 24W/830 4P MASTER |  |  |  | Afscherming plaatsen
Alblasserdam | Da Costastraat (Alblasserdam) | 016 43400 | 127310 Aluminium 6,0m UE 750mm HDPE |  |  | 2023-01-06 13:45 | Mast rechtzetten | Onderhoud | [6 empty] | M8.2 Rechtzetten mast >4,5t/m10m
Zwijndrecht | Klarinetsingel | 045 006939 | Staal gegalvaniseerd 04,5m TOP76 (127030) | ALTRA-2 1x PLL24 E | 2006-06-09 | 2023-01-06 13:52 | Anders | Diverse | 310024 PL-L 24W/830 4P MASTER
Zwijndrecht | Klarinetsingel | 058 006939 | Staal gegalvaniseerd 08,0m kantelmast | NEOS 2 1364 CPO 60W | 2017-01-24 | 2023-01-06 13:54 | Anders | Diverse | 260060 CPO-TW 060W/728 MASTER
Sliedrecht | Koningsweer | 003 00690 | Staal gegalvaniseerd 03,5m (127015) | HPS 100 CITYZEN 1 x PLL36 E | 2007-04-01 | 2023-01-09 07:53 | Lamp brandt niet | Loos alarm | 310036 PL-L 36W/830 4P MASTER
Dordrecht | Weerdestein (Dordrecht) | 025 5825 | Staal gegalvaniseerd 03,5m (127015) | 2000 1x PLL24 E | 2014-03-04 | 2023-01-09 08:04 | Lamp brandt niet | Storing | 310024 PL-L 24W/830 4P MASTER | [5 empty] | Zekering vervangen
Dordrecht | Bankastraat | 017 0320 | Staal gegalvaniseerd 08,0m (127135-1500) | 131160 LW-SRDS2 16W 2500LM 24A 730 DAME CC G4 XiSR22 X XC 7040C3M SPD | 2024-07-03 | 2023-01-09 08:06 | Lamp brandt niet | Storing | LED 16W 3000K 2500lm |  |  |  |  | HF-P 155 PL-L III 220-240V 50/60
Sliedrecht | Baaneweer | 018 00040 | Aluminium 4.0m zonder MVB | Mithra BDS150 20LED-HB WW | 2020-01-31 | 2023-01-09 08:20 | Lamp brandt niet | Loos alarm | LED 17W 3000K 2200lm
Dordrecht | Hendrikstraat | 005 2000 | 127085 Staal gegalvaniseerd 06,0m | LW-SRDS2 2000 LM 16A 730 DAME CC | 2018-10-01 | 2023-01-09 08:23 | Anders | Diverse | LED 16W 3000K 2000lm |  |  |  | Armatuur rechtzetten
Dordrecht | Assumburg (Dordrecht) | 025 0215 | Staal gegalvaniseerd 08,0m (127135-1500) | Sintra 1 SONT100 | 2005-08-22 | 2023-01-09 09:57 | Lamp brandt niet | Loos alarm | 220100 CDO-TT 100W/828 MASTER
Sliedrecht | Reigerlaan | 008 01160 | Aluminium 6.5m UE 700mm | VP1011 WW RAL-7036 | 2018-07-15 | 2023-01-09 10:31 | Lamp brandt niet | Loos alarm | LED 20W 3000K 2500lm
Dordrecht | Toermalijnring | 031 5257 | Staal gegalvaniseerd lph 08,0m & 04,5m | 131207 LW-SRDS2 33W 5000 LM 24A 730 DANB CC G4 XiSR40 X 8SC C1 7040C3M SPD (dimmen basis 20% (4000lm) en tussen 23:00 - 6:00 uur 50%) | 2022-08-01 | 2023-01-09 11:04 | Lamp brandt niet | Storing | LED 33W 3000K 5000lm | [5 empty] | Zekering vervangen
Dordrecht | Groothoofd | 003A1775 | Rondje dordt info | TCW 195S 1xTLD18 | 1995-03-01 | 2023-01-09 11:40 | Lamp brandt niet | Loos alarm | 391018 TL-D Xtreme 18W/840
Dordrecht | Groothoofd | 006 1775 | 127960 Gietijzeren Mast 03,0m De Nood | 150120 Haagse kap A11 Elegance Son50/70 | 2011-02-01 | 2023-01-09 11:42 | Lamp brandt niet | Storing | 230070 SON PIA 070W E | [5 empty] | Zekering vervangen
Dordrecht | Voorstraat | 035 5615 | Overspanning 07,0m | Amoroma CDO-ET 70 dyn | 2012-03-19 | 2023-01-09 11:56 | Lamp brandt niet | Loos alarm | 210070 CDO-ET 070W/828 MASTER
Dordrecht | Jade | 001 2303 | 127085 Staal gegalvaniseerd 06,0m | 131205 LW-SRDS2 33W 5000LM 24A 730 DANB CC G4 XiSR40 X 52SC C1 7040C3M SPD (dimmen basis 30% (3500lm) en tussen 23:00 - 6:00 uur 60%) | 2024-12-28 | 2023-01-09 12:10 | Lamp brandt niet | Storing | LED 33W 3000K 5000lm |  |  |  |  | HF-P 155 PL-L III 220-240V 50/60
Dordrecht | Spinel | 002 4947 | 127085 Staal gegalvaniseerd 06,0m | 131310 LW-SRDS2 13W 2000LM 24A 730 DSN1 G4 XiSR22 X XC 7040C3M SPD | 2023-09-01 | 2023-01-09 12:11 | Lamp brandt niet | Storing | LED 13W 3000K 2000lm | [5 empty] | Zekering vervangen
Dordrecht | Loevestein (Dordrecht) | 049 3030 | Staal gegalvaniseerd 03,5m (127015) | 2000 1x PLL24 E | 2011-11-03 | 2023-01-09 12:28 | Lamp brandt niet | Storing | 310024 PL-L 24W/830 4P MASTER
Dordrecht | Volkerakweg | 001 5600 | Staal gegalvaniseerd 08,0m (127135-1500) | LW-SRDS2 5000LM 24A 730 DANB CV (3500lm dim30-60) Zhaga | 2019-08-08 | 2023-01-09 12:31 | Lamp brandt niet | Loos alarm | LED 40W 3000K 5000lm
Dordrecht | Oranjepark | 008 3910 | St.Gecoat Zwart 06,0m (127092-1500) | 2500 1xPLL24 E | 2014-03-01 | 2023-01-09 13:02 | Lamp brandt niet | Loos alarm | 310024 PL-L 24W/830 4P MASTER
Zwijndrecht | Slagveld | 005 005118 | Staal gegalvaniseerd 06,0m UE 750mm (127091-750) | Axia 2.1 WW 5187 8 led 480mA 13W 1600lm | 2020-11-30 | 2023-01-09 13:20 | Lamp brandt niet | Loos alarm | LED 13W 3000K 1600lm
Dordrecht | Sperwerstraat (Dordrecht) | 004 4925 | Staal gegalvaniseerd 03,5m (127015) | 2600 1xPLL18 E | 2000-05-01 | 2023-01-09 15:11 | Lamp brandt niet | Storing | 310018 PL-L 18W/830 4P MASTER |  |  |  |  | HF-P 1 22-42 PL-T/C/L/TL5C EII 2
Dordrecht | Kameleonring | 016 2380 | Staal gegalvaniseerd 03,5m (127015) | 2000 1x PLL24 E | 2010-06-29 | 2023-01-09 15:13 | Lamp brandt niet | Storing | 310024 PL-L 24W/830 4P MASTER |  |  |  |  | HF-P 1 22-42 PL-T/C/L/TL5C EII 2
Sliedrecht | Koningsweer | 020 00690 | Aluminium 4.0m zonder MVB | HPS 100 CITYZEN 1 x PLL36 E | 2007-04-01 | 2023-01-10 08:05 | Lamp brandt niet | Loos alarm | 310036 PL-L 36W/830 4P MASTER
Zwijndrecht | Händelstraat | 002 002054 | Staal gegalvaniseerd 06,0m UE 750mm (127091-750) | BGP630 LED22/830 PSD DW50 2200lm 3000k | 2019-06-01 | 2023-01-10 10:11 | Lamp brandt niet | Loos alarm | LED 17W 3000K 2200lm
Heerjansdam | Nessenweg | 007 011068 | Staal gegalvaniseerd 08,0m (127135-1500) | Ampera Midi 32LED WW 500mA 51W 6000lm 005A1 | 2017-09-30 | 2023-01-10 10:23 | Lamp brandt niet | Vernieling | LED 51W 3000K 6000lm
Heerjansdam | Nessenweg | 008 011068 | 127300 Aluminium 8.0m verl. UE L1250MM MVB | Ampera Midi 32LED WW 500mA 51W 6000lm 005A1 | 2017-11-02 | 2023-01-10 10:23 | Lamp brandt niet | Vernieling | LED 51W 3000K 6000lm
Dordrecht | Regenboogstraat | 031 4335 | Staal gegalvaniseerd 03,5m (127015) | 2000 1x PLL24 E | 2008-03-14 | 2023-01-10 12:18 | Anders | Diverse | 310024 PL-L 24W/830 4P MASTER
Dordrecht | Noordhoveweg | 003 3815 | Staal gegalvaniseerd 03,5m (127015) | 2000 1xPLL36 E | 2007-05-08 | 2023-01-11 08:09 | Lamp brandt niet | Kabelstoring | 310036 PL-L 36W/830 4P MASTER
Dordrecht | Noordhoveweg | 001 3815 | Staal gegalvaniseerd 03,5m (127015) | 2000 1xPLL36 E | 2007-05-08 | 2023-01-11 08:10 | Lamp brandt niet | Kabelstoring | 310036 PL-L 36W/830 4P MASTER
Sliedrecht | Thorbeckelaan (Sliedrecht) | 093 01450 | Aluminium 4.0m zonder MVB | 2400 1xPLL 18 E Padvinder | 2005-08-01 | 2023-01-11 08:24 | Lamp brandt niet | Storing | 310018 PL-L 18W/830 4P MASTER | 310018 PL-L 18W/830 4P MASTER | Lamp vervangen |  |  | HF-P 1 22-42 PL-T/C/L/TL5C EII 2
Dordrecht | Volkerakweg | 003 5600 | Staal gegalvaniseerd 08,0m (127135-1500) | 131205 LW-SRDS2 33W 5000LM 24A 730 DANB CC G4 XiSR40 X 52SC C1 7040C3M SPD (dimmen basis 30% (3500lm) en tussen 23:00 - 6:00 uur 60%) | 2023-04-04 | 2023-01-11 10:12 | Lamp brandt niet | Storm | LED 33W 3000K 5000lm |  |  |  | Armatuur vervangen
Dordrecht | Rijksstraatweg | 040 4555 | Staal gegalvaniseerd 10,0m DU (127175) | BGP704 LW10 LED100-4S/830 PSD-SR ..... GR Luma 1 | 2019-01-08 | 2023-01-11 11:35 | Reclame af/aansluiten | Herhaalstoring | LED 76W 3000K 10000lm
Zwijndrecht | Dollard | 003 001198 | St.gecoat 06,0m UE 750mm (127091-750) | Axia 2.1 WW 5167 16 led 390mA 2400lm | 2021-05-11 | 2023-01-11 13:59 | Anders | Diverse | LED 19W 3000K 2400lm | [5 empty] | Mast dient vervangen te worden
Dordrecht | Paul Krugerstraat | 002 2805 | 127085 Staal gegalvaniseerd 06,0m | 2500 1xPLL36 E | 2006-07-12 | 2023-01-11 14:26 | Lamp brandt niet | Storing | 310036 PL-L 36W/830 4P MASTER |  |  |  |  | HF-P 136 PL-L III 220-240V 50/60
Dordrecht | Galileïlaan | 143 1580 | VK/OV-mast 10.0m. | LW-SRDS2 6300 LM 36A 730 DANB CV (dim00-30) Zhaga | 2019-08-01 | 2023-01-11 14:53 | Armatuur nieuw plaatsen | Diverse | LED 47W 3000K 6300lm |  |  | 131230 LW-SRDS2 40W 6300LM 36A 730 DANB CC G4 XiSR75 X 3SC C1 7040C3M SPD (dimmen 23:00 - 6:00 uur 30%) | M7.2 uitwis. arm. >4,5 t/m 8m
Dordrecht | Gravensingel | 039A1725 | Staal gegalvaniseerd 03,5m (127015) | 132160 Ekra 20 helder lens 63 9W 1000 lumen 3000K RAL 9007 XiSR22 | 2023-03-07 | 2023-01-11 15:10 | Armatuur nieuw plaatsen | Diverse | LED 09W 3000K 1000lm |  |  |  | M7.1 uitwis. arm. t/m 4,5 m
Alblasserdam | Dam | 018 43341 | Mast FILIA R5003 blauw 6.0m | Citea midi 1xCDM-T 70W | 2004-07-01 | 2023-01-11 15:58 | Lamp brandt niet | Storing | 200070 CDM-T 70W/930 Mast.elit | [5 empty] | Zekering vervangen
Dordrecht | Nieuwe Hilstraat | 001 3680 | Overspanning 07,0m | 132200 Blackbird Hanging ECO CRl70 L19 16LED RAL9006 Zhaga, 12kV SPD klasse 1 30W 4000lm | 2024-10-28 | 2023-01-12 07:39 | Lamp brandt niet | Storing | LED 30W 3000K 4000lm |  |  |  |  | HF-P 1 22-42 PL-T/C/L/TL5C EII 2
Zwijndrecht | van Oldenbarneveltlaan | 020 005835 | Aluminium 3.0m Con. top60 | 131110 LW-SRDS2 5W 500 LM 8A 730 DANB CC G4 XiSR X XC 7040C3M SPD (diameter 60 mm) XiSR22 | 2023-08-01 | 2023-01-12 08:53 | Lamp brandt niet | Storing | LED 05W 3000K 500lm | 310018 PL-L 18W/830 4P MASTER | Lamp vervangen |  |  | HF-P 1 22-42 PL-T/C/L/TL5C EII 2
Sliedrecht | Reigerlaan | 002 01160 | Aluminium 6.5m UE 700mm | VP1011 WW RAL-7036 | 2018-07-15 | 2023-01-12 09:03 | Lamp brandt niet | Kabelstoring | LED 20W 3000K 2500lm
Dordrecht | Volkerakweg | 003 5600 | Staal gegalvaniseerd 08,0m (127135-1500) | 131205 LW-SRDS2 33W 5000LM 24A 730 DANB CC G4 XiSR40 X 52SC C1 7040C3M SPD (dimmen basis 30% (3500lm) en tussen 23:00 - 6:00 uur 60%) | 2023-04-04 | 2023-01-12 09:11 | Armatuur nieuw plaatsen | Diverse | LED 33W 3000K 5000lm |  |  | 131205 LW-SRDS2 33W 5000LM 24A 730 DANB CC G4 XiSR40 X 52SC C1 7040C3M SPD (dimmen basis 30% (3500lm) en tussen 23:00 - 6:00 uur 60%) | M7.2 uitwis. arm. >4,5 t/m 8m
Alblasserdam | Stenen Kamer | 023 71806 | Aluminium 6,0m CON PT HDPE, zwart gecoat | SCALA MIDI 24 LED WW 350mA 2704lm | 2023-11-09 | 2023-01-12 09:23 | Armatuur nieuw plaatsen | Diverse | LED 29W 3000K 2704lm |  |  | SCALA MIDI 24 LED WW 350mA 2704lm | M7.1 uitwis. arm. t/m 4,5 m
Dordrecht | Dubbelsteynlaan West | 002 1310 | Staal gegalvaniseerd 08,0m (127135-1500) | 2500 1xPLL36 E | 2006-09-27 | 2023-01-12 09:48 | Lamp brandt niet | Kabelstoring | 310036 PL-L 36W/830 4P MASTER
Dordrecht | Palissander | 022 4015 | Staal gegalvaniseerd 04,5m TOP76 (127030) | 131140 LW-SRDS2 11W 1600LM 24A 730 DAME CC G4 XiSR22 X XC 7040C3M SPD | 2023-03-24 | 2023-01-12 11:15 | Armatuur nieuw plaatsen | Diverse | LED 11W 3000K 1600lm |  |  | 131140 LW-SRDS2 11W 1600LM 24A 730 DAME CC G4 XiSR22 X XC 7040C3M SPD | M7.1 uitwis. arm. t/m 4,5 m
Zwijndrecht | Klarinetsingel | 045 006939 | Staal gegalvaniseerd 04,5m TOP76 (127030) | ALTRA-2 1x PLL24 E | 2006-06-09 | 2023-01-12 13:14 | Anders | Diverse | 310024 PL-L 24W/830 4P MASTER
Zwijndrecht | Klarinetsingel | 058 006939 | Staal gegalvaniseerd 08,0m kantelmast | NEOS 2 1364 CPO 60W | 2017-01-24 | 2023-01-12 13:15 | Anders | Diverse | 260060 CPO-TW 060W/728 MASTER
Alblasserdam | Blokweerweg | 071 43492 | 127292 Aluminium 6.5m Verj. UE 700mm | VP1011 WW RAL-7036 | 2017-09-28 | 2023-01-12 13:34 | Lamp brandt niet | Loos alarm | LED 20W 3000K 2500lm
Dordrecht | Buiten Kalkhaven | 013 0785 | 127960 Gietijzeren Mast 03,0m De Nood | 150120 Haagse kap A11 Elegance Son50/70 | 2010-06-03 | 2023-01-12 14:24 | Lamp brandt niet | Storing | 230070 SON PIA 070W E | 230070 SON PIA 070W E | Lamp vervangen
Zwijndrecht | Slagveld | 005 005118 | Staal gegalvaniseerd 06,0m UE 750mm (127091-750) | Axia 2.1 WW 5187 8 led 480mA 13W 1600lm | 2020-11-30 | 2023-01-12 14:37 | Lamp brandt niet | Kabelstoring | LED 13W 3000K 1600lm
Dordrecht | Oranjepark | 014 3910 | St.Gecoat Zwart 06,0m (127092-1500) | 2500 1xPLL24 E | 2014-03-01 | 2023-01-12 16:10 | Lamp brandt niet | Loos alarm | 310024 PL-L 24W/830 4P MASTER
Alblasserdam | Haven | 022 43427 | Mast FILIA R5003 blauw 8.0m | Citea midi 1xCDO-TT 100W | 2004-07-01 | 2023-01-13 08:07 | Lamp brandt niet | Storing | 220100 CDO-TT 100W/828 MASTER | 220100 CDO-TT 100W/828 MASTER | Lamp vervangen
Alblasserdam | Dam | 018 43341 | Mast FILIA R5003 blauw 6.0m | Citea midi 1xCDM-T 70W | 2004-07-01 | 2023-01-13 08:11 | Lamp brandt niet | Storing | 200070 CDM-T 70W/930 Mast.elit | [5 empty] | Zekering vervangen
Alblasserdam | Dam | 017 43341 | ANWB/OV 08,0 m. | Citea midi 1xCDO-TT 100W | 2005-06-01 | 2023-01-13 08:14 | Lamp brandt niet |  | 220100 CDO-TT 100W/828 MASTER
Dordrecht | Dillenburgstraat | 005A1120 | Staal gegalvaniseerd 03,5m (127015) | 2000 1x PLL24 E | 2014-09-26 | 2023-01-13 09:34 | Lamp brandt niet | Storing | 310024 PL-L 24W/830 4P MASTER |  |  |  |  | HF-P 1 22-42 PL-T/C/L/TL5C EII 2
Dordrecht | Rijksstraatweg | 055 4555 | Staal gegalvaniseerd 10,0m DU (127175) | BGP704 LW10 LED100-4S/830 PSD-SR ..... GR Luma 1 | 2019-01-08 | 2023-01-13 10:02 | Reclame af/aansluiten | Diverse | LED 76W 3000K 10000lm
Dordrecht | Rijksstraatweg | 045 4555 | Staal gegalvaniseerd 10,0m DU (127175) | BGP704 LW10 LED100-4S/830 PSD-SR ..... GR Luma 1 | 2019-01-08 | 2023-01-13 10:03 | Reclame af/aansluiten | Diverse | LED 76W 3000K 10000lm
Dordrecht | Rijksstraatweg | 038 4555 | Staal gegalvaniseerd 10,0m DU (127175) | BGP704 LW10 LED100-4S/830 PSD-SR ..... GR Luma 1 | 2019-01-08 | 2023-01-13 10:04 | Reclame af/aansluiten | Diverse | LED 76W 3000K 10000lm
Dordrecht | Rijksstraatweg | 038A4555 | Staal gegalvaniseerd 10,0m DU (127175) | BGP704 LW10 LED100-4S/830 PSD-SR ..... GR Luma 1 | 2019-01-08 | 2023-01-13 10:05 | Reclame af/aansluiten | Diverse | LED 76W 3000K 10000lm
Dordrecht | Rijksstraatweg | 040 4555 | Staal gegalvaniseerd 10,0m DU (127175) | BGP704 LW10 LED100-4S/830 PSD-SR ..... GR Luma 1 | 2019-01-08 | 2023-01-13 10:23 | Reclame af/aansluiten | Diverse | LED 76W 3000K 10000lm
Dordrecht | Rijksstraatweg | 063 4555 | Staal gegalvaniseerd 10,0m DU (127175) | BGP623 LW10 LED120-4S/830 PSD-SR ..... GR Luma 1 | 2019-10-21 | 2023-01-13 10:25 | Reclame af/aansluiten | Diverse | LED 92W 3000K 12000lm
Dordrecht | Rijksstraatweg | 048 4555 | Staal gegalvaniseerd 10,0m DU (127175) | BGP704 LW10 LED100-4S/830 PSD-SR ..... GR Luma 1 | 2019-01-08 | 2023-01-13 10:25 | Reclame af/aansluiten | Diverse | LED 76W 3000K 10000lm
Dordrecht | Rijksstraatweg | 046A4555 | Staal gegalvaniseerd 10,0m DU (127175) | BGP704 LW10 LED100-4S/830 PSD-SR ..... GR Luma 1 | 2019-01-08 | 2023-01-13 10:27 | Reclame af/aansluiten | Diverse | LED 76W 3000K 10000lm
Dordrecht | Rijksstraatweg | 024 4555 | Staal gegalvaniseerd 10,0m DU (127175) | BGP704 LW10 LED100-4S/830 PSD-SR ..... GR Luma 1 | 2019-01-08 | 2023-01-13 10:28 | Reclame af/aansluiten | Diverse | LED 76W 3000K 10000lm
Dordrecht | Rijksstraatweg | 036 4555 | Staal gegalvaniseerd 10,0m DU (127175) | BGP704 LW10 LED100-4S/830 PSD-SR ..... GR Luma 1 | 2019-01-08 | 2023-01-13 10:28 | Reclame af/aansluiten | Diverse | LED 76W 3000K 10000lm
Dordrecht | Rijksstraatweg | 050 4555 | Staal gegalvaniseerd 10,0m DU (127175) | BGP704 LW10 LED100-4S/830 PSD-SR ..... GR Luma 1 | 2019-01-08 | 2023-01-13 10:29 | Reclame af/aansluiten | Diverse | LED 76W 3000K 10000lm
Dordrecht | Rechte Zandweg | 006 4295 | Staal gegalvaniseerd 06.0. UE 1500mm (127091-1500) | Axia 2.1 WW 5187 8 led 690mA 2000lm | 2017-11-14 | 2023-01-13 11:15 | Lamp brandt niet | Loos alarm | LED 18W 3000K 2000lm
Alblasserdam | Edisonweg | 075 43446 | Staal gegalvaniseerd 10,0m DU (127175) | TECEO-1 48LED NW 500mA Akzo150 008AG | 2021-03-18 | 2023-01-13 11:20 | Lamp brandt niet | Storing | LED 75W 4000K 10400lm
Zwijndrecht | Admiraal de Ruyterweg (Zwijndrecht) | 008 000086 | 127305 Aluminium 8.0m con. UE boog 2500mm | Furyo 1 CPO-TW 60W Dimbaar | 2010-10-12 | 2023-01-16 08:08 | Lamp brandt niet | Storing | 260060 CPO-TW 060W/728 MASTER | 260060 CPO-TW 060W/728 MASTER | Lamp vervangen |  |  | HID-DV PROG Xt 60 CPO Q 208-277
Dordrecht | Laan der Verenigde Naties | 345 2850 | St.Gecoat Ultra Dark Grey 10,0m spec. DU 7,20m | Evolo-2 CPO 90W dim | 2011-08-15 | 2023-01-16 08:11 | Lamp brandt niet | Storing | 260090 CPO-TW 090W/728 MASTER
Dordrecht | Laan der Verenigde Naties | 346 2850 | St.Gecoat Ultra Dark Grey 10,0m spec. DU 7,20m | Evolo-2 CPO 90W dim | 2011-08-15 | 2023-01-16 08:12 | Lamp brandt niet | Storing | 260090 CPO-TW 090W/728 MASTER
Sliedrecht | Adriaan Volkersingel | 010 01620 | Aluminium 4.0m zonder MVB | SGR SG PLL24 EVSA | 2005-11-01 | 2023-01-16 10:47 | Lamp brandt niet | Storing | 310024 PL-L 24W/830 4P MASTER | 310024 PL-L 24W/830 4P MASTER | Lamp vervangen |  |  | HF-P 1 22-42 PL-T/C/L/TL5C EII 2
Zwijndrecht | Luiksesingel | 009 003379 | Staal gegalvaniseerd 06.0. UE 1500mm (127091-1500) | LIBRA 1xPLL24 E RAL9007 | 2014-04-01 | 2023-01-16 11:24 | Lamp brandt niet | Storing | 310024 PL-L 24W/830 4P MASTER |  |  |  |  | HF-P 1 22-42 PL-T/C/L/TL5C EII 2
Zwijndrecht | van Karnebeekpad | 006 005770 | Aluminium 4.0m zonder MVB | KFK LED2WELL 1600lm | 2017-10-02 | 2023-01-16 11:35 | Eraf/los/nieuw: dak | Vernieling | LED 13W 3000K 1600lm |  |  |  | Armatuur vervangen
Dordrecht | Groothoofd | 003 1775 | 127960 Gietijzeren Mast 03,0m De Nood | 150120 Haagse kap A11 Elegance Son50/70 | 2007-06-29 | 2023-01-16 11:48 | Lamp brandt niet | Loos alarm | 230070 SON PIA 070W E
Sliedrecht | Lijsterweg | 024 00910 | Aluminium 6.5m UE 700mm | LIBRA 1xPLL36 E RAL9007 | 2013-07-31 | 2023-01-16 13:26 | Lamp brandt niet | Kabelstoring | 310036 PL-L 36W/830 4P MASTER
Sliedrecht | Merelstraat (Sliedrecht) | 010 00950 | Aluminium 6.5m UE 700mm | VP1011 WW RAL-7036 | 2018-07-15 | 2023-01-16 13:44 | Lamp brandt niet | Kabelstoring | LED 20W 3000K 2500lm
Alblasserdam | Marineweg | 006 71820 | Aluminium 6.0m Verl. UD D76 | 131140 LW-SRDS2 11W 1600LM 24A 730 DAME CC G4 XiSR22 X XC 7040C3M SPD | 2011-04-01 | 2023-01-16 15:30 | Eraf/los/nieuw: lichtkap | Diverse | LED 11W 3000K 1600lm |  |  |  | Armatuur rechtzetten
Zwijndrecht | Merwedeweg (Zwijndrecht) | 025 003662 | Staal gegalvaniseerd 08,0m (127135-1500) | Ampera EVO1 30LED 5304AS WW 441mA CLO 40W 6300lm D1C3C | 2023-08-01 | 2023-01-16 16:03 | Lamp brandt niet | Loos alarm | LED 40W 3000K 6300lm
Dordrecht | Hovenlaan | 009 2227 | St.Gecoat Zwart 08,0m uith. 7,2m | 2500 1xPLL36 E | 2009-06-01 | 2023-01-16 16:10 | Lamp brandt niet | Loos alarm | 310036 PL-L 36W/830 4P MASTER
Dordrecht | Wieldrechtse Zeedijk | 093 5910 | Staal gegalvaniseerd 08,0m (127135-1500) | 131209 LW-SRDS2 33W 5000LM 24A 730 DANB CC G4 XiSR40 X 6SC C1 7040C3M SPD (dimmen basis 10% (4500lm) en tussen 23:00 - 6:00 uur 40%) | 2023-04-04 | 2023-01-17 09:11 | Lamp brandt niet | Herhaalstoring | LED 33W 3000K 5000lm
Alblasserdam | Resedastraat | 010 43516 | 127288 Aluminium 4.0m con HDPE | KFK LED2WELL 1600lm | 2015-10-02 | 2023-01-17 09:14 | Lamp brandt niet | Storing | LED 15W 3000K 1600lm |  |  |  |  | Xitanium SR 40W 0.70A Prog+ GL-J s
Dordrecht | Godetia | 005 1650 | 127085 Staal gegalvaniseerd 06,0m | ALTRA-2 1x PLL24 E | 2014-11-26 | 2023-01-17 09:22 | Lamp brandt niet | Loos alarm | 310024 PL-L 24W/830 4P MASTER
Sliedrecht | Sonate (Sliedrecht) | 021 01364 | 127288 Aluminium 4.0m con HDPE | 2400 1xPLL 18 E Padvinder | 2013-10-25 | 2023-01-17 09:35 | Lamp brandt niet | Kabelstoring | 310018 PL-L 18W/830 4P MASTER
Zwijndrecht | Johannes Poststraat | 018 002623 | Staal gegalvaniseerd 06,0m UE 750mm (127091-750) | Axia 2.1 WW 5187 8 led 480mA 13W 1600lm | 2019-12-20 | 2023-01-17 09:53 | Lamp brandt niet | Loos alarm | LED 13W 3000K 1600lm
Dordrecht | Adolf van Nassaustraat | 003A3620 | Staal gegalvaniseerd 03,5m (127015) | 2400 1xPLL 18 E Padvinder | 2004-05-14 | 2023-01-17 10:08 | Lamp brandt niet | Loos alarm | 310018 PL-L 18W/830 4P MASTER
Dordrecht | Buiten Kalkhaven | 013 0785 | 127960 Gietijzeren Mast 03,0m De Nood | 150120 Haagse kap A11 Elegance Son50/70 | 2010-06-03 | 2023-01-17 11:46 | Lamp brandt niet | Storing | 230070 SON PIA 070W E | 240070 SON-T PIA plus 070W | Lamp vervangen
Dordrecht | J.J.A. Goeverneurstraat | 020 1670 | 127085 Staal gegalvaniseerd 06,0m | 131300 LW-SRDS2 11W 1600LM 24A 730 DSN1 CC G4 XiSR22 X XC 7040C3M SPD | 2023-07-20 | 2023-01-17 12:22 | Armatuur nieuw plaatsen | Diverse | LED 11W 3000K 1600lm |  |  | 131300 LW-SRDS2 11W 1600LM 24A 730 DSN1 CC G4 XiSR22 X XC 7040C3M SPD | M7.2 uitwis. arm. >4,5 t/m 8m
Sliedrecht | Sonate (Sliedrecht) | 016 01364 | 127288 Aluminium 4.0m con HDPE | 2400 1xPLL 18 E Padvinder | 2013-10-25 | 2023-01-17 13:28 | Lamp brandt niet | Kabelstoring | 310018 PL-L 18W/830 4P MASTER
Sliedrecht | Parallelweg (Sliedrecht) | 008 01090 | 127310 Aluminium 6,0m UE 750mm HDPE | MC2 1xSON-T70 | 2004-03-01 | 2023-01-17 13:32 | Lamp brandt niet | Storing | 220070 CDO-TT 070W/828 MASTER |  |  |  |  | HID-DV PROG Xt 70 CDO Q 208-277
Sliedrecht | Parallelweg (Sliedrecht) | 161 01090 | 127310 Aluminium 6,0m UE 750mm HDPE | VN P/24 | 1992-07-01 | 2023-01-17 13:33 | Lamp brandt niet | Storing | 310024 PL-L 24W/830 4P MASTER | 310024 PL-L 24W/830 4P MASTER | Lamp vervangen
Sliedrecht | Leeghwaterstraat (Sliedrecht) | 007 00810 | Aluminium 6.5m UE 700mm | 131170 LW-SRDS2 22W 3400LM 24A DAME CC G4 XiSR40 X XC 7040C3M SPD | 2023-12-06 | 2023-01-17 13:35 | Lamp brandt niet | Storing | LED 22W 3000K 3400lm | 310055 PL-L 55W/830 4P MASTER | Lamp vervangen
Sliedrecht | Leeghwaterstraat (Sliedrecht) | 014 00810 | Aluminium 6.5m UE 700mm | 131170 LW-SRDS2 22W 3400LM 24A DAME CC G4 XiSR40 X XC 7040C3M SPD | 2023-12-06 | 2023-01-17 13:35 | Lamp brandt niet | Storing | LED 22W 3000K 3400lm | 310055 PL-L 55W/830 4P MASTER | Lamp vervangen
Sliedrecht | Rembrandtlaan (Sliedrecht) | 029A01180 | 127310 Aluminium 6,0m UE 750mm HDPE | LW-SRDS2 2500 LM 16A 730 DAME CC | 2018-09-01 | 2023-01-17 13:37 | Lamp brandt niet | Kabelstoring | LED 20W 3000K 2500lm
Sliedrecht | Rembrandtlaan (Sliedrecht) | 079 01180 | Aluminium 6.5m UE 700mm | MC2 1xSON-T50 | 2005-10-10 | 2023-01-17 13:37 | Lamp brandt niet | Storing | 220050 CDO-TT 050W/828
Sliedrecht | Havenstraat (Sliedrecht) | 034 00460 | Staal gegalvaniseerd 02,5m | CALYPSO MINI 1x SHP-TS 50 | 1994-07-01 | 2023-01-17 13:50 | Lamp brandt niet | Storing | 220050 CDO-TT 050W/828 | 220050 CDO-TT 050W/828 | Lamp vervangen
Alblasserdam | Edisonweg | 078 43446 | Staal gegalvaniseerd 10,0m (127175) | TECEO-1 48LED NW 700mA Akzo150 010AI | 2017-10-02 | 2023-01-17 14:20 | Lamp brandt niet | Storing | LED 107W 4000K 12200lm |  |  |  |  | Xitanium SR 150W Prog+
Alblasserdam | Hoogendijk | 061 43480 | 127085 Staal gegalvaniseerd 06,0m | LW-SRDS2 1200 LM 8A 730 DAME CC top 60 | 2021-10-28 | 2023-01-17 14:24 | Lamp brandt niet | Kabelstoring | LED 10W 3000K 1200lm
Alblasserdam | Hoogendijk | 064 43480 | 127085 Staal gegalvaniseerd 06,0m | LW-SRDS2 1200 LM 8A 730 DAME CC top 60 | 2021-10-28 | 2023-01-17 14:25 | Lamp brandt niet | Kabelstoring | LED 10W 3000K 1200lm
Alblasserdam | Hoogendijk | 066 43480 | 127085 Staal gegalvaniseerd 06,0m | LW-SRDS2 1200 LM 8A 730 DAME CC top 60 | 2021-10-28 | 2023-01-17 14:27 | Lamp brandt niet | Kabelstoring | LED 10W 3000K 1200lm
Alblasserdam | Hoogendijk | 067 43480 | 127085 Staal gegalvaniseerd 06,0m | LW-SRDS2 1200 LM 8A 730 DAME CC top 60 | 2021-10-28 | 2023-01-17 14:30 | Lamp brandt niet | Kabelstoring | LED 10W 3000K 1200lm
Alblasserdam | Ruigenhil | 005 43448 | Staal gegalvaniseerd 04,0m con. (127021) | 131130 LW-SRDS2 10W 1200 LM 8A 730 DANB CC G4 XiSR22 X XC7040C3M SPD (diameter 60 mm) | 2022-08-12 | 2023-01-17 14:33 | Lamp knippert | Kabelstoring | LED 10W 3000K 1200lm
Alblasserdam | Ruigenhil | 006 43448 | Aluminium 3.0m Con. top60 | 131130 LW-SRDS2 10W 1200 LM 8A 730 DANB CC G4 XiSR22 X XC7040C3M SPD (diameter 60 mm) | 2022-08-12 | 2023-01-17 14:35 | Lamp knippert | Kabelstoring | LED 10W 3000K 1200lm
Alblasserdam | Haven | 006L43427 | Staal gegalvaniseerd 12,0m DU | OLYMPIA 2 1xCDO-ET 100 | 2009-12-14 | 2023-01-17 14:39 | Lamp knippert | Storing | 210100 CDO-ET 100W/828 MASTER | 210100 CDO-ET 100W/828 MASTER | Lamp vervangen
Alblasserdam | Haven | 024 43427 | St.Gecoat blauw 4.5m | Citea midi 1xPLL 24 E | 2004-07-01 | 2023-01-17 14:40 | Lamp brandt niet | Loos alarm | 310024 PL-L 24W/830 4P MASTER
Alblasserdam | Haven | 041 43427 | Staal gegalvaniseerd 08,0m (127135-1500) | Citea midi 5068 56LED 123W 700mA RAL 5003 | 2017-09-05 | 2023-01-17 14:42 | Lamp brandt niet | Storing | LED 123W 3000K 13600lm |  |  |  |  | Xitanium SR 150W Prog+
Alblasserdam | Dam | 018 43341 | Mast FILIA R5003 blauw 6.0m | Citea midi 1xCDM-T 70W | 2004-07-01 | 2023-01-17 14:44 | Lamp brandt niet | Storing | 200070 CDM-T 70W/930 Mast.elit
Alblasserdam | Dam | 014 43341 | Staal gegalvaniseerd 08,0m (127135-1500) | Citea midi 1xCDO-TT 100W | 2004-11-01 | 2023-01-17 14:46 | Lamp brandt niet | Loos alarm | 220100 CDO-TT 100W/828 MASTER
Alblasserdam | Blokweerweg | 062 43492 | Aluminium 4.0m zonder MVB | 132160 Ekra 20 helder lens 63 9W 1000 lumen 3000K RAL 9007 XiSR22 | 2024-06-15 | 2023-01-17 14:57 | Lamp brandt niet | Storing | LED 09W 3000K 1000lm | 310024 PL-L 24W/830 4P MASTER | Lamp vervangen |  |  | HF-P 1 22-42 PL-T/C/L/TL5C EII 2
Alblasserdam | Blokweerweg | 022 43492 | Aluminium 4.0m zonder MVB | 2010 1xPLL 24 E | 2004-07-01 | 2023-01-17 15:57 | Armatuur vastzetten/draaien | Diverse | 310024 PL-L 24W/830 4P MASTER |  |  |  | Armatuur rechtzetten
Alblasserdam | Van Eesterensingel | 002 43518 | Staal gegalvaniseerd 08,0m (127135-1500) | LW-SRDS2 2000 LM 16A 730 DAME CC | 2019-08-05 | 2023-01-17 15:58 | Anders | Diverse | LED 16W 3000K 2000lm | [5 empty] | Uithouder rechtgezet
Sliedrecht | P. Rijsdijkstraat | 008 01270 | Aluminium 4.0m zonder MVB |  |  | 2023-01-18 08:10 | Mast rechtzetten | Onderhoud | [6 empty] | M8.1 Rechtzetten mast t/m 4,5m
Dordrecht | Adriaan van Bleijenburgstraat | 005 0550 | St.Gecoat Zwart 06,0m (127092-1500) | 2500 1xPLL36 E | 2009-03-04 | 2023-01-18 09:14 | Lamp brandt niet | Loos alarm | 310036 PL-L 36W/830 4P MASTER
Sliedrecht | Tolsteeg | 011 01480 | 127288 Aluminium 4.0m con HDPE | 2160 1xPLL 18 E Mithra | 2010-03-26 | 2023-01-18 09:25 | Lamp brandt niet | Storing | 310018 PL-L 18W/830 4P MASTER |  |  |  | Binnenwerk vervangen
Zwijndrecht | van Ruisdaelstraat | 003 005851 | Staal gegalvaniseerd 06,0m UE 750mm (127091-750) | Axia 2.1 WW 5167 8 led 690mA 2150lm | 2023-04-17 | 2023-01-18 09:52 | Lamp brandt niet | Loos alarm | LED 18W 3000K 2150lm
Zwijndrecht | van Ruisdaelstraat | 004 005851 | Staal gegalvaniseerd 06,0m UE 750mm (127091-750) | Axia 2.1 WW 5167 8 led 690mA 2150lm | 2023-04-17 | 2023-01-18 09:53 | Lamp brandt niet | Loos alarm | LED 18W 3000K 2150lm
Zwijndrecht | van Ruisdaelstraat | 005 005851 | Staal gegalvaniseerd 06,0m UE 750mm (127091-750) | Axia 2.1 WW 5167 8 led 690mA 2150lm | 2023-04-17 | 2023-01-18 10:02 | Lamp brandt niet | Loos alarm | LED 18W 3000K 2150lm
Zwijndrecht | Duivenvoorde | 018 001384 | Staal gegalvaniseerd 06,0m UE 750mm (127091-750) | Axia 2.1 WW 5167 8 led 480mA 13W 1600lm | 2023-08-01 | 2023-01-18 10:04 | Lamp brandt niet | Storing | LED 13W 3000K 1600lm | 310024 PL-L 24W/830 4P MASTER | Lamp vervangen |  |  | HF-P 1 22-42 PL-T/C/L/TL5C EII 2
Alblasserdam | Ampèrestraat (Alblasserdam) | 014 43488 | Staal gegalvaniseerd 08,0m (127135-1500) | TECEO-1 40LED NW 350mA Akzo150 005AA | 2015-08-26 | 2023-01-18 10:39 | Lamp brandt niet | Montagefout | LED 44W 4000K 6000lm
Dordrecht | Puttenstein | 021 4260 | Staal gegalvaniseerd 03,5m (127015) | 2000 1xPLL18 E | 2011-11-03 | 2023-01-18 13:10 | Lamp brandt niet | Storing | 310018 PL-L 18W/830 4P MASTER | 320018 PL-L 18W/840 4P MASTER | Lamp vervangen |  |  | HF-P 1 22-42 PL-T/C/L/TL5C EII 2
Dordrecht | Helenastraat | 014 1965 | PERGOLA | 2000 1x PLL24 E | 2005-06-06 | 2023-01-18 14:37 | Lamp brandt niet | Loos alarm | 310024 PL-L 24W/830 4P MASTER
Sliedrecht | Stationsweg (Sliedrecht) | 032 01400 | Aluminium 7.5m DU | 131170 LW-SRDS2 22W 3400LM 24A DAME CC G4 XiSR40 X XC 7040C3M SPD | 2024-10-01 | 2023-01-19 08:37 | Lamp brandt niet | Storing | LED 22W 3000K 3400lm | [5 empty] | Zekering vervangen
Dordrecht | Korte Scheidingsweg | 009 2705 | 127040 Staal ggv 0,60m PT con.+ uithouder 1,5m | 2500 1xPLL36 E | 2012-06-11 | 2023-01-19 08:46 | Lamp brandt niet | Kabelstoring | 310036 PL-L 36W/830 4P MASTER
Dordrecht | Labradoriet | 001 2857 | 127085 Staal gegalvaniseerd 06,0m | 131205 LW-SRDS2 33W 5000LM 24A 730 DANB CC G4 XiSR40 X 52SC C1 7040C3M SPD (dimmen basis 30% (3500lm) en tussen 23:00 - 6:00 uur 60%) | 2024-12-28 | 2023-01-19 09:41 | Armatuur vastzetten/draaien | Diverse | LED 33W 3000K 5000lm | [5 empty] | Uithouder rechtgezet
Dordrecht | Dubbelsteynlaan Oost | 043 1305 | 127040 Staal ggv 0,60m Paaltop con. | Disq 2144 14LED | 2011-03-07 | 2023-01-19 11:02 | Lamp brandt niet | Loos alarm | LED 15W 4000K 1950lm
Dordrecht | Vissersdijk | 001 5510 | 127091-1500 LineX Staal gegalv. 06.0. UE 1500mm | Aresa-2 20LED WW lens... 350mA | 2016-01-04 | 2023-01-19 12:05 | Lamp knippert | Loos alarm | LED 24W 3000K 2800lm
Dordrecht | Palissander | 009 4015 | Staal gegalvaniseerd 03,5m (127015) | 2000 1xPLL36 E | 2014-10-31 | 2023-01-19 12:11 | Lamp brandt niet | Loos alarm | 310036 PL-L 36W/830 4P MASTER
Dordrecht | Simon Vestdijk-erf | 035 5455 | Staal gegalvaniseerd 03,5m (127015) | 2000 1xPLL36 E | 2004-04-21 | 2023-01-19 12:24 | Lamp brandt niet | Storing | 310036 PL-L 36W/830 4P MASTER |  | VSA vervangen |  |  | HF-P 1 22-42 PL-T/C/L/TL5C EII 2 | Zekering vervangen
Sliedrecht | Krabbelaar | 012 00715 | Aluminium 4.0m zonder MVB | KFK LED2WELL 2150lm | 2015-12-28 | 2023-01-19 15:14 | Lamp brandt niet | Storing | LED 18W 3000K 2150lm |  |  |  |  | Xitanium SR 40W 0.70A Prog+ GL-J s
Dordrecht | Dubbelsteynlaan West | 035 1310 | Staal gegalvaniseerd 08,0m (127135-1500) | Sintra 1 SONT070 | 2006-09-27 | 2023-01-19 15:34 | Reclame af/aansluiten | Diverse | 220070 CDO-TT 070W/828 MASTER
Dordrecht | Groenezoom | 126 1760 | Staal gegalvaniseerd 08,0m DU (127135) | Evolo-2 CPO 60W dim | 2014-07-20 | 2023-01-19 15:39 | Reclame af/aansluiten | Diverse | 260060 CPO-TW 060W/728 MASTER
Dordrecht | Krispijnseweg | 031 2780 | Staal gegalvaniseerd 10,0m (127175) | LW-SRDS2 65W 10300LM 36A 730 DANB CC G4 XiSR X C C1 7040C3M SPD Zhaga | 2023-10-16 | 2023-01-19 15:40 | Reclame af/aansluiten | Diverse | LED 65W 3000K 10300lm
Dordrecht | Krommedijk | 039 2800 | Staal gegalvaniseerd 08,0m (127135-1500) | LW-SRDS2 5000LM 24A 730 DANB CV (3500lm dim30-60) Zhaga | 2019-05-15 | 2023-01-19 15:42 | Reclame af/aansluiten | Diverse | LED 40W 3000K 5000lm
Dordrecht | Provincialeweg | 075 4240 | Staal gegalvaniseerd 10,0m (127175) | LW-SRDS2 6300 LM 36A 730 DANB CV (5000lm dim20-50) Zhaga | 2020-07-24 | 2023-01-19 15:44 | Reclame af/aansluiten | Diverse | LED 47W 3000K 6300lm
Dordrecht | Provincialeweg | 020 4240 | VK/OV-mast 10.0m. | LW-SRDS2 6300 LM 36A 730 DANB CV (dim00-30) Zhaga | 2020-07-24 | 2023-01-19 15:45 | Reclame af/aansluiten | Diverse | LED 47W 3000K 6300lm | [5 empty] | M8.9 Plts+lev. Alu luikje > 4,5m
Dordrecht | Provincialeweg | 060A4240 | Staal gegalvaniseerd 10,0m (127175) | LW-SRDS2 6300 LM 36A 730 DANB CV (dim00-30) Zhaga | 2020-07-24 | 2023-01-19 15:47 | Reclame af/aansluiten | Diverse | LED 47W 3000K 6300lm
Dordrecht | Provincialeweg | 081A4240 | Staal gegalvaniseerd 10,0m DU (127175) | LW-SRDS2 6300 LM 36A 730 DANB CV (dim00-30) Zhaga | 2020-07-24 | 2023-01-19 15:48 | Reclame af/aansluiten | Diverse | LED 47W 3000K 6300lm
Dordrecht | Provincialeweg | 081 4240 | Staal gegalvaniseerd 10,0m (127175) | LW-SRDS2 6300 LM 36A 730 DANB CV (dim00-30) Zhaga | 2020-07-24 | 2023-01-19 15:57 | Lamp brandt niet | Diverse | LED 47W 3000K 6300lm
Dordrecht | Nassauweg | 074 3625 | Staal gegalvaniseerd 08,0m DU (127135) | SGS253 CR GB SONT70 | 2004-03-10 | 2023-01-19 16:00 | Reclame af/aansluiten | Diverse | 220070 CDO-TT 070W/828 MASTER
Dordrecht | Merwedestraat | 053 3450 | Staal gegalvaniseerd 10,0m (127175) | BGP625 100LED ... WW CLO 14000 Luma 2 | 2014-08-01 | 2023-01-19 16:03 | Reclame af/aansluiten | Diverse | LED 159W 3000K 14000lm
Dordrecht | Merwedestraat | 044 3450 | Staal gegalvaniseerd lph 10,0m & 6,0m | BGP625 100LED ... WW CLO 14000 Luma 2 | 2014-08-01 | 2023-01-19 16:04 | Reclame af/aansluiten | Diverse | LED 159W 3000K 14000lm
Dordrecht | Merwedestraat | 084 3450 | Staal gegalvaniseerd 10,0m DU (127175) | BGP625 100LED ... WW CLO 14500 Luma 2 | 2014-08-01 | 2023-01-19 16:04 | Reclame af/aansluiten | Diverse | LED 166W 3000K 14500lm
Dordrecht | Overkampweg | 077 4000 | Staal gegalvaniseerd 10,0m (127175) | 131210 LW-SRDS2 40W 6300LM 36A 730 DANB CC G4 XiSR75 X 8SC C1 7040C3M SPD (dimmen Basis 20% (5000lm) en tussen 23:00 - 6:00 uur 50%) | 2022-09-29 | 2023-01-19 16:06 | Reclame af/aansluiten | Diverse | LED 40W 3000K 6300lm
Dordrecht | Overkampweg | 014 4000 | Staal gegalvaniseerd 10,0m DU (127175) | SGS253 CRGB SONT100 | 2006-08-29 | 2023-01-19 16:06 | Reclame af/aansluiten | Diverse | 220100 CDO-TT 100W/828 MASTER
Dordrecht | Overkampweg | 073 4000 | Staal gegalvaniseerd 10,0m (127175) | 131210 LW-SRDS2 40W 6300LM 36A 730 DANB CC G4 XiSR75 X 8SC C1 7040C3M SPD (dimmen Basis 20% (5000lm) en tussen 23:00 - 6:00 uur 50%) | 2022-09-29 | 2023-01-19 16:09 | Reclame af/aansluiten | Diverse | LED 40W 3000K 6300lm
Dordrecht | Overkampweg | 053 4000 | Staal gegalvaniseerd 10,0m DU (127175) | 131210 LW-SRDS2 40W 6300LM 36A 730 DANB CC G4 XiSR75 X 8SC C1 7040C3M SPD (dimmen Basis 20% (5000lm) en tussen 23:00 - 6:00 uur 50%) | 2022-09-29 | 2023-01-19 16:10 | Reclame af/aansluiten | Diverse | LED 40W 3000K 6300lm
Dordrecht | Stadspolderring | 008 5035 | Staal gegalvaniseerd 10,0m (127175) | Evolo-2 CPO 60W dim | 2009-08-21 | 2023-01-19 16:11 | Reclame af/aansluiten | Diverse | 260060 CPO-TW 060W/728 MASTER
Dordrecht | Stadspolderring | 018 5035 | Staal gegalvaniseerd 10,0m (127175) | 131230 LW-SRDS2 40W 6300LM 36A 730 DANB CC G4 XiSR75 X 3SC C1 7040C3M SPD (dimmen 23:00 - 6:00 uur 30%) | 2022-12-12 | 2023-01-19 16:11 | Reclame af/aansluiten | Diverse | LED 40W 3000K 6300lm
Dordrecht | Godetia | 005 1650 | 127085 Staal gegalvaniseerd 06,0m | ALTRA-2 1x PLL24 E | 2014-11-26 | 2023-01-20 08:07 | Lamp brandt niet | Storing | 310024 PL-L 24W/830 4P MASTER | 320024 PL-L 24W/840 4P MASTER | Lamp vervangen |  |  | HF-P 1 22-42 PL-T/C/L/TL5C EII 2
Dordrecht | Dubbeldreef | 010 1285 | Staal gegalvaniseerd 03,5m (127015) | 2000 1x PLL24 E | 2014-04-01 | 2023-01-20 08:21 | Lamp brandt niet | Loos alarm | 310024 PL-L 24W/830 4P MASTER
Dordrecht | Burgemeester Jaslaan | 022 2315 | Staal gegalvaniseerd 10,0m (127175) | 131210 LW-SRDS2 40W 6300LM 36A 730 DANB CC G4 XiSR75 X 8SC C1 7040C3M SPD (dimmen Basis 20% (5000lm) en tussen 23:00 - 6:00 uur 50%) | 2024-04-30 | 2023-01-20 08:24 | Lamp knippert | Loos alarm | LED 40W 3000K 6300lm
Dordrecht | Hastingsweg | 027 1915 | Staal gegalvaniseerd lph 10,0m & 4,5m | Evolo-2 CPO 60W dim | 2012-05-15 | 2023-01-20 08:40 | Lamp brandt niet | Loos alarm | 260060 CPO-TW 060W/728 MASTER
Zwijndrecht | Dahliastraat | 005 000906 | Aluminium 5.5m | 2500 1xPLL24 E | 2009-06-15 | 2023-01-20 08:59 | Lamp brandt niet | Loos alarm | 310024 PL-L 24W/830 4P MASTER
Zwijndrecht | Gentsestraat | 004 001724 | Aluminium 4.0m zonder MVB | KFK 1xPLL18/24 E | 2014-04-01 | 2023-01-20 09:39 | Lamp brandt niet | Storing | 310024 PL-L 24W/830 4P MASTER |  |  |  |  | HF-P 1 22-42 PL-T/C/L/TL5C EII 2
Alblasserdam | Kortland | 040 43535 | 127296 Aluminium 6.0m con. UE 750mm | 131320 LW-SRDS2 16W 2500LM 24A 730 DSN1 CC G4 XiSR22 X XC 7040C3M SPD | 2022-08-09 | 2023-01-20 10:22 | Lamp brandt niet | Kabelstoring | LED 16W 3000K 2500lm
Alblasserdam | Randweg (Alblasserdam) | 046 43406 | Staal gegalvaniseerd 08,0m (127135-1500) | Ampera Midi 32LED WW 350mA 36W 4800lm 003A0 | 2023-11-09 | 2023-01-20 10:25 | Armatuur nieuw plaatsen | Diverse | LED 36W 3000K 4800lm |  |  | 140130 Ampera EVO1 30LED 5304AS WW 325mA CLO 32W 4900lm D1C02 | M7.2 uitwis. arm. >4,5 t/m 8m
Zwijndrecht | Duinbeek | 009 001368 | Aluminium 3.5m Con top60 | KFK 1xPLL18/24 E | 2015-09-01 | 2023-01-20 11:13 | Lamp brandt niet | Loos alarm | 310024 PL-L 24W/830 4P MASTER
Alblasserdam | Parallelweg (Alblasserdam) | 002 43431 | Aluminium 5.0m UE 750mm |  |  | 2023-01-20 11:16 | Mast rechtzetten | Onderhoud | [6 empty] | M8.2 Rechtzetten mast >4,5t/m10m
Alblasserdam | Vondellaan | 029 43534 | Staal gegalvaniseerd 08,0m (127135-1500) |  |  | 2023-01-20 11:17 | Mast rechtzetten | Onderhoud | [6 empty] | M8.2 Rechtzetten mast >4,5t/m10m
Zwijndrecht | Johannes Poststraat | 018 002623 | Staal gegalvaniseerd 06,0m UE 750mm (127091-750) | Axia 2.1 WW 5187 8 led 480mA 13W 1600lm | 2019-12-20 | 2023-01-23 09:39 | Lamp brandt niet | Kabelstoring | LED 13W 3000K 1600lm
Zwijndrecht | Prins Hendrikstraat (Zwijndrecht) | 012 004464 | Staal gegalvaniseerd 04,0m con. (127021) | 132160 Ekra 20 helder lens 63 9W 1000 lumen 3000K RAL 9007 XiSR22 | 2023-11-20 | 2023-01-23 09:48 | Lamp brandt niet | Kabelstoring | LED 09W 3000K 1000lm
Dordrecht | Cannenburg (Dordrecht) | 052 0875 | Staal gegalvaniseerd 03,5m (127015) | 2000 1x PLL24 E | 2010-11-11 | 2023-01-23 10:29 | Lamp brandt niet | Storing | 310024 PL-L 24W/830 4P MASTER | 320024 PL-L 24W/840 4P MASTER | Lamp vervangen |  | Binnenwerk vervangen | HF-P 1 22-42 PL-T/C/L/TL5C EII 2
Alblasserdam | Dam | 012 43341 | Staal gegalvaniseerd lph 08,0m & 04,5m |  |  | 2023-01-23 10:36 | Mast rechtzetten | Onderhoud | [6 empty] | M8.2 Rechtzetten mast >4,5t/m10m
Dordrecht | Vreedonklaan | 007 5660 | Staal gegalvaniseerd 03,5m (127015) | 2000 1x PLL24 E | 2014-08-30 | 2023-01-23 10:43 | Lamp brandt niet | Storing | 310024 PL-L 24W/830 4P MASTER | 320024 PL-L 24W/840 4P MASTER | Lamp vervangen |  |  | HF-P 1 22-42 PL-T/C/L/TL5C EII 2
Dordrecht | Vreedonklaan | 009 5660 | Staal gegalvaniseerd 03,5m (127015) | 2000 1x PLL24 E | 2014-08-30 | 2023-01-23 10:44 | Lamp brandt niet | Storing | 310024 PL-L 24W/830 4P MASTER |  |  |  |  | HF-P 1 22-42 PL-T/C/L/TL5C EII 2
Dordrecht | Hugo de Grootlaan | 043 1780 | Staal gegalvaniseerd 10,0m (127175) | SGS253 CR GB SONT70 | 2004-11-29 | 2023-01-23 11:11 | Lamp brandt niet | Storing | 220070 CDO-TT 070W/828 MASTER | 220070 CDO-TT 070W/828 MASTER | Lamp vervangen
Dordrecht | Wielwijkpark | 003 5935 | Staal gegalvaniseerd 04,5m TOP76 (127030) | FGS 103 1xPLL 24 E | 2012-03-26 | 2023-01-23 11:16 | Lamp brandt niet | Storing | 310024 PL-L 24W/830 4P MASTER | 320024 PL-L 24W/840 4P MASTER | Lamp vervangen
Alblasserdam | Vondellaan | 013 43534 | Staal gegalvaniseerd 08,0m (127135-1500) | 131207 LW-SRDS2 33W 5000 LM 24A 730 DANB CC G4 XiSR40 X 8SC C1 7040C3M SPD (dimmen basis 20% (4000lm) en tussen 23:00 - 6:00 uur 50%) | 2023-04-05 | 2023-01-23 11:22 | Lamp brandt niet | Storm | LED 33W 3000K 5000lm | 220070 CDO-TT 070W/828 MASTER | Lamp vervangen
Dordrecht | Oranjepark | 014 3910 | St.Gecoat Zwart 06,0m (127092-1500) | 2500 1xPLL24 E | 2014-03-01 | 2023-01-23 13:12 | Lamp brandt niet | Kabelstoring | 310024 PL-L 24W/830 4P MASTER
Dordrecht | Merwedestraat | 036 3450 | 127180 St.Gecoat Zwart 10.0m EU | BGP625 80LED ... WW CLO 12000 Luma 2 | 2014-08-01 | 2023-01-23 14:28 | Lamp brandt niet | Loos alarm | LED 133W 3000K 12000lm
Dordrecht | Merwedestraat | 038 3450 | Staal gegalvaniseerd lph 10,0m & 6,0m | BGP625 80LED ... WW CLO 12000 Luma 2 | 2014-08-01 | 2023-01-23 14:28 | Lamp brandt niet | Loos alarm | LED 133W 3000K 12000lm
Dordrecht | Godetia | 007 1650 | 127085 Staal gegalvaniseerd 06,0m | 131310 LW-SRDS2 13W 2000LM 24A 730 DSN1 G4 XiSR22 X XC 7040C3M SPD | 2023-03-24 | 2023-01-23 14:38 | Eraf/los/nieuw: lichtkap | Vernieling | LED 13W 3000K 2000lm |  |  |  | Armatuur vervangen
Dordrecht | Loswalweg | 026 3065 | 127085 Staal gegalvaniseerd 06,0m | 131300 LW-SRDS2 11W 1600LM 24A 730 DSN1 CC G4 XiSR22 X XC 7040C3M SPD | 2023-11-10 | 2023-01-23 15:01 | Lamp brandt niet | Vernieling | LED 11W 3000K 1600lm |  |  |  | Armatuur vervangen
Zwijndrecht | Samuel van Houtensingel | 001 004774 | 127296 Aluminium 6.0m con. UE 750mm | Axia 2.1 WW 5187 8 led 480mA 13W 1600lm | 2021-04-15 | 2023-01-23 15:03 | Lamp brandt niet | Storing | LED 13W 3000K 1600lm
Zwijndrecht | van Karnebeekpad | 007 005770 | Aluminium 4.0m zonder MVB | KFK LED2WELL 1600lm | 2023-04-20 | 2023-01-23 15:54 | Armatuur nieuw plaatsen | Diverse | LED 15W 3000K 1600lm |  |  | KFK LED2WELL 1600lm | M7.1 uitwis. arm. t/m 4,5 m
Dordrecht | Godetia | 007 1650 | 127085 Staal gegalvaniseerd 06,0m | 131310 LW-SRDS2 13W 2000LM 24A 730 DSN1 G4 XiSR22 X XC 7040C3M SPD | 2023-03-24 | 2023-01-25 08:32 | Armatuur nieuw plaatsen | Diverse | LED 13W 3000K 2000lm |  |  | 131310 LW-SRDS2 13W 2000LM 24A 730 DSN1 G4 XiSR22 X XC 7040C3M SPD | M7.2 uitwis. arm. >4,5 t/m 8m
Alblasserdam | Dam | 018 43341 | Mast FILIA R5003 blauw 6.0m | Citea midi 1xCDM-T 70W | 2004-07-01 | 2023-01-25 09:14 | Lamp brandt niet | Storing | 200070 CDM-T 70W/930 Mast.elit | 200070 CDM-T 70W/930 Mast.elit | Lamp vervangen |  |  | HID-DV PROG Xt 70 CDO Q 208-277
Dordrecht | Stadspolderring | 018 5035 | Staal gegalvaniseerd 10,0m (127175) | 131230 LW-SRDS2 40W 6300LM 36A 730 DANB CC G4 XiSR75 X 3SC C1 7040C3M SPD (dimmen 23:00 - 6:00 uur 30%) | 2022-12-12 | 2023-01-25 09:59 | Reclame af/aansluiten | Diverse | LED 40W 3000K 6300lm
Alblasserdam | West Kinderdijk | 003 43315 | Staal gegalvaniseerd 08,0m (127135-1500) | 131230 LW-SRDS2 40W 6300LM 36A 730 DANB CC G4 XiSR75 X 3SC C1 7040C3M SPD (dimmen 23:00 - 6:00 uur 30%) | 2025-03-03 | 2023-01-25 10:58 | Lamp brandt niet | Loos alarm | LED 40W 3000K 6300lm
Sliedrecht | Krommestoep | 005 00740 | Aluminium 4.0m zonder MVB | 132160 Ekra 20 helder lens 63 9W 1000 lumen 3000K RAL 9007 XiSR22 | 2023-03-08 | 2023-01-25 11:51 | Lamp brandt niet | Vernieling | LED 09W 3000K 1000lm |  |  |  | Armatuur vervangen
Zwijndrecht | Waterhoenstraat (Zwijndrecht) | 011 006246 | 127291 Aluminium 6.0m verl. UE 500mm | LIBRA 2565/66 LED UNIT C01 LLM 2000 13 830 472mA 16W | 2010-08-11 | 2023-01-25 12:10 | Lamp brandt niet | Loos alarm | LED 13W 3000K 2000lm
Dordrecht | Rembrandtlaan (Dordrecht) | 009 4365 | 127085 Staal gegalvaniseerd 06,0m | 2500 1xPLL24 E | 2013-06-01 | 2023-01-25 13:11 | Lamp brandt niet | Storing | 310024 PL-L 24W/830 4P MASTER | 320024 PL-L 24W/840 4P MASTER | Lamp vervangen |  |  | HF-P 1 22-42 PL-T/C/L/TL5C EII 2
Dordrecht | Buiten Kalkhaven | 012 0785 | 127960 Gietijzeren Mast 03,0m De Nood | 150120 Haagse kap A11 Elegance Son50/70 | 2010-06-03 | 2023-01-25 13:13 | Anders | Diverse | 240050 SON-T PIA PLUS 050W |  |  |  | Afscherming plaatsen
Dordrecht | Westerdiep | 011 5875 | Staal gegalvaniseerd 04,5m TOP76 (127030) | BDP102 GRN12 / 830 DRW PCC SI CLO D9 SRG10 | 2018-12-24 | 2023-01-25 13:17 | Lamp brandt niet | Loos alarm | LED 11W 3000K 1200lm
Dordrecht | Westerdiep | 010 5875 | Staal gegalvaniseerd 04,5m TOP76 (127030) | BDP102 GRN12 / 830 DRW PCC SI CLO D9 SRG10 | 2018-12-24 | 2023-01-25 13:18 | Lamp brandt niet | Loos alarm | LED 11W 3000K 1200lm
Dordrecht | Westerdiep | 012 5875 | Staal gegalvaniseerd 04,5m TOP60 (127026) | BDP102 GRN12 / 830 DRW PCC SI CLO D9 SRG10 | 2018-12-24 | 2023-01-25 13:19 | Lamp brandt niet | Loos alarm | LED 11W 3000K 1200lm
Dordrecht | Maarten Harpertsz. Trompweg | 077 5350 | 127035 LineX St. Gecoat 04,5m Zwart t.b.v Metronemis | BDS 580 LED25 3S 830 back & front louvre | 2022-11-03 | 2023-01-25 13:21 | Lamp brandt niet | Loos alarm | LED 21W 3000K 2500lm
Sliedrecht | Cruquiusstraat | 001 00210 | 127310 Aluminium 6,0m UE 750mm HDPE | ALTRA-3 1xPLL 55 E | 2014-01-15 | 2023-01-25 13:35 | Lamp brandt niet | Loos alarm | 310055 PL-L 55W/830 4P MASTER | [5 empty] | Mast dient vervangen te worden
Dordrecht | Suze Groeneweg-erf | 007 1755 | Staal gegalvaniseerd 03,5m (127015) | 132160 Ekra 20 helder lens 63 9W 1000 lumen 3000K RAL 9007 XiSR22 | 2023-03-07 | 2023-01-26 09:42 | Armatuur nieuw plaatsen | Vernieling | LED 09W 3000K 1000lm |  |  |  | M7.1 uitwis. arm. t/m 4,5 m
Dordrecht | Admiraalsplein | 040 0070 | St.gecoat 04,5m Zwart t.b.v Metronemis (127035) | CDS580 S TP 1x CDO-ET 70W | 2023-01-10 | 2023-01-26 10:07 | Lamp brandt niet | Loos alarm | 210070 CDO-ET 070W/828 MASTER
Dordrecht | Carneool | 011 0877 | 127085 Staal gegalvaniseerd 06,0m |  |  | 2023-01-26 10:37 | Mast rechtzetten | Onderhoud | [6 empty] | M8.2 Rechtzetten mast >4,5t/m10m
Dordrecht | Aventurijn | 004 0233 | 127085 Staal gegalvaniseerd 06,0m |  |  | 2023-01-26 10:38 | Mast rechtzetten | Onderhoud | [6 empty] | M8.2 Rechtzetten mast >4,5t/m10m
Dordrecht | Aventurijn | 005 0233 | 127085 Staal gegalvaniseerd 06,0m |  |  | 2023-01-26 10:39 | Mast rechtzetten | Onderhoud | [6 empty] | M8.2 Rechtzetten mast >4,5t/m10m
Dordrecht | Aventurijn | 006 0233 | 127085 Staal gegalvaniseerd 06,0m |  |  | 2023-01-26 10:40 | Mast rechtzetten | Onderhoud | [6 empty] | M8.2 Rechtzetten mast >4,5t/m10m
Dordrecht | Aventurijn | 014 0233 | 127085 Staal gegalvaniseerd 06,0m |  |  | 2023-01-26 10:40 | Mast rechtzetten | Onderhoud | [6 empty] | M8.2 Rechtzetten mast >4,5t/m10m
Dordrecht | Aventurijn | 017 0233 | Staal gegalvaniseerd 06.0. UE 1500mm (127091-1500) |  |  | 2023-01-26 10:41 | Mast rechtzetten | Onderhoud | [6 empty] | M8.2 Rechtzetten mast >4,5t/m10m
Dordrecht | Aventurijn | 027 0233 | Staal gegalvaniseerd 06.0. UE 1500mm (127091-1500) |  |  | 2023-01-26 10:42 | Mast rechtzetten | Onderhoud | [6 empty] | M8.2 Rechtzetten mast >4,5t/m10m
Zwijndrecht | Oranjeplein | 014 004057 | 127296 Aluminium 6.0m con. UE 750mm | 140410 Axia 2.1 WW 830 5167 8L oslon square giant 500mA 1737lm 14W | 2023-11-20 | 2023-01-26 11:33 | Lamp brandt niet | Loos alarm | LED 14W 3000K 1740lm
Dordrecht | Loswalweg | 026 3065 | 127085 Staal gegalvaniseerd 06,0m | 131300 LW-SRDS2 11W 1600LM 24A 730 DSN1 CC G4 XiSR22 X XC 7040C3M SPD | 2023-11-10 | 2023-01-26 13:31 | Armatuur nieuw plaatsen | Diverse | LED 11W 3000K 1600lm |  |  | 131300 LW-SRDS2 11W 1600LM 24A 730 DSN1 CC G4 XiSR22 X XC 7040C3M SPD | M7.2 uitwis. arm. >4,5 t/m 8m
Dordrecht | Wieldrechtse Zeedijk | 093 5910 | Staal gegalvaniseerd 08,0m (127135-1500) | 131209 LW-SRDS2 33W 5000LM 24A 730 DANB CC G4 XiSR40 X 6SC C1 7040C3M SPD (dimmen basis 10% (4500lm) en tussen 23:00 - 6:00 uur 40%) | 2023-04-04 | 2023-01-26 13:38 | Armatuur nieuw plaatsen | Diverse | LED 33W 3000K 5000lm |  |  | 131209 LW-SRDS2 33W 5000LM 24A 730 DANB CC G4 XiSR40 X 6SC C1 7040C3M SPD (dimmen basis 10% (4500lm) en tussen 23:00 - 6:00 uur 40%) | M7.2 uitwis. arm. >4,5 t/m 8m
Zwijndrecht | Jurgensstraat | 005 002682 | Gietijzeren Mast 03,0m | VALENCY 1xPLT 32 | 2015-05-21 | 2023-01-26 14:07 | Lamp brandt niet | Loos alarm | 360032 PL-T TOP 32W/830 4P
Alblasserdam | Oude Torenweg | 009 71813 | Staal gegalvaniseerd 08,0m (127135-1500) | Ampera Midi 32LED WW 350mA 36W 4800lm 003A0 | 2020-08-01 | 2023-01-26 14:24 | Armatuur gebruikt plaatsen | Diverse | LED 36W 3000K 4800lm |  |  |  | M7.2 uitwis. arm. >4,5 t/m 8m
Alblasserdam | Vondellaan | 013 43534 | Staal gegalvaniseerd 08,0m (127135-1500) | 131207 LW-SRDS2 33W 5000 LM 24A 730 DANB CC G4 XiSR40 X 8SC C1 7040C3M SPD (dimmen basis 20% (4000lm) en tussen 23:00 - 6:00 uur 50%) | 2023-04-05 | 2023-01-26 14:29 | Armatuur nieuw plaatsen | Diverse | LED 33W 3000K 5000lm |  |  | 131207 LW-SRDS2 33W 5000 LM 24A 730 DANB CC G4 XiSR40 X 8SC C1 7040C3M SPD (dimmen basis 20% (4000lm) en tussen 23:00 - 6:00 uur 50%) | M7.2 uitwis. arm. >4,5 t/m 8m
Dordrecht | Groenezoom | 010 1760 | Staal gegalvaniseerd 04,5m TOP76 (127030) | 131120 LW-SRDS2 10W 1200 LM 8A 730 DANB CC G4 XiSR22 X XC 7040C3M SPD (diameter 76 mm) | 2023-04-05 | 2023-01-26 16:03 | Armatuur nieuw plaatsen | Diverse | LED 10W 3000K 1200lm |  |  | 131120 LW-SRDS2 10W 1200 LM 8A 730 DANB CC G4 XiSR22 X XC 7040C3M SPD (diameter 76 mm) | M7.1 uitwis. arm. t/m 4,5 m
Dordrecht | Groenezoom | 014 1760 | Staal gegalvaniseerd 08,0m (127135-1500) | 131210 LW-SRDS2 40W 6300LM 36A 730 DANB CC G4 XiSR75 X 8SC C1 7040C3M SPD (dimmen Basis 20% (5000lm) en tussen 23:00 - 6:00 uur 50%) | 2023-04-05 | 2023-01-26 16:04 | Armatuur nieuw plaatsen | Diverse | LED 40W 3000K 6300lm |  |  | 131120 LW-SRDS2 10W 1200 LM 8A 730 DANB CC G4 XiSR22 X XC 7040C3M SPD (diameter 76 mm) | M7.2 uitwis. arm. >4,5 t/m 8m
Dordrecht | Toermalijnring | 031 5257 | Staal gegalvaniseerd lph 08,0m & 04,5m | 131207 LW-SRDS2 33W 5000 LM 24A 730 DANB CC G4 XiSR40 X 8SC C1 7040C3M SPD (dimmen basis 20% (4000lm) en tussen 23:00 - 6:00 uur 50%) | 2022-08-01 | 2023-01-27 08:46 | Lamp brandt niet | Storing | LED 33W 3000K 5000lm | [5 empty] | Zekering vervangen
Dordrecht | Halmaheiraplein | 051 1875 | 127085 Staal gegalvaniseerd 06,0m |  |  | 2023-01-27 08:50 | Mast rechtzetten | Onderhoud | [6 empty] | M8.2 Rechtzetten mast >4,5t/m10m
Dordrecht | Spinel | 002 4947 | 127085 Staal gegalvaniseerd 06,0m | 131310 LW-SRDS2 13W 2000LM 24A 730 DSN1 G4 XiSR22 X XC 7040C3M SPD | 2023-09-01 | 2023-01-27 08:52 | Lamp brandt niet | Loos alarm | LED 13W 3000K 2000lm
Dordrecht | Adelaarstraat | 005 0065 | 127085 Staal gegalvaniseerd 06,0m | BGP630 GRN 2200/WW PSD IP65 .... D9 SRG10 350mA | 2016-02-01 | 2023-01-27 09:04 | Lamp brandt niet | Kabelstoring | LED 22W 3000K 2200lm
Dordrecht | Buizerdstraat (Dordrecht) | 009 0810 | 127085 Staal gegalvaniseerd 06,0m | 2500 1xPLL36 E | 2006-07-21 | 2023-01-27 09:09 | Lamp brandt niet | Kabelstoring | 310036 PL-L 36W/830 4P MASTER
Dordrecht | Rijksstraatweg | 055 4555 | Staal gegalvaniseerd 10,0m DU (127175) | BGP704 LW10 LED100-4S/830 PSD-SR ..... GR Luma 1 | 2019-01-08 | 2023-01-27 11:25 | Reclame af/aansluiten | Diverse | LED 76W 3000K 10000lm
Dordrecht | Rijksstraatweg | 045 4555 | Staal gegalvaniseerd 10,0m DU (127175) | BGP704 LW10 LED100-4S/830 PSD-SR ..... GR Luma 1 | 2019-01-08 | 2023-01-27 11:26 | Reclame af/aansluiten | Diverse | LED 76W 3000K 10000lm
Dordrecht | Rijksstraatweg | 038 4555 | Staal gegalvaniseerd 10,0m DU (127175) | BGP704 LW10 LED100-4S/830 PSD-SR ..... GR Luma 1 | 2019-01-08 | 2023-01-27 11:27 | Reclame af/aansluiten | Diverse | LED 76W 3000K 10000lm
Dordrecht | Rijksstraatweg | 038A4555 | Staal gegalvaniseerd 10,0m DU (127175) | BGP704 LW10 LED100-4S/830 PSD-SR ..... GR Luma 1 | 2019-01-08 | 2023-01-27 11:28 | Reclame af/aansluiten | Diverse | LED 76W 3000K 10000lm
Dordrecht | Rijksstraatweg | 040 4555 | Staal gegalvaniseerd 10,0m DU (127175) | BGP704 LW10 LED100-4S/830 PSD-SR ..... GR Luma 1 | 2019-01-08 | 2023-01-27 11:29 | Reclame af/aansluiten | Diverse | LED 76W 3000K 10000lm
Dordrecht | Rijksstraatweg | 063 4555 | Staal gegalvaniseerd 10,0m DU (127175) | BGP623 LW10 LED120-4S/830 PSD-SR ..... GR Luma 1 | 2019-10-21 | 2023-01-27 11:30 | Reclame af/aansluiten | Diverse | LED 92W 3000K 12000lm
Dordrecht | Rijksstraatweg | 048 4555 | Staal gegalvaniseerd 10,0m DU (127175) | BGP704 LW10 LED100-4S/830 PSD-SR ..... GR Luma 1 | 2019-01-08 | 2023-01-27 11:31 | Reclame af/aansluiten | Diverse | LED 76W 3000K 10000lm
Dordrecht | Rijksstraatweg | 046A4555 | Staal gegalvaniseerd 10,0m DU (127175) | BGP704 LW10 LED100-4S/830 PSD-SR ..... GR Luma 1 | 2019-01-08 | 2023-01-27 11:31 | Reclame af/aansluiten | Diverse | LED 76W 3000K 10000lm
Dordrecht | Rijksstraatweg | 024 4555 | Staal gegalvaniseerd 10,0m DU (127175) | BGP704 LW10 LED100-4S/830 PSD-SR ..... GR Luma 1 | 2019-01-08 | 2023-01-27 11:32 | Reclame af/aansluiten | Diverse | LED 76W 3000K 10000lm
Dordrecht | Rijksstraatweg | 036 4555 | Staal gegalvaniseerd 10,0m DU (127175) | BGP704 LW10 LED100-4S/830 PSD-SR ..... GR Luma 1 | 2019-01-08 | 2023-01-27 11:33 | Reclame af/aansluiten | Diverse | LED 76W 3000K 10000lm
Dordrecht | Rijksstraatweg | 050 4555 | Staal gegalvaniseerd 10,0m DU (127175) | BGP704 LW10 LED100-4S/830 PSD-SR ..... GR Luma 1 | 2019-01-08 | 2023-01-27 11:34 | Reclame af/aansluiten | Diverse | LED 76W 3000K 10000lm
Dordrecht | Almstein | 020 0120 | Staal gegalvaniseerd 03,5m (127015) | 2000 1x PLL24 E | 2011-11-03 | 2023-01-30 07:51 | Lamp brandt niet | Loos alarm | 310024 PL-L 24W/830 4P MASTER
Dordrecht | Voorstraat | 053 5615 | Overspanning 07,0m | Amoroma CDO-ET 70 dyn | 2012-03-19 | 2023-01-30 07:59 | Lamp brandt niet | Loos alarm | 210070 CDO-ET 070W/828 MASTER
Dordrecht | Adelaarstraat | 003 0065 | 127085 Staal gegalvaniseerd 06,0m | BGP630 GRN 2200/WW PSD IP65 .... D9 SRG10 350mA | 2016-02-01 | 2023-01-30 08:01 | Lamp brandt niet | Kabelstoring | LED 22W 3000K 2200lm
Dordrecht | Overkampweg | 077 4000 | Staal gegalvaniseerd 10,0m (127175) | 131210 LW-SRDS2 40W 6300LM 36A 730 DANB CC G4 XiSR75 X 8SC C1 7040C3M SPD (dimmen Basis 20% (5000lm) en tussen 23:00 - 6:00 uur 50%) | 2022-09-29 | 2023-01-30 08:38 | Lamp knippert | Storing | LED 40W 3000K 6300lm
Dordrecht | Singel | 012 4765 | St.Gecoat Groen 07,0m Kromstaf | HARMONY 1xCPO 60W Dali dim | 2012-10-05 | 2023-01-30 08:50 | Lamp brandt niet | Storing | 260060 CPO-TW 060W/728 MASTER | 260060 CPO-TW 060W/728 MASTER | Lamp vervangen
Alblasserdam | Haven | 022 43427 | Mast FILIA R5003 blauw 8.0m | Citea midi 1xCDO-TT 100W | 2004-07-01 | 2023-01-30 09:01 | Lamp brandt niet | Storing | 220100 CDO-TT 100W/828 MASTER |  |  |  |  | HID-DV PROG Xt 100 SON Q 208-27
Alblasserdam | Ampèrestraat (Alblasserdam) | 012 43488 | Staal gegalvaniseerd 08,0m (127135-1500) | TECEO-1 40LED NW 350mA Akzo150 005AA | 2015-08-26 | 2023-01-30 09:07 | Lamp brandt niet | Loos alarm | LED 44W 4000K 6000lm
Alblasserdam | Plantageweg (Alblasserdam) | 022A43439 | Staal gegalvaniseerd 08,0m (127135-1500) | SGS 203 1xSON/CDO 070 TG | 2002-10-01 | 2023-01-30 09:15 | Lamp brandt niet | Storing | 220070 CDO-TT 070W/828 MASTER | 220070 CDO-TT 070W/828 MASTER | Lamp vervangen
Sliedrecht | Dwarsstraat (Sliedrecht) | 001 00280 | Aluminium 4.0m zonder MVB | HPS 100 CITYZEN 1 x PLL36 E | 2007-04-12 | 2023-01-30 09:18 | Anders | Diverse | 310036 PL-L 36W/830 4P MASTER |  |  |  | Afscherming plaatsen
Zwijndrecht | Burgemeester Pijl Hogeweglaan | 019 007196 | Tunnelverlichting 02,0m | RX230032-Van-Valiant hoek 2500lm 3000k opbouw | 2023-08-01 | 2023-01-30 10:10 | Lamp brandt niet | Storing | LED 16W 3000K 2500lm
Zwijndrecht | Mozartlaan | 016 003778 | Aluminium 5.5m | 2700 2xTLS20 | 1983-04-01 | 2023-01-30 10:24 | Lamp brandt niet | Storing | 310036 PL-L 36W/830 4P MASTER |  |  |  | Armatuur vervangen
Zwijndrecht | Lindtsedijk (Zwijndrecht) | 180 003298 | Staal gegalvaniseerd 07,5m | 140130 Ampera EVO1 30LED 5304AS WW 325mA CLO 32W 4900lm D1C02 | 2023-02-02 | 2023-01-30 10:32 | Lamp brandt niet | Diverse | LED 31W 3000K 3600lm |  |  |  | Armatuur vervangen
Zwijndrecht | Berlijnseplein | 006 000434 | Staal gegalvaniseerd 04,0m con. (127021) | KFK 1xPLL18/24 E | 2014-04-01 | 2023-01-30 10:34 | Lamp brandt niet | Loos alarm | 310024 PL-L 24W/830 4P MASTER
Dordrecht | Binnen Walevest | 012 0510 | Overspanning 06,0m | 132200 Blackbird Hanging ECO CRl70 L19 16LED RAL9006 Zhaga, 12kV SPD klasse 1 30W 4000lm | 2024-11-06 | 2023-01-30 10:40 | Lamp brandt niet | Storing | LED 30W 3000K 4000lm | 350042 PL-T TOP 42W/827 4P | Lamp vervangen
Dordrecht | Buiten Kalkhaven | 006 0785 | 127960 Gietijzeren Mast 03,0m De Nood | 150120 Haagse kap A11 Elegance Son50/70 | 2010-06-03 | 2023-01-30 10:44 | Lamp brandt niet | Diverse | 230070 SON PIA 070W E
Heerjansdam | Dorpsstraat | 025 011012 | Staal gegalvaniseerd 06,0m UE 750mm (127091-750) | 2500 1xPLL24 E | 2013-10-08 | 2023-01-30 10:46 | Lamp brandt niet | Storing | 310024 PL-L 24W/830 4P MASTER |  |  |  |  | HF-P 1 22-42 PL-T/C/L/TL5C EII 2
Dordrecht | Hovenlaan | 010 2227 | St.Gecoat Zwart 08,0m uith. 7,2m | 2500 1xPLL36 E | 2009-06-01 | 2023-01-30 10:50 | Lamp brandt niet | Storing | 310036 PL-L 36W/830 4P MASTER |  |  |  |  | HF-P 136 PL-L III 220-240V 50/60
Alblasserdam | Vlashof | 002 71805 | Aluminium 4.0m con HDPE gecoat | SCALA MINI 16 LED 5103 WW 350mA 1200lm RAL9005 | 2023-10-18 | 2023-01-30 11:01 | Anders | Diverse | LED 10W 3000K 1200lm |  |  |  | Afscherming plaatsen
Zwijndrecht | Kort-Ambachtlaan | 023 003018 | Staal gecoat verloop 4.5m | NOVARASL 1xCDM-T70 | 2006-01-01 | 2023-01-30 16:16 | Eraf/los/nieuw: lichtkap | Diverse | 201070 CDM-TD 70W/830 MASTER
Dordrecht | Branco | 007 0725 | Staal gegalvaniseerd 03,5m (127015) |  |  | 2023-01-31 09:15 | Mast rechtzetten | Onderhoud | [6 empty] | M8.1 Rechtzetten mast t/m 4,5m
Dordrecht | Van Schendelstraat | 027 4655 | Staal gegalvaniseerd 03,5m (127015) | 2000 1x PLL24 E | 2003-04-22 | 2023-02-01 08:33 | Lamp brandt niet | Storing | 310024 PL-L 24W/830 4P MASTER | 320024 PL-L 24W/840 4P MASTER | Lamp zat los |  |  | HF-P 1 22-42 PL-T/C/L/TL5C EII 2
Sliedrecht | Lelystraat | 006 00870 | 127312 ALU 6,5M EU 700mm HDPE | 131170 LW-SRDS2 22W 3400LM 24A DAME CC G4 XiSR40 X XC 7040C3M SPD | 2024-09-28 | 2023-02-01 09:00 | Lamp brandt niet | Loos alarm | LED 22W 3000K 3400lm
Sliedrecht | Thorbeckelaan (Sliedrecht) | 026 01450 | 127310 Aluminium 6,0m UE 750mm HDPE | LW-SRDS2 5000LM 24A 730 DANB CV (3500lm dim30-60) Zhaga | 2018-12-01 | 2023-02-01 09:02 | Lamp brandt niet | Loos alarm | LED 40W 3000K 5000lm
Zwijndrecht | Bilderdijkstraat (Zwijndrecht) | 012 000469 | 127296 Aluminium 6.0m con. UE 750mm | Axia 2.1 WW 5187 16 led 390mA 2400lm | 2023-03-08 | 2023-02-01 09:15 | Lamp brandt niet | Storing | LED 19W 3000K 2400lm | 320024 PL-L 24W/840 4P MASTER | Lamp vervangen |  |  | HF-P 136 PL-L III 220-240V 50/60
Zwijndrecht | Saturnusstraat | 029 004790 | Aluminium 4.0m zonder MVB | KFK 1xPLL18/24 E | 2007-07-05 | 2023-02-01 09:47 | Lamp brandt niet | Storing | 310024 PL-L 24W/830 4P MASTER |  |  |  |  | HF-P 1 22-42 PL-T/C/L/TL5C EII 2
Sliedrecht | Kerkbuurt | 071 00620 | Conisch mast 7m-108-4 lph 5.2m 1.1m 1"BI/IP/LG/Houten uithouder RAL9005Oregon Pine 8x gelakt LineX | GAM L2WG4 Helder-LC-M-16LED 3000K 3000lm | 2018-06-01 | 2023-02-01 11:29 | Lamp brandt niet | Storing | LED 25W 3000K 3000lm
Zwijndrecht | Anth. Fokkerstraat | 006 000191 | Aluminium 5.5m | 2500 1xPLL24 E | 1999-09-01 | 2023-02-01 11:37 | Lamp brandt niet | Storing | 310024 PL-L 24W/830 4P MASTER |  |  |  |  | HF-P 1 22-42 PL-T/C/L/TL5C EII 2
Dordrecht | Grote Spuistraat | 003 1820 | Overspanning 06,5m | Amoroma CDO-ET 70 dyn | 2012-03-19 | 2023-02-01 12:00 | Lamp brandt niet | Storing | 220070 CDO-TT 070W/828 MASTER |  |  |  |  | HID-DV PROG Xt 70 CDO Q 208-277
Dordrecht | Nieuweweg | 005 3725 | Staal gegalvaniseerd 04,5m TOP76 (127030) | Axia 2.1 WW 5165 4 led 680mA 1000lm | 2016-12-20 | 2023-02-01 12:02 | Lamp brandt niet | Storing | LED 10W 3000K 1000lm | [5 empty] | Zekering vervangen
Dordrecht | Assumburg (Dordrecht) | 025 0215 | Staal gegalvaniseerd 08,0m (127135-1500) | Sintra 1 SONT100 | 2005-08-22 | 2023-02-01 12:07 | Lamp brandt niet | Loos alarm | 220100 CDO-TT 100W/828 MASTER
Dordrecht | Adelaarstraat | 007 0065 | 127085 Staal gegalvaniseerd 06,0m | BGP630 GRN 2200/WW PSD IP65 .... D9 SRG10 350mA | 2016-02-01 | 2023-02-01 12:13 | Lamp brandt niet | Kabelstoring | LED 22W 3000K 2200lm
Dordrecht | Adelaarstraat | 006 0065 | Staal gegalvaniseerd 03,5m (127015) | 2600 1xPLL18 E | 2001-05-01 | 2023-02-01 12:13 | Lamp brandt niet | Loos alarm | 310018 PL-L 18W/830 4P MASTER
Dordrecht | Waterman | 007 5800 | Staal gegalvaniseerd 03,5m (127015) | 2000 1x PLL24 E | 2004-01-22 | 2023-02-01 13:23 | Lamp brandt niet | Storing | 310024 PL-L 24W/830 4P MASTER | 320024 PL-L 24W/840 4P MASTER | Lamp vervangen
Dordrecht | Transvaalstraat | 029 5325 | St.Gecoat zwart 05,0m | CDS580 S TP 1x CDO-ET 70W | 2010-11-01 | 2023-02-01 13:42 | Lamp brandt niet | Storing | 210070 CDO-ET 070W/828 MASTER | 210070 CDO-ET 070W/828 MASTER | Lamp vervangen |  |  | HID-DV PROG Xt 70 CDO Q 208-277
Dordrecht | Amazonepad | 001 0143 | Staal gegalvaniseerd 04,5m TOP76 (127030) | 131100 LW-SRDS2 5W 500 LM 8A 730 DANB CC G4 XiSR X XC 7040C3M SPD (diameter 76 mm) XiSR22 | 2023-10-10 | 2023-02-01 13:52 | Lamp brandt niet | Storing | LED 05W 3000K 500lm | 320024 PL-L 24W/840 4P MASTER | Lamp vervangen |  |  | HF-P 1 22-42 PL-T/C/L/TL5C EII 2
Dordrecht | Amazonepad | 003 0143 | Staal gegalvaniseerd 04,5m TOP76 (127030) | 131100 LW-SRDS2 5W 500 LM 8A 730 DANB CC G4 XiSR X XC 7040C3M SPD (diameter 76 mm) XiSR22 | 2023-10-10 | 2023-02-01 13:53 | Lamp brandt niet | Storing | LED 05W 3000K 500lm | 320024 PL-L 24W/840 4P MASTER | Lamp vervangen
Dordrecht | Amazonepad | 005 0143 | Staal gegalvaniseerd 04,5m TOP76 (127030) | 131100 LW-SRDS2 5W 500 LM 8A 730 DANB CC G4 XiSR X XC 7040C3M SPD (diameter 76 mm) XiSR22 | 2023-10-10 | 2023-02-01 13:53 | Lamp brandt niet |  | LED 05W 3000K 500lm | 320024 PL-L 24W/840 4P MASTER | Lamp vervangen
Dordrecht | Prinses Margrietstraat (Dordrecht) | 013 4230 | 127085 Staal gegalvaniseerd 06,0m | 2500 1xPLL24 E | 2011-10-12 | 2023-02-01 14:40 | Lamp brandt niet | Loos alarm | 310024 PL-L 24W/830 4P MASTER
Dordrecht | Prinses Margrietstraat (Dordrecht) | 015 4230 | 127085 Staal gegalvaniseerd 06,0m | 2500 1xPLL24 E | 2011-10-12 | 2023-02-01 14:40 | Lamp brandt niet | Loos alarm | 310024 PL-L 24W/830 4P MASTER
Zwijndrecht | Diepenbrocklaan | 013 001147 | Aluminium 5.5m | 140420 Axia 2.1 WW 830 5167 8L oslon square giant 700mA 2300lm 19W | 2023-11-07 | 2023-02-02 09:01 | Anders | Diverse | LED 19W 3000K 2300lm |  |  |  | Armatuur vervangen
Sliedrecht | Gruttostraat (Sliedrecht) | 002 00430 | 127288 Aluminium 4.0m con HDPE | KFK LED2WELL 1800lm | 2018-07-15 | 2023-02-02 09:04 | Lamp brandt niet | Loos alarm | LED 14W 3000K 1800lm
Dordrecht | Lange IJzeren Brug | 014 2887 | Staal gegalvaniseerd 02,6m | Leidse kap C11 E27 LED 5,5W | 1996-03-01 | 2023-02-02 09:45 | Lamp brandt niet | Storing | PHCorePro 5,5W 470lm 2700K E27 |  |  |  |  | HF-P 1 22-42 PL-T/C/L/TL5C EII 2
Dordrecht | Oostkilpark | 011 3900 | Staal gegalvaniseerd 03,5m (127015) | 132150 Ekra 20 helder lens 63 6W 600 lumen 3000K RAL 9007 XiSR22 | 2023-12-12 | 2023-02-02 09:57 | Lamp brandt niet | Diverse | LED 06W 3000K 600lm |  |  |  | Armatuur vervangen
Dordrecht | Nijenstein | 025 3835 | Staal gegalvaniseerd 03,5m (127015) | 132150 Ekra 20 helder lens 63 6W 600 lumen 3000K RAL 9007 XiSR22 | 2023-09-01 | 2023-02-02 09:59 | Lamp brandt niet | Storing | LED 06W 3000K 600lm |  |  |  |  | HF-P 1 22-42 PL-T/C/L/TL5C EII 2
Dordrecht | Kilweg (Dordrecht) | 034 2500 | St.Gecoat Groen 04,5m | LW-SRDS2 1200 LM 8A 730 DAME CC top 76 | 2021-04-21 | 2023-02-02 10:21 | Anders | Diverse | LED 10W 3000K 1200lm |  |  |  | M7.1 uitwis. arm. t/m 4,5 m
Sliedrecht | Krommestoep | 005 00740 | Aluminium 4.0m zonder MVB | 132160 Ekra 20 helder lens 63 9W 1000 lumen 3000K RAL 9007 XiSR22 | 2023-03-08 | 2023-02-02 11:54 | Armatuur nieuw plaatsen | Diverse |  |  |  |  | M7.1 uitwis. arm. t/m 4,5 m
Zwijndrecht | Lindtsedijk (Zwijndrecht) | 180 003298 | Staal gegalvaniseerd 07,5m | 140130 Ampera EVO1 30LED 5304AS WW 325mA CLO 32W 4900lm D1C02 | 2023-02-02 | 2023-02-02 12:03 | Armatuur nieuw plaatsen | Diverse | LED 31W 3000K 3600lm |  |  | 140130 Ampera EVO1 30LED 5304AS WW 325mA CLO 32W 4900lm D1C02 | M7.2 uitwis. arm. >4,5 t/m 8m
Dordrecht | Buiten Kalkhaven | 007 0785 | 127960 Gietijzeren Mast 03,0m De Nood | 150120 Haagse kap A11 Elegance Son50/70 | 2010-06-03 | 2023-02-02 12:11 | Anders | Diverse | 230070 SON PIA 070W E
Dordrecht | Loudonstraat | 017 3080 | 127085 Staal gegalvaniseerd 06,0m | 2500 1xPLL24 E | 2004-08-30 | 2023-02-03 10:40 | Lamp brandt niet | Storing | 310024 PL-L 24W/830 4P MASTER | 320024 PL-L 24W/840 4P MASTER | Lamp vervangen |  |  | HF-P 1 22-42 PL-T/C/L/TL5C EII 2
Dordrecht | Maarten Harpertsz. Trompweg | 077 5350 | 127035 LineX St. Gecoat 04,5m Zwart t.b.v Metronemis | BDS 580 LED25 3S 830 back & front louvre | 2022-11-03 | 2023-02-03 10:43 | Lamp brandt niet | Kabelstoring | LED 21W 3000K 2500lm
Dordrecht | Badweg | 023 0270 | Staal gegalvaniseerd 04,5m TOP76 (127030) | BGP630 GRN 1750/WW PSD IP65 .... D9 SRG10 350mA | 2016-02-09 | 2023-02-03 10:44 | Lamp brandt niet | Storing | LED 15W 3000K 1750lm |  |  |  |  | Xitanium SR 40W 0.70A Prog+ GL-J s
Zwijndrecht | Kort-Ambachtlaan | 007 003018 | Aluminium 8.0m con UE 750mm | 2500 1xPLL55 E | 2011-07-06 | 2023-02-03 10:55 | Lamp brandt niet | Loos alarm | 310055 PL-L 55W/830 4P MASTER
Zwijndrecht | Kort-Ambachtlaan | 013 003018 | Aluminium 8.0m con UE 750mm | 2500 1xPLL55 E | 2006-04-01 | 2023-02-03 10:57 | Lamp brandt niet | Loos alarm | 310055 PL-L 55W/830 4P MASTER
Zwijndrecht | Stationsweg (Zwijndrecht) | 003 005223 | Staal gegalvaniseerd 08,0m DU (127135) | 140130 Ampera EVO1 30LED 5304AS WW 325mA CLO 32W 4900lm D1C02 | 2024-10-08 | 2023-02-03 11:01 | Lamp brandt niet | Storing | LED 32W 3000K 4900lm |  |  |  |  | HF-P 155 PL-L III 220-240V 50/60
Dordrecht | Singel | 020 4765 | St.Gecoat Groen 07,0m Kromstaf | HARMONY 1xCPO 60W Dali dim | 2011-09-21 | 2023-02-03 11:04 | Lamp brandt niet | Loos alarm | 260060 CPO-TW 060W/728 MASTER
Dordrecht | Makoré | 021 3212 | Staal gegalvaniseerd 03,5m (127015) | 2000 1x PLL24 E | 2009-04-28 | 2023-02-03 11:05 | Lamp brandt niet | Storing | 310024 PL-L 24W/830 4P MASTER |  |  |  |  | HF-P 1 22-42 PL-T/C/L/TL5C EII 2
Dordrecht | Blaauwweg | 030 0525 | Staal gegalvaniseerd 08,0m (127135-1500) | BRISA 32 Led optiek ..-. 3240-7290m 3000k CLO * Ral 9007 | 2019-08-16 | 2023-02-06 07:54 | Lamp brandt niet | Loos alarm | LED 40W 3000K 4860lm
Alblasserdam | Goudenregenstraat (Alblasserdam) | 005 43468 | Aluminium 5.0m UE 750mm | 131150 LW-SRDS2 13W 2000LM 24A 730 DAME CC G4 XiSR22 X XC 7040C3M SPD | 2024-06-15 | 2023-02-06 08:06 | Lamp brandt niet | Storing | LED 13W 3000K 2000lm | 320024 PL-L 24W/840 4P MASTER | Lamp vervangen
Sliedrecht | Krabbelaar | 006 00715 | Aluminium 4.5m met EU 1m. | 131300 LW-SRDS2 11W 1600LM 24A 730 DSN1 CC G4 XiSR22 X XC 7040C3M SPD | 2023-07-21 | 2023-02-06 08:23 | Lamp brandt niet | Storing | LED 11W 3000K 1600lm |  |  |  | Armatuur vervangen
Zwijndrecht | Norderstedtplein | 013 006882 | St.Gecoat 04,0m con.PT D60 | KIO 8 LED 5068SY diffusor HP2_STD 500mA WW 3000K 13W 1700lm | 2023-10-25 | 2023-02-06 09:16 | Lamp brandt niet | Storing | LED 13W 3000K 1700lm |  |  |  |  | HF-P 136 PL-L III 220-240V 50/60
Zwijndrecht | Akeleilaan | 007 000140 | Staal gegalvaniseerd 03,5m con | KFK LED2WELL 1050lm | 2019-12-12 | 2023-02-06 09:18 |  | Kabelstoring | LED 09W 3000K 1050lm
Zwijndrecht | Valeriussingel | 028 005649 | St.Gecoat 03,5m con. RAL9011 PT D90 | Ekra 20 helder lens 63 9W 1000 lumen 3000K RAL 9005 XiSR22 | 2024-09-01 | 2023-02-06 09:35 | Lamp brandt niet | Loos alarm | LED 09W 3000K 1000lm
Dordrecht | Munt | 002 3565 | Wandsteun Gietijzer 03,0m Dord | Leidse kap C11 Elegance E27 | 2012-11-26 | 2023-02-06 10:03 | Lamp brandt niet | Storing | Megaman A70 11W glas E27 2800 |  | Lamp vervangen
Dordrecht | Blaauwweg | 007 0525 | Staal gegalvaniseerd 03,5m (127015) | 2000 1x PLL24 E | 2014-02-07 | 2023-02-06 10:06 | Lamp brandt niet | Loos alarm | 310024 PL-L 24W/830 4P MASTER
Dordrecht | Blaauwweg | 007A0525 | 127085 Staal gegalvaniseerd 06,0m | 2500 1xPLL36 E | 2014-02-07 | 2023-02-06 10:07 | Lamp brandt niet | Storing | 310036 PL-L 36W/830 4P MASTER | 320036 PL-L 36W/840 4P MASTER | Lamp vervangen
Dordrecht | Essenburg | 029A1495 | Staal gegalvaniseerd 03,5m (127015) | 2000 1x PLL24 E | 2008-11-25 | 2023-02-06 10:08 | Lamp brandt niet | Storing | 310024 PL-L 24W/830 4P MASTER
Dordrecht | Slangenburg (Dordrecht) | 046 4815 | Staal gegalvaniseerd 03,5m (127015) | 132160 Ekra 20 helder lens 63 9W 1000 lumen 3000K RAL 9007 XiSR22 | 2023-06-21 | 2023-02-06 10:09 | Lamp brandt niet | Loos alarm | LED 09W 3000K 1000lm
Dordrecht | Rembrandtlaan (Dordrecht) | 009 4365 | 127085 Staal gegalvaniseerd 06,0m | 2500 1xPLL24 E | 2013-06-01 | 2023-02-06 10:59 | Anders | Storing | 310024 PL-L 24W/830 4P MASTER
Dordrecht | Hugo de Grootlaan | 007 1780 | Staal gegalvaniseerd 08,0m (127135-1500) | 131300 LW-SRDS2 11W 1600LM 24A 730 DSN1 CC G4 XiSR22 X XC 7040C3M SPD | 2023-10-12 | 2023-02-06 12:11 | Lamp brandt niet | Loos alarm | LED 11W 3000K 1600lm
Dordrecht | Singel | 028 4765 | St.Gecoat Groen 07,0m Kromstaf | HARMONY 1xCPO 60W Dali dim | 2011-09-21 | 2023-02-06 12:11 | Lamp brandt niet | Storing | 260060 CPO-TW 060W/728 MASTER | 260060 CPO-TW 060W/728 MASTER | Lamp vervangen
Dordrecht | Singel | 037 4765 | St.Gecoat Groen 07,0m Kromstaf | HARMONY 1xCPO 60W Dali dim | 2011-09-21 | 2023-02-06 12:12 | Lamp brandt niet | Storing | 260060 CPO-TW 060W/728 MASTER | 260060 CPO-TW 060W/728 MASTER | Lamp vervangen
Dordrecht | Spuiboulevard | 022 4995 | St.Gecoat RAL9007 11,0m | Bega 8329 1xSON 70 | 1999-03-10 | 2023-02-06 12:16 | Lamp brandt niet | Storing | 210070 CDO-ET 070W/828 MASTER |  | Lamp vervangen |  |  | VSA vervangen
Dordrecht | Stationsplein (Dordrecht) | 006 5060 | St.Gecoat zwart 10,0m vpl spec. DU 7,20m | SRS 420 1xCDO-TT 100W EVSA | 2010-11-01 | 2023-02-06 12:26 | Lamp brandt niet | Loos alarm | 220100 CDO-TT 100W/828 MASTER
Dordrecht | Nassauweg | 074 3625 | Staal gegalvaniseerd 08,0m DU (127135) | SGS253 CR GB SONT70 | 2004-03-10 | 2023-02-06 15:27 | Reclame af/aansluiten | Diverse | 220070 CDO-TT 070W/828 MASTER
Dordrecht | Merwedestraat | 053 3450 | Staal gegalvaniseerd 10,0m (127175) | BGP625 100LED ... WW CLO 14000 Luma 2 | 2014-08-01 | 2023-02-06 15:29 | Reclame af/aansluiten |  | LED 159W 3000K 14000lm
Dordrecht | Merwedestraat | 044 3450 | Staal gegalvaniseerd lph 10,0m & 6,0m | BGP625 100LED ... WW CLO 14000 Luma 2 | 2014-08-01 | 2023-02-06 15:30 | Reclame af/aansluiten | Diverse | LED 159W 3000K 14000lm
Dordrecht | Merwedestraat | 084 3450 | Staal gegalvaniseerd 10,0m DU (127175) | BGP625 100LED ... WW CLO 14500 Luma 2 | 2014-08-01 | 2023-02-06 15:31 | Reclame af/aansluiten | Diverse | LED 166W 3000K 14500lm
Dordrecht | Overkampweg | 077 4000 | Staal gegalvaniseerd 10,0m (127175) | 131210 LW-SRDS2 40W 6300LM 36A 730 DANB CC G4 XiSR75 X 8SC C1 7040C3M SPD (dimmen Basis 20% (5000lm) en tussen 23:00 - 6:00 uur 50%) | 2022-09-29 | 2023-02-06 15:32 | Reclame af/aansluiten | Diverse | LED 40W 3000K 6300lm
Dordrecht | Overkampweg | 014 4000 | Staal gegalvaniseerd 10,0m DU (127175) | SGS253 CRGB SONT100 | 2006-08-29 | 2023-02-06 15:33 | Reclame af/aansluiten | Diverse | 220100 CDO-TT 100W/828 MASTER
Dordrecht | Overkampweg | 053 4000 | Staal gegalvaniseerd 10,0m DU (127175) | 131210 LW-SRDS2 40W 6300LM 36A 730 DANB CC G4 XiSR75 X 8SC C1 7040C3M SPD (dimmen Basis 20% (5000lm) en tussen 23:00 - 6:00 uur 50%) | 2022-09-29 | 2023-02-06 15:36 | Reclame af/aansluiten | Diverse | LED 40W 3000K 6300lm
Dordrecht | Overkampweg | 073 4000 | Staal gegalvaniseerd 10,0m (127175) | 131210 LW-SRDS2 40W 6300LM 36A 730 DANB CC G4 XiSR75 X 8SC C1 7040C3M SPD (dimmen Basis 20% (5000lm) en tussen 23:00 - 6:00 uur 50%) | 2022-09-29 | 2023-02-06 15:38 | Reclame af/aansluiten | Diverse | LED 40W 3000K 6300lm
Dordrecht | Stadspolderring | 008 5035 | Staal gegalvaniseerd 10,0m (127175) | Evolo-2 CPO 60W dim | 2009-08-21 | 2023-02-06 15:39 | Reclame af/aansluiten | Diverse | 260060 CPO-TW 060W/728 MASTER
Dordrecht | Blaauwweg | 010 0525 | Staal gegalvaniseerd 08,0m (127135-1500) | BRISA 32 Led optiek ..-. 3240-7290m 3000k CLO * Ral 9007 | 2018-11-28 | 2023-02-07 09:20 | Armatuur gebruikt plaatsen | Diverse | LED 40W 3000K 4860lm |  |  |  | M7.2 uitwis. arm. >4,5 t/m 8m
Dordrecht | Hof | 001 2095 | Muurarmatuur 05,0m. | Model Agudo plaffoniere in koper uitvoering | 2014-12-17 | 2023-02-07 09:41 | Anders | Diverse | LED 14W 3000K 1800lm |  |  |  |  | Klokje vervangen
Sliedrecht | Eksterstraat (Sliedrecht) | 001 00290 | Aluminium 4.0m zonder MVB | 132160 Ekra 20 helder lens 63 9W 1000 lumen 3000K RAL 9007 XiSR22 | 2022-12-01 | 2023-02-08 08:22 | Anders | Diverse | LED 09W 3000K 1000lm
Sliedrecht | Eksterstraat (Sliedrecht) | 002 00290 | Aluminium 4.0m zonder MVB | 132160 Ekra 20 helder lens 63 9W 1000 lumen 3000K RAL 9007 XiSR22 | 2022-12-01 | 2023-02-08 08:23 | Anders | Diverse | LED 09W 3000K 1000lm
Dordrecht | Vest | 007 5450 | St.Gecoat Groen 07,0m Kromstaf | HARMONY 1xSON50/70 | 2014-09-01 | 2023-02-08 08:33 | Anders | Storing | 240070 SON-T PIA plus 070W | 240070 SON-T PIA plus 070W | Lamp vervangen
Dordrecht | Vest | 012 5450 | St.Gecoat Groen 07,0m Kromstaf | HARMONY 1xSON50/70 | 2014-09-01 | 2023-02-08 08:35 | Lamp brandt niet | Diverse | 240050 SON-T PIA PLUS 050W |  | Lamp vervangen |  | Armatuur vervangen
Dordrecht | Smitsweg | 001 4875 | 127085 Staal gegalvaniseerd 06,0m | LW-SRDS2 2000 LM 16A 730 DAME CC | 2018-10-01 | 2023-02-08 09:49 | Lamp brandt niet | Loos alarm | LED 16W 3000K 2000lm
Dordrecht | Pearl Buck-erf | 019 0775 | Staal gegalvaniseerd 03,5m (127015) | KFK LED2WELL 1600lm | 2024-11-11 | 2023-02-08 09:57 | Lamp brandt niet | Kabelstoring | LED 11W 3000K 1600lm
Dordrecht | Pearl Buck-erf | 010 0775 | Staal gegalvaniseerd 03,5m (127015) | KFK LED2WELL 2150lm | 2024-11-11 | 2023-02-08 10:00 | Lamp brandt niet | Kabelstoring | LED 18W 3000K 2150lm
Dordrecht | Vissersdijk | 009 5510 | 127091-1500 LineX Staal gegalv. 06.0. UE 1500mm | Aresa-2 20LED WW lens... 350mA | 2016-01-04 | 2023-02-08 10:06 | Lamp knippert | Loos alarm | LED 24W 3000K 2800lm
Dordrecht | Jaap Burgerpark | 013 86612 | Staal gegalvaniseerd 03,5m (127015) | 2000 1x PLL24 E | 2012-05-11 | 2023-02-08 10:12 | Lamp brandt niet | Vernieling | 310024 PL-L 24W/830 4P MASTER |  |  |  | M7.1 uitwis. arm. t/m 4,5 m
Dordrecht | Mahonie | 011 3210 | Staal gegalvaniseerd 03,5m (127015) | 132165 Ekra 20 helder lens 63 + CF-F-1/4 9W 1000 lumen 3000K RAL 9007 XiSR22 | 2023-03-07 | 2023-02-08 10:30 | Armatuur nieuw plaatsen | Vernieling | LED 09W 3000K 1000lm |  |  |  | M7.1 uitwis. arm. t/m 4,5 m
Dordrecht | Palissander | 009 4015 | Staal gegalvaniseerd 03,5m (127015) | 2000 1xPLL36 E | 2014-10-31 | 2023-02-08 10:33 | Lamp brandt niet | Loos alarm | 310036 PL-L 36W/830 4P MASTER
Dordrecht | Ceramstraat | 008 0910 | Staal gegalvaniseerd 03,5m (127015) | 2000 1x PLL24 E | 2005-03-24 | 2023-02-08 11:12 | Lamp brandt niet | Storing | 310024 PL-L 24W/830 4P MASTER |  |  |  |  | HF-P 1 22-42 PL-T/C/L/TL5C EII 2
Zwijndrecht | Berlijnseplein | 006 000434 | Staal gegalvaniseerd 04,0m con. (127021) | KFK 1xPLL18/24 E | 2014-04-01 | 2023-02-08 11:25 | Lamp brandt niet | Loos alarm | 310024 PL-L 24W/830 4P MASTER
Dordrecht | Reigerstraat (Dordrecht) | 017 4350 | Staal gegalvaniseerd 06.0. UE 1500mm (127091-1500) | BGP630 GRN 2200/WW PSD IP65 .... D9 SRG10 350mA | 2015-02-20 | 2023-02-08 15:39 | Eraf/los/nieuw: lichtkap | Diverse | LED 22W 3000K 2200lm |  |  |  | Binnenwerk vervangen
Dordrecht | Jean-Paul Sartre-erf | 011 4605 | Staal gegalvaniseerd 03,5m (127015) | 2000 1xPLL36 E | 2004-06-02 | 2023-02-09 08:03 | Lamp brandt niet | Loos alarm | 310036 PL-L 36W/830 4P MASTER
Dordrecht | Jean-Paul Sartre-erf | 012 4605 | Staal gegalvaniseerd 03,5m (127015) | 132160 Ekra 20 helder lens 63 9W 1000 lumen 3000K RAL 9007 XiSR22 | 2024-10-10 | 2023-02-09 08:08 | Lamp brandt niet | Loos alarm | LED 09W 3000K 1000lm
Dordrecht | Prof. Langeveldlaan | 009 2883 | St.Gecoat 06,0m conisch DU | ALTRA-2 1xPLL 36 E | 2007-11-01 | 2023-02-09 08:12 | Lamp brandt niet | Storing | 310036 PL-L 36W/830 4P MASTER | 320036 PL-L 36W/840 4P MASTER | Lamp vervangen
Dordrecht | Prof. Langeveldlaan | 011 2883 | St.Gecoat 06,0m conisch DU | ALTRA-2 1xPLL 36 E | 2007-11-01 | 2023-02-09 08:14 | Lamp brandt niet | Storing | 310036 PL-L 36W/830 4P MASTER | [5 empty] | Zekering vervangen
Dordrecht | Dubbelsteynlaan Oost | 043 1305 | 127040 Staal ggv 0,60m Paaltop con. | Disq 2144 14LED | 2011-03-07 | 2023-02-09 08:20 | Lamp brandt niet | Kabelstoring | LED 15W 4000K 1950lm
Zwijndrecht | Kort-Ambachtlaan | 020 003018 | Staal gecoat verloop 4.5m | NOVARASL 1xCDM-T70 | 2006-01-01 | 2023-02-09 08:26 | Lamp brandt niet | Kabelstoring | 201070 CDM-TD 70W/830 MASTER
Zwijndrecht | Kort-Ambachtlaan | 023 003018 | Staal gecoat verloop 4.5m | NOVARASL 1xCDM-T70 | 2006-01-01 | 2023-02-09 08:27 | Lamp brandt niet | Kabelstoring | 201070 CDM-TD 70W/830 MASTER
Zwijndrecht | Kort-Ambachtlaan | 027 003018 | Staal gecoat verloop 4.5m | NOVARASL 1xCDM-T70 | 2006-01-01 | 2023-02-09 08:28 | Lamp brandt niet | Kabelstoring | 201070 CDM-TD 70W/830 MASTER
Zwijndrecht | Narcisstraat | 012 003816 | 127296 Aluminium 6.0m con. UE 750mm | 2500 1xPLL24 E | 2002-01-01 | 2023-02-09 08:30 | Lamp brandt niet | Kabelstoring | 310024 PL-L 24W/830 4P MASTER
Zwijndrecht | Dahliastraat | 003 000906 | 127296 Aluminium 6.0m con. UE 750mm | 2500 1xPLL24 E | 2009-06-15 | 2023-02-09 08:32 | Lamp brandt niet | Kabelstoring | 310024 PL-L 24W/830 4P MASTER
Dordrecht | Singel | 020 4765 | St.Gecoat Groen 07,0m Kromstaf | HARMONY 1xCPO 60W Dali dim | 2011-09-21 | 2023-02-09 11:33 | Lamp brandt niet | Storing | 260060 CPO-TW 060W/728 MASTER |  |  |  |  | HID-DV PROG Xt 60 CPO Q 208-277
Sliedrecht | Krabbelaar | 006 00715 | Aluminium 4.5m met EU 1m. | 131300 LW-SRDS2 11W 1600LM 24A 730 DSN1 CC G4 XiSR22 X XC 7040C3M SPD | 2023-07-21 | 2023-02-09 12:06 | Armatuur nieuw plaatsen | Diverse | LED 11W 3000K 1600lm |  |  | 131300 LW-SRDS2 11W 1600LM 24A 730 DSN1 CC G4 XiSR22 X XC 7040C3M SPD | M7.2 uitwis. arm. >4,5 t/m 8m
Zwijndrecht | Diepenbrocklaan | 013 001147 | Aluminium 5.5m | 140420 Axia 2.1 WW 830 5167 8L oslon square giant 700mA 2300lm 19W | 2023-11-07 | 2023-02-09 13:08 | Armatuur nieuw plaatsen | Diverse | LED 19W 3000K 2300lm |  |  | 140420 Axia 2.1 WW 830 5167 8L oslon square giant 700mA 2300lm 19W | M7.1 uitwis. arm. t/m 4,5 m
Sliedrecht | Kerkbuurt | 071 00620 | Conisch mast 7m-108-4 lph 5.2m 1.1m 1"BI/IP/LG/Houten uithouder RAL9005Oregon Pine 8x gelakt LineX | GAM L2WG4 Helder-LC-M-16LED 3000K 3000lm | 2018-06-01 | 2023-02-09 13:26 | Anders | Diverse | LED 25W 3000K 3000lm |  |  |  | Binnenwerk vervangen | Xitanium SR 40W 0.70A Prog+ GL-J s
Sliedrecht | Joost van den Vondelstraat | 022A01630 | 127310 Aluminium 6,0m UE 750mm HDPE | VP1011 WW RAL-7036 | 2017-09-28 | 2023-02-09 14:02 | Lamp brandt niet | Loos alarm | LED 16W 3000K 2000lm
Dordrecht | Godetia | 006 1650 | Staal gegalvaniseerd 06.0. UE 1500mm (127091-1500) | ALTRA-2 1x PLL24 E | 2014-11-26 | 2023-02-10 08:04 | Lamp brandt niet | Loos alarm | 310024 PL-L 24W/830 4P MASTER
Zwijndrecht | Grote Beerstraat | 008 001953 | Aluminium 3.0m Con. top60 | 132150 Ekra 20 helder lens 63 6W 600 lumen 3000K RAL 9007 XiSR22 | 2024-03-22 | 2023-02-10 08:24 | Lamp brandt niet | Storing | LED 06W 3000K 600lm |  | Lamp zat los
Dordrecht | Oostkilpark | 011 3900 | Staal gegalvaniseerd 03,5m (127015) | 132150 Ekra 20 helder lens 63 6W 600 lumen 3000K RAL 9007 XiSR22 | 2023-12-12 | 2023-02-10 09:30 | Armatuur gebruikt plaatsen | Diverse | LED 06W 3000K 600lm |  |  |  | M7.1 uitwis. arm. t/m 4,5 m
Dordrecht | Branco | 010 0725 | Staal gegalvaniseerd 03,5m (127015) | 132160 Ekra 20 helder lens 63 9W 1000 lumen 3000K RAL 9007 XiSR22 | 2023-03-07 | 2023-02-13 09:31 | Lamp brandt niet | Vernieling | LED 09W 3000K 1000lm |  |  |  | Armatuur vervangen
Dordrecht | Reigerstraat (Dordrecht) | 017 4350 | Staal gegalvaniseerd 06.0. UE 1500mm (127091-1500) | BGP630 GRN 2200/WW PSD IP65 .... D9 SRG10 350mA | 2015-02-20 | 2023-02-13 09:33 | Lamp brandt niet | Loos alarm | LED 22W 3000K 2200lm
Dordrecht | Suze Groeneweg-erf | 026 1755 | Staal gegalvaniseerd 03,5m (127015) | KFK LED2WELL 1600lm | 2017-03-09 | 2023-02-13 09:39 | Lamp brandt niet | Loos alarm | LED 13W 3000K 1600lm
Dordrecht | Hastingsweg | 034 1915 | Staal gegalvaniseerd 04,5m TOP76 (127030) | Piano-Mini 16LED .... NW 500mA | 2012-09-18 | 2023-02-13 09:44 | Lamp brandt niet | Loos alarm | LED 27W 4000k 3066lm
Dordrecht | Palissander | 055 4015 | Staal gegalvaniseerd 03,5m (127015) | 2000 1xPLL36 E | 2014-10-31 | 2023-02-13 10:05 | Lamp brandt niet | Storing | 310036 PL-L 36W/830 4P MASTER | [5 empty] | Zekering vervangen
Dordrecht | Van Ravesteyn-erf | 070 4285 | Staal gegalvaniseerd 04,5m TOP76 (127030) | Piano-Mini 16LED .... NW 350mA | 2012-12-17 | 2023-02-13 10:22 | Lamp brandt niet | Loos alarm | LED 19W 4000K 2352lm
Dordrecht | Kromhout | 026 2785 | Klokverlichting 03,5m | Klokverlichting | 1996-12-01 | 2023-02-13 10:25 | Lamp brandt niet | Storing | PHCorePro 5,5W 470lm 2700K E27
Zwijndrecht | Duinbeek | 009 001368 | Aluminium 3.5m Con top60 | KFK 1xPLL18/24 E | 2015-09-01 | 2023-02-13 11:23 | Lamp brandt niet | Loos alarm | 310024 PL-L 24W/830 4P MASTER
Dordrecht | Amnesty Internationalweg | 025 0162 | Staal gegalvaniseerd 04,5m TOP76 (127030) | FGS 103 1xPLL 24 E | 2010-11-10 | 2023-02-13 11:46 | Eraf/los/nieuw: lichtkap | Diverse | 310024 PL-L 24W/830 4P MASTER |  |  |  | Boomverlichting vervangen
Dordrecht | Provincialeweg | 038 4240 | Staal gegalvaniseerd 10,0m DU (127175) | LW-SRDS2 6300 LM 36A 730 DANB CV (dim00-30) Zhaga | 2020-07-24 | 2023-02-13 14:09 | Reclame af/aansluiten | Diverse | LED 47W 3000K 6300lm | [5 empty] | M8.9 Plts+lev. Alu luikje > 4,5m
Dordrecht | Overkampweg | 018 4000 | Staal gegalvaniseerd 10,0m DU (127175) | SGS253 CRGB SONT100 | 2006-08-29 | 2023-02-13 14:10 | Reclame af/aansluiten | Diverse | 220100 CDO-TT 100W/828 MASTER
Dordrecht | Laan der Verenigde Naties | 042 2850 | St.Gecoat Ultra Dark Grey 10,0m spec. DU 7,20m | BGP704 LW10 LED100-4S/830 PSD-SR ..... GR Luma 1 | 2020-06-09 | 2023-02-13 14:11 | Reclame af/aansluiten | Diverse | LED 76W 3000K 10000lm
Dordrecht | Laan der Verenigde Naties | 358 2850 | St.Gecoat Ultra Dark Grey 10,0m spec. DU 7,20m | Evolo-2 CPO 90W dim | 2011-08-15 | 2023-02-13 14:11 | Reclame af/aansluiten | Diverse | 260090 CPO-TW 090W/728 MASTER
Dordrecht | Rijksstraatweg | 062 4555 | Staal gegalvaniseerd 10,0m DU (127175) | BGP623 LW10 LED120-4S/830 PSD-SR ..... GR Luma 1 | 2019-10-21 | 2023-02-13 14:12 | Reclame af/aansluiten | Diverse | LED 92W 3000K 12000lm
Zwijndrecht | Berlijnseplein | 006 000434 | Staal gegalvaniseerd 04,0m con. (127021) | KFK 1xPLL18/24 E | 2014-04-01 | 2023-02-13 14:28 | Lamp brandt niet | Loos alarm | 310024 PL-L 24W/830 4P MASTER
Sliedrecht | Elzenhof | 026 00300 | 127310 Aluminium 6,0m UE 750mm HDPE | 131300 LW-SRDS2 11W 1600LM 24A 730 DSN1 CC G4 XiSR22 X XC 7040C3M SPD | 2023-07-21 | 2023-02-15 09:54 | Lamp brandt niet | Diverse | LED 11W 3000K 1600lm |  |  |  | Armatuur vervangen
Zwijndrecht | Uranusstraat | 005 005630 | Aluminium 3.0m Con. top60 | 131130 LW-SRDS2 10W 1200 LM 8A 730 DANB CC G4 XiSR22 X XC7040C3M SPD (diameter 60 mm) | 2023-03-24 | 2023-02-15 09:55 | Lamp brandt niet | Diverse | LED 10W 3000K 1200lm |  |  |  | Armatuur vervangen
Dordrecht | Vrieseweg | 015 5690 | St.Gecoat Groen 07,0m Kromstaf | HARMONY 2xPLL24W | 2014-07-23 | 2023-02-15 09:58 | Lamp brandt niet | Loos alarm | 310024 PL-L 24W/830 4P MASTER
Dordrecht | Vrieseweg | 019 5690 | St.Gecoat Groen 07,0m Kromstaf | HARMONY 2xPLL24W | 2014-07-23 | 2023-02-15 09:59 | Lamp brandt niet | Loos alarm | 310024 PL-L 24W/830 4P MASTER
Dordrecht | Leerparkpromenade | 004 2927 | St.Gecoat Groen 04,5m | Spike Lille CDO-ET 70W | 2013-04-01 | 2023-02-15 10:14 | Lamp brandt niet | Storing | 210070 CDO-ET 070W/828 MASTER | 210070 CDO-ET 070W/828 MASTER | Lamp vervangen
Zwijndrecht | Valeriussingel | 028 005649 | St.Gecoat 03,5m con. RAL9011 PT D90 | Ekra 20 helder lens 63 9W 1000 lumen 3000K RAL 9005 XiSR22 | 2024-09-01 | 2023-02-15 10:25 | Lamp brandt niet | Kabelstoring | LED 09W 3000K 1000lm
Dordrecht | Merwekade | 018 3455 | 127960 Gietijzeren Mast 03,0m De Nood | 150120 Haagse kap A11 Elegance Son50/70 | 2009-08-27 | 2023-02-15 10:29 | Lamp brandt niet | Storing | 230070 SON PIA 070W E | 230070 SON PIA 070W E | Lamp vervangen
Dordrecht | Merwekade | 016 3455 | 127960 Gietijzeren Mast 03,0m De Nood | 150120 Haagse kap A11 Elegance Son50/70 | 2009-08-27 | 2023-02-15 10:34 | Lamp brandt niet | Storing | 230070 SON PIA 070W E | 230070 SON PIA 070W E | Lamp vervangen
Dordrecht | Merwekade | 014 3455 | 127960 Gietijzeren Mast 03,0m De Nood | 150120 Haagse kap A11 Elegance Son50/70 | 2009-08-27 | 2023-02-15 10:35 | Lamp brandt niet | Storing | 240070 SON-T PIA plus 070W | 230070 SON PIA 070W E | Lamp vervangen
Zwijndrecht | Norderstedtplein | 029 006882 | Staal gegalvaniseerd 01,0m | QFF 960 1xLED 12W | 1988-10-01 | 2023-02-15 10:43 | Lamp brandt niet |  | LED 05W 3000K 470lm E27
Dordrecht | Godetia | 006 1650 | Staal gegalvaniseerd 06.0. UE 1500mm (127091-1500) | ALTRA-2 1x PLL24 E | 2014-11-26 | 2023-02-15 10:46 | Lamp brandt niet | Diverse | 310024 PL-L 24W/830 4P MASTER
Dordrecht | Weissenbruchstraat | 007 5855 | Staal gegalvaniseerd 03,5m (127015) | 2000 1x PLL24 E | 2008-02-25 | 2023-02-15 11:53 | Anders | Diverse | 310024 PL-L 24W/830 4P MASTER | [5 empty] | M8.1 Rechtzetten mast t/m 4,5m
Dordrecht | Branco | 010 0725 | Staal gegalvaniseerd 03,5m (127015) | 132160 Ekra 20 helder lens 63 9W 1000 lumen 3000K RAL 9007 XiSR22 | 2023-03-07 | 2023-02-15 12:22 | Armatuur nieuw plaatsen | Vernieling | LED 09W 3000K 1000lm |  |  |  | M7.1 uitwis. arm. t/m 4,5 m
Dordrecht | Jean-Paul Sartre-erf | 011 4605 | Staal gegalvaniseerd 03,5m (127015) | 2000 1xPLL36 E | 2004-06-02 | 2023-02-15 12:30 | Lamp brandt niet | Kabelstoring | 310036 PL-L 36W/830 4P MASTER
Dordrecht | Jean-Paul Sartre-erf | 012 4605 | Staal gegalvaniseerd 03,5m (127015) | 132160 Ekra 20 helder lens 63 9W 1000 lumen 3000K RAL 9007 XiSR22 | 2024-10-10 | 2023-02-15 12:32 | Lamp brandt niet | Kabelstoring | LED 09W 3000K 1000lm
Zwijndrecht | Merelstraat (Zwijndrecht) | 028 003654 | 127329 ALU 8,0M UE 1250mm HDPE | 140110 Ampera EVO1 20LED 5304AS WW 525mA CLO 32W 4900m D1BZZ | 2024-02-29 | 2023-02-15 14:35 | Lamp brandt niet | Loos alarm | LED 32W 3000K 4900lm
Zwijndrecht | Burgemeester Pijl Hogeweglaan | 091 007196 | 127305 Aluminium 8.0m con. UE boog 2500mm | Furyo 1 CPO-TW 60W Dimbaar | 2015-05-01 | 2023-02-15 14:36 | Lamp brandt niet | Storing | 260060 CPO-TW 060W/728 MASTER |  |  |  |  | HID-DV PROG Xt 60 CPO Q 208-277
Zwijndrecht | Geerweg | 013 001708 | Staal gegalvaniseerd 08,0m (127135-1500) | Ampera Midi 32LED WW 700mA 71W 7800lm 006A3 | 2019-04-30 | 2023-02-15 14:38 | Lamp brandt niet | Loos alarm | LED 71W 3000K 7800lm
Zwijndrecht | Houtkopersstraat | 022 002305 | 127304 Aluminium 6.0m con. UE boog 2300 | Furyo 2 CPO-TW 60W | 2014-03-31 | 2023-02-15 14:39 | Lamp brandt niet | Loos alarm | 260060 CPO-TW 060W/728 MASTER
Zwijndrecht | Groot Karreveld | 048 001945 | Aluminum 4,0m gecoat | ALURA 1696 1xPLL 24 E | 2006-03-16 | 2023-02-15 15:22 | Lamp brandt niet | Vernieling | 310024 PL-L 24W/830 4P MASTER |  |  |  | Armatuur vervangen
Zwijndrecht | Officiersvliet | 020 003999 | 127300 Aluminium 8.0m verl. UE L1250MM MVB | Furyo 1 CPO-TW 60W Dimbaar | 2017-09-30 | 2023-02-15 15:24 | Lamp brandt niet | Storing | 260060 CPO-TW 060W/728 MASTER | 260060 CPO-TW 060W/728 MASTER | Lamp vervangen
Zwijndrecht | Molenvliet | 002 003743 | Staal gegalvaniseerd 07,5m DU | 2500 1xPLL55 E | 2006-03-01 | 2023-02-15 15:29 | Lamp brandt niet | Loos alarm | 310055 PL-L 55W/830 4P MASTER
Zwijndrecht | Meubelmaker | 002 006823 | Staal gegalvaniseerd 03,5m con | KIO LED 36W 350mA 3300lm | 2016-04-20 | 2023-02-15 15:30 | Lamp brandt niet | Storing | LED 36W 3000K 3300lm | [5 empty] | Zekering vervangen
Zwijndrecht | Meubelmaker | 006 006823 | St.Gecoat 03,5m spec. | KIO LED 36W 350mA 3300lm | 2016-04-20 | 2023-02-15 15:31 | Lamp brandt niet | Loos alarm | LED 36W 3000K 3300lm
Zwijndrecht | Parklaan (Zwijndrecht) | 036 004200 | Staal gegalvaniseerd 10,0m Paaltop | Omnistaar 5120 144 XP-G2 700mA WW | 2020-09-01 | 2023-02-15 15:34 | Lamp brandt niet | Storing | LED 314W 3000K 33073lm | [5 empty] | Zekering vervangen
Zwijndrecht | Kort-Ambachtlaan | 036 003018 | Staal gecoat verloop 4.5m | NOVARASL 1xCDM-T70 | 2006-01-01 | 2023-02-15 15:36 | Lamp brandt niet | Loos alarm | 201070 CDM-TD 70W/830 MASTER |  |  |  | Armatuur rechtzetten
Zwijndrecht | Kort-Ambachtlaan | 038 003018 | Staal gecoat verloop 4.5m | NOVARASL 1xCDM-T70 | 2006-01-01 | 2023-02-15 15:37 | Lamp brandt niet | Loos alarm | 201070 CDM-TD 70W/830 MASTER
Zwijndrecht | Kort-Ambachtlaan | 013 003018 | Aluminium 8.0m con UE 750mm | 2500 1xPLL55 E | 2006-04-01 | 2023-02-15 15:38 | Lamp brandt niet | Loos alarm | 310055 PL-L 55W/830 4P MASTER
Zwijndrecht | Kort-Ambachtlaan | 008 003018 | Aluminium 8.0m con UE 750mm | 2500 1xPLL36 E | 2010-11-19 | 2023-02-15 15:39 | Lamp brandt niet | Loos alarm | 310036 PL-L 36W/830 4P MASTER
Zwijndrecht | Kort-Ambachtlaan | 009 003018 | Aluminium 8.0m con UE 750mm | 2500 1xPLL55 E | 2009-03-04 | 2023-02-15 15:39 | Lamp brandt niet | Loos alarm | 310055 PL-L 55W/830 4P MASTER
Zwijndrecht | Surinamestraat | 006 005339 | Aluminium 8.0m con UE 750mm | FGS 105 1xPLL55 E | 2001-02-01 | 2023-02-15 15:40 | Lamp brandt niet | Storing | 310055 PL-L 55W/830 4P MASTER |  | VSA vervangen |  |  | HF-P 155 PL-L III 220-240V 50/60
Zwijndrecht | Stationsplein (Zwijndrecht) | 020 005215 | ST 8,5M CN 5GR AKZO 600 BLEU SABLE TEK NR 201638A | SAFFIER-1 CPO 90W dynadimmer | 2012-10-01 | 2023-02-15 15:43 | Lamp brandt niet | Storing | 260090 CPO-TW 090W/728 MASTER |  | VSA vervangen |  |  | HID-DV PROG Xt 90 CPO Q 208-277
Zwijndrecht | Karel Doormanlaan | 001 002771 | VK/OV-mast 10,0 m. | Furyo 1 CPO-TW 90W Dimbaar | 2011-01-11 | 2023-02-15 15:45 | Lamp brandt niet | Storing | 260090 CPO-TW 090W/728 MASTER | 260090 CPO-TW 090W/728 MASTER | Lamp vervangen
Zwijndrecht | Burgemeester Jansenlaan | 001 000744 | St.gecoat FLO/lph 7,5m/enkel/IP/LG/2015107A | Furyo 1 CPO-TW 60W Dimbaar | 2017-09-05 | 2023-02-15 15:46 | Lamp brandt niet | Storing | 260060 CPO-TW 060W/728 MASTER
Zwijndrecht | Burgemeester Jansenlaan | 003 000744 | St.gecoat FLO/lph 7,5m/enkel/IP/LG/2015107A | Furyo 1 CPO-TW 60W Dimbaar | 2017-09-05 | 2023-02-15 15:47 | Lamp brandt niet | Loos alarm | 260060 CPO-TW 060W/728 MASTER
Heerjansdam | Dorpsplein | 001 011011 | Gietijzeren Mast 03,0m | Haagse kap A11 Elegance NU-led | 2009-11-18 | 2023-02-15 16:09 | Anders | Diverse | LED 22W 2700K 2000lm
Dordrecht | Admiraalsplein | 040 0070 | St.gecoat 04,5m Zwart t.b.v Metronemis (127035) | CDS580 S TP 1x CDO-ET 70W | 2023-01-10 | 2023-02-16 09:52 | Lamp brandt niet | Loos alarm | 210070 CDO-ET 070W/828 MASTER
Zwijndrecht | Laurensvliet | 033 003174 | Staal gegalvaniseerd 06,0m UE 750mm (127091-750) | 2500 1xPLL24 E | 1999-07-01 | 2023-02-16 11:11 | Lamp brandt niet | Loos alarm | 310024 PL-L 24W/830 4P MASTER
Heerjansdam | Dorpsstraat | 034 011012 | 127290 Aluminium 6.0m verl. UE 750mm | 2500 1xPLL24 E | 2013-10-08 | 2023-02-16 11:25 | Lamp brandt niet | Loos alarm | 310024 PL-L 24W/830 4P MASTER
Heerjansdam | Appelgaard | 002 011005 | Staal gegalvaniseerd 06,0m UE 750mm (127091-750) | 140410 Axia 2.1 WW 830 5167 8L oslon square giant 500mA 1737lm 14W | 2025-02-25 | 2023-02-16 11:26 | Lamp brandt niet | Storing | LED 14W 3000K 1740lm | 310024 PL-L 24W/830 4P MASTER | Lamp vervangen |  |  | HF-P 1 22-42 PL-T/C/L/TL5C EII 2
Zwijndrecht | H.A. Lorentzstraat | 042 002011 | Aluminium 7.5m EU + MVB | Ampera Midi 32LED WW 500mA 51W 6000lm 005A1 | 2019-01-28 | 2023-02-16 11:28 | Lamp brandt niet | Storing | LED 51W 3000K 6000lm | [5 empty] | Zekering vervangen
Zwijndrecht | H.A. Lorentzstraat | 040 002011 | Staal gegalvaniseerd 05,5m uith 0.75m | Axia 2.1 WW 5167 16 led 480mA 3150lm | 2017-10-27 | 2023-02-16 11:34 | Anders | Diverse | LED 25W 3000K 3000lm
Zwijndrecht | H.A. Lorentzstraat | 039 002011 | Staal gegalvaniseerd 05,5m uith 0.75m | Axia 2.1 WW 5167 16 led 480mA 3150lm | 2017-10-27 | 2023-02-16 11:36 | Anders | Diverse | LED 25W 3000K 3000lm
Zwijndrecht | H.A. Lorentzstraat | 038 002011 | Staal gegalvaniseerd 05,5m uith 0.75m | Axia 2.1 WW 5167 16 led 480mA 3150lm | 2017-10-27 | 2023-02-16 11:37 | Anders | Diverse | LED 25W 3000K 3000lm
Zwijndrecht | H.A. Lorentzstraat | 037 002011 | Staal gegalvaniseerd 05,5m uith 0.75m | Axia 2.1 WW 5167 16 led 480mA 3150lm | 2017-10-27 | 2023-02-16 11:37 | Anders | Diverse | LED 25W 3000K 3000lm
Zwijndrecht | H.A. Lorentzstraat | 035 002011 | Staal gegalvaniseerd 05,5m uith 0.75m | Axia 2.1 WW 5167 16 led 480mA 3150lm | 2017-10-27 | 2023-02-16 11:38 | Anders | Diverse | LED 25W 3000K 3000lm | [5 empty] | M8.7 Plts+lev. RVS luikje > 4,5m
Zwijndrecht | Koninginneweg | 049f002976 | Tunnelverlichting 04,0m | TUSCAN D853 TLD58dim | 1997-03-01 | 2023-02-16 11:48 | Lamp brandt niet | Storing | 391036 TL-D Xtreme 36W/840 | 391036 TL-D Xtreme 36W/840 | Lamp vervangen
Zwijndrecht | Karel Doormanlaan | 005 002771 | Tunnelverlichting 03,0m | TUSCAN D853 TLD36 | 1997-03-01 | 2023-02-16 11:58 | Lamp brandt niet | Storing | 391036 TL-D Xtreme 36W/840 | 391036 TL-D Xtreme 36W/840 | Lamp vervangen |  |  | HF-P 136 PL-L III 220-240V 50/60
Dordrecht | Van Ravesteyn-erf | 068 4285 | Staal gegalvaniseerd 03,5m (127015) | 2000 1x PLL24 E | 2012-12-17 | 2023-02-16 14:17 | Lamp brandt niet | Kabelstoring | 310024 PL-L 24W/830 4P MASTER
Dordrecht | Van Ravesteyn-erf | 070 4285 | Staal gegalvaniseerd 04,5m TOP76 (127030) | Piano-Mini 16LED .... NW 350mA | 2012-12-17 | 2023-02-16 14:18 | Lamp brandt niet | Kabelstoring | LED 19W 4000K 2352lm
Dordrecht | Singel | 060 4765 | St.Gecoat Groen 07,0m Kromstaf | HARMONY 1xCPO 60W Dali dim | 2011-09-21 | 2023-02-17 10:36 | Lamp brandt niet | Diverse | 260060 CPO-TW 060W/728 MASTER
Alblasserdam | Kraanbaan | 008A71796 | St.Gecoat 06.0m PT CON RAL9023 | NEOS 1 CDM-T35W 1659 RAL9023 | 2017-07-01 | 2023-02-17 11:39 | Lamp brandt niet | Diverse | 200035 CDM-T35W/930 Mast.elite | 200035 CDM-T35W/930 Mast.elite | Lamp vervangen
Alblasserdam | Kraanbaan | 007 71796 | St.Gecoat 06.0m PT CON RAL9023 | NEOS 1 CDM-T35W 1659 RAL9023 | 2017-07-01 | 2023-02-17 11:41 | Anders | Diverse | 200035 CDM-T35W/930 Mast.elite | 200035 CDM-T35W/930 Mast.elite | Lamp vervangen
Alblasserdam | Kraanbaan | 003 71796 | St.Gecoat 06.0m PT CON RAL9023 | NEOS 1 CDM-T35W 1659 RAL9023 | 2017-07-01 | 2023-02-17 11:44 | Anders | Diverse | 200035 CDM-T35W/930 Mast.elite | 200035 CDM-T35W/930 Mast.elite | Lamp vervangen
Alblasserdam | Kraanbaan | 001 71796 | St.Gecoat 06.0m PT CON RAL9023 | NEOS 1 CDM-T35W 1659 RAL9023 | 2017-07-01 | 2023-02-17 11:44 | Anders | Diverse | CDM-TC 35W/830 G8.5 MASTER | 200035 CDM-T35W/930 Mast.elite | Lamp vervangen
Dordrecht | Vissersdijk | 009 5510 | 127091-1500 LineX Staal gegalv. 06.0. UE 1500mm | Aresa-2 20LED WW lens... 350mA | 2016-01-04 | 2023-02-20 10:23 | Lamp brandt niet | Loos alarm | LED 24W 3000K 2800lm
Zwijndrecht | Waterhoenstraat (Zwijndrecht) | 015 006246 | 127291 Aluminium 6.0m verl. UE 500mm | LIBRA 2565/66 LED UNIT C01 LLM 2000 13 830 472mA 16W | 2010-08-11 | 2023-02-20 11:22 | Lamp brandt niet | Loos alarm | LED 13W 3000K 2000lm
Zwijndrecht | van Hogendorplaan | 001 005762 | Aluminium 4.0m zonder MVB | KFK LED2WELL 1050lm | 2019-08-08 | 2023-02-20 11:25 | Eraf/los/nieuw: lichtkap | Diverse | LED 09W 3000K 1050lm |  |  |  | Armatuur schoonmaken
Dordrecht | Vissersdijk | 001 5510 | 127091-1500 LineX Staal gegalv. 06.0. UE 1500mm | Aresa-2 20LED WW lens... 350mA | 2016-01-04 | 2023-02-20 12:22 | Lamp brandt niet | Storing | LED 24W 3000K 2800lm |  |  |  |  | Xitanium SR 40W 0.70A Prog+ GL-J s
Dordrecht | Flamingopad | 009 1540 | Staal gegalvaniseerd 04,5m TOP76 (127030) | 2550 1xPLL18/24 Iris | 2015-04-28 | 2023-02-20 12:23 | Lamp brandt niet | Loos alarm | 310024 PL-L 24W/830 4P MASTER
Zwijndrecht | Sandelingen | 008 004782 | Staal gegalvaniseerd 04,0m con. (127021) | KFK LED2WELL 1600lm | 2024-10-08 | 2023-02-20 14:36 | Armatuur nieuw plaatsen | Diverse | LED 11W 3000K 1600lm |  |  | KFK LED2WELL 1600lm | M7.1 uitwis. arm. t/m 4,5 m
Heerjansdam | De Manning | 006A011041 | 127296 Aluminium 6.0m con. UE 750mm | Axia 2.1 WW 5167 8 led 480mA 13W 1600lm | 2023-03-03 | 2023-02-20 15:07 | Anders | Diverse | LED 13W 3000K 1600lm |  |  |  | Afscherming plaatsen
Zwijndrecht | Bilderdijkstraat (Zwijndrecht) | 017 000469 | 127296 Aluminium 6.0m con. UE 750mm | Axia 2.1 WW 5167 8 led 480mA 13W 1600lm | 2023-03-08 | 2023-02-20 15:10 | Anders | Diverse | LED 13W 3000K 1600lm |  |  |  | Afscherming plaatsen
Dordrecht | Burgemeester van Dorsserstraat | 001 1235 | Staal gegalvaniseerd 03,5m (127015) | KFK LED2WELL 1600lm overeenkomst | 2019-12-12 | 2023-02-21 08:02 | Anders | Loos alarm | LED 13W 3000K 1600lm
Alblasserdam | Wilgenplein | 013 43387 | CON Gebogen 10 mtr - LPH 9 meter | Hestia-2 Midi 64LED WW 350mA CLO DALI | 2015-05-22 | 2023-02-21 08:11 | Lamp brandt niet | Diverse | LED 70W 3000K 6720m |  |  |  | Armatuur vervangen
Alblasserdam | Wilgenplein | 014 43387 | CON Gebogen 10 mtr - LPH 9 meter | Hestia-2 Midi 64LED WW 350mA CLO DALI | 2015-05-22 | 2023-02-21 08:15 | Lamp brandt niet | Diverse | LED 70W 3000K 6720m |  |  |  | Armatuur vervangen
Zwijndrecht | Madeliefstraat (Zwijndrecht) | 001 003441 | 127091-750 LineX Staal gegalv. 06,0m UE 750mm |  |  | 2023-02-21 10:57 | Mast rechtzetten | Onderhoud | [6 empty] | M8.2 Rechtzetten mast >4,5t/m10m
Zwijndrecht | Roosstraat | 004 004715 | Aluminium 5.5m |  |  | 2023-02-21 10:57 | Mast rechtzetten | Onderhoud | [6 empty] | M8.2 Rechtzetten mast >4,5t/m10m
Zwijndrecht | Fruiteniersstraat | 027 001651 | 127304 Aluminium 6.0m con. UE boog 2300 | Furyo 2 CPO-TW 60W | 2014-03-14 | 2023-02-21 12:23 | Lamp brandt niet | Storing | 260060 CPO-TW 060W/728 MASTER | 260060 CPO-TW 060W/728 MASTER | Lamp vervangen
Zwijndrecht | Houtkopersstraat | 024 002305 | 127304 Aluminium 6.0m con. UE boog 2300 | Furyo 2 CPO-TW 60W | 2014-03-31 | 2023-02-21 12:31 | Anders | Diverse | 260060 CPO-TW 060W/728 MASTER
Alblasserdam | De Savornin Lohmanweg (Alblasserdam) | 009 43373 | Staal gegalvaniseerd 10,0m (127175) | 131160 LW-SRDS2 16W 2500LM 24A 730 DAME CC G4 XiSR22 X XC 7040C3M SPD | 2023-03-27 | 2023-02-21 16:19 | Armatuur nieuw plaatsen | Diverse | LED 16W 3000K 2500lm |  |  |  | M7.2 uitwis. arm. >4,5 t/m 8m
Dordrecht | Galileïlaan | 160 1580 | VK/OV-mast 10.0m. | LW-SRDS2 6300 LM 36A 730 DANB CV 5500lm dim10-40 Zahga | 2019-08-01 | 2023-02-22 07:38 | Lamp brandt niet | Storing | LED 47W 3000K 6300lm | [5 empty] | Zekering vervangen
Dordrecht | Singel | 025 4765 | St.Gecoat Groen 07,0m Kromstaf | HARMONY 1xCPO 60W Dali dim | 2011-09-21 | 2023-02-22 07:40 | Lamp brandt niet | Loos alarm | 260060 CPO-TW 060W/728 MASTER
Zwijndrecht | Sweelinckplantsoen | 005 005355 | Staal gegalvaniseerd 04,0m con. (127021) | KFK 1xPLL18/24 E | 2010-12-12 | 2023-02-22 07:43 | Lamp brandt niet | Storing | 310024 PL-L 24W/830 4P MASTER | 310024 PL-L 24W/830 4P MASTER | Lamp vervangen
Heerjansdam | De Manning | 013 011041 | 127296 Aluminium 6.0m con. UE 750mm | Axia 2.1 WW 5167 8 led 480mA 13W 1600lm | 2023-03-03 | 2023-02-22 07:48 | Anders | Diverse | LED 13W 3000K 1600lm |  |  |  | Afscherming plaatsen
Alblasserdam | West Kinderdijk | 025 43315 | Staal gegalvaniseerd 08,0m (127135-1500) | 131230 LW-SRDS2 40W 6300LM 36A 730 DANB CC G4 XiSR75 X 3SC C1 7040C3M SPD (dimmen 23:00 - 6:00 uur 30%) | 2025-03-03 | 2023-02-22 08:25 | Lamp brandt niet | Storing | LED 40W 3000K 6300lm | 220100 CDO-TT 100W/828 MASTER | Lamp vervangen
Sliedrecht | Thorbeckelaan (Sliedrecht) | 026 01450 | 127310 Aluminium 6,0m UE 750mm HDPE | LW-SRDS2 5000LM 24A 730 DANB CV (3500lm dim30-60) Zhaga | 2018-12-01 | 2023-02-22 08:36 | Lamp brandt niet | Kabelstoring | LED 40W 3000K 5000lm
Dordrecht | Van Leeuwenhoekweg (Dordrecht) | 034 2930 | Staal gegalvaniseerd 08,0m (127135-1500) | Evolo-2 CPO 60W dim | 2013-07-01 | 2023-02-22 08:50 | Lamp brandt niet | Storing | 260060 CPO-TW 060W/728 MASTER | 260060 CPO-TW 060W/728 MASTER | Lamp vervangen
Dordrecht | Vincent van Goghstraat | 003 1675 | 127085 Staal gegalvaniseerd 06,0m | 2500 1xPLL36 E | 2006-12-13 | 2023-02-22 13:52 | Lamp brandt niet | Storing | 310036 PL-L 36W/830 4P MASTER | 320036 PL-L 36W/840 4P MASTER | Lamp vervangen |  |  | HF-P 136 PL-L III 220-240V 50/60
Dordrecht | Dubbelsteynlaan West | 031 1310 | Staal gegalvaniseerd 08,0m (127135-1500) | Sintra 1 SONT070 | 2006-09-27 | 2023-02-22 14:35 | Lamp brandt niet | Storing | 220070 CDO-TT 070W/828 MASTER |  |  |  |  | HID-DV PROG Xt 70 CDO Q 208-277
Dordrecht | Blaauwweg | 009 0525 | Staal gegalvaniseerd 08,0m (127135-1500) | BRISA 16 Led optiek ... 1000lm - 3000lm 3000k CLO * Ral 9007 | 2018-11-28 | 2023-02-23 07:39 | Lamp brandt niet | Loos alarm | LED 25W 3000K 3000lm
Dordrecht | Blaauwweg | 032 0525 | Staal gegalvaniseerd 08,0m (127135-1500) | BRISA 32 Led optiek ..-. 3240-7290m 3000k CLO * Ral 9007 | 2017-06-06 | 2023-02-23 07:41 | Lamp brandt niet | Loos alarm | LED 40W 3000K 4860lm
Dordrecht | Eulerlaan | 012 1500 | 127135-1500 LineX Staal gegalvaniseerd 08,0m | 131205 LW-SRDS2 33W 5000LM 24A 730 DANB CC G4 XiSR40 X 52SC C1 7040C3M SPD (dimmen basis 30% (3500lm) en tussen 23:00 - 6:00 uur 60%) | 2024-02-07 | 2023-02-23 07:42 | Lamp brandt niet | Storing | LED 33W 3000K 5000lm | 220070 CDO-TT 070W/828 MASTER | Lamp vervangen
Alblasserdam | Akkerwinde | 029 43394 | 127288 Aluminium 4.0m con HDPE | 132145 Ekra 20 helder lens 62 9W 1000 lumen 3000K RAL 9007 XiSR22 | 2024-11-14 | 2023-02-23 07:48 | Lamp brandt niet | Storing | LED 09W 3000K 1000lm | 310024 PL-L 24W/830 4P MASTER | Lamp vervangen
Dordrecht | Molen de Eendracht | 005A3510 | Staal gegalvaniseerd 08,0m (127135-1500) | Sill 491 CDM-T150W83 | 2002-09-17 | 2023-02-23 07:54 | Lamp brandt niet | Storing | 200150 CDM-T 150W/830 MASTER | 200150 CDM-T 150W/830 MASTER | Lamp vervangen
Dordrecht | Leerparkpromenade | 057 2927 | St.Gecoat Groen 04,5m | Spike Lille CDO-ET 70W | 2013-02-01 | 2023-02-23 08:09 | Lamp brandt niet | Loos alarm | 210070 CDO-ET 070W/828 MASTER
Dordrecht | Sint Jorisweg | 008 4790 | St.Gecoat Groen 07,0m Kromstaf | HARMONY 1xCPO 60W Dali dim | 2011-10-28 | 2023-02-23 08:10 | Lamp brandt niet | Loos alarm | 260060 CPO-TW 060W/728 MASTER
Zwijndrecht | Bilderdijkstraat (Zwijndrecht) | 017 000469 | 127296 Aluminium 6.0m con. UE 750mm | Axia 2.1 WW 5167 8 led 480mA 13W 1600lm | 2023-03-08 | 2023-02-23 08:28 | Anders | Diverse | LED 13W 3000K 1600lm |  |  |  | Afscherming plaatsen
Zwijndrecht | Duinbeek | 009 001368 | Aluminium 3.5m Con top60 | KFK 1xPLL18/24 E | 2015-09-01 | 2023-02-23 08:41 | Lamp brandt niet | Kabelstoring | 310024 PL-L 24W/830 4P MASTER
Zwijndrecht | Uranusstraat | 010 005630 | 127296 Aluminium 6.0m con. UE 750mm | 2500 1xPLL24 E | 2011-06-15 | 2023-02-23 09:11 | Lamp brandt niet | Loos alarm | 310024 PL-L 24W/830 4P MASTER
Zwijndrecht | Uranusstraat | 012 005630 | 127296 Aluminium 6.0m con. UE 750mm | 2500 1xPLL24 E | 2011-06-15 | 2023-02-23 09:23 | Lamp brandt niet | Loos alarm | 310024 PL-L 24W/830 4P MASTER
Zwijndrecht | Uranusstraat | 014 005630 | 127296 Aluminium 6.0m con. UE 750mm | 2500 1xPLL24 E | 2011-06-15 | 2023-02-23 09:24 | Lamp brandt niet | Loos alarm | 310024 PL-L 24W/830 4P MASTER
Zwijndrecht | Uranusstraat | 005 005630 | Aluminium 3.0m Con. top60 | 131130 LW-SRDS2 10W 1200 LM 8A 730 DANB CC G4 XiSR22 X XC7040C3M SPD (diameter 60 mm) | 2023-03-24 | 2023-02-23 09:28 | Armatuur nieuw plaatsen | Diverse | LED 10W 3000K 1200lm |  |  | 131130 LW-SRDS2 10W 1200 LM 8A 730 DANB CC G4 XiSR22 X XC7040C3M SPD (diameter 60 mm) | M7.1 uitwis. arm. t/m 4,5 m
Dordrecht | Mijlweg | 084 3590 | Staal gegalvaniseerd 08,0m (127135-1500) | BGP623 LW10 LED65-4S/830 PSD-SR DX50 GR Luma 1 | 2019-10-17 | 2023-02-23 12:12 | Lamp brandt niet | Storing | LED 50W 3000K 6600lm | [5 empty] | Zekering vervangen
Dordrecht | Dubbeldamseweg Zuid | 046 1275 | Tunnelverlichting 01,5m | 2822 1xPLL24Tunnel | 1996-09-01 | 2023-02-24 07:53 | Lamp brandt niet | Loos alarm | 310024 PL-L 24W/830 4P MASTER
Dordrecht | Vriesepark | 001 5665 | St.Gecoat 04,5m Zwart top 76 | STARLIGHT 16LED WW 350mA 19w RAL9005 sym. 140mm | 2019-05-15 | 2023-02-24 11:11 | Lamp brandt niet | Loos alarm | LED 17W 3000K 2200lm
Dordrecht | Selma Lagerlöf-erf | 004 2865 | Staal gegalvaniseerd 03,5m (127015) | 2000 1xPLL36 E | 2005-05-20 | 2023-02-27 08:16 | Lamp brandt niet | Vernieling | 310036 PL-L 36W/830 4P MASTER |  |  |  | Armatuur vervangen
Dordrecht | Groenmarkt | 007 1770 | Overspanning 07,0m | 132200 Blackbird Hanging ECO CRl70 L19 16LED RAL9006 Zhaga, 12kV SPD klasse 1 30W 4000lm | 2024-11-04 | 2023-02-27 08:19 | Lamp brandt niet | Loos alarm | 370042 PL-T TOP 42W/840 4P
Dordrecht | Vrieseweg | 015 5690 | St.Gecoat Groen 07,0m Kromstaf | HARMONY 2xPLL24W | 2014-07-23 | 2023-02-27 09:38 | Lamp brandt niet | Kabelstoring | 310024 PL-L 24W/830 4P MASTER
Dordrecht | Vrieseweg | 019 5690 | St.Gecoat Groen 07,0m Kromstaf | HARMONY 2xPLL24W | 2014-07-23 | 2023-02-27 09:40 | Lamp brandt niet | Kabelstoring | 310024 PL-L 24W/830 4P MASTER
Dordrecht | Vissersdijk | 009 5510 | 127091-1500 LineX Staal gegalv. 06.0. UE 1500mm | Aresa-2 20LED WW lens... 350mA | 2016-01-04 | 2023-02-27 09:45 | Lamp brandt niet | Storing | LED 24W 3000K 2800lm
Dordrecht | Callenburghstraat | 002 0845 | 127040 Staal ggv 0,60m Paaltop con. | ALTRA-2 1x PLL24 E | 2014-12-19 | 2023-02-27 09:48 | Lamp brandt niet | Loos alarm | 310024 PL-L 24W/830 4P MASTER
Dordrecht | Riedijksbrug | 001 86579 | Muurarmatuur 04,5m | BGP760 LED12/830 I DW52 CLO SRT 62 S | 2023-03-10 | 2023-02-27 10:02 | Lamp brandt niet | Diverse | LED 05W 3000K 500lm
Dordrecht | Singel | 018 4765 | St.Gecoat Groen 07,0m Kromstaf | HARMONY 1xCPO 60W Dali dim | 2011-09-21 | 2023-02-27 13:45 | Lamp brandt niet | Kabelstoring | 260060 CPO-TW 060W/728 MASTER
Dordrecht | Singel | 020 4765 | St.Gecoat Groen 07,0m Kromstaf | HARMONY 1xCPO 60W Dali dim | 2011-09-21 | 2023-02-27 13:46 | Lamp brandt niet | Kabelstoring | 260060 CPO-TW 060W/728 MASTER
Dordrecht | Spuiboulevard | 023 4995 | St.Gecoat RAL9007 10,0m DU | SRS 420 1xSONT150 | 1999-03-10 | 2023-02-27 13:51 | Lamp brandt niet | Storing | 220150 CDO-TT 150W/828 MASTER |  |  |  |  | HID-DV PROG Xt 100 CDO Q 208-27
Dordrecht | Provincialeweg | 038 4240 | Staal gegalvaniseerd 10,0m DU (127175) | LW-SRDS2 6300 LM 36A 730 DANB CV (dim00-30) Zhaga | 2020-07-24 | 2023-02-27 13:53 | Reclame af/aansluiten | Diverse | LED 47W 3000K 6300lm
Zwijndrecht | Amerweg | 001 000159 | Staal gegalvaniseerd 07,5m | Ampera EVO1 30LED 5304AS WW 441mA CLO 40W 6300lm D1C3C | 2023-08-01 | 2023-02-28 08:23 | Lamp brandt niet | Storing | LED 40W 3000K 6300lm |  |  |  |  | HF-P 155 PL-L III 220-240V 50/60
Zwijndrecht | Amerweg | 003 000159 | Staal gegalvaniseerd 08,0m (127135-1500) | Ampera EVO1 30LED 5304AS WW 441mA CLO 40W 6300lm D1C3C | 2023-08-01 | 2023-02-28 08:24 | Lamp brandt niet | Storing | LED 40W 3000K 6300lm |  |  |  |  | HF-P 155 PL-L III 220-240V 50/60
Zwijndrecht | Amerweg | 004 000159 | Staal gegalvaniseerd 08,0m (127135-1500) | Ampera EVO1 30LED 5304AS WW 441mA CLO 40W 6300lm D1C3C | 2023-08-01 | 2023-02-28 08:24 | Lamp brandt niet | Storing | LED 40W 3000K 6300lm |  |  |  |  | HF-P 155 PL-L III 220-240V 50/60
Zwijndrecht | IJsselweg | 001 002380 | Staal gegalvaniseerd 08,0m (127135-1500) | Ampera EVO1 30LED 5304AS WW 441mA CLO 40W 6300lm D1C3C | 2023-08-01 | 2023-02-28 08:25 | Lamp brandt niet | Storing | LED 40W 3000K 6300lm |  |  |  |  | HF-P 155 PL-L III 220-240V 50/60
Zwijndrecht | IJsselweg | 002 002380 | Staal gegalvaniseerd 08,0m (127135-1500) | Ampera EVO1 30LED 5304AS WW 441mA CLO 40W 6300lm D1C3C | 2023-08-01 | 2023-02-28 08:25 | Lamp brandt niet | Storing | LED 40W 3000K 6300lm |  |  |  |  | HF-P 155 PL-L III 220-240V 50/60
Sliedrecht | Brouwerstraat | 008 00145 | 127334 Aluminium 6.0m DU 1250mm HDPE reclame | 131150 LW-SRDS2 13W 2000LM 24A 730 DAME CC G4 XiSR22 X XC 7040C3M SPD | 2023-06-08 | 2023-02-28 08:34 | Lamp brandt niet | Storing | LED 13W 3000K 2000lm
Dordrecht | Selma Lagerlöf-erf | 004 2865 | Staal gegalvaniseerd 03,5m (127015) | 2000 1xPLL36 E | 2005-05-20 | 2023-02-28 11:01 | Armatuur gebruikt plaatsen | Diverse | 310036 PL-L 36W/830 4P MASTER |  |  |  | M7.1 uitwis. arm. t/m 4,5 m
Sliedrecht | Elzenhof | 026 00300 | 127310 Aluminium 6,0m UE 750mm HDPE | 131300 LW-SRDS2 11W 1600LM 24A 730 DSN1 CC G4 XiSR22 X XC 7040C3M SPD | 2023-07-21 | 2023-02-28 11:30 | Armatuur nieuw plaatsen | Diverse | LED 11W 3000K 1600lm |  |  | 131300 LW-SRDS2 11W 1600LM 24A 730 DSN1 CC G4 XiSR22 X XC 7040C3M SPD | M7.2 uitwis. arm. >4,5 t/m 8m
Alblasserdam | Wilgenplein | 013 43387 | CON Gebogen 10 mtr - LPH 9 meter | Hestia-2 Midi 64LED WW 350mA CLO DALI | 2015-05-22 | 2023-02-28 11:48 | Armatuur gebruikt plaatsen | Diverse | LED 70W 3000K 6720m |  |  |  | M7.2 uitwis. arm. >4,5 t/m 8m
Alblasserdam | Wilgenplein | 014 43387 | CON Gebogen 10 mtr - LPH 9 meter | Hestia-2 Midi 64LED WW 350mA CLO DALI | 2015-05-22 | 2023-02-28 11:50 | Armatuur gebruikt plaatsen | Diverse | LED 70W 3000K 6720m |  |  |  | M7.2 uitwis. arm. >4,5 t/m 8m
Zwijndrecht | Hoofdland | 063 002275 | Aluminium 4.0m zonder MVB | KFK LED2WELL 1600lm | 2022-09-20 | 2023-02-28 12:23 | Lamp brandt niet | Loos alarm | LED 13W 3000K 1600lm
Zwijndrecht | Burgemeester de Bruïnelaan | 031 000701 | St.Gecoat 08,0m EU con. R5004 | ALBANY Maxi 5068 sym 24led 500mA WW RAL5004 | 2017-08-01 | 2023-02-28 15:41 | Anders | Diverse | LED 38W 3000K 4500lm |  |  |  | Afscherming plaatsen
Zwijndrecht | Burgemeester de Bruïnelaan | 032 000701 | St.Gecoat 08,0m EU con. R5004 | ALBANY Maxi 5068 sym 24led 500mA WW RAL5004 | 2017-08-01 | 2023-02-28 15:42 | Anders | Diverse | LED 38W 3000K 4500lm |  |  |  | Afscherming plaatsen
Dordrecht | Joke Smit-erf | 020 4870 | Staal gegalvaniseerd 03,5m (127015) | 2000 1xPLL36 E | 2004-08-26 | 2023-03-01 08:38 | Lamp brandt niet | Loos alarm | 310036 PL-L 36W/830 4P MASTER
Zwijndrecht | Waterhoenstraat (Zwijndrecht) | 011 006246 | 127291 Aluminium 6.0m verl. UE 500mm | LIBRA 2565/66 LED UNIT C01 LLM 2000 13 830 472mA 16W | 2010-08-11 | 2023-03-01 08:39 | Lamp brandt niet | Loos alarm | LED 13W 3000K 2000lm
Alblasserdam | IJsvogel (Alblasserdam) | 004 43517 | 127295 Aluminium CO 3,50m HDPE | 132160 Ekra 20 helder lens 63 9W 1000 lumen 3000K RAL 9007 XiSR22 | 2023-02-24 | 2023-03-01 08:41 | Lamp brandt niet | Loos alarm | LED 09W 3000K 1000lm
Alblasserdam | West Kinderdijk | 003 43315 | Staal gegalvaniseerd 08,0m (127135-1500) | 131230 LW-SRDS2 40W 6300LM 36A 730 DANB CC G4 XiSR75 X 3SC C1 7040C3M SPD (dimmen 23:00 - 6:00 uur 30%) | 2025-03-03 | 2023-03-01 08:45 | Lamp brandt niet | Storing | LED 40W 3000K 6300lm | 220100 CDO-TT 100W/828 MASTER | Lamp vervangen |  |  | HID-DV PROG Xt 100 CDO Q 208-27
Alblasserdam | West Kinderdijk | 004 43315 | Staal gegalvaniseerd 08,0m (127135-1500) | 131230 LW-SRDS2 40W 6300LM 36A 730 DANB CC G4 XiSR75 X 3SC C1 7040C3M SPD (dimmen 23:00 - 6:00 uur 30%) | 2025-03-03 | 2023-03-01 08:45 | Lamp brandt niet | Loos alarm | LED 40W 3000K 6300lm
Zwijndrecht | Vlaamsestraat | 007 006025 | Staal gegalvaniseerd 06.0. UE 1500mm (127091-1500) | LIBRA 1xPLL24 E RAL9007 | 2014-04-01 | 2023-03-01 13:30 | Lamp brandt niet | Loos alarm | 310024 PL-L 24W/830 4P MASTER
Zwijndrecht | Vlaamsestraat | 008 006025 | Staal gegalvaniseerd 06.0. UE 1500mm (127091-1500) | LIBRA 1xPLL24 E RAL9007 | 2014-04-01 | 2023-03-01 13:32 | Lamp brandt niet | Loos alarm | 310024 PL-L 24W/830 4P MASTER
Dordrecht | Lastig Eendstraat | 001 2900 | Muurarmatuur 04,0m | Bega 7825S LED 8W 500lm | 2017-07-15 | 2023-03-01 13:35 | Anders | Diverse | LED 08W 3000K 500lm
Dordrecht | Baanhoekweg | 176 0260 | Staal gegalvaniseerd 04,5m TOP76 (127030) | 131120 LW-SRDS2 10W 1200 LM 8A 730 DANB CC G4 XiSR22 X XC 7040C3M SPD (diameter 76 mm) | 2025-01-10 | 2023-03-01 14:50 | Eraf/los/nieuw: lichtkap | Diverse | LED 10W 3000K 1200lm
Dordrecht | Amstelwijckweg | 010 0170 | Staal gegalvaniseerd 06.0. UE 1500mm (127091-1500) | LIBRA 1xPLL24 E RAL9007 | 2015-03-27 | 2023-03-02 08:13 | Lamp brandt niet | Loos alarm | 310024 PL-L 24W/830 4P MASTER
Alblasserdam | Oost Kinderdijk | 017 43363 | Staal gegalvaniseerd 08,0m (127135-1500) | 131230 LW-SRDS2 40W 6300LM 36A 730 DANB CC G4 XiSR75 X 3SC C1 7040C3M SPD (dimmen 23:00 - 6:00 uur 30%) | 2025-03-03 | 2023-03-02 08:15 | Lamp brandt niet | Loos alarm | LED 40W 3000K 6300lm
Zwijndrecht | Groot Karreveld | 048 001945 | Aluminum 4,0m gecoat | ALURA 1696 1xPLL 24 E | 2006-03-16 | 2023-03-02 11:57 | Armatuur nieuw plaatsen | Diverse | 310024 PL-L 24W/830 4P MASTER |  |  |  | M7.1 uitwis. arm. t/m 4,5 m
Dordrecht | Luchtenburg | 043 3105 | Staal gegalvaniseerd 03,5m (127015) | 132160 Ekra 20 helder lens 63 9W 1000 lumen 3000K RAL 9007 XiSR22 | 2023-03-07 | 2023-03-03 08:53 | Armatuur nieuw plaatsen | Diverse | LED 09W 3000K 1000lm |  |  |  | M7.1 uitwis. arm. t/m 4,5 m
Dordrecht | Stevenshof | 028A5108 | St.Gecoat 04,5m Zwart top 76 |  |  | 2023-03-03 09:11 | Mast rechtzetten | Onderhoud | [6 empty] | M8.1 Rechtzetten mast t/m 4,5m
Sliedrecht | Industrieweg (Sliedrecht) | 001 00560 | Aluminium 6.5m UE 700mm | 131170 LW-SRDS2 22W 3400LM 24A DAME CC G4 XiSR40 X XC 7040C3M SPD | 2023-12-06 | 2023-03-03 11:09 | Lamp brandt niet | Loos alarm | LED 22W 3000K 3400lm
Zwijndrecht | Maasboulevard | 006 007250 | St.Gecoat 10,0m con. voetplaat Ral7010 lph 9,25m | BGP502 LED30 4S 830 GF DN50 GR 7035 AL 3000K | 2023-03-03 | 2023-03-03 11:40 | Lamp brandt niet | Loos alarm | LED 25W 3000K 3000lm
Zwijndrecht | Maasboulevard | 001 007250 | St.Gecoat 10,0m con. voetplaat Ral7010 lph 9,25m | BGP502 LED30 4S 830 GF DN50 GR 7035 AL 3000K | 2023-03-03 | 2023-03-06 08:48 | Lamp brandt niet | Diverse | LED 25W 3000K 3000lm |  |  |  | M7.2 uitwis. arm. >4,5 t/m 8m
Zwijndrecht | De Were | 022 001015 | Aluminium 4.0m zonder MVB | 132150 Ekra 20 helder lens 63 6W 600 lumen 3000K RAL 9007 XiSR22 | 2022-09-26 | 2023-03-06 09:00 | Lamp brandt niet | Kabelstoring | LED 06W 3000K 600lm
Heerjansdam | De Manning | 005 011041 | 127296 Aluminium 6.0m con. UE 750mm | Axia 2.1 WW 5167 8 led 480mA 13W 1600lm | 2023-03-03 | 2023-03-06 09:06 | Anders | Diverse | LED 13W 3000K 1600lm |  |  |  | Afscherming plaatsen
Heerjansdam | De Manning | 005A011041 | 127296 Aluminium 6.0m con. UE 750mm | Axia 2.1 WW 5167 8 led 480mA 13W 1600lm | 2023-03-03 | 2023-03-06 09:07 | Anders | Diverse | LED 13W 3000K 1600lm |  |  |  | Afscherming plaatsen
Dordrecht | Elzenlaan | 002A1450 | 127085 Staal gegalvaniseerd 06,0m | LW-SRDS2 1600 LM 16A 730 DAME CC | 2019-04-01 | 2023-03-06 09:25 | Lamp brandt niet | Montagefout | LED 13W 3000K 1600lm
Dordrecht | Groenezoom | 064A1760 | Staal gegalvaniseerd 10,0m (127175) | Evolo-2 CPO 60W dim | 2012-05-15 | 2023-03-06 10:13 | Lamp brandt niet | Loos alarm | 260060 CPO-TW 060W/728 MASTER
Dordrecht | Riedijksbrug | 001 86579 | Muurarmatuur 04,5m | BGP760 LED12/830 I DW52 CLO SRT 62 S | 2023-03-10 | 2023-03-06 11:02 | Armatuur nieuw plaatsen | Diverse | LED 05W 3000K 500lm |  |  |  | M7.1 uitwis. arm. t/m 4,5 m
Dordrecht | Riedijksbrug | 002 86579 | Muurarmatuur 04,5m | BGP760 LED12/830 I DW52 CLO SRT 62 S | 2023-03-10 | 2023-03-06 11:03 | Armatuur nieuw plaatsen |  | LED 05W 3000K 500lm |  |  |  | M7.1 uitwis. arm. t/m 4,5 m
Dordrecht | Riedijksbrug | 003 86579 | St.Gecoat 03,1m vpl | BGP760 LED12/830 I DW52 CLO SRT 62 S | 2023-03-10 | 2023-03-06 11:13 | Armatuur nieuw plaatsen | Diverse | LED 05W 3000K 500lm |  |  |  | M7.1 uitwis. arm. t/m 4,5 m
Zwijndrecht | Opera | 017 007110 | Muurarmatuur 04,0m | 2310 2xPLL24 EVSA RAL9005 | 1994-10-01 | 2023-03-06 11:14 | Anders | Diverse | PL-L 24W/830 4P+ S10 MASTER
Zwijndrecht | Opera | 019 007110 | Muurarmatuur 03,5m | 2310 2xPLL24 EVSA RAL9005 | 1995-07-01 | 2023-03-06 11:15 | Anders | Diverse | PL-L 24W/830 4P+ S10 MASTER
Alblasserdam | Zeelt | 027 43512 | Staal gegalvaniseerd 03,5m con | 132160 Ekra 20 helder lens 63 9W 1000 lumen 3000K RAL 9007 XiSR22 | 2023-11-27 | 2023-03-07 08:36 | Lamp brandt niet | Storing | LED 09W 3000K 1000lm | 310024 PL-L 24W/830 4P MASTER | Lamp vervangen |  |  | HF-P 1 22-42 PL-T/C/L/TL5C EII 2
Dordrecht | Spuiboulevard | 046 4995 | St.Gecoat RAL9007 05,0m | Bega 8189 1xPLT42 | 1999-03-10 | 2023-03-07 08:43 | Lamp brandt niet | Diverse | 350042 PL-T TOP 42W/827 4P
Dordrecht | Merwekade | 014 3455 | 127960 Gietijzeren Mast 03,0m De Nood | 150120 Haagse kap A11 Elegance Son50/70 | 2009-08-27 | 2023-03-07 09:08 | Lamp brandt niet | Storing | 240070 SON-T PIA plus 070W | 240070 SON-T PIA plus 070W | Lamp vervangen
Dordrecht | Provincialeweg | 145 4240 | Staal gegalvaniseerd lph 08,0m & 04,5m | 2550 1xPLL18/24 Iris | 2010-10-06 | 2023-03-07 09:37 | Lamp brandt niet | Storing | 310018 PL-L 18W/830 4P MASTER | 260090 CPO-TW 090W/728 MASTER | Lamp vervangen
Sliedrecht | Stationsplein (Sliedrecht) | 014A01390 | Aluminium 4.0m zonder MVB | 2400 1xPLL 18 E Padvinder | 2005-03-01 | 2023-03-07 10:38 | Lamp brandt niet | Storing | 310018 PL-L 18W/830 4P MASTER | 310018 PL-L 18W/830 4P MASTER | Lamp vervangen
Dordrecht | Maasstraat (Dordrecht) | 025 3170 | VK/OV-mast 10.0m. | BRISA+ L2WG4 II 64LED10800lm 3000k 83W RAL9007 CLO | 2017-07-27 | 2023-03-07 15:42 | Armatuur nieuw plaatsen | Diverse | LED 83W 3000K 10800lm |  |  |  | M7.2 uitwis. arm. >4,5 t/m 8m
Dordrecht | Maasstraat (Dordrecht) | 024 3170 | Staal gegalvaniseerd 08,0m (127135-1500) | LW-SRDS2 3400 LM 16A 730 DAME CC | 2023-03-10 | 2023-03-07 15:43 | Armatuur nieuw plaatsen | Diverse | LED 22W 3000K 3400lm |  |  |  | M7.2 uitwis. arm. >4,5 t/m 8m
Dordrecht | Vriesepark | 001 5665 | St.Gecoat 04,5m Zwart top 76 | STARLIGHT 16LED WW 350mA 19w RAL9005 sym. 140mm | 2019-05-15 | 2023-03-08 09:50 | Lamp brandt niet | Kabelstoring | LED 17W 3000K 2200lm
Dordrecht | Draai | 015 1240 | Schijnwerper op dak EGM | MVP 504 SON-T 70W | 2012-02-01 | 2023-03-08 10:14 | Lamp brandt niet | Diverse | 240070 SON-T PIA plus 070W | 240070 SON-T PIA plus 070W | Lamp vervangen
Dordrecht | Wilgenbos | 053 5940 | Staal gegalvaniseerd 03,5m (127015) | 2000 1x PLL24 E | 2002-10-22 | 2023-03-08 10:15 | Lamp brandt niet | Loos alarm | 310024 PL-L 24W/830 4P MASTER
Dordrecht | Wilgenbos | 008 5940 | St.Gecoat grijs 04,5m | BGP703 LED20 4S/830 PSD SR GR CL | 2024-07-06 | 2023-03-08 10:15 | Lamp brandt niet | Loos alarm | LED 18W 3000K 2000lm
Dordrecht | Wilgenbos | 054 5940 | Staal gegalvaniseerd 03,5m (127015) | 2000 1x PLL24 E | 2002-10-22 | 2023-03-08 10:16 | Lamp brandt niet | Loos alarm | 310024 PL-L 24W/830 4P MASTER
Dordrecht | Draai | 004 1240 | 127960 Gietijzeren Mast 03,0m De Nood | 150120 Haagse kap A11 Elegance Son50/70 | 2016-12-20 | 2023-03-08 12:04 | Anders | Diverse | 230050 SON PIA 050W E
Zwijndrecht | Klarinetsingel | 045 006939 | Staal gegalvaniseerd 04,5m TOP76 (127030) | ALTRA-2 1x PLL24 E | 2006-06-09 | 2023-03-08 12:31 | Anders | Diverse | 310024 PL-L 24W/830 4P MASTER
Zwijndrecht | Klarinetsingel | 055 006939 | Staal gegalvaniseerd 08,0m kantelmast | NEOS 2 1364 CPO 60W | 2014-11-15 | 2023-03-08 12:32 | Anders | Diverse | 260060 CPO-TW 060W/728 MASTER
Zwijndrecht | Klarinetsingel | 056 006939 | Staal gegalvaniseerd 08,0m kantelmast | NEOS 2 1364 CPO 60W | 2014-11-15 | 2023-03-08 12:33 | Anders | Diverse | 260060 CPO-TW 060W/728 MASTER
Zwijndrecht | Klarinetsingel | 057 006939 | Staal gegalvaniseerd 08,0m kantelmast | NEOS 2 1364 CPO 60W | 2014-11-15 | 2023-03-08 12:33 | Anders | Diverse | 260060 CPO-TW 060W/728 MASTER
Zwijndrecht | Klarinetsingel | 058 006939 | Staal gegalvaniseerd 08,0m kantelmast | NEOS 2 1364 CPO 60W | 2017-01-24 | 2023-03-08 12:34 | Anders |  | 260060 CPO-TW 060W/728 MASTER
Zwijndrecht | Hoendersekade | 028 002232 | Staal gegalvaniseerd 06,0m UE 750mm (127091-750) | 2500 1xPLL55 E | 2011-06-15 | 2023-03-08 14:28 | Lamp brandt niet | Kabelstoring | 310055 PL-L 55W/830 4P MASTER
Zwijndrecht | De Were | 021 001015 | Aluminium 4.0m zonder MVB | 132150 Ekra 20 helder lens 63 6W 600 lumen 3000K RAL 9007 XiSR22 | 2022-09-26 | 2023-03-08 14:30 | Lamp brandt niet | Kabelstoring | LED 06W 3000K 600lm
Zwijndrecht | De Were | 022 001015 | Aluminium 4.0m zonder MVB | 132150 Ekra 20 helder lens 63 6W 600 lumen 3000K RAL 9007 XiSR22 | 2022-09-26 | 2023-03-08 14:30 | Lamp brandt niet | Kabelstoring | LED 06W 3000K 600lm
Zwijndrecht | De Were | 024 001015 | Aluminium 4.0m zonder MVB | 132150 Ekra 20 helder lens 63 6W 600 lumen 3000K RAL 9007 XiSR22 | 2022-09-26 | 2023-03-08 14:31 | Lamp brandt niet | Loos alarm | LED 06W 3000K 600lm
Dordrecht | Suze Groeneweg-erf | 058 1755 | Staal gegalvaniseerd 03,5m (127015) | 2000 1x PLL24 E | 2015-03-27 | 2023-03-09 08:35 | Lamp brandt niet | Storing | 310024 PL-L 24W/830 4P MASTER | 320024 PL-L 24W/840 4P MASTER | Lamp vervangen
Zwijndrecht | Burgemeester Slobbelaan | 026 000752 | 127300 Aluminium 8.0m verl. UE L1250MM MVB | Furyo 1 1xCPO-TW45W | 2014-04-02 | 2023-03-09 08:45 | Lamp brandt niet | Loos alarm | 260045 CPO-TW 045W/628 MASTER
Zwijndrecht | Burgemeester Slobbelaan | 028 000752 | 127300 Aluminium 8.0m verl. UE L1250MM MVB | Ampera EVO1 30LED 5304AS WW 441mA CLO 40W 6300lm D1C3C | 2023-08-01 | 2023-03-09 08:46 | Lamp brandt niet | Loos alarm | LED 40W 3000K 6300lm
Dordrecht | Halmaheiraplein | 046 1875 | Staal gegalvaniseerd 08,0m (127135-1500) | LIBRA 16LED WW RAL9007 | 2018-01-29 | 2023-03-09 10:05 | Lamp brandt niet | Storing | LED 17W 3000K 2200lm |  |  |  |  | Xitanium SR 40W 0.70A Prog+ GL-J s | Zekering vervangen
Zwijndrecht | Burgemeester Jansenlaan | 029 000744 | Staal gegalvaniseerd 03,5m (127015) |  |  | 2023-03-09 10:31 | Mast rechtzetten | Onderhoud | [6 empty] | M8.1 Rechtzetten mast t/m 4,5m
Dordrecht | De Oosterweg | 002 3890 | St.Gecoat Groen 04,5m | STARLIGHT 16LED WW 500mA 28W RAL-6009 sym. 140mm | 2018-06-15 | 2023-03-09 10:43 | Lamp brandt niet | Vernieling | LED 25W 3000K 3000lm
Dordrecht | Amstelwijckweg | 010 0170 | Staal gegalvaniseerd 06.0. UE 1500mm (127091-1500) | LIBRA 1xPLL24 E RAL9007 | 2015-03-27 | 2023-03-09 13:22 | Lamp brandt niet | Loos alarm | 310024 PL-L 24W/830 4P MASTER
Dordrecht | Aquamarijnweg | 104 0192 | Staal gecoat 08,0m RAL7016 DU line X | LW-SRDS2 5000LM 24A 730 DANB CV (4500lm dim10-40) Zagha | 2021-09-02 | 2023-03-09 13:24 | Anders | Diverse | LED 40W 3000K 5000lm |  |  |  | M7.2 uitwis. arm. >4,5 t/m 8m
Alblasserdam | Paulus Potterstraat (Alblasserdam) | 001 43421 | Aluminium 5.0m UE 750mm | 131140 LW-SRDS2 11W 1600LM 24A 730 DAME CC G4 XiSR22 X XC 7040C3M SPD | 2024-05-01 | 2023-03-09 14:09 | Lamp brandt niet | Storing | LED 11W 3000K 1600lm | 310024 PL-L 24W/830 4P MASTER | Lamp vervangen
Alblasserdam | Paulus Potterstraat (Alblasserdam) | 002 43421 | Aluminium 5.0m UE 750mm | 131140 LW-SRDS2 11W 1600LM 24A 730 DAME CC G4 XiSR22 X XC 7040C3M SPD | 2024-05-01 | 2023-03-09 14:10 | Lamp brandt niet | Storing | LED 11W 3000K 1600lm | 310024 PL-L 24W/830 4P MASTER | Lamp vervangen |  |  | HF-P 1 22-42 PL-T/C/L/TL5C EII 2
Alblasserdam | Paulus Potterstraat (Alblasserdam) | 003 43421 | Aluminium 5.0m UE 750mm | 131140 LW-SRDS2 11W 1600LM 24A 730 DAME CC G4 XiSR22 X XC 7040C3M SPD | 2024-05-01 | 2023-03-09 14:11 | Lamp brandt niet | Storing | LED 11W 3000K 1600lm | 310024 PL-L 24W/830 4P MASTER | Lamp vervangen
Dordrecht | Spuiboulevard | 023 4995 | St.Gecoat RAL9007 10,0m DU | SRS 420 1xSONT150 | 1999-03-10 | 2023-03-10 08:11 | Lamp brandt niet | Storing | 220150 CDO-TT 150W/828 MASTER | [5 empty] | Zekering vervangen
Alblasserdam | Willem de Zwijgerlaan (Alblasserdam) | 014 43342 | 127310 Aluminium 6,0m UE 750mm HDPE | LW-SRDS2 1600 LM 16A 730 DAME CC | 2021-09-28 | 2023-03-10 08:30 | Lamp brandt niet | Loos alarm | LED 13W 3000K 1600lm
Alblasserdam | Willem de Zwijgerlaan (Alblasserdam) | 012 43342 | 127310 Aluminium 6,0m UE 750mm HDPE | LW-SRDS2 1600 LM 16A 730 DAME CC | 2021-09-28 | 2023-03-10 08:35 | Lamp brandt niet | Loos alarm | LED 13W 3000K 1600lm
Dordrecht | Hallincqlaan | 005 1865 | Staal gegalvaniseerd 08,0m (127135-1500) | Evolo-2 CPO 60W dim | 2010-11-25 | 2023-03-10 08:56 | Lamp brandt niet | Kabelstoring | 260060 CPO-TW 060W/728 MASTER
Dordrecht | Hallincqlaan | 007 1865 | Staal gegalvaniseerd 08,0m (127135-1500) | Evolo-2 CPO 60W dim | 2010-11-25 | 2023-03-10 08:59 | Lamp brandt niet | Kabelstoring | 260060 CPO-TW 060W/728 MASTER
Dordrecht | Hallincqlaan | 003 1865 | Staal gegalvaniseerd 08,0m (127135-1500) | Evolo-2 CPO 60W dim | 2010-11-25 | 2023-03-10 09:00 | Lamp brandt niet | Kabelstoring | 260060 CPO-TW 060W/728 MASTER
Dordrecht | Hallincqlaan | 001 1865 | Staal gegalvaniseerd 08,0m (127135-1500) | Evolo-2 CPO 60W dim | 2010-11-25 | 2023-03-10 09:08 | Lamp brandt niet | Loos alarm | 260060 CPO-TW 060W/728 MASTER
Dordrecht | Statenplein | 008 5055 | Wandsteun staal gecoat 08,0m | Citea midi 1xPLT42 | 2001-08-01 | 2023-03-10 09:27 | Lamp brandt niet | Storing | 350042 PL-T TOP 42W/827 4P |  | VSA vervangen |  |  | HF-P 1 22-42 PL-T/C/L/TL5C EII 2
Dordrecht | Statenplein | 007 5055 | Wandsteun staal gecoat 08,0m | Citea midi 1xPLT42 | 2001-08-01 | 2023-03-10 09:27 | Lamp brandt niet | Storing | 370042 PL-T TOP 42W/840 4P |  | VSA vervangen |  |  | HF-P 1 22-42 PL-T/C/L/TL5C EII 2
Alblasserdam | De Kreken | 024 43385 | Aluminium 3,5m CVL Gecoat | BDP102 GRN15 / 830 DRW PCC SI CLO D9 SRG10 | 2020-08-01 | 2023-03-10 10:55 | Anders | Diverse | LED 13W 3000K 1500lm | [5 empty] | Zekering vervangen
Dordrecht | Kerkeplaat | 020 2455 | 127040 Staal ggv 0,60m Paaltop con. |  |  | 2023-03-11 11:10 | Mast rechtzetten | Onderhoud | [6 empty] | M8.2 Rechtzetten mast >4,5t/m10m
Dordrecht | Wilgenbos | 008 5940 | St.Gecoat grijs 04,5m | BGP703 LED20 4S/830 PSD SR GR CL | 2024-07-06 | 2023-03-13 07:43 | Lamp brandt niet | Loos alarm | LED 18W 3000K 2000lm
Dordrecht | Wilgenbos | 053 5940 | Staal gegalvaniseerd 03,5m (127015) | 2000 1x PLL24 E | 2002-10-22 | 2023-03-13 07:48 | Lamp brandt niet | Loos alarm | 310024 PL-L 24W/830 4P MASTER
Dordrecht | Wilgenbos | 054 5940 | Staal gegalvaniseerd 03,5m (127015) | 2000 1x PLL24 E | 2002-10-22 | 2023-03-13 07:48 | Lamp brandt niet | Loos alarm | 310024 PL-L 24W/830 4P MASTER
Dordrecht | Draai | 015 1240 | Schijnwerper op dak EGM | MVP 504 SON-T 70W | 2012-02-01 | 2023-03-13 07:48 | Lamp brandt niet | Diverse | 240070 SON-T PIA plus 070W | 240070 SON-T PIA plus 070W | Lamp vervangen
Zwijndrecht | Kapitein Luidingaflat | 001 002720 | Aluminium 4.0m zonder MVB | KFK 1xPLL18/24 E | 2009-06-15 | 2023-03-13 08:20 | Lamp brandt niet | Kabelstoring | 310024 PL-L 24W/830 4P MASTER
Zwijndrecht | Scoenhoutswael | 002 005045 | Staal gegalvaniseerd 04,0m con. (127021) | KFK LED2WELL 1600lm | 2019-04-10 | 2023-03-13 08:32 | Lamp brandt niet | Loos alarm | LED 13W 3000K 1600lm
Dordrecht | Valkstraat | 006 5395 | 127085 Staal gegalvaniseerd 06,0m | 2500 1xPLL36 E | 2006-06-16 | 2023-03-13 08:48 | Lamp brandt niet | Loos alarm | 310036 PL-L 36W/830 4P MASTER
Heerjansdam | Dorpsplein | 001 011011 | Gietijzeren Mast 03,0m | Haagse kap A11 Elegance NU-led | 2009-11-18 | 2023-03-13 08:52 | Lamp brandt niet | Storing | LED 22W 2700K 2000lm
Zwijndrecht | Rembrandtstraat | 005 004669 | Staal gegalvaniseerd 06,0m UE 750mm (127091-750) | LIBRA 1xPLL24 E RAL9007 | 2012-06-20 | 2023-03-13 09:26 | Lamp brandt niet | Kabelstoring | 310024 PL-L 24W/830 4P MASTER
Zwijndrecht | Nicolaas Maesstraat | 001 003840 | Staal gegalvaniseerd 06,0m UE 750mm (127091-750) | Axia 2.1 WW 5167 8 led 480mA 13W 1600lm | 2023-04-17 | 2023-03-13 09:28 | Lamp brandt niet | Kabelstoring | LED 13W 3000K 1600lm
Zwijndrecht | Nicolaas Maesstraat | 002 003840 | Staal gegalvaniseerd 06,0m UE 750mm (127091-750) | Axia 2.1 WW 5167 8 led 480mA 13W 1600lm | 2023-04-17 | 2023-03-13 09:29 | Lamp brandt niet | Kabelstoring | LED 13W 3000K 1600lm
Zwijndrecht | Nicolaas Maesstraat | 003 003840 | Staal gegalvaniseerd 06,0m UE 750mm (127091-750) | Axia 2.1 WW 5187 8 led 690mA 2000lm | 2019-02-15 | 2023-03-13 09:30 | Lamp brandt niet | Loos alarm | LED 18W 3000K 2000lm
Zwijndrecht | Burgemeester Jansenlaan | 061 000744 | St.gecoat FLO/lph 7,5m/enkel/IP/LG/2015107A | Furyo 1 CPO-TW 60W Dimbaar | 2011-03-04 | 2023-03-14 08:43 | Lamp brandt niet | Storing | 260060 CPO-TW 060W/728 MASTER | 260060 CPO-TW 060W/728 MASTER | Lamp vervangen
Alblasserdam | West Kinderdijk | 014 43315 | Staal gegalvaniseerd 08,0m (127135-1500) | 131230 LW-SRDS2 40W 6300LM 36A 730 DANB CC G4 XiSR75 X 3SC C1 7040C3M SPD (dimmen 23:00 - 6:00 uur 30%) | 2025-03-03 | 2023-03-14 08:51 | Lamp brandt niet | Storing | LED 40W 3000K 6300lm |  |  |  |  | HID-DV PROG Xt 100 CDO Q 208-27
Dordrecht | Singel | 020 4765 | St.Gecoat Groen 07,0m Kromstaf | HARMONY 1xCPO 60W Dali dim | 2011-09-21 | 2023-03-14 09:11 | Lamp brandt niet | Storing | 260060 CPO-TW 060W/728 MASTER | 260060 CPO-TW 060W/728 MASTER | Lamp vervangen
Zwijndrecht | Klooster | 008 006971 | Staal gegalvaniseerd 03,5m con | KFK 1xPLL18/24 E | 2010-12-12 | 2023-03-14 09:26 | Lamp brandt niet | Loos alarm | 310024 PL-L 24W/830 4P MASTER
Sliedrecht | Prof. Zeemanweg | 001 01790 | 127310 Aluminium 6,0m UE 750mm HDPE | 131150 LW-SRDS2 13W 2000LM 24A 730 DAME CC G4 XiSR22 X XC 7040C3M SPD | 2024-02-08 | 2023-03-14 09:36 | Lamp brandt niet | Loos alarm | LED 13W 3000K 2000lm
Sliedrecht | Prof. Zeemanweg | 002 01790 | 127310 Aluminium 6,0m UE 750mm HDPE | 131150 LW-SRDS2 13W 2000LM 24A 730 DAME CC G4 XiSR22 X XC 7040C3M SPD | 2024-02-08 | 2023-03-14 09:37 | Lamp brandt niet | Loos alarm | LED 13W 3000K 2000lm
Sliedrecht | Prof. van Musschenbroekstraat | 003 01030 | Staal gegalvaniseerd 04,0m con. (127021) | 132160 Ekra 20 helder lens 63 9W 1000 lumen 3000K RAL 9007 XiSR22 | 2023-12-06 | 2023-03-14 09:43 | Lamp brandt niet | Loos alarm | LED 09W 3000K 1000lm
Sliedrecht | Prof. van Musschenbroekstraat | 004 01030 | 127292 Aluminium 6.5m Verj. UE 700mm | 131150 LW-SRDS2 13W 2000LM 24A 730 DAME CC G4 XiSR22 X XC 7040C3M SPD | 2023-12-06 | 2023-03-14 09:44 | Lamp brandt niet | Loos alarm | LED 13W 3000K 2000lm
Dordrecht | S.M. Hugo van Gijnweg | 006 1830 | Staal gegalvaniseerd 10,0m (127175) | 131230 LW-SRDS2 40W 6300LM 36A 730 DANB CC G4 XiSR75 X 3SC C1 7040C3M SPD (dimmen 23:00 - 6:00 uur 30%) | 2021-04-21 | 2023-03-14 10:29 | Lamp brandt niet | Loos alarm | LED 40W 3000K 6300lm
Dordrecht | Brouwersdijk | 040 0770 | Staal gegalvaniseerd 08,0m (127135-1500) | LW-SRDS2 65W 10300LM 36A 730 DANB CC G4 XiSR X C C1 7040C3M SPD Zhaga | 2023-05-30 | 2023-03-14 10:30 | Lamp brandt niet | Storing | LED 65W 3000K 10300lm |  |  |  | Armatuur schoonmaken |  | Zekering vervangen
Dordrecht | Noordhoveweg | 001 3815 | Staal gegalvaniseerd 03,5m (127015) | 2000 1xPLL36 E | 2007-05-08 | 2023-03-14 10:34 | Lamp brandt niet | Loos alarm | 310036 PL-L 36W/830 4P MASTER
Dordrecht | Driehoek | 003 1260 | Staal gegalvaniseerd 03,5m (127015) | 2000 1x PLL24 E | 2007-04-19 | 2023-03-14 10:37 | Anders | Diverse | 310024 PL-L 24W/830 4P MASTER |  |  |  | Afscherming plaatsen
Dordrecht | Waterman | 062 5800 | Staal gegalvaniseerd 03,5m (127015) | 2000 1xPLL36 E | 2007-08-01 | 2023-03-15 08:02 | Eraf/los/nieuw: dak | Vernieling | 310024 PL-L 24W/830 4P MASTER |  |  |  | M7.1 uitwis. arm. t/m 4,5 m
Dordrecht | Brittenburg | 035 0760 | 127015 LineX Staal gegalvaniseerd 03,5m | 132160 Ekra 20 helder lens 63 9W 1000 lumen 3000K RAL 9007 XiSR22 | 2023-03-21 | 2023-03-15 09:51 | Lamp brandt niet | Vernieling | LED 09W 3000K 1000lm |  |  |  | Armatuur vervangen
Zwijndrecht | Meerkoetstraat (Zwijndrecht) | 021 003603 | Staal gegalvaniseerd 06,0m UE 750mm (127091-750) | LIBRA 1xPLL24 E RAL9007 | 2012-05-09 | 2023-03-16 09:10 | Lamp brandt niet | Kabelstoring | 310024 PL-L 24W/830 4P MASTER
Sliedrecht | Locksweer | 001 00890 | Aluminium 4.0m zonder MVB | 132160 Ekra 20 helder lens 63 9W 1000 lumen 3000K RAL 9007 XiSR22 | 2023-03-17 | 2023-03-16 09:16 | Armatuur nieuw plaatsen | Diverse | LED 09W 3000K 1000lm |  |  | 132160 Ekra 20 helder lens 63 9W 1000 lumen 3000K RAL 9007 XiSR22 | M7.1 uitwis. arm. t/m 4,5 m
Zwijndrecht | Mozartlaan | 016 003778 | Aluminium 5.5m | 2700 2xTLS20 | 1983-04-01 | 2023-03-16 09:23 | Lamp brandt niet | Diverse |  | 310036 PL-L 36W/830 4P MASTER | Lamp vervangen | ALTRA-2 1xPLL 36 E | M7.2 uitwis. arm. >4,5 t/m 8m
Zwijndrecht | Javalaan | 001 002585 | Staal gegalvaniseerd 06,0m UE 750mm (127091-750) | 2500 1xPLL24 E | 2013-12-16 | 2023-03-16 09:27 | Lamp brandt niet | Storing | 310024 PL-L 24W/830 4P MASTER |  |  |  |  | HF-P 1 22-42 PL-T/C/L/TL5C EII 2
Zwijndrecht | Sumatralaan | 003 005320 | 127296 Aluminium 6.0m con. UE 750mm | 2500 1xPLL24 E | 2007-10-05 | 2023-03-16 09:27 | Lamp brandt niet | Storing | 310024 PL-L 24W/830 4P MASTER |  |  |  |  | HF-P 1 22-42 PL-T/C/L/TL5C EII 2
Zwijndrecht | Vijverweg (Zwijndrecht) | 001 005991 | Aluminium 03,5m Aluforce TOP60 | KFK LED2WELL 1600lm | 2023-06-15 | 2023-03-16 10:49 | Armatuur nieuw plaatsen | Diverse | LED 13W 3000K 1600lm |  |  | KFK LED2WELL 1600lm | M7.1 uitwis. arm. t/m 4,5 m
Dordrecht | Stadspolderring | 118 5035 | Staal gegalvaniseerd 08,0m (127135-1500) | Evolo-2 SON-T100 dim | 2009-08-21 | 2023-03-16 11:19 | Lamp brandt niet | Loos alarm | 220100 CDO-TT 100W/828 MASTER
Dordrecht | Blaauwweg | 009 0525 | Staal gegalvaniseerd 08,0m (127135-1500) | BRISA 16 Led optiek ... 1000lm - 3000lm 3000k CLO * Ral 9007 | 2018-11-28 | 2023-03-16 11:21 | Lamp brandt niet | Loos alarm | LED 25W 3000K 3000lm
Dordrecht | Blaauwweg | 010 0525 | Staal gegalvaniseerd 08,0m (127135-1500) | BRISA 32 Led optiek ..-. 3240-7290m 3000k CLO * Ral 9007 | 2018-11-28 | 2023-03-16 11:22 | Lamp brandt niet | Loos alarm | LED 40W 3000K 4860lm
Alblasserdam | Koningin Wilhelminaweg | 016 43365 | Aluminium 3.5m Con top60 | 132160 Ekra 20 helder lens 63 9W 1000 lumen 3000K RAL 9007 XiSR22 | 2022-10-01 | 2023-03-16 11:34 | Lamp brandt niet | Storing | LED 09W 3000K 1000lm | 310024 PL-L 24W/830 4P MASTER | Lamp vervangen |  | Armatuur schoonmaken | HF-P 1 22-42 PL-T/C/L/TL5C EII 2
Alblasserdam | Willem de Zwijgerlaan (Alblasserdam) | 014 43342 | 127310 Aluminium 6,0m UE 750mm HDPE | LW-SRDS2 1600 LM 16A 730 DAME CC | 2021-09-28 | 2023-03-16 11:37 | Lamp brandt niet | Loos alarm | LED 13W 3000K 1600lm
Alblasserdam | Willem de Zwijgerlaan (Alblasserdam) | 012 43342 | 127310 Aluminium 6,0m UE 750mm HDPE | LW-SRDS2 1600 LM 16A 730 DAME CC | 2021-09-28 | 2023-03-16 11:39 | Lamp brandt niet | Loos alarm | LED 13W 3000K 1600lm
Heerjansdam | Dorpsplein | 001 011011 | Gietijzeren Mast 03,0m | Haagse kap A11 Elegance NU-led | 2009-11-18 | 2023-03-16 12:00 | Anders | Diverse | LED 22W 2700K 2000lm
Dordrecht | Blaauwweg | 041 0525 | Staal gegalvaniseerd 08,0m (127135-1500) | BRISA 32 Led optiek ..-. 3240-7290m 3000k CLO * Ral 9007 | 2017-06-06 | 2023-03-16 12:02 | Armatuur gebruikt plaatsen | Diverse | LED 40W 3000K 4860lm |  |  |  | M7.2 uitwis. arm. >4,5 t/m 8m
Dordrecht | Brittenburg | 041 0760 | 127015 LineX Staal gegalvaniseerd 03,5m | 132160 Ekra 20 helder lens 63 9W 1000 lumen 3000K RAL 9007 XiSR22 | 2024-11-26 | 2023-03-16 13:09 | Anders | Diverse | LED 09W 3000K 1000lm |  |  |  | Afscherming plaatsen
Dordrecht | Brittenburg | 049 0760 | 127015 LineX Staal gegalvaniseerd 03,5m | 132145 Ekra 20 helder lens 62 9W 1000 lumen 3000K RAL 9007 XiSR22 | 2024-11-26 | 2023-03-16 13:15 | Anders | Diverse | LED 09W 3000K 1000lm |  |  |  | Afscherming plaatsen
Dordrecht | De Oosterweg | 002 3890 | St.Gecoat Groen 04,5m | STARLIGHT 16LED WW 500mA 28W RAL-6009 sym. 140mm | 2018-06-15 | 2023-03-16 13:36 | Lamp brandt niet | Diverse | LED 25W 3000K 3000lm |  |  |  | Armatuur vervangen
Dordrecht | Arend Maartenshof | 001 3155 | Muurarmatuur 03,5m | TPK LED 7W frost glas Ral 9005 | 2024-10-21 | 2023-03-16 15:34 | Anders | Diverse | LED 07W 3000k 350lm |  |  |  | Armatuur schoonmaken
Dordrecht | Arend Maartenshof | 002 3155 | Wandsteun Gietijzer 02,5m model Heusden | Leidse Kap C11 Elegance NU-led helder Amber 1200lm 2200K zhaga | 2024-06-01 | 2023-03-16 15:35 | Anders | Diverse | LED 12W Amber 2200K 1200lm | 230050 SON PIA 050W E | Lamp vervangen |  | Armatuur schoonmaken
Dordrecht | Arend Maartenshof | 003 3155 | Wandsteun Gietijzer 02,5m model Heusden | Leidse Kap C11 Elegance NU-led helder Amber 1200lm 2200K zhaga | 2024-06-01 | 2023-03-16 15:35 | Anders | Diverse | LED 12W Amber 2200K 1200lm | 230050 SON PIA 050W E | Lamp vervangen |  | Armatuur schoonmaken
Dordrecht | Arend Maartenshof | 006 3155 | Wandsteun Gietijzer 02,5m model Heusden | Leidse Kap C11 Elegance NU-led helder Amber 1200lm 2200K zhaga | 2024-06-01 | 2023-03-16 15:36 | Anders | Diverse | LED 12W Amber 2200K 1200lm | 230050 SON PIA 050W E | Lamp vervangen |  | Armatuur schoonmaken
Dordrecht | Arend Maartenshof | 009 3155 | Wandsteun Gietijzer 02,5m model Heusden | Leidse Kap C11 Elegance NU-led helder Amber 1200lm 2200K zhaga | 2024-06-01 | 2023-03-16 15:37 | Lamp knippert | Storing | LED 12W Amber 2200K 1200lm | 230050 SON PIA 050W E | Lamp vervangen
Dordrecht | Arend Maartenshof | 012 3155 | Wandsteun Gietijzer 02,5m model Heusden | Leidse Kap C11 Elegance NU-led helder Amber 1200lm 2200K zhaga | 2024-06-01 | 2023-03-16 15:42 | Anders | Diverse | LED 12W Amber 2200K 1200lm | 230050 SON PIA 050W E | Lamp vervangen |  | Armatuur schoonmaken
Dordrecht | Brittenburg | 035 0760 | 127015 LineX Staal gegalvaniseerd 03,5m | 132160 Ekra 20 helder lens 63 9W 1000 lumen 3000K RAL 9007 XiSR22 | 2023-03-21 | 2023-03-17 08:11 | Armatuur nieuw plaatsen | Diverse | LED 09W 3000K 1000lm |  |  | 132160 Ekra 20 helder lens 63 9W 1000 lumen 3000K RAL 9007 XiSR22 | M7.1 uitwis. arm. t/m 4,5 m
Alblasserdam | IJsvogel (Alblasserdam) | 004 43517 | 127295 Aluminium CO 3,50m HDPE | 132160 Ekra 20 helder lens 63 9W 1000 lumen 3000K RAL 9007 XiSR22 | 2023-02-24 | 2023-03-17 08:37 | Lamp brandt niet | Loos alarm | LED 09W 3000K 1000lm
Dordrecht | Johannes Bosboomstraat | 009 0655 | 127085 Staal gegalvaniseerd 06,0m | ALTRA-2 1x PLL24 E | 2006-12-01 | 2023-03-17 08:58 | Anders | Herhaalstoring | 310024 PL-L 24W/830 4P MASTER |  |  |  | Afscherming plaatsen
Zwijndrecht | Gerbrandyplein | 007 001759 | Aluminium 4.0m zonder MVB | 2550 1xPLL18/24 Iris | 2014-12-01 | 2023-03-20 08:38 | Mast rechtzetten | Diverse | 310024 PL-L 24W/830 4P MASTER | [5 empty] | M8.1 Rechtzetten mast t/m 4,5m
Dordrecht | Buiten Kalkhaven | 003 0785 | 127960 Gietijzeren Mast 03,0m De Nood | 150120 Haagse kap A11 Elegance Son50/70 | 2010-06-03 | 2023-03-20 08:44 | Lamp brandt niet | Storing | 230070 SON PIA 070W E | 230070 SON PIA 070W E | Lamp vervangen
Dordrecht | Buiten Kalkhaven | 005 0785 | 127960 Gietijzeren Mast 03,0m De Nood | 150120 Haagse kap A11 Elegance Son50/70 | 2013-05-13 | 2023-03-20 08:45 | Lamp brandt niet | Loos alarm | 230070 SON PIA 070W E
Dordrecht | De Savornin Lohmanweg (Dordrecht) | 008 4620 | Staal gegalvaniseerd 08,0m (127135-1500) | LW-SRDS2 5000LM 24A 730 DANB CV (4000lm dim20-50) Zhaga | 2021-03-25 | 2023-03-20 09:14 | Lamp brandt niet | Loos alarm | LED 40W 3000K 5000lm
Dordrecht | Buiten Walevest | 005 0790 | 127960 Gietijzeren Mast 03,0m De Nood | 150120 Haagse kap A11 Elegance Son50/70 | 2007-06-28 | 2023-03-20 09:16 | Lamp brandt niet | Storing | 230070 SON PIA 070W E | 230070 SON PIA 070W E | Lamp vervangen
Dordrecht | Cannenburg (Dordrecht) | 012 0875 | Staal gegalvaniseerd 03,5m (127015) | 2000 1x PLL24 E | 2010-11-11 | 2023-03-20 09:22 | Lamp brandt niet | Loos alarm | 310024 PL-L 24W/830 4P MASTER
Dordrecht | Cannenburg (Dordrecht) | 011 0875 | Staal gegalvaniseerd 03,5m (127015) | 2000 1x PLL24 E | 2010-11-11 | 2023-03-20 09:24 | Lamp brandt niet | Loos alarm | 310024 PL-L 24W/830 4P MASTER
Dordrecht | Vrieseplein | 007 5670 | St.gecoat 06,0m 2V zwart RAL 9005 | VP 1101 D400 melkwit M4 V9D | 2016-09-12 | 2023-03-20 09:28 | Lamp brandt niet | Diverse | LED 10W 3000K 1000lm | [5 empty] | Zekering los
Dordrecht | Van Godewijckstraat | 013 1655 | St.Gecoat Zwart 03,5m (127020) | 2000 1xPLL36 E | 2015-10-07 | 2023-03-20 09:29 | Lamp brandt niet | Loos alarm | 310036 PL-L 36W/830 4P MASTER
Sliedrecht | Locksweer | 001 00890 | Aluminium 4.0m zonder MVB | 132160 Ekra 20 helder lens 63 9W 1000 lumen 3000K RAL 9007 XiSR22 | 2023-03-17 | 2023-03-20 09:52 | Anders | Diverse | LED 09W 3000K 1000lm |  |  |  | Afscherming plaatsen
Sliedrecht | Rembrandtlaan (Sliedrecht) | 069 01180 | 127310 Aluminium 6,0m UE 750mm HDPE | 131205 LW-SRDS2 33W 5000LM 24A 730 DANB CC G4 XiSR40 X 52SC C1 7040C3M SPD (dimmen basis 30% (3500lm) en tussen 23:00 - 6:00 uur 60%) | 2022-08-16 | 2023-03-20 09:59 | Lamp brandt niet | Storing | LED 33W 3000K 5000lm
Sliedrecht | Prof. Lorentzlaan | 013 00900 | 127312 ALU 6,5M EU 700mm HDPE | VP1011 WW RAL-7036 | 2016-05-02 | 2023-03-20 10:11 | Lamp brandt niet | Loos alarm | LED 28W 3000K 3000lm
Zwijndrecht | De Kring | 009 006874 | 127289 Aluminium 4.0m con.+MVB | KFK 1xPLL18/24 E | 2014-07-01 | 2023-03-20 10:44 | Lamp brandt niet | Loos alarm | 310024 PL-L 24W/830 4P MASTER
Zwijndrecht | Noteboomstraat | 008 003956 | Staal gegalvaniseerd 06,0m UE 750mm (127091-750) | LIBRA 1xPLL24 E RAL9007 | 2014-12-01 | 2023-03-20 10:57 | Anders | Diverse | 310024 PL-L 24W/830 4P MASTER |  |  |  | Afscherming plaatsen
Zwijndrecht | Beethovenlaan | 039 000353 | Aluminium 8.0m con UE 750mm | FGS 105 1xPLL55 E | 2006-04-01 | 2023-03-20 11:12 | Lamp brandt niet | Loos alarm | 310055 PL-L 55W/830 4P MASTER
Zwijndrecht | Beethovenlaan | 040 000353 | 127329 ALU 8,0M UE 1250mm HDPE | Evolo-2 CPO 60W dim | 2018-10-07 | 2023-03-20 11:12 | Lamp brandt niet | Storing | 260060 CPO-TW 060W/728 MASTER | 260060 CPO-TW 060W/728 MASTER | Lamp vervangen
Sliedrecht | Trompstraat | 007 01500 | Staal gegalvaniseerd 04,0m con. (127021) | 132150 Ekra 20 helder lens 63 6W 600 lumen 3000K RAL 9007 XiSR22 | 2022-12-01 | 2023-03-20 11:42 | Anders | Diverse | LED 06W 3000K 600lm |  |  |  | Afscherming plaatsen
Dordrecht | Amstelwijckweg | 010 0170 | Staal gegalvaniseerd 06.0. UE 1500mm (127091-1500) | LIBRA 1xPLL24 E RAL9007 | 2015-03-27 | 2023-03-21 08:26 | Lamp brandt niet | Kabelstoring | 310024 PL-L 24W/830 4P MASTER
Dordrecht | Vest | 012 5450 | St.Gecoat Groen 07,0m Kromstaf | HARMONY 1xSON50/70 | 2014-09-01 | 2023-03-21 11:21 | Anders | Diverse | 240050 SON-T PIA PLUS 050W
Dordrecht | Provincialeweg | 044 4240 | Staal gegalvaniseerd 10,0m DU (127175) | LW-SRDS2 6300 LM 36A 730 DANB CV (dim00-30) Zhaga | 2020-07-24 | 2023-03-21 14:37 | Reclame af/aansluiten | Diverse | LED 47W 3000K 6300lm
Dordrecht | Doelstraat | 004 1140 | Overspanning 06,0m | 132200 Blackbird Hanging ECO CRl70 L19 16LED RAL9006 Zhaga, 12kV SPD klasse 1 30W 4000lm | 2024-11-01 | 2023-03-22 09:06 | Lamp brandt niet | Storing | LED 30W 3000K 4000lm |  |  |  |  | HF-P 1 22-42 PL-T/C/L/TL5C EII 2
Alblasserdam | Oost Kinderdijk | 025 43363 | Staal gegalvaniseerd 08,0m (127135-1500) | 131230 LW-SRDS2 40W 6300LM 36A 730 DANB CC G4 XiSR75 X 3SC C1 7040C3M SPD (dimmen 23:00 - 6:00 uur 30%) | 2025-03-03 | 2023-03-22 09:24 | Lamp brandt niet | Loos alarm | LED 40W 3000K 6300lm
Heerjansdam | Dorpsstraat | 002 011012 | St.gecoat 06.0m kromstaf groen | MAK 16 LED 1500lm 185mA 10,5W 3000K LC-N RAL-6009 | 2002-05-01 | 2023-03-22 14:53 | Anders | Diverse | 310018 PL-L 18W/830 4P MASTER
Heerjansdam | Prins Bernhardstraat (Heerjansdam) | 001 011080 | St.gecoat 06.0m kromstaf groen | GAM 16 LED 1500lm 185mA 10,5W 3000K LC-N RAL 6009 | 2003-01-01 | 2023-03-22 14:55 | Anders | Diverse | LED 11W 3000K 1500lm
Dordrecht | Riedijksbrug | 001 86579 | Muurarmatuur 04,5m | BGP760 LED12/830 I DW52 CLO SRT 62 S | 2023-03-10 | 2023-03-22 14:57 | Anders | Diverse | LED 05W 3000K 500lm
Dordrecht | Riedijksbrug | 002 86579 | Muurarmatuur 04,5m | BGP760 LED12/830 I DW52 CLO SRT 62 S | 2023-03-10 | 2023-03-22 14:57 | Anders | Diverse | LED 05W 3000K 500lm
Alblasserdam | Akkerwinde | 027 43394 | 127288 Aluminium 4.0m con HDPE | 132145 Ekra 20 helder lens 62 9W 1000 lumen 3000K RAL 9007 XiSR22 | 2024-10-24 | 2023-03-22 15:14 | Lamp brandt niet | Loos alarm | LED 09W 3000K 1000lm
Dordrecht | Valkstraat | 006 5395 | 127085 Staal gegalvaniseerd 06,0m | 2500 1xPLL36 E | 2006-06-16 | 2023-03-22 15:47 | Lamp brandt niet | Loos alarm | 310036 PL-L 36W/830 4P MASTER
Zwijndrecht | Klooster | 008 006971 | Staal gegalvaniseerd 03,5m con | KFK 1xPLL18/24 E | 2010-12-12 | 2023-03-22 15:51 | Lamp brandt niet | Kabelstoring | 310024 PL-L 24W/830 4P MASTER
Dordrecht | Doelstraat | 004 1140 | Overspanning 06,0m | 132200 Blackbird Hanging ECO CRl70 L19 16LED RAL9006 Zhaga, 12kV SPD klasse 1 30W 4000lm | 2024-11-01 | 2023-03-23 08:57 | Lamp brandt niet | Storing | LED 30W 3000K 4000lm |  |  |  |  | HF-P 1 22-42 PL-T/C/L/TL5C EII 2
Sliedrecht | Sportlaan (Sliedrecht) | 041 01380 | 127296 Aluminium 6.0m con. UE 750mm | 131205 LW-SRDS2 33W 5000LM 24A 730 DANB CC G4 XiSR40 X 52SC C1 7040C3M SPD (dimmen basis 30% (3500lm) en tussen 23:00 - 6:00 uur 60%) | 2023-11-17 | 2023-03-23 09:27 | Lamp brandt niet | Storm | LED 33W 3000K 5000lm |  |  |  | Armatuur vervangen
Alblasserdam | Mesdaglaan | 012 43419 | Aluminium 5.0m UE 750mm | 131140 LW-SRDS2 11W 1600LM 24A 730 DAME CC G4 XiSR22 X XC 7040C3M SPD | 2024-05-01 | 2023-03-23 10:21 | Lamp brandt niet | Storing | LED 11W 3000K 1600lm | 310024 PL-L 24W/830 4P MASTER | Lamp vervangen
Dordrecht | Cannenburg (Dordrecht) | 011 0875 | Staal gegalvaniseerd 03,5m (127015) | 2000 1x PLL24 E | 2010-11-11 | 2023-03-24 08:24 | Lamp brandt niet | Loos alarm | 310024 PL-L 24W/830 4P MASTER
Dordrecht | Cannenburg (Dordrecht) | 012 0875 | Staal gegalvaniseerd 03,5m (127015) | 2000 1x PLL24 E | 2010-11-11 | 2023-03-24 08:29 | Lamp brandt niet | Loos alarm | 310024 PL-L 24W/830 4P MASTER
Dordrecht | Houthavenplein | 007 2195 | St.Gecoat Zwart 03,5m (127020) | KFK LED2WELL 1600lm overeenkomst | 2020-12-10 | 2023-03-24 08:31 | Eraf/los/nieuw: dak | Diverse | LED 13W 3000K 1600lm |  |  |  | Armatuur schoonmaken | Xitanium SR 40W 0.70A Prog+ GL-J s
Dordrecht | Nieuwe Haven | 004 3715 | 127960 Gietijzeren Mast 03,0m De Nood |  |  | 2023-03-24 09:09 | Mast rechtzetten | Onderhoud | [6 empty] | M8.4 Rechtzetten gietijzeren mast
Dordrecht | Koningspleinhof | 006A2635 | Staal gegalvaniseerd 03,5m (127015) | 2000 1x PLL24 E | 2010-11-25 | 2023-03-27 08:46 | Lamp brandt niet | Loos alarm | 310024 PL-L 24W/830 4P MASTER
Dordrecht | Groenezoom | 034 1760 | Tunnelverlichting 04,5m | NTL-1 CDO-TT70 | 2007-04-17 | 2023-03-27 09:39 | Lamp brandt niet | Storing | 220070 CDO-TT 070W/828 MASTER | 220070 CDO-TT 070W/828 MASTER | Lamp vervangen |  |  | HID-DV PROG Xt 100 CDO Q 208-27
Sliedrecht | Julianastraat (Sliedrecht) | 009 00580 | 127288 Aluminium 4.0m con HDPE | KFK LED2WELL 2150lm | 2024-12-19 | 2023-03-27 10:09 | Eraf/los/nieuw: dak | Diverse | LED 18W 3000K 2150lm |  |  |  | Armatuur schoonmaken
Dordrecht | Godetia | 006 1650 | Staal gegalvaniseerd 06.0. UE 1500mm (127091-1500) | ALTRA-2 1x PLL24 E | 2014-11-26 | 2023-03-28 10:32 | Lamp brandt niet | Loos alarm | 310024 PL-L 24W/830 4P MASTER
Dordrecht | Merwekade | 014 3455 | 127960 Gietijzeren Mast 03,0m De Nood | 150120 Haagse kap A11 Elegance Son50/70 | 2009-08-27 | 2023-03-28 10:40 | Lamp brandt niet | Storing | 240070 SON-T PIA plus 070W | 240070 SON-T PIA plus 070W | Lamp vervangen
Sliedrecht | Burgemeester Winklerplein | 017 01740 | Aluminium 4.0m zonder MVB | 2000 1x PLL24 E | 2011-04-14 | 2023-03-28 10:47 | Eraf/los/nieuw: mastluik | Diverse | 310024 PL-L 24W/830 4P MASTER | [5 empty] | M8.6 Plts+lev. RVS luikje tm 4,5
Dordrecht | Fietstunnel Dubbeldamseweg | 015 1280 | Tunnelverlichting 03,0m |  |  | 2023-03-28 12:06 |  | Storing |  |  | Lamp vervangen
Sliedrecht | Sportlaan (Sliedrecht) | 041 01380 | 127296 Aluminium 6.0m con. UE 750mm | 131205 LW-SRDS2 33W 5000LM 24A 730 DANB CC G4 XiSR40 X 52SC C1 7040C3M SPD (dimmen basis 30% (3500lm) en tussen 23:00 - 6:00 uur 60%) | 2023-11-17 | 2023-03-28 15:49 | Armatuur nieuw plaatsen | Diverse | LED 33W 3000K 5000lm
Dordrecht | Singel | 003 4765 | St.Gecoat Groen 07,0m Kromstaf | 132210 Blackbird top entry ECO CRl70 L19 16LED RAL9006 Zhaga, 12kV SPD klasse 1 20W 2500lm | 2025-01-27 | 2023-03-28 16:03 | Lamp brandt niet | Storing | LED 20W 3000K 2500lm |  | Lamp zat los
Dordrecht | Viottakade | 021 5490 | Staal gegalvaniseerd 08,0m (127135-1500) | LW-SRDS2 5000LM 24A 730 DANB CV (4000lm dim20-50) Zhaga | 2020-10-05 | 2023-03-29 08:29 | Lamp brandt niet | Storing | LED 40W 3000K 5000lm | [5 empty] | Zekering vervangen
Dordrecht | Zuidendijk | 028 6355 | Staal gegalvaniseerd 08,0m (127135-1500) | 131300 LW-SRDS2 11W 1600LM 24A 730 DSN1 CC G4 XiSR22 X XC 7040C3M SPD | 2023-10-15 | 2023-03-29 08:34 | Anders | Storing | LED 11W 3000K 1600lm | 320055 PL-L 55W/840 4P MASTER | Lamp vervangen
Dordrecht | Voorstraat | 051 5615 | Overspanning 07,0m | Amoroma CDO-ET 70 dyn | 2012-03-19 | 2023-03-29 08:55 | Anders | Diverse | 210070 CDO-ET 070W/828 MASTER |  |  |  | Controleren
Zwijndrecht | Jeroen Boschlaan | 047 002593 | Staal gecoat 6,0m PT verloop | Axia 2.1 WW 5167 8 led 480mA 13W 1600lm | 2022-03-01 | 2023-03-29 12:30 | Lamp brandt niet | Storing | LED 13W 3000K 1600lm
Dordrecht | Overkampweg | 041 4000 | Con.mast11,5m lph10,0&6,0m gecoat | CDS503 AE CDO-ET 70W | 2006-08-29 | 2023-03-29 13:08 | Lamp brandt niet | Diverse | 210070 CDO-ET 070W/828 MASTER |  |  |  | Armatuur vervangen
Alblasserdam | Wilgenplein | 013 43387 | CON Gebogen 10 mtr - LPH 9 meter | Hestia-2 Midi 64LED WW 350mA CLO DALI | 2015-05-22 | 2023-03-29 13:26 | Anders | Diverse | LED 70W 3000K 6720m
Alblasserdam | Wilgenplein | 014 43387 | CON Gebogen 10 mtr - LPH 9 meter | Hestia-2 Midi 64LED WW 350mA CLO DALI | 2015-05-22 | 2023-03-29 13:28 | Anders | Diverse | LED 70W 3000K 6720m |  |  |  | M7.2 uitwis. arm. >4,5 t/m 8m
Dordrecht | De Oosterweg | 002 3890 | St.Gecoat Groen 04,5m | STARLIGHT 16LED WW 500mA 28W RAL-6009 sym. 140mm | 2018-06-15 | 2023-03-30 09:23 | Armatuur gebruikt plaatsen |  | LED 25W 3000K 3000lm
Dordrecht | Riedijksbrug | 003 86579 | St.Gecoat 03,1m vpl | BGP760 LED12/830 I DW52 CLO SRT 62 S | 2023-03-10 | 2023-03-31 08:46 | Anders | Diverse | LED 05W 3000K 500lm
Zwijndrecht | Nijhoffstraat | 013 003883 | Staal gegalvaniseerd 03,5m (127015) | KFK 1xPLL18/24 E | 2009-06-15 | 2023-03-31 08:58 | Lamp brandt niet | Storing | 310024 PL-L 24W/830 4P MASTER |  |  |  |  | HF-P 1 22-42 PL-T/C/L/TL5C EII 2
Zwijndrecht | Gerrit Kögelerstraat | 009 001775 | Aluminium 4.0m zonder MVB | KFK 1xPLL18/24 E | 2009-12-04 | 2023-03-31 09:14 | Anders | Diverse | 310024 PL-L 24W/830 4P MASTER |  |  |  | Afscherming plaatsen
Dordrecht | Charlotte de Bourbonstraat (Dordrecht) | 001 0700 | Staal gegalvaniseerd 03,5m (127015) | GLB 1xPLC18 (Opaal) | 1996-10-01 | 2023-03-31 09:34 | Lamp brandt niet | Storing | 290018 PL-C 18W/840 2P MASTER | 290018 PL-C 18W/840 2P MASTER | Lamp vervangen
Zwijndrecht | Mackaypad | 002 003433 | Aluminium 4.0m zonder MVB | KFK LED2WELL 1200lm | 2023-10-27 | 2023-04-03 08:35 | Armatuur nieuw plaatsen | Diverse | LED 10W 3000K 1200lm |  |  |  | M7.1 uitwis. arm. t/m 4,5 m
Dordrecht | Groenekruislaan | 003 1745 | Staal gegalvaniseerd 08,0m (127135-1500) | Sintra 1 SONT070 | 2006-09-28 | 2023-04-03 08:51 | Lamp brandt niet | Loos alarm | 220070 CDO-TT 070W/828 MASTER | [5 empty] | M8.9 Plts+lev. Alu luikje > 4,5m
Dordrecht | Noordendijk | 020 3760 | Luifelverlichting 03,0m | Agmi A2 1xPLL24W | 2003-06-01 | 2023-04-03 10:07 | Lamp brandt niet | Storing | 310024 PL-L 24W/830 4P MASTER | 320024 PL-L 24W/840 4P MASTER | Lamp vervangen |  |  | HF-P 136 PL-L III 220-240V 50/60
Dordrecht | Merwekade | 014 3455 | 127960 Gietijzeren Mast 03,0m De Nood | 150120 Haagse kap A11 Elegance Son50/70 | 2009-08-27 | 2023-04-04 08:05 | Anders | Diverse | 240070 SON-T PIA plus 070W |  |  |  | Afscherming plaatsen
Alblasserdam | Edisonweg | 077 43446 | Staal gegalvaniseerd 10,0m DU (127175) | TECEO-1 48LED NW 500mA Akzo150 008AG | 2021-03-18 | 2023-04-04 10:19 | Lamp brandt niet | Loos alarm | LED 75W 4000K 10400lm
Alblasserdam | Oost Kinderdijk | 014 43363 | Staal gegalvaniseerd 08,0m (127135-1500) | 131230 LW-SRDS2 40W 6300LM 36A 730 DANB CC G4 XiSR75 X 3SC C1 7040C3M SPD (dimmen 23:00 - 6:00 uur 30%) | 2025-03-03 | 2023-04-04 10:36 | Lamp brandt niet | Loos alarm | LED 40W 3000K 6300lm
Alblasserdam | West Kinderdijk | 010 43315 | Staal gegalvaniseerd 08,0m (127135-1500) | 131230 LW-SRDS2 40W 6300LM 36A 730 DANB CC G4 XiSR75 X 3SC C1 7040C3M SPD (dimmen 23:00 - 6:00 uur 30%) | 2025-03-03 | 2023-04-04 10:37 | Lamp brandt niet | Loos alarm | LED 40W 3000K 6300lm
Alblasserdam | West Kinderdijk | 023 43315 | Staal gegalvaniseerd 08,0m (127135-1500) | 131230 LW-SRDS2 40W 6300LM 36A 730 DANB CC G4 XiSR75 X 3SC C1 7040C3M SPD (dimmen 23:00 - 6:00 uur 30%) | 2025-03-03 | 2023-04-04 10:40 | Lamp brandt niet | Diverse | LED 40W 3000K 6300lm | 220100 CDO-TT 100W/828 MASTER | Lamp vervangen
Alblasserdam | Van Hogendorpweg | 026 43408 | Aluminium 5.0m UE 750mm | 2500 1xPLL24 E | 2002-10-01 | 2023-04-04 10:44 | Lamp brandt niet | Storing | 310024 PL-L 24W/830 4P MASTER | 310024 PL-L 24W/830 4P MASTER | Lamp vervangen
Dordrecht | Spuiboulevard | 022 4995 | St.Gecoat RAL9007 11,0m | Bega 8329 1xSON 70 | 1999-03-10 | 2023-04-04 11:49 | Lamp brandt niet | Kabelstoring | 210070 CDO-ET 070W/828 MASTER
Zwijndrecht | Jeroen Boschlaan | 047 002593 | Staal gecoat 6,0m PT verloop | Axia 2.1 WW 5167 8 led 480mA 13W 1600lm | 2022-03-01 | 2023-04-04 15:53 | Anders | Diverse | LED 13W 3000K 1600lm
Dordrecht | Overkampweg | 041 4000 | Con.mast11,5m lph10,0&6,0m gecoat | CDS503 AE CDO-ET 70W | 2006-08-29 | 2023-04-04 16:02 | Armatuur gebruikt plaatsen | Diverse | 210070 CDO-ET 070W/828 MASTER |  |  |  |  | HID-DV PROG Xt 70 CDO Q 208-277 | Zekering vervangen
Alblasserdam | Akkerwinde | 027 43394 | 127288 Aluminium 4.0m con HDPE | 132145 Ekra 20 helder lens 62 9W 1000 lumen 3000K RAL 9007 XiSR22 | 2024-10-24 | 2023-04-05 08:06 | Lamp brandt niet | Storing | LED 09W 3000K 1000lm | 310024 PL-L 24W/830 4P MASTER | Lamp vervangen |  | Armatuur vervangen | HF-P 1 22-42 PL-T/C/L/TL5C EII 2
Sliedrecht | Tolsteeg | 037 01480 | 127310 Aluminium 6,0m UE 750mm HDPE | 131140 LW-SRDS2 11W 1600LM 24A 730 DAME CC G4 XiSR22 X XC 7040C3M SPD | 2024-02-22 | 2023-04-05 08:08 | Lamp brandt niet | Storing | LED 11W 3000K 1600lm | [5 empty] | Zekering vervangen
Dordrecht | Rudyard Kipling-erf | 030 2525 | R.V.S. Fietspad Stadspolders 4.1 | Kunstobj. Lucifer LED 25W | 2017-04-15 | 2023-04-05 09:44 | Lamp brandt niet | Storing | LED 25W 3000K 2500lm
Dordrecht | Rudyard Kipling-erf | 032 2525 | R.V.S. Fietspad Stadspolders 5.0 | Kunstobj. Lucifer LED 25W | 2017-04-15 | 2023-04-05 09:45 | Lamp brandt niet | Loos alarm | LED 25W 3000K 2500lm
Dordrecht | Rudyard Kipling-erf | 034 2525 | R.V.S. Fietspad Stadspolders 4.0 | Kunstobj. Lucifer LED 25W | 2017-04-15 | 2023-04-05 09:46 | Lamp brandt niet | Loos alarm | LED 25W 3000K 2500lm
Dordrecht | Nieuwe Haven | 002A3715 | Klokverlichting 04,5m | Klokverlichting | 1996-12-01 | 2023-04-05 11:43 | Anders | Diverse | LED 05W 3000K 470lm E27
Alblasserdam | Kerkstraat (Alblasserdam) | 008 43359 | St.gecoat 06,0m kromstaf conisch RAL 9005 | GAM L2WG4 Helder-LC-M-16LED 3000K 1500lm | 2022-09-13 | 2023-04-05 13:00 | Lamp brandt niet | Loos alarm | LED 13W 3000K 1500lm
Alblasserdam | Kerkstraat (Alblasserdam) | 007 43359 | St.gecoat 06,0m kromstaf conisch RAL 9005 | GAM L2WG4 Helder-LC-M-16LED 3000K 1500lm | 2022-09-13 | 2023-04-05 14:40 | Lamp brandt niet | Loos alarm | LED 13W 3000K 1500lm
Sliedrecht | Ouverture | 030 01083 | 127326a Aluminium 8.0m DU 1250mm HDPE reclame | MC2 1xSON-T70 | 2005-07-15 | 2023-04-05 15:25 | Lamp brandt niet | Storing | 220070 CDO-TT 070W/828 MASTER | 220070 CDO-TT 070W/828 MASTER | Lamp vervangen
Sliedrecht | Ouverture | 024 01083 | OV/VK-mast 08,0m DU | VP1011 WW RAL-7036 | 2016-08-01 | 2023-04-05 15:28 | Lamp brandt niet | Diverse | LED 70W 3000K 7000lm |  |  |  | Armatuur vervangen
Sliedrecht | Krausstraat | 003 00730 | 127310 Aluminium 6,0m UE 750mm HDPE | 131170 LW-SRDS2 22W 3400LM 24A DAME CC G4 XiSR40 X XC 7040C3M SPD | 2024-03-15 | 2023-04-05 15:29 | Lamp brandt niet | Storing | LED 22W 3000K 3400lm |  | Lamp zat los
Sliedrecht | Leeghwaterstraat (Sliedrecht) | 007 00810 | Aluminium 6.5m UE 700mm | 131170 LW-SRDS2 22W 3400LM 24A DAME CC G4 XiSR40 X XC 7040C3M SPD | 2023-12-06 | 2023-04-05 15:31 | Lamp brandt niet | Loos alarm | LED 22W 3000K 3400lm
Sliedrecht | Leeghwaterstraat (Sliedrecht) | 014 00810 | Aluminium 6.5m UE 700mm | 131170 LW-SRDS2 22W 3400LM 24A DAME CC G4 XiSR40 X XC 7040C3M SPD | 2023-12-06 | 2023-04-05 15:32 | Lamp brandt niet | Loos alarm | LED 22W 3000K 3400lm
Sliedrecht | Lelystraat | 022 00870 | 127310 Aluminium 6,0m UE 750mm HDPE | 131310 LW-SRDS2 13W 2000LM 24A 730 DSN1 G4 XiSR22 X XC 7040C3M SPD | 2023-04-14 | 2023-04-05 15:33 | Lamp brandt niet | Vernieling | LED 13W 3000K 2000lm |  |  |  | Armatuur vervangen |  | M8.7 Plts+lev. RVS luikje > 4,5m
Sliedrecht | Tolsteeg | 022 01480 | Aluminium 6.5m UE 700mm | BGP623 12LED ... NW CLO Luma1 | 2014-11-06 | 2023-04-05 15:34 | Lamp brandt niet | Vernieling | LED 15W 4000K 1600lm | [5 empty] | Zekering vervangen
Sliedrecht | Tolsteeg | 025 01480 | Tunnelverlichting 04,5m | TUSCAN DI872 20PLED | 2002-12-01 | 2023-04-05 15:35 | Lamp brandt niet | Storing | LED 20W 4000K 1400lm? | [5 empty] | Zekering vervangen
Sliedrecht | Sportlaan (Sliedrecht) | 005 01380 | Aluminium 4.0m zonder MVB | BDP102 GRN20 / 830 DRW PCC SI CLO D9 SRG10 | 2019-09-01 | 2023-04-05 15:42 | Lamp brandt niet | Loos alarm | LED 16W 3000K 2000lm
Dordrecht | Cornelis Evertsenstraat (Dordrecht) | 011 1505 | Staal gegalvaniseerd 03,5m (127015) | 2000 1x PLL24 E | 2009-12-23 | 2023-04-06 09:11 | Armatuur vastzetten/draaien | Diverse | 310024 PL-L 24W/830 4P MASTER |  |  |  | Armatuur rechtzetten
Dordrecht | Ockenburg | 034 3860 | 127015 LineX Staal gegalvaniseerd 03,5m | 132160 Ekra 20 helder lens 63 9W 1000 lumen 3000K RAL 9007 XiSR22 | 2024-12-05 | 2023-04-06 11:35 | Lamp brandt niet | Storing | LED 09W 3000K 1000lm | 320024 PL-L 24W/840 4P MASTER | Lamp vervangen |  |  | HF-P 1 22-42 PL-T/C/L/TL5C EII 2
Dordrecht | Seringenstraat | 005 4750 | Staal gegalvaniseerd 03,5m (127015) | 2000 1xPLL36 E | 2015-03-25 | 2023-04-06 15:31 | Eraf/los/nieuw: dak | Diverse | 310036 PL-L 36W/830 4P MASTER |  |  |  | M7.1 uitwis. arm. t/m 4,5 m |  | M8.1 Rechtzetten mast t/m 4,5m
Zwijndrecht | Middellijn | 036 003689 | Aluminium 4.0m con HDPE gecoat | ALURA 1696 1xPLL 24 E | 2007-02-04 | 2023-04-06 15:34 | Lamp brandt niet | Aanrijding | 310024 PL-L 24W/830 4P MASTER |  |  |  | Armatuur vervangen |  | Mast dient vervangen te worden
Dordrecht | Muys van Holystraat | 002 3580 | St.Gecoat Zwart 06,0m (127092-1500) | 131300 LW-SRDS2 11W 1600LM 24A 730 DSN1 CC G4 XiSR22 X XC 7040C3M SPD | 2023-08-31 | 2023-04-07 08:10 | Lamp brandt niet | Loos alarm | LED 11W 3000K 1600lm
Alblasserdam | Kabelbaan | 019 71783 | Staal gegalvaniseerd 08,0m (127135-1500) | Ampera Midi 32LED WW 350mA 36W 4800lm 003A0 | 2015-12-23 | 2023-04-07 09:58 | Armatuur vastzetten/draaien | Diverse | LED 36W 3000K 4800lm
Alblasserdam | Oost Kinderdijk | 031 43363 | VOP Cil.verl. zweepmast 6,0m | VOP 800x800mm L2 (voetganger) dubbelzijdig LED | 2015-03-01 | 2023-04-07 10:04 | Anders | Diverse | LED 35W 4000K ????lm 560mA | [5 empty] | Uithouder rechtgezet
Dordrecht | Toermalijnring | 002 5257 | Staal gegalvaniseerd lph 08,0m & 04,5m | 131130 LW-SRDS2 10W 1200 LM 8A 730 DANB CC G4 XiSR22 X XC7040C3M SPD (diameter 60 mm) | 2024-12-28 | 2023-04-07 10:47 | Lamp brandt niet | Loos alarm | LED 10W 3000K 1200lm
Dordrecht | Erasmuslaan | 006 1475 | St.Gecoat 04,5m Zwart top 76 | STARLIGHT 24LED WW 350mA 27W RAL-9005 sym. 140mm | 2016-07-01 | 2023-04-11 08:09 | Lamp brandt niet | Storing | LED 26 W 3000k 3400lm |  |  |  |  | Xitanium SR 40W 0.70A Prog+ GL-J s
Sliedrecht | Prof. Lorentzlaan | 010 00900 | 127312 ALU 6,5M EU 700mm HDPE | VP1011 WW RAL-7036 | 2016-05-02 | 2023-04-11 08:23 | Lamp knippert | Loos alarm | LED 18W 3000K 2000lm
Dordrecht | Chris J. Walsonstraat | 019 5745 | St.Gecoat Zwart 03,5m (127020) | BDP102 GRN12 / 830 DRW PCC SI CLO D9 SRG10 | 2019-11-07 | 2023-04-11 08:36 | Lamp brandt niet | Loos alarm | LED 11W 3000K 1200lm
Dordrecht | Groenedijk | 006 1750 | Staal gegalvaniseerd 08,0m (127135-1500) | LW-SRDS2 3400 LM 16A 730 DAME CC | 2019-05-15 | 2023-04-11 08:49 | Lamp brandt niet | Loos alarm | LED 26 W 3000k 3400lm
Sliedrecht | Havenstraat (Sliedrecht) | 025 00460 | 127310 Aluminium 6,0m UE 750mm HDPE | 131170 LW-SRDS2 22W 3400LM 24A DAME CC G4 XiSR40 X XC 7040C3M SPD | 2024-01-18 | 2023-04-11 11:03 | Lamp brandt niet | Loos alarm | LED 22W 3000K 3400lm
Sliedrecht | Havenstraat (Sliedrecht) | 021 00460 | 127290 Aluminium 6.0m verl. UE 750mm | 131170 LW-SRDS2 22W 3400LM 24A DAME CC G4 XiSR40 X XC 7040C3M SPD | 2023-12-13 | 2023-04-11 11:07 | Lamp brandt niet | Loos alarm | LED 22W 3000K 3400lm
Dordrecht | Abeelstraat | 031 0020 | Staal gegalvaniseerd 03,5m (127015) | BDP102 GRN15 / 830 DRW PCC SI CLO D9 SRG10 | 2018-12-03 | 2023-04-11 11:10 | Eraf/los/nieuw: lichtkap | Diverse | LED 13W 3000K 1500lm |  |  |  | Armatuur rechtzetten
Dordrecht | Noordendijk | 020 3760 | Luifelverlichting 03,0m | Agmi A2 1xPLL24W | 2003-06-01 | 2023-04-11 11:25 | Lamp brandt niet | Loos alarm | 310024 PL-L 24W/830 4P MASTER
Dordrecht | Chris J. Walsonstraat | 014 5745 | St.Gecoat Zwart 03,5m (127020) | BDP102 GRN12 / 830 DRW PCC SI CLO D9 SRG10 | 2020-02-20 | 2023-04-11 11:26 | Lamp brandt niet | Loos alarm | LED 11W 3000K 1200lm
Dordrecht | Vrieseweg | 003 5690 | Overspanning 06,0m | 132200 Blackbird Hanging ECO CRl70 L19 16LED RAL9006 Zhaga, 12kV SPD klasse 1 30W 4000lm | 2024-11-14 | 2023-04-11 11:51 | Lamp brandt niet | Storing | 350042 PL-T TOP 42W/827 4P | 350042 PL-T TOP 42W/827 4P | Lamp vervangen |  |  | HF-P 1 22-42 PL-T/C/L/TL5C EII 2
Dordrecht | Laan der Verenigde Naties | 042 2850 | St.Gecoat Ultra Dark Grey 10,0m spec. DU 7,20m | BGP704 LW10 LED100-4S/830 PSD-SR ..... GR Luma 1 | 2020-06-09 | 2023-04-11 12:21 | Reclame af/aansluiten | Storing | LED 76W 3000K 10000lm | [5 empty] | Zekering vervangen
Zwijndrecht | IJsvogelplein | 036 002399 | Staal gegalvaniseerd 04,0m con. (127021) | KFK LED2WELL 1600lm | 2016-02-15 | 2023-04-11 13:28 | Lamp brandt niet | Loos alarm | LED 13W 3000K 1600lm
Sliedrecht | Rembrandtlaan (Sliedrecht) | 031 01180 | Aluminium 3.0m Con. top60 | 2000 1x PLL24 E | 2010-03-02 | 2023-04-11 15:17 | Lamp brandt niet | Loos alarm | 310024 PL-L 24W/830 4P MASTER
Sliedrecht | Leeghwaterstraat (Sliedrecht) | 007 00810 | Aluminium 6.5m UE 700mm | 131170 LW-SRDS2 22W 3400LM 24A DAME CC G4 XiSR40 X XC 7040C3M SPD | 2023-12-06 | 2023-04-12 07:58 | Lamp brandt niet | Storing | LED 22W 3000K 3400lm |  |  |  |  | HF-P 155 PL-L III 220-240V 50/60
Sliedrecht | Simon Stevinstraat (Sliedrecht) | 004 01420 | 127312 ALU 6,5M EU 700mm HDPE | VP1011 WW RAL-7036 | 2016-11-10 | 2023-04-12 08:23 | Lamp brandt niet | Loos alarm | LED 25W 3000K 2500lm
Sliedrecht | Ouverture | 024 01083 | OV/VK-mast 08,0m DU | VP1011 WW RAL-7036 | 2016-08-01 | 2023-04-12 09:29 | Armatuur gebruikt plaatsen | Diverse | LED 70W 3000K 7000lm |  |  |  | M7.2 uitwis. arm. >4,5 t/m 8m
Alblasserdam | Blokweerweg | 080 43492 | 127292 Aluminium 6.5m Verj. UE 700mm | VP1011 WW RAL-7036 | 2017-09-28 | 2023-04-12 10:44 | Anders | Diverse | LED 20W 3000K 2500lm |  |  |  | Armatuur rechtzetten
Dordrecht | Loudonstraat | 012 3080 | Staal gegalvaniseerd 03,5m (127015) | 2000 1x PLL24 E | 2004-08-30 | 2023-04-12 14:47 | Lamp brandt niet | Loos alarm | 310024 PL-L 24W/830 4P MASTER
Sliedrecht | Lelystraat | 022 00870 | 127310 Aluminium 6,0m UE 750mm HDPE | 131310 LW-SRDS2 13W 2000LM 24A 730 DSN1 G4 XiSR22 X XC 7040C3M SPD | 2023-04-14 | 2023-04-12 16:14 | Armatuur nieuw plaatsen | Diverse | LED 13W 3000K 2000lm |  |  | 131310 LW-SRDS2 13W 2000LM 24A 730 DSN1 G4 XiSR22 X XC 7040C3M SPD | M7.2 uitwis. arm. >4,5 t/m 8m
Alblasserdam | Oost Kinderdijk | 037 43363 | Staal gegalvaniseerd 08,0m (127135-1500) | 131230 LW-SRDS2 40W 6300LM 36A 730 DANB CC G4 XiSR75 X 3SC C1 7040C3M SPD (dimmen 23:00 - 6:00 uur 30%) | 2025-03-03 | 2023-04-13 09:07 | Lamp brandt niet | Loos alarm | LED 40W 3000K 6300lm
Sliedrecht | Krabbelaar | 005 00715 | Aluminium 4.5m met EU 1m. | 131300 LW-SRDS2 11W 1600LM 24A 730 DSN1 CC G4 XiSR22 X XC 7040C3M SPD | 2023-07-21 | 2023-04-13 09:19 | Lamp brandt niet | Loos alarm | LED 11W 3000K 1600lm
Alblasserdam | Kortland | 001A43535 | 127296 Aluminium 6.0m con. UE 750mm |  |  | 2023-04-13 10:38 | Mast rechtzetten | Onderhoud | [6 empty] | M8.2 Rechtzetten mast >4,5t/m10m
Alblasserdam | Kortland | 002A43535 | 127296 Aluminium 6.0m con. UE 750mm |  |  | 2023-04-13 10:40 | Mast rechtzetten | Onderhoud | [6 empty] | M8.2 Rechtzetten mast >4,5t/m10m
Alblasserdam | Kortland | 009A43535 | 127290 Aluminium 6.0m verl. UE 750mm |  |  | 2023-04-13 10:42 | Mast rechtzetten | Onderhoud | [6 empty] | M8.2 Rechtzetten mast >4,5t/m10m
Alblasserdam | Kortland | 010A43535 | 127290 Aluminium 6.0m verl. UE 750mm |  |  | 2023-04-13 10:51 | Mast rechtzetten | Onderhoud | [6 empty] | M8.2 Rechtzetten mast >4,5t/m10m
Alblasserdam | Kortland | 012A43535 | 127296 Aluminium 6.0m con. UE 750mm |  |  | 2023-04-13 10:52 | Mast rechtzetten | Onderhoud | [6 empty] | M8.2 Rechtzetten mast >4,5t/m10m
Alblasserdam | Kortland | 032 43535 | 127296 Aluminium 6.0m con. UE 750mm |  |  | 2023-04-13 10:53 | Mast rechtzetten | Onderhoud | [6 empty] | M8.2 Rechtzetten mast >4,5t/m10m
Alblasserdam | Kortland | 033 43535 | 127296 Aluminium 6.0m con. UE 750mm |  |  | 2023-04-13 10:54 | Mast rechtzetten | Onderhoud | [6 empty] | M8.2 Rechtzetten mast >4,5t/m10m
Alblasserdam | Kortland | 036 43535 | 127310 Aluminium 6,0m UE 750mm HDPE |  |  | 2023-04-13 10:55 | Mast rechtzetten | Onderhoud | [6 empty] | M8.2 Rechtzetten mast >4,5t/m10m
Alblasserdam | Kortland | 042 43535 | 127296 Aluminium 6.0m con. UE 750mm |  |  | 2023-04-13 10:56 | Mast rechtzetten | Onderhoud | [6 empty] | M8.2 Rechtzetten mast >4,5t/m10m
Alblasserdam | Kortland | 043 43535 | 127296 Aluminium 6.0m con. UE 750mm |  |  | 2023-04-13 10:56 | Mast rechtzetten | Onderhoud | [6 empty] | M8.2 Rechtzetten mast >4,5t/m10m
Alblasserdam | Kortland | 045 43535 | 127310 Aluminium 6,0m UE 750mm HDPE |  |  | 2023-04-13 10:57 | Mast rechtzetten | Onderhoud | [6 empty] | M8.2 Rechtzetten mast >4,5t/m10m
Alblasserdam | Kortland | 046 43535 | 127296 Aluminium 6.0m con. UE 750mm |  |  | 2023-04-13 10:58 | Mast rechtzetten | Onderhoud | [6 empty] | M8.2 Rechtzetten mast >4,5t/m10m
Alblasserdam | Kortland | 049 43535 | 127296 Aluminium 6.0m con. UE 750mm |  |  | 2023-04-13 10:59 | Mast rechtzetten | Onderhoud | [6 empty] | M8.2 Rechtzetten mast >4,5t/m10m
Alblasserdam | Kortland | 053 43535 | 127296 Aluminium 6.0m con. UE 750mm |  |  | 2023-04-13 11:00 | Mast rechtzetten | Onderhoud | [6 empty] | M8.2 Rechtzetten mast >4,5t/m10m
Alblasserdam | Kortland | 057 43535 | 127296 Aluminium 6.0m con. UE 750mm |  |  | 2023-04-13 11:01 | Mast rechtzetten | Onderhoud | [6 empty] | M8.2 Rechtzetten mast >4,5t/m10m
Alblasserdam | Kortland | 061 43535 | 127296 Aluminium 6.0m con. UE 750mm |  |  | 2023-04-13 11:02 | Mast rechtzetten | Onderhoud | [6 empty] | M8.2 Rechtzetten mast >4,5t/m10m
Alblasserdam | Kortland | 064 43535 | 127296 Aluminium 6.0m con. UE 750mm |  |  | 2023-04-13 11:09 | Mast rechtzetten | Onderhoud | [6 empty] | M8.2 Rechtzetten mast >4,5t/m10m
Dordrecht | Dijkstraat | 014 1360 | St.Gecoat Zwart 03,5m (127020) | BDS711 Kegel 12LED 1400lm WW | 2019-04-04 | 2023-04-14 08:07 | Lamp brandt niet | Loos alarm | LED 11W 3000K 1400lm
Dordrecht | Heimerstein | 017 1955 | Staal gegalvaniseerd 03,5m (127015) | 2000 1x PLL24 E | 2011-11-03 | 2023-04-14 08:19 | Lamp brandt niet | Loos alarm | 310024 PL-L 24W/830 4P MASTER
Dordrecht | Draai | 009 1240 | 127040 Staal ggv 0,60m Paaltop con. | 131130 LW-SRDS2 10W 1200 LM 8A 730 DANB CC G4 XiSR22 X XC7040C3M SPD (diameter 60 mm) | 2023-07-20 | 2023-04-14 08:27 | Lamp brandt niet | Diverse | LED 10W 3000K 1200lm |  |  |  | Armatuur vervangen
Dordrecht | Draai | 010 1240 | 127040 Staal ggv 0,60m Paaltop con. | 131130 LW-SRDS2 10W 1200 LM 8A 730 DANB CC G4 XiSR22 X XC7040C3M SPD (diameter 60 mm) | 2023-07-20 | 2023-04-14 08:28 | Lamp brandt niet | Diverse | LED 10W 3000K 1200lm |  |  |  | Armatuur vervangen
Dordrecht | Draai | 011 1240 | 127040 Staal ggv 0,60m Paaltop con. | 131130 LW-SRDS2 10W 1200 LM 8A 730 DANB CC G4 XiSR22 X XC7040C3M SPD (diameter 60 mm) | 2023-07-20 | 2023-04-14 08:29 | Lamp brandt niet | Diverse | LED 10W 3000K 1200lm |  |  |  | Armatuur vervangen
Dordrecht | Oudendijk | 113 3980 | Staal gegalvaniseerd 04,5m TOP76 (127030) | Piano-Mini 16LED .... NW 350mA | 2014-12-12 | 2023-04-14 09:31 | Lamp knippert | Storing | LED 19W 4000K 2352lm |  |  |  |  | Xitanium SR 40W 0.70A Prog+ GL-J s
Dordrecht | Chris J. Walsonstraat | 020 5745 | St.Gecoat Zwart 03,5m (127020) | BDP102 GRN12 / 830 DRW PCC SI CLO D9 SRG10 | 2019-11-07 | 2023-04-14 11:10 | Lamp brandt niet | Loos alarm | LED 11W 3000K 1200lm
Dordrecht | Chris J. Walsonstraat | 019 5745 | St.Gecoat Zwart 03,5m (127020) | BDP102 GRN12 / 830 DRW PCC SI CLO D9 SRG10 | 2019-11-07 | 2023-04-14 11:11 | Lamp brandt niet | Loos alarm | LED 11W 3000K 1200lm
Dordrecht | Chris J. Walsonstraat | 023 5745 | St.Gecoat Zwart 03,5m (127020) | BDP102 GRN12 / 830 DRW PCC SI CLO D9 SRG10 | 2019-11-07 | 2023-04-14 11:11 | Lamp brandt niet | Loos alarm | LED 11W 3000K 1200lm
Dordrecht | Kinkelenburg (Dordrecht) | 064 2515 | Staal gegalvaniseerd 03,5m (127015) | 2000 1x PLL24 E | 2006-04-18 | 2023-04-17 08:23 | Lamp brandt niet | Loos alarm | 310024 PL-L 24W/830 4P MASTER
Dordrecht | Tudorhof | 010 5357 | St.Gecoat 04,5m Zwart top 76 | 2310 2xPLL24 EVSA RAL9005 | 2007-10-20 | 2023-04-17 08:25 | Lamp brandt niet | Storing | 310024 PL-L 24W/830 4P MASTER |  |  |  |  | HF-P 1 22-42 PL-T/C/L/TL5C EII 2
Dordrecht | Waterman | 008 5800 | Staal gegalvaniseerd 03,5m (127015) | 2000 1x PLL24 E | 2007-08-01 | 2023-04-17 08:29 | Lamp brandt niet | Loos alarm | 310024 PL-L 24W/830 4P MASTER
Dordrecht | Heimerstein | 017 1955 | Staal gegalvaniseerd 03,5m (127015) | 2000 1x PLL24 E | 2011-11-03 | 2023-04-17 13:13 | Lamp brandt niet | Diverse | 310024 PL-L 24W/830 4P MASTER | 320024 PL-L 24W/840 4P MASTER | Lamp vervangen |  |  | HF-P 1 22-42 PL-T/C/L/TL5C EII 2
Dordrecht | Draai | 009 1240 | 127040 Staal ggv 0,60m Paaltop con. | 131130 LW-SRDS2 10W 1200 LM 8A 730 DANB CC G4 XiSR22 X XC7040C3M SPD (diameter 60 mm) | 2023-07-20 | 2023-04-17 14:16 | Armatuur nieuw plaatsen | Diverse | LED 10W 3000K 1200lm |  |  | 131130 LW-SRDS2 10W 1200 LM 8A 730 DANB CC G4 XiSR22 X XC7040C3M SPD (diameter 60 mm) | M7.2 uitwis. arm. >4,5 t/m 8m
Dordrecht | Draai | 010 1240 | 127040 Staal ggv 0,60m Paaltop con. | 131130 LW-SRDS2 10W 1200 LM 8A 730 DANB CC G4 XiSR22 X XC7040C3M SPD (diameter 60 mm) | 2023-07-20 | 2023-04-17 14:17 | Armatuur nieuw plaatsen | Diverse | LED 10W 3000K 1200lm |  |  | 131130 LW-SRDS2 10W 1200 LM 8A 730 DANB CC G4 XiSR22 X XC7040C3M SPD (diameter 60 mm) | M7.2 uitwis. arm. >4,5 t/m 8m
Dordrecht | Draai | 011 1240 | 127040 Staal ggv 0,60m Paaltop con. | 131130 LW-SRDS2 10W 1200 LM 8A 730 DANB CC G4 XiSR22 X XC7040C3M SPD (diameter 60 mm) | 2023-07-20 | 2023-04-17 14:18 | Armatuur nieuw plaatsen | Diverse | LED 10W 3000K 1200lm |  |  | 131130 LW-SRDS2 10W 1200 LM 8A 730 DANB CC G4 XiSR22 X XC7040C3M SPD (diameter 60 mm) | M7.2 uitwis. arm. >4,5 t/m 8m
Dordrecht | Loudonstraat | 011 3080 | Staal gegalvaniseerd 03,5m (127015) | 2000 1x PLL24 E | 2004-08-30 | 2023-04-18 09:04 | Lamp brandt niet | Loos alarm | 310024 PL-L 24W/830 4P MASTER
Dordrecht | Steltenpad | 001 5090 | St.Gecoat Zwart 03,5m (127020) | BDP102 GRN12 / 830 DRW PCC SI CLO D9 SRG10 | 2019-11-07 | 2023-04-18 12:11 | Lamp brandt niet | Loos alarm | LED 11W 3000K 1200lm
Dordrecht | Willem de Zwijgerlaan (Dordrecht) | 003 6440 | 127085 Staal gegalvaniseerd 06,0m | 2500 1xPLL36 E | 2011-10-12 | 2023-04-18 16:14 | Lamp brandt niet | Loos alarm | 310036 PL-L 36W/830 4P MASTER
Zwijndrecht | Burgemeester Brouwerstraat | 002 000698 | 127296 Aluminium 6.0m con. UE 750mm |  |  | 2023-04-19 09:14 | Mast rechtzetten | Onderhoud | [6 empty] | M8.2 Rechtzetten mast >4,5t/m10m
Dordrecht | Maasstraat (Dordrecht) | 092 3170 | Staal gegalvaniseerd 04,5m TOP60 (127026) | 131120 LW-SRDS2 10W 1200 LM 8A 730 DANB CC G4 XiSR22 X XC 7040C3M SPD (diameter 76 mm) | 2023-07-27 | 2023-04-19 15:04 | Armatuur nieuw plaatsen | Diverse | LED 10W 3000K 1200lm |  |  |  | M7.1 uitwis. arm. t/m 4,5 m
Dordrecht | Riedijksbrug | 004 86579 | St.Gecoat 03,1m vpl | BGP760 LED12/830 I DW52 CLO SRT 62 S | 2023-09-06 | 2023-04-20 09:39 | Armatuur nieuw plaatsen | Diverse | LED 05W 3000K 500lm |  |  |  | M7.1 uitwis. arm. t/m 4,5 m
Dordrecht | Spuiboulevard | 002 4995 | St.Gecoat 04,5m Zwart top 76 | 2000 SON 50/35W | 2013-11-06 | 2023-04-20 11:55 | Lamp brandt niet | Loos alarm | 240070 SON-T PIA plus 070W
Dordrecht | Johan de Wittbrug | 002 6003 | Brugzuil 12,0m | Bega 8329 1xSON 70 | 1999-03-10 | 2023-04-20 11:58 | Lamp brandt niet | Diverse | 230070 SON PIA 070W E | 230070 SON PIA 070W E | Lamp vervangen
Dordrecht | Vest | 030 5450 | St.Gecoat Groen 07,0m Kromstaf | HARMONY 1xSON50/70 | 2014-09-01 | 2023-04-20 12:03 | Lamp brandt niet | Loos alarm | 240050 SON-T PIA PLUS 050W
Dordrecht | Rijksstraatweg | 040 4555 | Staal gegalvaniseerd 10,0m DU (127175) | BGP704 LW10 LED100-4S/830 PSD-SR ..... GR Luma 1 | 2019-01-08 | 2023-04-20 14:53 | Reclame af/aansluiten | Diverse | LED 76W 3000K 10000lm
Dordrecht | Rijksstraatweg | 055 4555 | Staal gegalvaniseerd 10,0m DU (127175) | BGP704 LW10 LED100-4S/830 PSD-SR ..... GR Luma 1 | 2019-01-08 | 2023-04-20 14:54 | Reclame af/aansluiten | Diverse | LED 76W 3000K 10000lm
Dordrecht | Fietspad Westzijde Rondweg | 012A1537 | Staal gegalvaniseerd 04,5m TOP76 (127030) | 131119 2x Zhaga LW-SRDS2 7W 800 LM 8A 730 DANB CC G4 XiSR22 X XC 7040C3M SPD (diameter 76 mm) | 2024-12-30 | 2023-04-21 09:12 | Eraf/los/nieuw: lichtkap | Diverse | LED 07W 3000k 800lm |  |  |  | Lichtkap vervangen
Dordrecht | Cannenburg (Dordrecht) | 054 0875 | Staal gegalvaniseerd 03,5m (127015) | 2000 1x PLL24 E | 2010-11-11 | 2023-04-21 09:47 | Lamp brandt niet | Storing | 310024 PL-L 24W/830 4P MASTER | [5 empty] | Zekering vervangen
Dordrecht | Piersonstraat (Dordrecht) | 017 4085 | Staal gegalvaniseerd 03,5m (127015) | 132160 Ekra 20 helder lens 63 9W 1000 lumen 3000K RAL 9007 XiSR22 | 2023-04-25 | 2023-04-21 10:03 | Armatuur nieuw plaatsen | Diverse | LED 09W 3000K 1000lm |  |  | 132160 Ekra 20 helder lens 63 9W 1000 lumen 3000K RAL 9007 XiSR22 | M7.1 uitwis. arm. t/m 4,5 m
Dordrecht | Branco | 010 0725 | Staal gegalvaniseerd 03,5m (127015) |  |  | 2023-04-21 10:18 | Mast rechtzetten | Onderhoud | [6 empty] | M8.1 Rechtzetten mast t/m 4,5m
Dordrecht | Kinkelenburg (Dordrecht) | 064 2515 | Staal gegalvaniseerd 03,5m (127015) | 2000 1x PLL24 E | 2006-04-18 | 2023-04-21 11:04 | Lamp brandt niet | Storing | 310024 PL-L 24W/830 4P MASTER |  |  |  |  | HF-P 1 22-42 PL-T/C/L/TL5C EII 2
Dordrecht | Damiatebolwerk | 001 1035 | 127960 Gietijzeren Mast 03,0m De Nood |  |  | 2023-04-21 13:04 | Mast rechtzetten | Onderhoud | [6 empty] | M8.4 Rechtzetten gietijzeren mast
Dordrecht | Groenhove | 005 1765 | Staal gegalvaniseerd 03,5m (127015) | 2000 1x PLL24 E | 2015-02-02 | 2023-04-24 08:00 | Lamp brandt niet | Vernieling | 310024 PL-L 24W/830 4P MASTER |  |  |  | Armatuur vervangen
Dordrecht | Javastraat | 002 2330 | Staal gegalvaniseerd 03,5m (127015) | 2000 1x PLL24 E | 2001-08-30 | 2023-04-24 08:01 | Lamp brandt niet | Storing | 310024 PL-L 24W/830 4P MASTER | 320024 PL-L 24W/840 4P MASTER | Lamp vervangen |  |  | HF-P 1 22-42 PL-T/C/L/TL5C EII 2 | Zekering vervangen
Dordrecht | Reeweg Oost | 093 4320 | Staal gegalvaniseerd 06.0. UE 1500mm (127091-1500) | LW-SRDS2 1600 LM 16A 730 DAME CC | 2019-08-08 | 2023-04-24 08:42 | Lamp brandt niet | Storing | LED 13W 3000K 1600lm | [5 empty] | Zekering vervangen
Alblasserdam | Oost Kinderdijk | 025 43363 | Staal gegalvaniseerd 08,0m (127135-1500) | 131230 LW-SRDS2 40W 6300LM 36A 730 DANB CC G4 XiSR75 X 3SC C1 7040C3M SPD (dimmen 23:00 - 6:00 uur 30%) | 2025-03-03 | 2023-04-24 08:44 | Lamp brandt niet | Loos alarm | LED 40W 3000K 6300lm
Alblasserdam | Kerkstraat (Alblasserdam) | 008 43359 | St.gecoat 06,0m kromstaf conisch RAL 9005 | GAM L2WG4 Helder-LC-M-16LED 3000K 1500lm | 2022-09-13 | 2023-04-24 09:26 | Lamp brandt niet | Loos alarm | LED 13W 3000K 1500lm
Alblasserdam | Kerkstraat (Alblasserdam) | 007 43359 | St.gecoat 06,0m kromstaf conisch RAL 9005 | GAM L2WG4 Helder-LC-M-16LED 3000K 1500lm | 2022-09-13 | 2023-04-24 09:26 | Lamp brandt niet | Loos alarm | LED 13W 3000K 1500lm
Dordrecht | Singel | 025 4765 | St.Gecoat Groen 07,0m Kromstaf | HARMONY 1xCPO 60W Dali dim | 2011-09-21 | 2023-04-24 09:38 | Lamp brandt niet | Loos alarm | 260060 CPO-TW 060W/728 MASTER
Dordrecht | Mijlweg | 055 3590 | Staal gegalvaniseerd 08,0m (127135-1500) | BGP704 LED60-4S/830 PSD-SR DM50 GR Luma 1 | 2019-10-17 | 2023-04-24 09:40 | Lamp brandt niet | Loos alarm | LED 46W 3000K 6000lm
Dordrecht | Mijlweg | 057 3590 | Staal gegalvaniseerd 08,0m (127135-1500) | BGP704 LED60-4S/830 PSD-SR DM50 GR Luma 1 | 2019-10-17 | 2023-04-24 09:41 | Lamp brandt niet | Loos alarm | LED 46W 3000K 6000lm
Dordrecht | Lijnbaan | 019 3125 | Staal gecoat vierkant 9.0m lph 8.0m | BRISA+ 48 Led optiek ..-. led 3000K 6480-10800lm RAL 9007 | 2016-05-11 | 2023-04-24 09:43 | Lamp brandt niet | Loos alarm | LED 64W 3000K 8100lm
Dordrecht | Aquamarijnweg | 002 0192 | Staal gegalvaniseerd 10,0m DU (127175) | 131230 LW-SRDS2 40W 6300LM 36A 730 DANB CC G4 XiSR75 X 3SC C1 7040C3M SPD (dimmen 23:00 - 6:00 uur 30%) | 2022-08-01 | 2023-04-24 11:22 | Reclame af/aansluiten | Diverse | LED 40W 3000K 6300lm
Dordrecht | Aquamarijnweg | 129 0192 | Staal gecoat 08,0m RAL7016 EU Line X | LW-SRDS2 5000LM 24A 730 DANB CV (4500lm dim10-40) Zagha | 2021-09-02 | 2023-04-24 11:24 | Reclame af/aansluiten | Diverse | LED 40W 3000K 5000lm
Alblasserdam | De Kreken | 024 43385 | Aluminium 3,5m CVL Gecoat | BDP102 GRN15 / 830 DRW PCC SI CLO D9 SRG10 | 2020-08-01 | 2023-04-24 11:32 | Anders | Loos alarm | LED 13W 3000K 1500lm
Dordrecht | Regulushof | 018 4345 | Staal gegalvaniseerd 03,5m (127015) | 2000 1x PLL24 E | 2005-12-23 | 2023-04-25 08:17 | Lamp brandt niet | Storing | 310024 PL-L 24W/830 4P MASTER | 320024 PL-L 24W/840 4P MASTER | Lamp vervangen |  |  | HF-P 1 22-42 PL-T/C/L/TL5C EII 2
Dordrecht | Spuiboulevard | 002 4995 | St.Gecoat 04,5m Zwart top 76 | 2000 SON 50/35W | 2013-11-06 | 2023-04-26 08:08 | Lamp brandt niet | Storing | 240070 SON-T PIA plus 070W |  |  |  |  | HID-DV PROG Xt 70 SON Q 208-277
Dordrecht | Johan de Wittbrug | 002 6003 | Brugzuil 12,0m | Bega 8329 1xSON 70 | 1999-03-10 | 2023-04-26 08:10 | Lamp brandt niet | Storing | 230070 SON PIA 070W E | 230070 SON PIA 070W E | Lamp vervangen |  |  | VSA vervangen
Zwijndrecht | Burgemeester Slobbelaan | 023 000752 | 127289 Aluminium 4.0m con.+MVB | KFK 1xPLL18/24 E | 2014-04-02 | 2023-04-26 08:15 | Lamp brandt niet | Loos alarm | 310024 PL-L 24W/830 4P MASTER
Zwijndrecht | Burgemeester Slobbelaan | 026 000752 | 127300 Aluminium 8.0m verl. UE L1250MM MVB | Furyo 1 1xCPO-TW45W | 2014-04-02 | 2023-04-26 08:15 | Lamp brandt niet | Loos alarm | 260045 CPO-TW 045W/628 MASTER
Zwijndrecht | Burgemeester Slobbelaan | 029 000752 | Aluminium 7.5m EU + MVB | Ampera EVO1 30LED 5304AS WW 441mA CLO 40W 6300lm D1C3C | 2023-08-01 | 2023-04-26 08:16 | Lamp brandt niet | Loos alarm | LED 40W 3000K 6300lm
Dordrecht | Fietstunnel Dubbeldamseweg | 017 1280 | Tunnelverlichting 03,0m | TUSCAN DI853 RX240067-RXLIGHT ledunit 3000K 16W 2000lm | 2004-04-27 | 2023-04-26 08:23 | Lamp brandt niet | Storing | LED 30W 3000K 4000lm |  | Lamp vervangen
Dordrecht | Fietstunnel Dubbeldamseweg | 016 1280 | Tunnelverlichting 03,0m | TUSCAN DI853 RX240067-RXLIGHT ledunit 3000K 16W 2000lm | 2004-04-27 | 2023-04-26 08:23 | Lamp brandt niet | Storing | 310036 PL-L 36W/830 4P MASTER |  | Lamp zat los
Dordrecht | Simon Vestdijk-erf | 035 5455 | Staal gegalvaniseerd 03,5m (127015) | 2000 1xPLL36 E | 2004-04-21 | 2023-04-26 09:06 | Lamp brandt niet | Storing | 310036 PL-L 36W/830 4P MASTER |  |  |  |  | HF-P 1 22-42 PL-T/C/L/TL5C EII 2
Dordrecht | Abraham Kuyperweg | 035A2836 | Staal gegalvaniseerd 03,5m (127015) | KFK LED2WELL 1600lm | 2022-02-22 | 2023-04-26 09:08 | Lamp brandt niet | Loos alarm | LED 13W 3000K 1600lm
Dordrecht | Van Oldenbarneveltplein | 026 3870 | St.Gecoat L.Blauw 04,0m | HELIOS BPS900 LED 38W 3000L 4500lm Ral 9001 | 2023-11-27 | 2023-04-26 10:10 | Anders | Diverse | LED 38W 3000K 4500lm |  |  |  | M7.1 uitwis. arm. t/m 4,5 m
Dordrecht | Vest | 012 5450 | St.Gecoat Groen 07,0m Kromstaf | HARMONY 1xSON50/70 | 2014-09-01 | 2023-04-26 10:32 | Armatuur gebruikt plaatsen | Diverse | 240050 SON-T PIA PLUS 050W
Dordrecht | Reeweg Oost | 092 4320 | 127085 Staal gegalvaniseerd 06,0m | LW-SRDS2 1600 LM 16A 730 DAME CC | 2019-08-08 | 2023-04-26 10:42 | Lamp knippert | Storing | LED 13W 3000K 1600lm
Dordrecht | Aart Alblaspad | 022 86622 | Staal gegalvaniseerd 03,5m (127015) | 132150 Ekra 20 helder lens 63 6W 600 lumen 3000K RAL 9007 XiSR22 | 2023-09-01 | 2023-04-28 07:58 | Lamp brandt niet | Vernieling | LED 06W 3000K 600lm
Sliedrecht | Prof. Lorentzlaan | 001A00900 | 127288 Aluminium 4.0m con HDPE | Mithra BDS150 20LED-HB WW | 2016-05-19 | 2023-05-01 09:12 | Lamp brandt niet | Loos alarm | LED 17W 3000K 2200lm
Zwijndrecht | Stationsweg (Zwijndrecht) | 028A005223 | Aluminium 3.5m Con top60 |  |  | 2023-05-01 09:21 | Mast rechtzetten | Onderhoud | [6 empty] | M8.1 Rechtzetten mast t/m 4,5m
Zwijndrecht | Pieter de Hoochstraat (Zwijndrecht) | 001 004987 | Staal gegalvaniseerd 06,0m UE 750mm (127091-750) | Axia 2.1 WW 5167 8 led 690mA 2150lm | 2023-04-17 | 2023-05-01 10:07 | Lamp brandt niet | Loos alarm | LED 18W 3000K 2150lm
Zwijndrecht | Pieter de Hoochstraat (Zwijndrecht) | 002 004987 | Staal gegalvaniseerd 06,0m UE 750mm (127091-750) | Axia 2.1 WW 5167 8 led 690mA 2150lm | 2023-04-17 | 2023-05-01 10:08 | Lamp brandt niet | Loos alarm | LED 18W 3000K 2150lm
Zwijndrecht | Europaweg | 015 001554 | Staal gegalvaniseerd 06.0. UE 1500mm (127091-1500) | LIBRA 2565/66 LED UNIT C01 LLM 2000 13 830 472mA 16W | 2014-04-01 | 2023-05-01 10:17 | Lamp brandt niet | Loos alarm | LED 13W 3000K 2000lm
Dordrecht | Korte Breehof | 002 2660 | Staal gegalvaniseerd 10,0m (127175) | Evolo-2 CPO 60W dim | 2015-03-24 | 2023-05-01 10:29 | Lamp brandt niet | Storing | 260060 CPO-TW 060W/728 MASTER | 260060 CPO-TW 060W/728 MASTER | Lamp vervangen
Dordrecht | Fietspad Oostzijde Rondweg | 109 1535 | 127085 Staal gegalvaniseerd 06,0m | ALTRA-2 1x PLL24 E | 2014-08-08 | 2023-05-01 10:39 | Eraf/los/nieuw: lichtkap | Diverse | 310024 PL-L 24W/830 4P MASTER
Dordrecht | Loudonstraat | 011 3080 | Staal gegalvaniseerd 03,5m (127015) | 2000 1x PLL24 E | 2004-08-30 | 2023-05-01 11:16 | Lamp brandt niet | Storing | 310024 PL-L 24W/830 4P MASTER | 320024 PL-L 24W/840 4P MASTER | Lamp vervangen |  |  | HF-P 1 22-42 PL-T/C/L/TL5C EII 2
Dordrecht | Vlietweg | 023A5555 | R.V.S. Buis Ø60 | 2400 1xPLL 18 E Padvinder | 2009-03-11 | 2023-05-01 12:29 | Lamp brandt niet | Storing | 310018 PL-L 18W/830 4P MASTER | 320018 PL-L 18W/840 4P MASTER | Lamp vervangen
Dordrecht | Charlotte de Bourbonstraat (Dordrecht) | 002 0700 | Staal gegalvaniseerd 03,5m (127015) | GLB 1xPLC18 (Opaal) | 1996-10-01 | 2023-05-01 15:32 | Lamp brandt niet | Loos alarm | 290018 PL-C 18W/840 2P MASTER
Dordrecht | Johan Willem Frisostraat (Dordrecht) | 004 1565 | Staal gegalvaniseerd 03,5m (127015) | GLB 1xPLC18 (Opaal) | 1996-10-01 | 2023-05-01 15:33 | Lamp brandt niet | Loos alarm | 290018 PL-C 18W/840 2P MASTER
Dordrecht | Charlotte de Bourbonstraat (Dordrecht) | 001 0700 | Staal gegalvaniseerd 03,5m (127015) | GLB 1xPLC18 (Opaal) | 1996-10-01 | 2023-05-01 15:34 | Lamp brandt niet | Loos alarm | 290018 PL-C 18W/840 2P MASTER
Dordrecht | Lange Breestraat | 003 2870 | Overspanning 06,0m | 132205 Blackbird Hanging ECO CRl70 L19 24LED RAL9006 Zhaga, 12kV SPD klasse 1 46W 6000lm | 2024-11-13 | 2023-05-02 08:29 | Lamp brandt niet | Loos alarm | 350042 PL-T TOP 42W/827 4P
Dordrecht | Simon Vestdijk-erf | 029 5455 | Staal gegalvaniseerd 03,5m (127015) |  |  | 2023-05-02 09:12 | Mast rechtzetten | Onderhoud | [6 empty] | M8.1 Rechtzetten mast t/m 4,5m
Dordrecht | Dokweg | 009 1155 | St.Gecoat Ultra Dark Grey 10,0m spec. DU 7,20m |  |  | 2023-05-02 10:07 | Reclame af/aansluiten | Diverse
Dordrecht | Laan der Verenigde Naties | 019 2850 | St.Gecoat Ultra Dark Grey 10,0m spec. DU 7,20m | BGP704 LW10 LED100-4S/830 PSD-SR ..... GR Luma 1 | 2023-09-15 | 2023-05-02 10:09 | Reclame af/aansluiten | Diverse | LED 76W 3000K 10000lm
Dordrecht | Reehof | 003 4317 | St.Gecoat 04,5m Zwart top 76 | ZYLINDO 5068AS 8 led 350mA 10W | 2023-05-04 | 2023-05-02 12:18 | Armatuur gebruikt plaatsen | Diverse | LED 10W 3000K 1250lm |  |  |  | M7.1 uitwis. arm. t/m 4,5 m
Heerjansdam | De Manning | 007 011041 | Staal gegalvaniseerd 06,0m UE 750mm (127091-750) | Axia 2.1 WW 5167 8 led 480mA 13W 1600lm | 2023-05-01 | 2023-05-02 13:57 | Anders | Diverse | LED 13W 3000K 1600lm |  |  |  | Afscherming plaatsen
Dordrecht | Zwaluwenburg | 061 6420 | Staal gegalvaniseerd 02,0m | 2000 1x PLL24 E | 2008-12-18 | 2023-05-03 07:51 | Anders | Diverse | 310024 PL-L 24W/830 4P MASTER |  |  |  | Afscherming plaatsen
Dordrecht | Vest | 030 5450 | St.Gecoat Groen 07,0m Kromstaf | HARMONY 1xSON50/70 | 2014-09-01 | 2023-05-03 08:24 | Lamp brandt niet | Loos alarm | 240050 SON-T PIA PLUS 050W
Dordrecht | Vest | 006 5450 | St.Gecoat Groen 07,0m Kromstaf | HARMONY 1xSON50/70 | 2014-09-01 | 2023-05-03 08:25 | Lamp brandt niet | Storing | 240050 SON-T PIA PLUS 050W |  | VSA vervangen |  |  | HID-DV PROG Xt 70 SON Q 208-277
Dordrecht | Ernst Casimirstraat | 001 0880 | 127085 Staal gegalvaniseerd 06,0m | Axia 2.1 WW 5187 8 led 690mA 2000lm | 2016-12-20 | 2023-05-03 08:27 | Lamp brandt niet | Loos alarm | LED 18W 3000K 2000lm
Zwijndrecht | Wagnerplaats | 002 006173 | Staal gegalvaniseerd 04,0m con. (127021) | KFK 1xPLL18/24 E | 2010-12-12 | 2023-05-03 08:31 | Lamp brandt niet | Storing | 310024 PL-L 24W/830 4P MASTER |  | Lamp zat los
Zwijndrecht | Koekoekstraat (Zwijndrecht) | 016 002941 | Staal gegalvaniseerd 06,0m UE 750mm (127091-750) | BGP630 GRN 2800/NW PSD IP65 .... D9 SRG10 350mA | 2012-05-09 | 2023-05-04 08:02 | Lamp brandt niet | Diverse | LED 27W 4000K 2800lm
Dordrecht | Dalmeyerplein | 003 1025 | Staal gegalvaniseerd 03,5m (127015) | 2000 1xPLL36 E | 2007-07-03 | 2023-05-04 10:13 | Lamp brandt niet | Diverse | 310036 PL-L 36W/830 4P MASTER
Heerjansdam | Kromme Nering | 002 011035 | Gietijzeren Mast 03,0m | Haagse kap A11 Elegance NU-led | 1991-04-01 | 2023-05-04 11:59 | Lamp brandt niet | Loos alarm | LED 22W 2700K 2000lm
Heerjansdam | Kromme Nering | 001 011035 | Gietijzeren Mast 03,0m | Haagse kap A11 Elegance NU-led | 1991-04-01 | 2023-05-04 11:59 | Lamp brandt niet | Loos alarm | LED 22W 2700K 2000lm
Zwijndrecht | Burgemeester Jansenlaan | 079 000744 | St.gecoat FLO/lph 7,5m/enkel/IP/LG/2015107A | Furyo 1 CPO-TW 60W Dimbaar | 2011-03-04 | 2023-05-08 08:38 | Eraf/los/nieuw: lichtkap | Diverse | 260060 CPO-TW 060W/728 MASTER
Dordrecht | Singel | 007 4765 | St.Gecoat Groen 07,0m Kromstaf | 132210 Blackbird top entry ECO CRl70 L19 16LED RAL9006 Zhaga, 12kV SPD klasse 1 20W 2500lm | 2025-01-27 | 2023-05-08 09:15 | Eraf/los/nieuw: lichtkap | Diverse | LED 20W 3000K 2500lm
Dordrecht | Seringenstraat | 009A4750 | Staal gegalvaniseerd 03,5m (127015) | 2000 1x PLL24 E | 2015-03-25 | 2023-05-08 09:19 | Lamp brandt niet | Loos alarm | 310024 PL-L 24W/830 4P MASTER
Dordrecht | Veerplaat | 011 5413 | 127091-1500 LineX Staal gegalv. 06.0. UE 1500mm |  |  | 2023-05-08 09:38 | Mast rechtzetten | Onderhoud | [6 empty] | M8.2 Rechtzetten mast >4,5t/m10m
Dordrecht | Buys Ballotstraat | 006 0825 | Staal gegalvaniseerd 08,0m (127135-1500) | LW-SRDS2 5000LM 24A 730 DANB CV (4500lm dim10-40) Zagha | 2021-09-16 | 2023-05-08 11:10 | Armatuur gebruikt plaatsen | Diverse | LED 40W 3000K 5000lm |  |  |  | M7.2 uitwis. arm. >4,5 t/m 8m
Dordrecht | Vest | 006 5450 | St.Gecoat Groen 07,0m Kromstaf | HARMONY 1xSON50/70 | 2014-09-01 | 2023-05-08 11:24 | Lamp brandt niet | Storing | 240050 SON-T PIA PLUS 050W | [5 empty] | Zekering vervangen
Dordrecht | Vest | 011A5450 | St.Gecoat Groen 07,0m Kromstaf | HARMONY 1xSON50/70 | 2014-09-01 | 2023-05-08 11:25 | Lamp brandt niet | Storing | 240070 SON-T PIA plus 070W | 240070 SON-T PIA plus 070W | Lamp vervangen |  |  | HID-DV PROG Xt 70 SON Q 208-277
Dordrecht | Waalstraat (Dordrecht) | 013 5720 | Staal gegalvaniseerd 03,5m (127015) | 2600 1xPLL18 E | 2005-01-01 | 2023-05-08 11:28 | Lamp brandt niet | Loos alarm | 310018 PL-L 18W/830 4P MASTER
Sliedrecht | Populierenhof | 007 01110 | Aluminium 4.0m zonder MVB | 2160 1xPLL 18 E Mithra | 2010-03-23 | 2023-05-08 11:42 | Lamp brandt niet | Loos alarm | 310018 PL-L 18W/830 4P MASTER
Sliedrecht | Christiaan Huygensstraat (Sliedrecht) | 006A00550 | 127312 ALU 6,5M EU 700mm HDPE | VP1011 WW RAL-7036 | 2016-11-11 | 2023-05-08 11:59 | Lamp brandt niet | Loos alarm | LED 28W 3000K 3000lm
Zwijndrecht | Swanendrift | 067 005347 | 127329 ALU 8,0M UE 1250mm HDPE | Ampera Mini 24LED 5068 WW 500mA 38W 4900lm 003A7 | 2020-10-26 | 2023-05-08 12:23 | Anders | Diverse | LED 32W 3000K 4900lm
Dordrecht | Ernst Casimirstraat | 001 0880 | 127085 Staal gegalvaniseerd 06,0m | Axia 2.1 WW 5187 8 led 690mA 2000lm | 2016-12-20 | 2023-05-09 08:07 | Lamp brandt niet | Loos alarm | LED 18W 3000K 2000lm
Dordrecht | Spuiboulevard | 002 4995 | St.Gecoat 04,5m Zwart top 76 | 2000 SON 50/35W | 2013-11-06 | 2023-05-09 08:10 | Lamp brandt niet | Storing | 240070 SON-T PIA plus 070W | 240050 SON-T PIA PLUS 050W | Lamp vervangen
Zwijndrecht | Middellijn | 044 003689 | 127307 Aluminium 8.0m con. UE boog 1800mm MVB | SAFFIER-2 SON-T70W | 2007-02-04 | 2023-05-09 11:31 | Lamp brandt niet | Storing | 220070 CDO-TT 070W/828 MASTER |  |  |  |  | HID-DV PROG Xt 70 CDO Q 208-277
Zwijndrecht | Pascalstraat (Zwijndrecht) | 005 007280 | Aluminium 6.0m CON PT 60mm | 140460 Axia 2.1 WW 830 5187 8L oslon square giant 700mA 2311lm 19W | 2025-02-25 | 2023-05-09 11:32 | Lamp brandt niet | Storing | LED 19W 3000K 2300lm | 220070 CDO-TT 070W/828 MASTER | Lamp vervangen
Dordrecht | Dalmeyerplein | 003 1025 | Staal gegalvaniseerd 03,5m (127015) | 2000 1xPLL36 E | 2007-07-03 | 2023-05-09 14:56 | Armatuur gebruikt plaatsen | Diverse | 310036 PL-L 36W/830 4P MASTER |  |  |  | M7.1 uitwis. arm. t/m 4,5 m
Dordrecht | Lange Breestraat | 003 2870 | Overspanning 06,0m | 132205 Blackbird Hanging ECO CRl70 L19 24LED RAL9006 Zhaga, 12kV SPD klasse 1 46W 6000lm | 2024-11-13 | 2023-05-10 11:01 | Lamp brandt niet | Storing | 350042 PL-T TOP 42W/827 4P |  |  |  |  | HF-P 1 22-42 PL-T/C/L/TL5C EII 2
Dordrecht | Wantijpark | 012-5760 | Staal gegalvaniseerd 04,5m TOP60 (127026) | 2310 2xPLL24 EVSA RAL9005 | 2006-01-01 | 2023-05-10 12:21 | Armatuur vastzetten/draaien | Diverse | 310024 PL-L 24W/830 4P MASTER |  |  |  | Armatuur rechtzetten
Dordrecht | Wantijpark | 013-5760 | Staal gegalvaniseerd 04,5m TOP60 (127026) | STARLIGHT 24LED WW 350mA 27W RAL-9005 sym. 140mm | 2019-11-28 | 2023-05-10 12:22 | Lamp brandt niet | Storing | LED 26 W 3000k 3400lm
Dordrecht | Stratosfeerstraat | 019 5140 | Staal gegalvaniseerd 03,5m (127015) | 2000 1x PLL24 E | 2008-03-13 | 2023-05-10 12:32 | Lamp brandt niet | Loos alarm | 310024 PL-L 24W/830 4P MASTER
Dordrecht | Aart Alblaspad | 022 86622 | Staal gegalvaniseerd 03,5m (127015) | 132150 Ekra 20 helder lens 63 6W 600 lumen 3000K RAL 9007 XiSR22 | 2023-09-01 | 2023-05-10 13:13 | Armatuur gebruikt plaatsen | Diverse | LED 06W 3000K 600lm |  |  |  | M7.1 uitwis. arm. t/m 4,5 m
Zwijndrecht | Europaweg | 015 001554 | Staal gegalvaniseerd 06.0. UE 1500mm (127091-1500) | LIBRA 2565/66 LED UNIT C01 LLM 2000 13 830 472mA 16W | 2014-04-01 | 2023-05-11 08:05 | Lamp brandt niet | Loos alarm | LED 13W 3000K 2000lm
Dordrecht | Prinses Margrietstraat (Dordrecht) | 015 4230 | 127085 Staal gegalvaniseerd 06,0m | 2500 1xPLL24 E | 2011-10-12 | 2023-05-11 08:10 | Lamp brandt niet | Storing | 310024 PL-L 24W/830 4P MASTER | 320024 PL-L 24W/840 4P MASTER | Lamp vervangen
Zwijndrecht | Saturnusstraat | 005 004790 | Aluminium 4.0m zonder MVB | KFK 1xPLL18/24 E | 2007-07-05 | 2023-05-11 10:49 | Lamp brandt niet | Storing | 310024 PL-L 24W/830 4P MASTER |  |  |  |  | HF-P 1 22-42 PL-T/C/L/TL5C EII 2
Sliedrecht | Stationspark | 022 01385 | 127310 Aluminium 6,0m UE 750mm HDPE |  |  | 2023-05-11 11:32 | Mast rechtzetten | Onderhoud | [6 empty] | M8.2 Rechtzetten mast >4,5t/m10m
Sliedrecht | Tiendweg (Sliedrecht) | 001A01470 | 127288 Aluminium 4.0m con HDPE |  |  | 2023-05-11 11:41 | Mast rechtzetten | Onderhoud | [6 empty] | M8.1 Rechtzetten mast t/m 4,5m
Sliedrecht | Deltalaan | 074 00230 | 127334 Aluminium 6.0m DU 1250mm HDPE reclame |  |  | 2023-05-11 11:44 | Mast rechtzetten | Onderhoud | [6 empty] | M8.2 Rechtzetten mast >4,5t/m10m
Sliedrecht | Sportlaan (Sliedrecht) | 012 01380 | Aluminium 4.0m zonder MVB |  |  | 2023-05-11 11:44 | Mast rechtzetten | Onderhoud | [6 empty] | M8.1 Rechtzetten mast t/m 4,5m
Sliedrecht | Sportlaan (Sliedrecht) | 017 01380 | 127310 Aluminium 6,0m UE 750mm HDPE |  |  | 2023-05-11 11:46 | Mast rechtzetten | Onderhoud | [6 empty] | M8.2 Rechtzetten mast >4,5t/m10m
Sliedrecht | Sportlaan (Sliedrecht) | 062 01380 | 127310 Aluminium 6,0m UE 750mm HDPE |  |  | 2023-05-11 11:47 | Mast rechtzetten | Onderhoud | [6 empty] | M8.2 Rechtzetten mast >4,5t/m10m
Sliedrecht | Sportlaan (Sliedrecht) | 065 01380 | 127310 Aluminium 6,0m UE 750mm HDPE |  |  | 2023-05-11 11:47 | Mast rechtzetten | Onderhoud | [6 empty] | M8.2 Rechtzetten mast >4,5t/m10m
Dordrecht | Loswalweg | 006 3065 | Staal gegalvaniseerd 04,5m TOP76 (127030) |  |  | 2023-05-11 11:49 | Mast rechtzetten | Onderhoud | [6 empty] | M8.1 Rechtzetten mast t/m 4,5m
Dordrecht | Loswalweg | 007 3065 | Staal gegalvaniseerd 04,5m TOP76 (127030) |  |  | 2023-05-11 11:55 | Mast rechtzetten | Onderhoud | [6 empty] | M8.1 Rechtzetten mast t/m 4,5m
Dordrecht | Loswalweg | 008 3065 | Staal gegalvaniseerd 04,5m TOP76 (127030) |  |  | 2023-05-11 11:55 | Mast rechtzetten | Onderhoud | [6 empty] | M8.1 Rechtzetten mast t/m 4,5m
Dordrecht | Loswalweg | 010 3065 | Staal gegalvaniseerd 04,5m TOP76 (127030) |  |  | 2023-05-11 11:56 | Mast rechtzetten | Onderhoud | [6 empty] | M8.1 Rechtzetten mast t/m 4,5m
Dordrecht | Loswalweg | 013 3065 | Staal gegalvaniseerd 04,5m TOP76 (127030) |  |  | 2023-05-11 11:57 | Mast rechtzetten | Onderhoud | [6 empty] | M8.1 Rechtzetten mast t/m 4,5m
Dordrecht | Loswalweg | 015 3065 | Staal gegalvaniseerd 04,5m TOP76 (127030) |  |  | 2023-05-11 11:57 | Mast rechtzetten | Onderhoud | [6 empty] | M8.1 Rechtzetten mast t/m 4,5m
Dordrecht | Loswalweg | 016 3065 | Staal gegalvaniseerd 04,5m TOP76 (127030) |  |  | 2023-05-11 11:58 | Mast rechtzetten | Onderhoud | [6 empty] | M8.1 Rechtzetten mast t/m 4,5m
Dordrecht | Loswalweg | 019 3065 | Staal gegalvaniseerd 04,5m TOP76 (127030) |  |  | 2023-05-11 11:59 | Mast rechtzetten | Onderhoud | [6 empty] | M8.1 Rechtzetten mast t/m 4,5m
Dordrecht | Loswalweg | 021 3065 | Staal gegalvaniseerd 04,5m TOP76 (127030) |  |  | 2023-05-11 12:02 | Mast rechtzetten | Onderhoud | [6 empty] | M8.1 Rechtzetten mast t/m 4,5m
Dordrecht | Loswalweg | 022 3065 | Staal gegalvaniseerd 04,5m TOP76 (127030) |  |  | 2023-05-11 12:03 | Mast rechtzetten | Onderhoud | [6 empty] | M8.1 Rechtzetten mast t/m 4,5m
Dordrecht | Loswalweg | 025 3065 | Staal gegalvaniseerd 04,5m TOP76 (127030) |  |  | 2023-05-11 12:07 | Mast rechtzetten | Onderhoud | [6 empty] | M8.1 Rechtzetten mast t/m 4,5m
Dordrecht | Groenezoom | 049 1760 | Staal gegalvaniseerd 04,5m TOP76 (127030) |  |  | 2023-05-11 12:12 | Mast rechtzetten | Onderhoud | [6 empty] | M8.1 Rechtzetten mast t/m 4,5m
Dordrecht | Groenezoom | 110 1760 | Staal gegalvaniseerd 08,0m (127135-1500) |  |  | 2023-05-11 12:13 | Mast rechtzetten | Onderhoud | [6 empty] | M8.2 Rechtzetten mast >4,5t/m10m
Dordrecht | Hastingsweg | 002 1915 | 127085 Staal gegalvaniseerd 06,0m |  |  | 2023-05-11 12:14 | Mast rechtzetten | Onderhoud | [6 empty] | M8.2 Rechtzetten mast >4,5t/m10m
Dordrecht | Binnen Kalkhaven | 017 0505 | 127960 Gietijzeren Mast 03,0m De Nood | 150120 Haagse kap A11 Elegance Son50/70 | 2011-08-16 | 2023-05-11 13:14 | Anders | Diverse | 230050 SON PIA 050W E |  |  |  | Afscherming plaatsen
Dordrecht | Buiten Kalkhaven | 007 0785 | 127960 Gietijzeren Mast 03,0m De Nood | 150120 Haagse kap A11 Elegance Son50/70 | 2010-06-03 | 2023-05-11 13:24 | Lamp brandt niet | Storing | 230070 SON PIA 070W E | 230070 SON PIA 070W E | Lamp vervangen
Dordrecht | Buiten Kalkhaven | 006 0785 | 127960 Gietijzeren Mast 03,0m De Nood | 150120 Haagse kap A11 Elegance Son50/70 | 2010-06-03 | 2023-05-11 13:24 | Lamp brandt niet | Storing | 230070 SON PIA 070W E | 230070 SON PIA 070W E | Lamp vervangen
Zwijndrecht | Burgemeester Jansenlaan | 077 000744 | St.gecoat FLO/lph 7,5m/enkel/IP/LG/2015107A | Furyo 1 CPO-TW 60W Dimbaar | 2011-03-04 | 2023-05-11 14:37 | Eraf/los/nieuw: lichtkap | Diverse | 260060 CPO-TW 060W/728 MASTER |  |  |  | Lichtkap vervangen
Dordrecht | Vlietweg | 020A5555 | Staal gegalvaniseerd 03,5m (127015) | 2400 1xPLL 18 E Padvinder | 2009-03-11 | 2023-05-12 08:01 | Lamp brandt niet | Storing | 310018 PL-L 18W/830 4P MASTER
Zwijndrecht | Oudeland | 030 006823 | St.Gecoat 03,5m spec. | KIO LED 36W 350mA 3300lm | 2016-04-20 | 2023-05-12 08:14 | Lamp brandt niet | Storing | LED 36W 3000K 3300lm | [5 empty] | Zekering vervangen
Dordrecht | Merwekade | 001 3455 | 127960 Gietijzeren Mast 03,0m De Nood | 150120 Haagse kap A11 Elegance Son50/70 | 2009-08-27 | 2023-05-12 08:19 | Lamp brandt niet | Storing | 230070 SON PIA 070W E | 230070 SON PIA 070W E | Lamp vervangen
Dordrecht | Viottakade | 044 5490 | Staal gegalvaniseerd 08,0m (127135-1500) | 131207 LW-SRDS2 33W 5000 LM 24A 730 DANB CC G4 XiSR40 X 8SC C1 7040C3M SPD (dimmen basis 20% (4000lm) en tussen 23:00 - 6:00 uur 50%) | 2025-01-10 | 2023-05-12 08:21 | Lamp brandt niet | Storing | LED 33W 3000K 5000lm | 320055 PL-L 55W/840 4P MASTER | Lamp vervangen |  |  | HF-P 155 PL-L III 220-240V 50/60
Dordrecht | Spinel | 002 4947 | 127085 Staal gegalvaniseerd 06,0m | 131310 LW-SRDS2 13W 2000LM 24A 730 DSN1 G4 XiSR22 X XC 7040C3M SPD | 2023-09-01 | 2023-05-12 08:23 | Lamp brandt niet | Storing | LED 13W 3000K 2000lm | 320055 PL-L 55W/840 4P MASTER | Lamp vervangen |  |  | HF-P 155 PL-L III 220-240V 50/60
Dordrecht | Toermalijnring | 031 5257 | Staal gegalvaniseerd lph 08,0m & 04,5m | 131207 LW-SRDS2 33W 5000 LM 24A 730 DANB CC G4 XiSR40 X 8SC C1 7040C3M SPD (dimmen basis 20% (4000lm) en tussen 23:00 - 6:00 uur 50%) | 2022-08-01 | 2023-05-12 08:25 | Lamp brandt niet | Storing | LED 33W 3000K 5000lm | [5 empty] | Zekering vervangen
Zwijndrecht | Grote Beerstraat | 011 001953 | Aluminium 3.0m Con. top60 | 132150 Ekra 20 helder lens 63 6W 600 lumen 3000K RAL 9007 XiSR22 | 2024-03-22 | 2023-05-15 09:32 | Lamp brandt niet | Storing | LED 06W 3000K 600lm |  | Lamp zat los
Alblasserdam | Edisonweg | 079 43446 | Staal gegalvaniseerd 10,0m (127175) | TECEO-1 48LED NW 700mA Akzo150 010AI | 2017-10-02 | 2023-05-15 14:59 | Lamp brandt niet | Loos alarm | LED 107W 4000K 12200lm
Alblasserdam | Edisonweg | 081 43446 | Staal gegalvaniseerd 10,0m (127175) | TECEO-1 48LED NW 700mA Akzo150 010AI | 2017-10-02 | 2023-05-15 14:59 | Lamp brandt niet | Loos alarm | LED 107W 4000K 12200lm
Zwijndrecht | Lindtsedijk (Zwijndrecht) | 135 003298 | Staal gegalvaniseerd 07,5m | 140140 Ampera EVO1 30LED 5304AS WW 450mA CLO 42W 6455lm D1C05 | 2023-10-13 | 2023-05-15 15:00 | Lamp brandt niet | Storing | LED 42W 3000K 6455lm
Zwijndrecht | Lindtsedijk (Zwijndrecht) | 136 003298 | Staal gegalvaniseerd 07,5m | 140140 Ampera EVO1 30LED 5304AS WW 450mA CLO 42W 6455lm D1C05 | 2023-10-13 | 2023-05-15 15:01 | Lamp brandt niet | Storing | LED 42W 3000K 6455lm
Zwijndrecht | Lindtsedijk (Zwijndrecht) | 158 003298 | 127329 ALU 8,0M UE 1250mm HDPE | ALTRA-2 1xPLL 36 E | 2016-12-07 | 2023-05-15 15:01 | Lamp brandt niet | Loos alarm | 310036 PL-L 36W/830 4P MASTER
Zwijndrecht | Fruiteniersstraat | 012 001651 | 127304 Aluminium 6.0m con. UE boog 2300 | Furyo 2 CPO-TW 60W | 2014-03-14 | 2023-05-15 15:02 | Lamp brandt niet | Storing | 260060 CPO-TW 060W/728 MASTER | 260060 CPO-TW 060W/728 MASTER | Lamp vervangen
Zwijndrecht | Swanendrift | 067 005347 | 127329 ALU 8,0M UE 1250mm HDPE |  |  | 2023-05-15 15:04 | Mast rechtzetten | Onderhoud | [6 empty] | M8.2 Rechtzetten mast >4,5t/m10m
Zwijndrecht | Houtkopersstraat | 028 002305 | 127304 Aluminium 6.0m con. UE boog 2300 | Furyo 2 CPO-TW 60W | 2014-03-31 | 2023-05-15 15:04 | Lamp brandt niet | Storing | 260060 CPO-TW 060W/728 MASTER | 260060 CPO-TW 060W/728 MASTER | Lamp vervangen
Dordrecht | Zeehavenlaan | 034 6300 | 127085 Staal gegalvaniseerd 06,0m |  |  | 2023-05-15 15:08 | Mast rechtzetten | Onderhoud | [6 empty] | M8.2 Rechtzetten mast >4,5t/m10m
Zwijndrecht | Karel Doormanlaan | 058 002771 | 127305 Aluminium 8.0m con. UE boog 2500mm | Furyo 1 CPO-TW 60W Dimbaar | 2010-10-12 | 2023-05-15 15:34 | Armatuur vastzetten/draaien | Diverse | 260060 CPO-TW 060W/728 MASTER |  |  |  | Armatuur rechtzetten
Zwijndrecht | Jeroen Boschlaan | 047 002593 | Staal gecoat 6,0m PT verloop | Axia 2.1 WW 5167 8 led 480mA 13W 1600lm | 2022-03-01 | 2023-05-16 08:07 | Lamp brandt niet | Diverse | LED 13W 3000K 1600lm | [5 empty] | Zekering vervangen
Zwijndrecht | van Oldenbarneveltlaan | 021 005835 | Staal gegalvaniseerd 06,0m UE 750mm (127091-750) | Axia 2.1 WW 5167 8 led 480mA 13W 1600lm | 2023-08-01 | 2023-05-16 09:49 | Lamp brandt niet | Loos alarm | LED 13W 3000K 1600lm
Zwijndrecht | Pieter de Hoochstraat (Zwijndrecht) | 001 004987 | Staal gegalvaniseerd 06,0m UE 750mm (127091-750) | Axia 2.1 WW 5167 8 led 690mA 2150lm | 2023-04-17 | 2023-05-16 13:05 | Lamp brandt niet | Loos alarm | LED 18W 3000K 2150lm
Zwijndrecht | Pieter de Hoochstraat (Zwijndrecht) | 002 004987 | Staal gegalvaniseerd 06,0m UE 750mm (127091-750) | Axia 2.1 WW 5167 8 led 690mA 2150lm | 2023-04-17 | 2023-05-16 13:05 | Lamp brandt niet | Loos alarm | LED 18W 3000K 2150lm
Dordrecht | Jasmijnstraat | 005 2320 | Staal gegalvaniseerd 03,5m (127015) | 2000 1x PLL24 E | 2014-09-23 | 2023-05-17 10:06 | Anders | Diverse | 310024 PL-L 24W/830 4P MASTER |  |  |  | Afscherming plaatsen
Dordrecht | Wantijpark | 005-5760 | 127037 St.Gecoat Aluminium 04,5m | 2310 2xPLL24 EVSA RAL9005 | 2006-01-01 | 2023-05-17 13:09 | Lamp brandt niet | Storing | 310024 PL-L 24W/830 4P MASTER |  | Lamp zat los
Dordrecht | Zeehavenlaan | 038 6300 | 127085 Staal gegalvaniseerd 06,0m |  |  | 2023-05-17 15:11 | Mast rechtzetten | Onderhoud | [6 empty] | M8.2 Rechtzetten mast >4,5t/m10m
Zwijndrecht | Merelstraat (Zwijndrecht) | 006 003654 | Aluminium 4.0m zonder MVB | KFK 1xPLL18/24 E | 2010-08-11 | 2023-05-22 08:43 | Lamp brandt niet | Loos alarm | 310024 PL-L 24W/830 4P MASTER
Zwijndrecht | Merelstraat (Zwijndrecht) | 005 003654 | Aluminium 4.0m zonder MVB | KFK 1xPLL18/24 E | 2010-08-11 | 2023-05-22 08:43 | Lamp brandt niet | Loos alarm | 310024 PL-L 24W/830 4P MASTER
Zwijndrecht | Koekoekstraat (Zwijndrecht) | 016 002941 | Staal gegalvaniseerd 06,0m UE 750mm (127091-750) | BGP630 GRN 2800/NW PSD IP65 .... D9 SRG10 350mA | 2012-05-09 | 2023-05-22 09:02 | Lamp brandt niet | Loos alarm | LED 27W 4000K 2800lm
Zwijndrecht | Merelstraat (Zwijndrecht) | 012 003654 | Aluminium 4.0m zonder MVB | KFK 1xPLL18/24 E | 2010-08-11 | 2023-05-22 09:33 | Lamp brandt niet | Loos alarm | 310024 PL-L 24W/830 4P MASTER
Dordrecht | Stratosfeerstraat | 019 5140 | Staal gegalvaniseerd 03,5m (127015) | 2000 1x PLL24 E | 2008-03-13 | 2023-05-22 10:22 | Lamp brandt niet | Loos alarm | 310024 PL-L 24W/830 4P MASTER
Sliedrecht | Sonate (Sliedrecht) | 031 01364 | 127288 Aluminium 4.0m con HDPE | 2400 1xPLL 18 E Padvinder | 2013-10-25 | 2023-05-22 11:35 | Lamp brandt niet | Loos alarm | 310018 PL-L 18W/830 4P MASTER
Zwijndrecht | Lindtsedijk (Zwijndrecht) | 138 003298 | Staal gegalvaniseerd 07,5m | BGP621 LW10 40x-4S/740 PSD-SRDM12 DGR CLO D9 . 62S 0 . L30 | 2020-10-01 | 2023-05-22 13:21 | Lamp brandt niet | Diverse | LED 53W 4000K 8450lm
Dordrecht | Heimerstein | 008 1955 | Wandsteun ggv 03,0m | 2000 1x PLL24 E | 2011-11-03 | 2023-05-22 14:20 | Anders | Diverse | 310024 PL-L 24W/830 4P MASTER
Dordrecht | Waalstraat (Dordrecht) | 016 5720 | Staal gegalvaniseerd 03,5m (127015) | KFK LED2WELL 1200lm | 2018-12-12 | 2023-05-22 14:23 | Lamp brandt niet | Loos alarm | LED 11W 3000K 1200lm
Heerjansdam | Dorpsplein | 001 011011 | Gietijzeren Mast 03,0m | Haagse kap A11 Elegance NU-led | 2009-11-18 | 2023-05-22 14:31 | Anders | Diverse | LED 22W 2700K 2000lm
Heerjansdam | Kromme Nering | 001 011035 | Gietijzeren Mast 03,0m | Haagse kap A11 Elegance NU-led | 1991-04-01 | 2023-05-22 14:33 | Anders | Diverse | LED 22W 2700K 2000lm
Heerjansdam | Kromme Nering | 002 011035 | Gietijzeren Mast 03,0m | Haagse kap A11 Elegance NU-led | 1991-04-01 | 2023-05-22 14:35 | Anders | Diverse | LED 22W 2700K 2000lm
Dordrecht | Tafelberg | 025A5190 | Aluminium mast 02,0m Citytec | TPS 5-9W EVSA | 2007-09-10 | 2023-05-23 08:21 | Lamp brandt niet | Storing | 330009 PL-S 09W/840 4P |  |  |  | Binnenwerk vervangen
Dordrecht | Almstein | 016A0120 | Staal gegalvaniseerd 03,5m (127015) | 132160 Ekra 20 helder lens 63 9W 1000 lumen 3000K RAL 9007 XiSR22 | 2023-07-07 | 2023-05-23 08:26 | Lamp brandt niet | Vernieling | LED 09W 3000K 1000lm
Zwijndrecht | Fruiteniersstraat | 038 001651 | 127304 Aluminium 6.0m con. UE boog 2300 | Furyo 2 CPO-TW 60W | 2014-03-14 | 2023-05-23 09:05 | Lamp brandt niet | Storing | 260060 CPO-TW 060W/728 MASTER | 260060 CPO-TW 060W/728 MASTER | Lamp vervangen
Zwijndrecht | Lindtsedijk (Zwijndrecht) | 135 003298 | Staal gegalvaniseerd 07,5m | 140140 Ampera EVO1 30LED 5304AS WW 450mA CLO 42W 6455lm D1C05 | 2023-10-13 | 2023-05-23 09:06 | Lamp brandt niet | Diverse | LED 42W 3000K 6455lm
Dordrecht | Daltonstraat (Dordrecht) | 009 1030 | Staal gegalvaniseerd 08,0m (127135-1500) | LW-SRDS2 5000LM 24A 730 DANB CV (4500lm dim10-40) Zagha | 2018-10-22 | 2023-05-23 09:52 | Anders | Diverse | LED 40W 3000K 5000lm
Dordrecht | Daltonstraat (Dordrecht) | 012 1030 | Staal gegalvaniseerd 08,0m (127135-1500) | LW-SRDS2 5000LM 24A 730 DANB CV (4500lm dim10-40) Zagha | 2018-10-22 | 2023-05-23 09:55 | Anders | Diverse | LED 40W 3000K 5000lm
Dordrecht | Seringenstraat | 009A4750 | Staal gegalvaniseerd 03,5m (127015) | 2000 1x PLL24 E | 2015-03-25 | 2023-05-23 11:44 | Lamp brandt niet | Loos alarm | 310024 PL-L 24W/830 4P MASTER
Dordrecht | Stek | 011 5085 | 127110 St.Gecoat Zwart 07,0m Kromstaf | 132210 Blackbird top entry ECO CRl70 L19 16LED RAL9006 Zhaga, 12kV SPD klasse 1 20W 2500lm | 2025-01-27 | 2023-05-23 13:11 | Armatuur gebruikt plaatsen | Diverse | 310024 PL-L 24W/830 4P MASTER
Heerjansdam | De Manning | 012 011041 | 127296 Aluminium 6.0m con. UE 750mm |  |  | 2023-05-24 14:11 | Mast rechtzetten | Onderhoud | [6 empty] | M8.2 Rechtzetten mast >4,5t/m10m
Dordrecht | Zeehavenlaan | 023 6300 | 127085 Staal gegalvaniseerd 06,0m |  |  | 2023-05-24 15:10 | Mast rechtzetten | Onderhoud | [6 empty] | M8.2 Rechtzetten mast >4,5t/m10m
Zwijndrecht | Jeroen Boschlaan | 047 002593 | Staal gecoat 6,0m PT verloop | Axia 2.1 WW 5167 8 led 480mA 13W 1600lm | 2022-03-01 | 2023-05-25 08:14 | Lamp brandt niet | Storing | LED 13W 3000K 1600lm
Dordrecht | Hof de Vriendschap | 005 2100 | 127085 Staal gegalvaniseerd 06,0m | ALTRA-2 1xPLL 36 E | 2011-10-28 | 2023-05-25 09:09 | Anders | Diverse | 310036 PL-L 36W/830 4P MASTER |  |  |  | Afscherming plaatsen
Dordrecht | Kuipershaven | 016 2820 | 127960 Gietijzeren Mast 03,0m De Nood | 150110 Haagse kap A11 Elegance QL55 | 2009-05-15 | 2023-05-25 09:40 | Lamp brandt niet | Loos alarm | QL 55W/827 MASTER
Dordrecht | Eisingahof | 018 1430 | Staal gegalvaniseerd 03,5m (127015) | 2000 1x PLL24 E | 2005-12-01 | 2023-05-25 12:13 | Lamp brandt niet | Storing | 310024 PL-L 24W/830 4P MASTER | 320024 PL-L 24W/840 4P MASTER | Lamp vervangen |  |  | HF-P 1 22-42 PL-T/C/L/TL5C EII 2
Dordrecht | Eisingahof | 017 1430 | Staal gegalvaniseerd 03,5m (127015) | 2000 1x PLL24 E | 2005-12-01 | 2023-05-25 12:23 | Lamp brandt niet | Storing | 310024 PL-L 24W/830 4P MASTER | 320024 PL-L 24W/840 4P MASTER | Lamp vervangen
Dordrecht | Eisingahof | 016 1430 | Staal gegalvaniseerd 03,5m (127015) | 2000 1x PLL24 E | 2005-12-01 | 2023-05-25 12:23 | Lamp brandt niet | Storing | 310024 PL-L 24W/830 4P MASTER | 320024 PL-L 24W/840 4P MASTER | Lamp vervangen
Dordrecht | Eisingahof | 015 1430 | Staal gegalvaniseerd 03,5m (127015) | 2000 1x PLL24 E | 2005-12-01 | 2023-05-25 12:24 | Lamp brandt niet | Storing | 310024 PL-L 24W/830 4P MASTER | 320024 PL-L 24W/840 4P MASTER | Lamp vervangen
Dordrecht | Eisingahof | 014 1430 | Staal gegalvaniseerd 03,5m (127015) | 2000 1x PLL24 E | 2005-12-01 | 2023-05-25 13:04 | Lamp brandt niet | Storing | 310024 PL-L 24W/830 4P MASTER | 320024 PL-L 24W/840 4P MASTER | Lamp vervangen
Dordrecht | Damplein | 011 1050 | Staal gegalvaniseerd 08,0m (127135-1500) | Axia 2.1 WW 5167 8 led 690mA 2150lm | 2018-03-09 | 2023-05-25 13:32 | Lamp brandt niet | Loos alarm | LED 18W 3000K 2000lm
Dordrecht | Damplein | 012 1050 | Staal gegalvaniseerd 08,0m (127135-1500) | Axia 2.1 WW 5167 8 led 690mA 2150lm | 2018-03-09 | 2023-05-25 13:32 | Lamp brandt niet | Loos alarm | LED 18W 3000K 2000lm
Dordrecht | Amazone | 055 0140 | Staal gegalvaniseerd 03,5m (127015) | 132160 Ekra 20 helder lens 63 9W 1000 lumen 3000K RAL 9007 XiSR22 | 2023-06-15 | 2023-05-26 09:52 | Armatuur nieuw plaatsen | Diverse | LED 09W 3000K 1000lm |  |  | 132160 Ekra 20 helder lens 63 9W 1000 lumen 3000K RAL 9007 XiSR22 | M7.1 uitwis. arm. t/m 4,5 m
Dordrecht | Zuidendijk | 117 6355 | Staal gegalvaniseerd 04,5m TOP76 (127030) |  |  | 2023-05-28 13:58 | Mast rechtzetten | Onderhoud | [6 empty] | M8.1 Rechtzetten mast t/m 4,5m
Zwijndrecht | van Oldenbarneveltlaan | 022 005835 | 127296 Aluminium 6.0m con. UE 750mm | Axia 2.1 WW 5167 8 led 480mA 13W 1600lm | 2023-08-01 | 2023-05-30 09:00 | Lamp brandt niet | Loos alarm | LED 13W 3000K 1600lm
Dordrecht | Overkampweg | 050 4000 | Con.mast11,5m lph10,0&6,0m gecoat | CDS505 SE CDO-ET70W | 2006-08-29 | 2023-05-30 09:23 | Lamp brandt niet | Loos alarm | 210070 CDO-ET 070W/828 MASTER
Dordrecht | Overkampweg | 052 4000 | Con.mast11,5m lph10,0&6,0m gecoat | CDS505 SE CDO-ET70W | 2006-08-29 | 2023-05-30 09:24 | Lamp brandt niet | Loos alarm | 210070 CDO-ET 070W/828 MASTER
Sliedrecht | Valkhof (Sliedrecht) | 008 01520 | 127289 Aluminium 4.0m con.+MVB | 132160 Ekra 20 helder lens 63 9W 1000 lumen 3000K RAL 9007 XiSR22 | 2023-07-07 | 2023-05-30 09:45 | Armatuur nieuw plaatsen | Diverse | LED 09W 3000K 1000lm |  |  | 132160 Ekra 20 helder lens 63 9W 1000 lumen 3000K RAL 9007 XiSR22 | M7.1 uitwis. arm. t/m 4,5 m
Dordrecht | Singel | 056 4765 | St.Gecoat Groen 07,0m Kromstaf | BGP660 24x-4S/830 PSU DS50 FG 9007 CLO G | 2023-06-06 | 2023-05-30 16:01 | Armatuur gebruikt plaatsen | Diverse | LED 36W 3000K 4800lm |  |  |  | M7.2 uitwis. arm. >4,5 t/m 8m
Alblasserdam | Akkerwinde | 025 43394 | 127288 Aluminium 4.0m con HDPE | 132145 Ekra 20 helder lens 62 9W 1000 lumen 3000K RAL 9007 XiSR22 | 2005-11-01 | 2023-05-31 09:05 | Lamp brandt niet | Loos alarm | LED 09W 3000K 1000lm
Dordrecht | Damplein | 001 1050 | Staal gegalvaniseerd 04,5m TOP76 (127030) | STARLIGHT 24LED WW 350mA 27W RAL-9005 sym. 140mm | 2018-03-09 | 2023-06-01 10:26 | Anders | Diverse | LED 26 W 3000k 3400lm |  |  |  | Armatuur rechtzetten
Dordrecht | Waterman | 028 5800 | Staal gegalvaniseerd 03,5m (127015) | 2000 1x PLL24 E | 2004-01-26 | 2023-06-01 11:40 | Lamp brandt niet | Storing | 310024 PL-L 24W/830 4P MASTER | 320024 PL-L 24W/840 4P MASTER | Lamp vervangen
Sliedrecht | Populierenhof | 007 01110 | Aluminium 4.0m zonder MVB | 2160 1xPLL 18 E Mithra | 2010-03-23 | 2023-06-01 13:04 | Lamp brandt niet | Storing | 310018 PL-L 18W/830 4P MASTER | [5 empty] | Zekering vervangen
Dordrecht | Kerkeplaat | 002 2455 | Staal gegalvaniseerd 08,0m (127135-1500) | ALTRA-3 1xPLL 55 E | 2013-07-29 | 2023-06-01 15:54 | Reclame af/aansluiten | Diverse | 310055 PL-L 55W/830 4P MASTER
Heerjansdam | Nijverheidsstraat | 006 011044 | 127290 Aluminium 6.0m verl. UE 750mm | Axia 2.1 WW 5167 8 led 480mA 13W 1600lm | 2023-06-01 | 2023-06-02 10:36 | Anders | Diverse | LED 13W 3000K 1600lm |  |  |  | Afscherming plaatsen
Dordrecht | Zwaluwenburg | 061 6420 | Staal gegalvaniseerd 02,0m | 2000 1x PLL24 E | 2008-12-18 | 2023-06-02 10:54 | Anders | Diverse | 310024 PL-L 24W/830 4P MASTER |  |  |  | Afscherming plaatsen
Heerjansdam | Dorpsstraat | 016 011012 | St.gecoat 06.0m kromstaf groen | MAK 16 LED 1500lm 185mA 10,5W 3000K LC-N RAL-6009 | 2019-02-25 | 2023-06-05 08:07 | Lamp brandt niet | Loos alarm | LED 11W 3000K 1500lm
Sliedrecht | Grevelingenlaan | 029 00400 | 127288 Aluminium 4.0m con HDPE | 2000 1x PLL24 E | 2014-06-27 | 2023-06-05 08:17 | Lamp brandt niet | Storing | 310024 PL-L 24W/830 4P MASTER |  |  |  | Armatuur schoonmaken |  | Zekering vervangen
Zwijndrecht | Gerrit Kögelerstraat | 017 001775 | Aluminium 4.0m zonder MVB | KFK 1xPLL18/24 E | 2009-12-04 | 2023-06-05 08:36 | Lamp brandt niet | Storing | 310024 PL-L 24W/830 4P MASTER |  | Lamp zat los
Zwijndrecht | Wolfplaats | 003 006459 | Staal gegalvaniseerd 04,0m con. (127021) | KFK 1xPLL18/24 E | 2010-12-12 | 2023-06-05 09:14 | Lamp brandt niet | Loos alarm | 310024 PL-L 24W/830 4P MASTER
Zwijndrecht | Groene Kruispad | 001 001899 | Staal gegalvaniseerd 06,0m UE 750mm (127091-750) | LIBRA 1xPLL24 E RAL9007 | 2014-12-01 | 2023-06-05 09:25 | Lamp brandt niet | Loos alarm | 310024 PL-L 24W/830 4P MASTER
Dordrecht | Troelstraweg | 026 5335 | 127085 Staal gegalvaniseerd 06,0m | 131150 LW-SRDS2 13W 2000LM 24A 730 DAME CC G4 XiSR22 X XC 7040C3M SPD | 2024-12-30 | 2023-06-05 14:03 | Lamp brandt niet | Loos alarm | LED 13W 3000K 2000lm
Dordrecht | Almstein | 016A0120 | Staal gegalvaniseerd 03,5m (127015) | 132160 Ekra 20 helder lens 63 9W 1000 lumen 3000K RAL 9007 XiSR22 | 2023-07-07 | 2023-06-05 14:33 | Armatuur nieuw plaatsen | Diverse | LED 09W 3000K 1000lm |  |  | 132160 Ekra 20 helder lens 63 9W 1000 lumen 3000K RAL 9007 XiSR22 | M7.1 uitwis. arm. t/m 4,5 m
Sliedrecht | Sonate (Sliedrecht) | 012 01364 | 127288 Aluminium 4.0m con HDPE | 2400 1xPLL 18 E Padvinder | 2013-10-25 | 2023-06-05 14:50 | Lamp brandt niet | Storing | 310018 PL-L 18W/830 4P MASTER | 310018 PL-L 18W/830 4P MASTER | Lamp vervangen |  |  | HF-P 1 22-42 PL-T/C/L/TL5C EII 2
Sliedrecht | Sonate (Sliedrecht) | 014 01364 | 127310 Aluminium 6,0m UE 750mm HDPE | LW-SRDS2 2500 LM 16A 730 DAME CC | 2022-06-23 | 2023-06-05 14:51 | Lamp brandt niet | Storing | LED 20W 3000K 2500lm | 310018 PL-L 18W/830 4P MASTER | Lamp vervangen |  |  | HF-P 1 22-42 PL-T/C/L/TL5C EII 2
Dordrecht | Merwedestraat | 124 3450 | Staal gegalvaniseerd 04,5m TOP76 (127030) |  |  | 2023-06-06 08:06 | Mast rechtzetten | Onderhoud | [6 empty] | M8.1 Rechtzetten mast t/m 4,5m
Dordrecht | Noordendijk | 182 3760 | Staal gegalvaniseerd 04,5m TOP76 (127030) |  |  | 2023-06-06 08:08 | Mast rechtzetten | Onderhoud | [6 empty] | M8.1 Rechtzetten mast t/m 4,5m
Zwijndrecht | Willem Ruysplein | 011A006386 | 127289 Aluminium 4.0m con.+MVB | KFK 1xPLL18/24 E | 2014-04-01 | 2023-06-06 08:24 | Lamp brandt niet | Storing | 310024 PL-L 24W/830 4P MASTER | [5 empty] | Zekering vervangen
Sliedrecht | Christiaan Huygensstraat (Sliedrecht) | 006A00550 | 127312 ALU 6,5M EU 700mm HDPE | VP1011 WW RAL-7036 | 2016-11-11 | 2023-06-06 08:26 | Lamp brandt niet | Loos alarm | LED 28W 3000K 3000lm
Sliedrecht | Krabbelaar | 005 00715 | Aluminium 4.5m met EU 1m. | 131300 LW-SRDS2 11W 1600LM 24A 730 DSN1 CC G4 XiSR22 X XC 7040C3M SPD | 2023-07-21 | 2023-06-06 08:28 | Lamp brandt niet | Storing | LED 11W 3000K 1600lm
Alblasserdam | Zeelt | 054 43512 | Staal gegalvaniseerd 03,5m con | 132160 Ekra 20 helder lens 63 9W 1000 lumen 3000K RAL 9007 XiSR22 | 2023-11-27 | 2023-06-06 09:03 | Lamp brandt niet | Vernieling | LED 09W 3000K 1000lm
Heerjansdam | Kromme Nering | 007 011035 | Gietijzeren Mast 03,0m | Haagse kap A11 Elegance NU-led | 1991-04-01 | 2023-06-06 11:04 | Anders | Diverse | LED 22W 2700K 2000lm |  |  |  | Armatuur rechtzetten
Dordrecht | Magnoliastraat (Dordrecht) | 016 3205 | Staal gegalvaniseerd 03,5m (127015) | BDP102 GRN12 / 830 DRW PCC SI CLO D9 SRG10 | 2021-04-29 | 2023-06-06 13:21 | Lamp brandt niet | Loos alarm | LED 11W 3000K 1200lm
Dordrecht | Schuttevaerkade (Dordrecht) | 012 4740 | St.Gecoat 04,5m Zwart top 76 |  |  | 2023-06-06 14:17 | Mast rechtzetten | Onderhoud | [6 empty] | M8.1 Rechtzetten mast t/m 4,5m
Dordrecht | Regulushof | 011 4345 | Staal gegalvaniseerd 03,5m (127015) | 2000 1x PLL24 E | 2005-12-23 | 2023-06-07 15:48 | Lamp brandt niet | Loos alarm | 310024 PL-L 24W/830 4P MASTER
Dordrecht | J.J.A. Goeverneurstraat | 009 1670 | 127085 Staal gegalvaniseerd 06,0m | 2500 1xPLL24 E | 2012-01-06 | 2023-06-07 15:57 | Lamp brandt niet | Loos alarm | 310024 PL-L 24W/830 4P MASTER
Dordrecht | Merwedestraat | 120 3450 | Staal gegalvaniseerd 04,5m TOP76 (127030) |  |  | 2023-06-08 08:05 | Mast rechtzetten | Onderhoud | [6 empty] | M8.1 Rechtzetten mast t/m 4,5m
Dordrecht | Noordendijk | 183 3760 | Staal gegalvaniseerd 04,5m TOP76 (127030) |  |  | 2023-06-08 08:08 | Mast rechtzetten | Onderhoud | [6 empty] | M8.1 Rechtzetten mast t/m 4,5m
Zwijndrecht | Spechtstraat | 001 005185 | 127291 Aluminium 6.0m verl. UE 500mm | LIBRA 2565/66 LED UNIT C01 LLM 2000 13 830 472mA 16W | 2010-08-11 | 2023-06-08 14:42 | Lamp brandt niet | Loos alarm | LED 13W 3000K 2000lm
Zwijndrecht | Waterhoenstraat (Zwijndrecht) | 007 006246 | 127291 Aluminium 6.0m verl. UE 500mm | LIBRA 2565/66 LED UNIT C01 LLM 2000 13 830 472mA 16W | 2010-08-11 | 2023-06-08 14:47 | Lamp brandt niet | Loos alarm | LED 13W 3000K 2000lm
Dordrecht | Overkampweg | 050 4000 | Con.mast11,5m lph10,0&6,0m gecoat | CDS505 SE CDO-ET70W | 2006-08-29 | 2023-06-09 08:05 | Lamp brandt niet | Loos alarm | 210070 CDO-ET 070W/828 MASTER
Dordrecht | Overkampweg | 052 4000 | Con.mast11,5m lph10,0&6,0m gecoat | CDS505 SE CDO-ET70W | 2006-08-29 | 2023-06-09 08:06 | Lamp brandt niet | Loos alarm | 210070 CDO-ET 070W/828 MASTER
Dordrecht | Prinses Margrietstraat (Dordrecht) | 013 4230 | 127085 Staal gegalvaniseerd 06,0m | 2500 1xPLL24 E | 2011-10-12 | 2023-06-12 11:01 | Lamp brandt niet | Loos alarm | 310024 PL-L 24W/830 4P MASTER
Dordrecht | Prinses Margrietstraat (Dordrecht) | 015 4230 | 127085 Staal gegalvaniseerd 06,0m | 2500 1xPLL24 E | 2011-10-12 | 2023-06-12 11:01 | Lamp brandt niet | Loos alarm | 310024 PL-L 24W/830 4P MASTER
Dordrecht | Waterman | 028 5800 | Staal gegalvaniseerd 03,5m (127015) | 2000 1x PLL24 E | 2004-01-26 | 2023-06-12 11:47 | Lamp brandt niet | Diverse | 310024 PL-L 24W/830 4P MASTER |  |  |  | Afscherming plaatsen
Heerjansdam | Dorpsstraat | 016 011012 | St.gecoat 06.0m kromstaf groen | MAK 16 LED 1500lm 185mA 10,5W 3000K LC-N RAL-6009 | 2019-02-25 | 2023-06-12 12:06 | Lamp brandt niet | Loos alarm | LED 11W 3000K 1500lm
Sliedrecht | Jan Steenstraat (Sliedrecht) | 006 01410 | 127310 Aluminium 6,0m UE 750mm HDPE | LW-SRDS2 2500 LM 16A 730 DAME CC | 2018-09-01 | 2023-06-12 12:12 | Anders | Diverse | LED 20W 3000K 2500lm |  |  |  | Afscherming plaatsen
Dordrecht | Grotekerksplein | 014 1810 | 127960 Gietijzeren Mast 03,0m De Nood | Haagse kap A11 Elegance E27 | 2008-04-10 | 2023-06-12 12:21 | Lamp brandt niet | Diverse | Megaman A70 11W glas E27 2800 |  | Lamp vervangen
Sliedrecht | Parallelweg (Sliedrecht) | 071A01090 | Aluminium 4.0m zonder MVB |  |  | 2023-06-12 13:20 | Mast rechtzetten | Onderhoud | [6 empty] | M8.1 Rechtzetten mast t/m 4,5m
Sliedrecht | Christiaan Huygensstraat (Sliedrecht) | 008 00550 | 127312 ALU 6,5M EU 700mm HDPE | VP1011 WW RAL-7036 | 2016-11-11 | 2023-06-12 13:20 | Lamp brandt niet | Loos alarm | LED 28W 3000K 3000lm
Sliedrecht | Christiaan Huygensstraat (Sliedrecht) | 006A00550 | 127312 ALU 6,5M EU 700mm HDPE | VP1011 WW RAL-7036 | 2016-11-11 | 2023-06-12 15:07 | Lamp brandt niet | Loos alarm | LED 28W 3000K 3000lm
Dordrecht | Wittenstein | 121 5985 | Staal gegalvaniseerd 03,5m (127015) | KFK LED2WELL 1600lm | 2021-01-07 | 2023-06-12 15:49 | Mast rechtzetten | Diverse | LED 13W 3000K 1600lm | [5 empty] | M8.1 Rechtzetten mast t/m 4,5m
Dordrecht | Sterrenburgpark | 002A5100 | Staal gegalvaniseerd 03,5m (127015) | 132150 Ekra 20 helder lens 63 6W 600 lumen 3000K RAL 9007 XiSR22 | 2023-11-20 | 2023-06-13 08:26 | Eraf/los/nieuw: dak | Diverse | LED 06W 3000K 600lm |  |  |  | Armatuur schoonmaken
Dordrecht | Magnoliastraat (Dordrecht) | 016 3205 | Staal gegalvaniseerd 03,5m (127015) | BDP102 GRN12 / 830 DRW PCC SI CLO D9 SRG10 | 2021-04-29 | 2023-06-14 08:04 | Lamp brandt niet | Loos alarm | LED 11W 3000K 1200lm
Dordrecht | Celebesstraat | 006 0900 | 127085 Staal gegalvaniseerd 06,0m | 131150 LW-SRDS2 13W 2000LM 24A 730 DAME CC G4 XiSR22 X XC 7040C3M SPD | 2023-07-21 | 2023-06-14 11:37 | Armatuur nieuw plaatsen | Diverse | LED 13W 3000K 2000lm |  |  | 131150 LW-SRDS2 13W 2000LM 24A 730 DAME CC G4 XiSR22 X XC 7040C3M SPD | M7.2 uitwis. arm. >4,5 t/m 8m
Sliedrecht | Sportlaan (Sliedrecht) | 040 01380 | 127296 Aluminium 6.0m con. UE 750mm | LW-SRDS2 5000LM 24A 730 DANB CV (3500lm dim30-60) Zhaga | 2018-12-01 | 2023-06-14 11:38 | Armatuur gebruikt plaatsen | Diverse | LED 40W 3000K 5000lm |  |  |  | M7.2 uitwis. arm. >4,5 t/m 8m
Zwijndrecht | Doevelskerc | 002 001171 | Staal gegalvaniseerd 06,0m UE 750mm (127091-750) | LIBRA 2565/66 LED UNIT C01 LLM 2000 13 830 472mA 16W | 2013-04-01 | 2023-06-15 09:06 | Lamp brandt niet | Loos alarm | LED 13W 3000K 2000lm
Dordrecht | Crabbehofpad | 001 0980 | Staal gegalvaniseerd 03,5m (127015) | 132160 Ekra 20 helder lens 63 9W 1000 lumen 3000K RAL 9007 XiSR22 | 2023-09-01 | 2023-06-15 09:07 | Lamp brandt niet | Loos alarm | LED 09W 3000K 1000lm
Dordrecht | Crabbehofpad | 009 0980 | Staal gegalvaniseerd 03,5m (127015) | 132160 Ekra 20 helder lens 63 9W 1000 lumen 3000K RAL 9007 XiSR22 | 2023-09-01 | 2023-06-15 09:08 | Lamp brandt niet | Loos alarm | LED 09W 3000K 1000lm
Alblasserdam | Zeelt | 054 43512 | Staal gegalvaniseerd 03,5m con | 132160 Ekra 20 helder lens 63 9W 1000 lumen 3000K RAL 9007 XiSR22 | 2023-11-27 | 2023-06-15 11:56 | Armatuur nieuw plaatsen | Diverse | LED 09W 3000K 1000lm |  |  | 132160 Ekra 20 helder lens 63 9W 1000 lumen 3000K RAL 9007 XiSR22 | M7.1 uitwis. arm. t/m 4,5 m
Zwijndrecht | Laan van Nederhoven | 031 003093 | Staal gegalvaniseerd 04,0m con. (127021) | 2550 1xPLL18/24 Iris | 2016-07-11 | 2023-06-15 13:32 | Lamp brandt niet | Loos alarm | 310024 PL-L 24W/830 4P MASTER
Dordrecht | Burgemeester de Raadtsingel | 011 4275 | St.Gecoat zwart 10,0m vpl DU. | SRS 420 1xCDO-TT 070W EVSA | 2010-11-01 | 2023-06-16 08:02 | Lamp brandt niet | Storing | 220070 CDO-TT 070W/828 MASTER | 220070 CDO-TT 070W/828 MASTER | Lamp vervangen
Dordrecht | Vrieseweg | 024 5690 | Staal gegalvaniseerd 10,0m (127175) | Evolo-2 CPO 90W dim | 2015-02-23 | 2023-06-16 08:03 | Lamp brandt niet | Storing | 260090 CPO-TW 090W/728 MASTER | 260090 CPO-TW 090W/728 MASTER | Lamp vervangen |  |  | HID-DV PROG Xt 90 CPO Q 208-277
Dordrecht | Oranjepark | 002 3910 | St.Gecoat Zwart 08,0m EU (127140) | Evolo-2 CPO 60W dim | 2014-09-01 | 2023-06-16 11:16 | Lamp brandt niet | Storing | 260060 CPO-TW 060W/728 MASTER | 260060 CPO-TW 060W/728 MASTER | Lamp vervangen
Alblasserdam | Begoniastraat (Alblasserdam) | 003 43486 | 127291 Aluminium 6.0m verl. UE 500mm | 131150 LW-SRDS2 13W 2000LM 24A 730 DAME CC G4 XiSR22 X XC 7040C3M SPD | 2024-06-15 | 2023-06-16 12:16 | Lamp brandt niet | Loos alarm | LED 13W 3000K 2000lm
Alblasserdam | Vroegestraat | 002 43321 | Aluminium 5.0m UE 750mm | 131140 LW-SRDS2 11W 1600LM 24A 730 DAME CC G4 XiSR22 X XC 7040C3M SPD | 2024-05-01 | 2023-06-19 10:58 | Lamp brandt niet | Storing | LED 11W 3000K 1600lm | 310024 PL-L 24W/830 4P MASTER | Lamp vervangen
Zwijndrecht | Welhorst | 006 006297 | Staal gegalvaniseerd 06,0m UE 750mm (127091-750) | LIBRA 1xPLL24 E RAL9007 | 2014-04-01 | 2023-06-19 11:16 | Lamp brandt niet | Loos alarm | 310024 PL-L 24W/830 4P MASTER
Dordrecht | Dwarsgang | 004 1350 | Muurarmatuur 03,5m | Bega 7825S LED 8W 500lm | 2017-07-15 | 2023-06-19 11:24 | Armatuur vastzetten/draaien | Diverse | LED 08W 3000K 500lm |  |  |  | Armatuur rechtzetten
Alblasserdam | Roemer Visscherstraat (Alblasserdam) | 008 43405 | Aluminium 5.0m UE 750mm | 131140 LW-SRDS2 11W 1600LM 24A 730 DAME CC G4 XiSR22 X XC 7040C3M SPD | 2024-10-30 | 2023-06-19 11:38 | Lamp brandt niet | Storing | LED 11W 3000K 1600lm | 320024 PL-L 24W/840 4P MASTER | Lamp vervangen
Sliedrecht | Boog | 010 00127 | 127310 Aluminium 6,0m UE 750mm HDPE | LW-SRDS2 2500 LM 16A 730 DAME CC | 2019-09-01 | 2023-06-19 11:44 | Lamp brandt niet | Loos alarm | LED 20W 3000K 2500lm
Dordrecht | Wega | 023A5850 | Staal gegalvaniseerd 03,5m (127015) | 2000 1x PLL24 E | 2007-02-05 | 2023-06-19 11:49 | Lamp brandt niet | Storing | 310024 PL-L 24W/830 4P MASTER | 320024 PL-L 24W/840 4P MASTER | Lamp vervangen
Dordrecht | Rigelhof | 014 4415 | Staal gegalvaniseerd 03,5m (127015) | 2000 1x PLL24 E | 2007-11-27 | 2023-06-19 12:06 | Lamp brandt niet | Storing | 310024 PL-L 24W/830 4P MASTER | 320024 PL-L 24W/840 4P MASTER | Lamp vervangen
Zwijndrecht | Gerrit Kögelerstraat | 015 001775 | Aluminium 4.0m zonder MVB | KFK 1xPLL18/24 E | 2009-12-04 | 2023-06-20 08:15 | Lamp brandt niet | Loos alarm | 310024 PL-L 24W/830 4P MASTER
Zwijndrecht | Gerrit Kögelerstraat | 022 001775 | Aluminium 4.0m zonder MVB | KFK 1xPLL18/24 E | 2009-12-04 | 2023-06-20 08:15 | Lamp brandt niet | Loos alarm | 310024 PL-L 24W/830 4P MASTER
Zwijndrecht | Gerrit Kögelerstraat | 024 001775 | Aluminium 4.0m zonder MVB | KFK 1xPLL18/24 E | 2009-12-04 | 2023-06-20 08:16 | Lamp brandt niet | Loos alarm | 310024 PL-L 24W/830 4P MASTER
Sliedrecht | Rietzangerstraat | 002 01190 | Aluminium 6.5m UE 700mm | 131320 LW-SRDS2 16W 2500LM 24A 730 DSN1 CC G4 XiSR22 X XC 7040C3M SPD | 2023-07-21 | 2023-06-21 07:59 | Lamp brandt niet | Storing | LED 16W 3000K 2500lm | [5 empty] | Zekering vervangen
Dordrecht | Witte de Withstraat (Dordrecht) | 006 5980 | Staal gegalvaniseerd 03,5m (127015) | 2000 1xPLL18 E | 2014-09-17 | 2023-06-21 08:39 | Lamp brandt niet | Storing | 310018 PL-L 18W/830 4P MASTER | 320018 PL-L 18W/840 4P MASTER | Lamp vervangen |  | Armatuur schoonmaken
Sliedrecht | Stationsweg (Sliedrecht) | 049 01400 | Aluminium Con. lichtmast 5,5m gebogen EU 2,30m MVB | Ampera Mini 24LED 5068 WW 500mA 38W 4900lm 003A7 | 2017-08-28 | 2023-06-21 08:42 | Lamp brandt niet | Loos alarm | LED 32W 3000K 4900lm
Dordrecht | Regulushof | 011 4345 | Staal gegalvaniseerd 03,5m (127015) | 2000 1x PLL24 E | 2005-12-23 | 2023-06-21 12:44 | Lamp brandt niet | Loos alarm | 310024 PL-L 24W/830 4P MASTER
Dordrecht | Fietstunnel Dubbeldamseweg | 006 1280 | Tunnelverlichting 03,0m | TUSCAN DI853 RX240067-RXLIGHT ledunit 3000K 16W 2000lm | 2004-04-27 | 2023-06-21 14:03 | Lamp brandt niet | Storing | LED 30W 3000K 4000lm |  | Lamp zat los
Dordrecht | Fietstunnel Dubbeldamseweg | 013 1280 | Tunnelverlichting 03,0m | TUSCAN DI853 RX240067-RXLIGHT ledunit 3000K 16W 2000lm | 2004-04-27 | 2023-06-21 14:03 | Lamp brandt niet | Storing | LED 16W 3000K 2000lm |  |  |  |  | HF-P 136 PL-L III 220-240V 50/60
Dordrecht | Sterrenburgpark | 002A5100 | Staal gegalvaniseerd 03,5m (127015) | 132150 Ekra 20 helder lens 63 6W 600 lumen 3000K RAL 9007 XiSR22 | 2023-11-20 | 2023-06-21 15:04 | Armatuur nieuw plaatsen | Diverse | LED 06W 3000K 600lm |  |  | 132150 Ekra 20 helder lens 63 6W 600 lumen 3000K RAL 9007 XiSR22 | M7.1 uitwis. arm. t/m 4,5 m
Dordrecht | Wittenstein | 053 5985 | Staal gegalvaniseerd 03,5m (127015) | 132160 Ekra 20 helder lens 63 9W 1000 lumen 3000K RAL 9007 XiSR22 | 2022-03-22 | 2023-06-22 09:57 | Lamp brandt niet | Loos alarm | LED 09W 3000K 1000lm
Dordrecht | Wittenstein | 054 5985 | Staal gegalvaniseerd 03,5m (127015) | 2000 1x PLL24 E | 2015-09-01 | 2023-06-22 09:58 | Lamp brandt niet | Loos alarm | 310024 PL-L 24W/830 4P MASTER
Dordrecht | Wittenstein | 055 5985 | Staal gegalvaniseerd 03,5m (127015) | 2000 1xPLL18 E | 2015-09-01 | 2023-06-22 09:58 | Lamp brandt niet | Loos alarm | 310018 PL-L 18W/830 4P MASTER
Dordrecht | Kuipershaven | 016 2820 | 127960 Gietijzeren Mast 03,0m De Nood | 150110 Haagse kap A11 Elegance QL55 | 2009-05-15 | 2023-06-22 11:35 | Lamp brandt niet | Loos alarm | QL 55W/827 MASTER
Dordrecht | Baanhoekweg | 128 0260 | Staal gegalvaniseerd 08,0m (127135-1500) | 131209 LW-SRDS2 33W 5000LM 24A 730 DANB CC G4 XiSR40 X 6SC C1 7040C3M SPD (dimmen basis 10% (4500lm) en tussen 23:00 - 6:00 uur 40%) | 2023-06-22 | 2023-06-22 13:50 | Armatuur gebruikt plaatsen | Diverse | LED 33W 3000K 5000lm |  |  |  | M7.2 uitwis. arm. >4,5 t/m 8m
Zwijndrecht | Grote Beerstraat | 011 001953 | Aluminium 3.0m Con. top60 | 132150 Ekra 20 helder lens 63 6W 600 lumen 3000K RAL 9007 XiSR22 | 2024-03-22 | 2023-06-22 15:47 | Lamp brandt niet | Storing | LED 06W 3000K 600lm |  | Lamp zat los |  | Armatuur rechtzetten |  | M8.1 Rechtzetten mast t/m 4,5m
Dordrecht | Noorder Elsweg | 004 3775 | 127085 Staal gegalvaniseerd 06,0m | 2500 1xPLL36 E | 2012-12-19 | 2023-06-23 08:19 | Lamp brandt niet | Loos alarm | 310036 PL-L 36W/830 4P MASTER
Dordrecht | Noorder Elsweg | 003 3775 | 127085 Staal gegalvaniseerd 06,0m | 2500 1xPLL36 E | 2012-12-19 | 2023-06-23 08:19 | Lamp brandt niet | Loos alarm | 310036 PL-L 36W/830 4P MASTER
Dordrecht | Van Elzelingenweg | 002 1445 | 127085 Staal gegalvaniseerd 06,0m | 2500 1xPLL24 E | 2000-04-01 | 2023-06-23 08:36 | Lamp brandt niet | Loos alarm | 310024 PL-L 24W/830 4P MASTER
Dordrecht | Copernicusweg | 016 0965 | Staal gegalvaniseerd 08,0m DU (127135) | LW-SRDS2 6300 LM 36A 730 DANB CV (dim00-30) Zhaga | 2021-12-17 | 2023-06-23 11:30 | Anders | Diverse | LED 47W 3000K 6300lm |  |  |  | M7.2 uitwis. arm. >4,5 t/m 8m
Dordrecht | Buiten Walevest | 003 0790 | 127960 Gietijzeren Mast 03,0m De Nood | 150120 Haagse kap A11 Elegance Son50/70 | 2007-06-28 | 2023-06-26 09:43 | Lamp brandt niet | Storing | 230070 SON PIA 070W E | 230070 SON PIA 070W E | Lamp vervangen |  | Armatuur schoonmaken
Dordrecht | Wittenstein | 107 5985 | Staal gegalvaniseerd 03,5m (127015) | 2000 1xPLL18 E | 2015-09-01 | 2023-06-26 09:44 | Lamp brandt niet | Loos alarm | 310024 PL-L 24W/830 4P MASTER
Dordrecht | Stevensweg | 006 5110 | Staal gegalvaniseerd 08,0m (127135-1500) | 131320 LW-SRDS2 16W 2500LM 24A 730 DSN1 CC G4 XiSR22 X XC 7040C3M SPD | 2023-08-02 | 2023-06-26 09:47 | Lamp brandt niet | Storing | LED 16W 3000K 2500lm | [5 empty] | Zekering vervangen
Dordrecht | Troelstraweg | 025 5335 | 127085 Staal gegalvaniseerd 06,0m | 131150 LW-SRDS2 13W 2000LM 24A 730 DAME CC G4 XiSR22 X XC 7040C3M SPD | 2024-12-30 | 2023-06-26 09:54 | Lamp brandt niet | Loos alarm | LED 13W 3000K 2000lm
Dordrecht | Aart Alblaspad | 053 86622 | Staal gegalvaniseerd 04,5m TOP76 (127030) | 131100 LW-SRDS2 5W 500 LM 8A 730 DANB CC G4 XiSR X XC 7040C3M SPD (diameter 76 mm) XiSR22 | 2023-09-29 | 2023-06-26 10:01 | Lamp brandt niet | Loos alarm | LED 05W 3000K 500lm | [5 empty] | M8.6 Plts+lev. RVS luikje tm 4,5
Dordrecht | Aart Alblaspad | 054 86622 | Muurarmatuur 04,0m | ONBEKEND | 2000-01-01 | 2023-06-26 10:02 | Lamp brandt niet | Loos alarm | 310036 PL-L 36W/830 4P MASTER
Dordrecht | Aart Alblaspad | 055 86622 | Muurarmatuur 04,0m | 2875 FLOWLED UNIT 14W 1650lm 3000K | 2004-09-02 | 2023-06-26 10:02 | Lamp brandt niet | Loos alarm | LED 14W 3000K 1650lm
Dordrecht | Aart Alblaspad | 056 86622 | Muurarmatuur 04,0m | 2875 FLOWLED UNIT 14W 1650lm 3000K | 2020-04-18 | 2023-06-26 10:02 | Lamp brandt niet | Loos alarm | LED 14W 3000K 1650lm
Dordrecht | Aart Alblaspad | 057 86622 | Muurarmatuur 04,0m | ONBEKEND | 2000-01-01 | 2023-06-26 10:03 | Lamp brandt niet | Loos alarm | 310036 PL-L 36W/830 4P MASTER
Dordrecht | Voorstraat | 023 5615 | Overspanning 07,0m |  |  | 2023-06-26 13:42 |  | Diverse
Dordrecht | Pearl Buck-erf | 023 0775 | Staal gegalvaniseerd 03,5m (127015) | KFK LED2WELL 1600lm | 2024-11-11 | 2023-06-26 13:53 | Lamp knippert | Loos alarm | LED 11W 3000K 1600lm
Dordrecht | Pieter Zeemanweg | 005 6310 | Staal gegalvaniseerd 08,0m (127135-1500) | BRISA+ L2WG4 II 64LED10800lm 3000k 83W RAL9007 CLO | 2016-12-02 | 2023-06-26 14:15 | Lamp brandt niet | Storing | LED 83W 3000K 10800lm |  |  |  |  | Xitanium SR 150W Prog+
Sliedrecht | Krabbelaar | 005 00715 | Aluminium 4.5m met EU 1m. | 131300 LW-SRDS2 11W 1600LM 24A 730 DSN1 CC G4 XiSR22 X XC 7040C3M SPD | 2023-07-21 | 2023-06-27 08:13 | Armatuur nieuw plaatsen | Diverse | LED 11W 3000K 1600lm |  |  | 131300 LW-SRDS2 11W 1600LM 24A 730 DSN1 CC G4 XiSR22 X XC 7040C3M SPD | M7.2 uitwis. arm. >4,5 t/m 8m
Dordrecht | Tafelberg | 027 5190 | Staal gegalvaniseerd 03,5m (127015) | 2000 1x PLL24 E | 2007-05-09 | 2023-06-27 08:22 | Anders | Diverse | 310024 PL-L 24W/830 4P MASTER |  |  |  | Afscherming plaatsen
Zwijndrecht | Welhorst | 006 006297 | Staal gegalvaniseerd 06,0m UE 750mm (127091-750) | LIBRA 1xPLL24 E RAL9007 | 2014-04-01 | 2023-06-27 10:03 | Lamp brandt niet | Loos alarm | 310024 PL-L 24W/830 4P MASTER
Dordrecht | Jupiterlaan | 026 2370 | Staal gegalvaniseerd 03,5m (127015) | 2000 1x PLL24 E | 2006-08-18 | 2023-06-27 11:23 | Anders | Diverse | 310024 PL-L 24W/830 4P MASTER |  |  |  | Afscherming plaatsen
Dordrecht | Zuidendijk | 035 6355 | 127085 Staal gegalvaniseerd 06,0m | 2500 1xPLL24 E | 2013-12-10 | 2023-06-27 14:39 | Lamp brandt niet | Storing | 310024 PL-L 24W/830 4P MASTER | 320024 PL-L 24W/840 4P MASTER | Lamp vervangen
Alblasserdam | Kortland | 048 43535 | 127296 Aluminium 6.0m con. UE 750mm |  |  | 2023-06-28 13:34 | Mast rechtzetten | Onderhoud | [6 empty] | M8.2 Rechtzetten mast >4,5t/m10m
Dordrecht | Maaskant-erf | 030 3165 | Staal gegalvaniseerd 03,5m (127015) | 2000 1xPLL36 E | 2012-12-01 | 2023-06-28 14:03 | Armatuur gebruikt plaatsen | Diverse | 310036 PL-L 36W/830 4P MASTER |  |  |  | M7.1 uitwis. arm. t/m 4,5 m
Dordrecht | Nieuwe Haven | 001A3715 | 127960 Gietijzeren Mast 03,0m De Nood | 150110 Haagse kap A11 Elegance QL55 | 2014-10-02 | 2023-06-29 08:54 | Anders | Diverse | QL 55W/827 MASTER |  |  |  | Armatuur schoonmaken
Dordrecht | Groenezoom | 124 1760 | Staal gegalvaniseerd 08,0m DU (127135) | Evolo-2 CPO 60W dim | 2014-07-20 | 2023-06-29 09:05 | Reclame af/aansluiten | Diverse | 260060 CPO-TW 060W/728 MASTER
Dordrecht | Hastingsweg | 009 1915 | Staal gegalvaniseerd 10,0m (127175) | Evolo-2 CPO 60W dim | 2012-05-15 | 2023-06-29 09:07 | Reclame af/aansluiten | Diverse | 260060 CPO-TW 060W/728 MASTER
Dordrecht | Van Elzelingenweg | 002 1445 | 127085 Staal gegalvaniseerd 06,0m | 2500 1xPLL24 E | 2000-04-01 | 2023-06-29 10:15 | Lamp brandt niet | Loos alarm | 310024 PL-L 24W/830 4P MASTER
Dordrecht | Waalstraat (Dordrecht) | 016 5720 | Staal gegalvaniseerd 03,5m (127015) | KFK LED2WELL 1200lm | 2018-12-12 | 2023-06-29 13:46 | Lamp brandt niet | Storing | LED 11W 3000K 1200lm |  |  |  |  | Xitanium SR 40W 0.70A Prog+ GL-J s
Dordrecht | Regulushof | 011 4345 | Staal gegalvaniseerd 03,5m (127015) | 2000 1x PLL24 E | 2005-12-23 | 2023-06-30 09:06 | Lamp brandt niet | Diverse | 310024 PL-L 24W/830 4P MASTER | 320024 PL-L 24W/840 4P MASTER | Lamp vervangen |  |  | HF-P 1 22-42 PL-T/C/L/TL5C EII 2
Dordrecht | Troelstraweg | 025 5335 | 127085 Staal gegalvaniseerd 06,0m | 131150 LW-SRDS2 13W 2000LM 24A 730 DAME CC G4 XiSR22 X XC 7040C3M SPD | 2024-12-30 | 2023-06-30 10:58 | Lamp brandt niet | Storing | LED 13W 3000K 2000lm | 320036 PL-L 36W/840 4P MASTER | Lamp vervangen |  |  | HF-P 136 PL-L III 220-240V 50/60
Dordrecht | Prinses Margrietstraat (Dordrecht) | 015 4230 | 127085 Staal gegalvaniseerd 06,0m | 2500 1xPLL24 E | 2011-10-12 | 2023-06-30 11:26 | Eraf/los/nieuw: lichtkap | Diverse | 310024 PL-L 24W/830 4P MASTER
Zwijndrecht | Burgemeester de Bruïnelaan | 020 000701 | St.Gecoat 08,0m EU con. R5004 | ALBANY Maxi 5068 sym 24led 500mA WW RAL5004 | 2017-08-01 | 2023-07-03 08:29 | Lamp brandt niet | Loos alarm | LED 38W 3000K 4500lm
Zwijndrecht | Burgemeester de Bruïnelaan | 021 000701 | St.Gecoat 03,5m con. RAL... | ALBANY Midi 5068 sym 16led 350mA WW RAL5004 | 2017-08-01 | 2023-07-03 08:30 | Lamp brandt niet | Loos alarm | LED 17W 3000K 2200lm
Dordrecht | Boris Pasternak-erf | 001 4040 | Staal gegalvaniseerd 03,5m (127015) | 132160 Ekra 20 helder lens 63 9W 1000 lumen 3000K RAL 9007 XiSR22 | 2023-10-18 | 2023-07-03 08:33 | Anders | Diverse | LED 09W 3000K 1000lm |  |  |  | Afscherming plaatsen
Zwijndrecht | Groene Kruispad | 001 001899 | Staal gegalvaniseerd 06,0m UE 750mm (127091-750) | LIBRA 1xPLL24 E RAL9007 | 2014-12-01 | 2023-07-03 08:44 | Lamp brandt niet | Loos alarm | 310024 PL-L 24W/830 4P MASTER
Dordrecht | Tafelberg | 022 5190 | Staal gegalvaniseerd 03,5m (127015) | 2000 1x PLL24 E | 2007-04-20 | 2023-07-05 08:37 | Anders | Diverse | 310024 PL-L 24W/830 4P MASTER |  |  |  | Afscherming plaatsen
Dordrecht | Korte Nieuwstraat | 001 2695 | St.Gecoat Zwart 03,5m (127020) | 132160 Ekra 20 helder lens 63 9W 1000 lumen 3000K RAL 9007 XiSR22 | 2023-07-10 | 2023-07-05 08:39 | Lamp brandt niet | Diverse | LED 09W 3000K 1000lm |  |  |  | Armatuur vervangen |  | Mast dient vervangen te worden
Zwijndrecht | Grote Beerstraat | 011 001953 | Aluminium 3.0m Con. top60 | 132150 Ekra 20 helder lens 63 6W 600 lumen 3000K RAL 9007 XiSR22 | 2024-03-22 | 2023-07-06 08:20 | Lamp brandt niet | Storing | LED 06W 3000K 600lm |  | Lamp zat los
Zwijndrecht | Berliozstraat | 003 000442 | Staal gegalvaniseerd 04,0m con. (127021) | KFK 1xPLL18/24 E | 2010-12-12 | 2023-07-07 07:57 | Lamp brandt niet | Loos alarm | 310024 PL-L 24W/830 4P MASTER
Zwijndrecht | Oranjeplein | 014 004057 | 127296 Aluminium 6.0m con. UE 750mm | 140410 Axia 2.1 WW 830 5167 8L oslon square giant 500mA 1737lm 14W | 2023-11-20 | 2023-07-07 08:14 | Lamp brandt niet | Loos alarm | LED 14W 3000K 1740lm
Dordrecht | Suze Groeneweg-erf | 063 1755 | Staal gegalvaniseerd 03,5m (127015) | 2000 1xPLL36 E | 2004-05-26 | 2023-07-07 11:23 | Lamp brandt niet | Loos alarm | 310036 PL-L 36W/830 4P MASTER
Heerjansdam | Dorpsstraat | 018 011012 | St.gecoat 06.0m kromstaf groen | MAK 16 LED 1500lm 185mA 10,5W 3000K LC-N RAL-6009 | 2024-09-20 | 2023-07-07 11:41 | Lamp brandt niet | Loos alarm | LED 11W 3000K 1500lm
Dordrecht | Brouwersdijk | 050 0770 | Staal gegalvaniseerd 08,0m (127135-1500) | LW-SRDS2 5000LM 24A 730 DANB CV (4500lm dim10-40) Zagha | 2019-05-02 | 2023-07-10 08:08 | Lamp brandt niet | Loos alarm | LED 40W 3000K 5000lm
Dordrecht | Brouwersdijk | 052 0770 | Staal gegalvaniseerd 08,0m (127135-1500) | LW-SRDS2 5000LM 24A 730 DANB CV (4500lm dim10-40) Zagha | 2019-05-02 | 2023-07-10 08:19 | Lamp brandt niet | Loos alarm | LED 40W 3000K 5000lm
Dordrecht | Laan van Nieuw Groenhove | 032 86618 | Staal gegalvaniseerd 08,0m (127135-1500) | Evolo-2 CPO 60W dim | 2016-07-01 | 2023-07-10 08:23 | Lamp brandt niet | Storing | 260060 CPO-TW 060W/728 MASTER | 260060 CPO-TW 060W/728 MASTER | Lamp vervangen
Dordrecht | Laan van Nieuw Groenhove | 033 86618 | Staal gegalvaniseerd 08,0m (127135-1500) | Evolo-2 CPO 60W dim | 2016-07-01 | 2023-07-10 08:24 | Lamp brandt niet | Storing | 260060 CPO-TW 060W/728 MASTER | 260060 CPO-TW 060W/728 MASTER | Lamp vervangen
Dordrecht | Waterman | 028 5800 | Staal gegalvaniseerd 03,5m (127015) | 2000 1x PLL24 E | 2004-01-26 | 2023-07-10 08:27 | Lamp brandt niet | Loos alarm | 310024 PL-L 24W/830 4P MASTER
Dordrecht | Komatistraat | 005 2615 | 127085 Staal gegalvaniseerd 06,0m | BGP630 GRN 2200/WW PSD IP65 .... D9 SRG10 350mA | 2015-10-29 | 2023-07-10 08:30 | Lamp brandt niet | Loos alarm | LED 22W 3000K 2200lm
Zwijndrecht | Teilingen | 012 005428 | Staal gegalvaniseerd 04,0m con. (127021) | KFK LED2WELL 1600lm | 2016-08-23 | 2023-07-10 08:59 | Lamp brandt niet | Loos alarm | LED 13W 3000K 1600lm
Sliedrecht | Jacob Catsstraat (Sliedrecht) | 004 00170 | 127310 Aluminium 6,0m UE 750mm HDPE | 131150 LW-SRDS2 13W 2000LM 24A 730 DAME CC G4 XiSR22 X XC 7040C3M SPD | 2024-02-12 | 2023-07-10 09:56 | Lamp brandt niet | Loos alarm | LED 13W 3000K 2000lm
Heerjansdam | Nijverheidsstraat | 003 011044 | 127290 Aluminium 6.0m verl. UE 750mm | Axia 2.1 WW 5167 8 led 480mA 13W 1600lm | 2023-06-01 | 2023-07-10 12:03 | Anders | Diverse | LED 13W 3000K 1600lm
Dordrecht | Visserstuin | 067 5517 | Staal gegalvaniseerd 03,5m (127015) | KFK LED2WELL 1200lm | 2022-04-25 | 2023-07-10 13:06 | Anders | Diverse | LED 10W 3000K 1200lm |  |  |  | Afscherming plaatsen
Dordrecht | Binnen Walevest | 012 0510 | Overspanning 06,0m | 132200 Blackbird Hanging ECO CRl70 L19 16LED RAL9006 Zhaga, 12kV SPD klasse 1 30W 4000lm | 2024-11-06 | 2023-07-10 13:18 | Eraf/los/nieuw: mastluik | Diverse | LED 30W 3000K 4000lm | [5 empty] | M8.6 Plts+lev. RVS luikje tm 4,5
Zwijndrecht | Prins Hendrikstraat (Zwijndrecht) | 021 004464 | 127296 Aluminium 6.0m con. UE 750mm | 140410 Axia 2.1 WW 830 5167 8L oslon square giant 500mA 1737lm 14W | 2023-11-20 | 2023-07-11 11:25 | Lamp brandt niet | Loos alarm | LED 14W 3000K 1740lm
Dordrecht | Reeweg Oost | 023 4320 | Staal gegalvaniseerd 10,0m (127175) | Sintra 1 SONT100 | 2005-08-15 | 2023-07-12 09:22 | Lamp brandt niet | Loos alarm | 220100 CDO-TT 100W/828 MASTER
Dordrecht | Witte de Withstraat (Dordrecht) | 022 5980 | 127040 Staal ggv 0,60m Paaltop con. | 131300 LW-SRDS2 11W 1600LM 24A 730 DSN1 CC G4 XiSR22 X XC 7040C3M SPD | 2023-07-21 | 2023-07-12 11:04 | Armatuur nieuw plaatsen | Diverse | LED 11W 3000K 1600lm |  |  | 131300 LW-SRDS2 11W 1600LM 24A 730 DSN1 CC G4 XiSR22 X XC 7040C3M SPD | M7.2 uitwis. arm. >4,5 t/m 8m
Dordrecht | Theophile de Bockstraat | 037 0580 | 127085 Staal gegalvaniseerd 06,0m | LW-SRDS2 1600 LM 16A 730 DAME CC | 2020-06-09 | 2023-07-12 11:34 | Anders | Diverse | LED 13W 3000K 1600lm |  |  |  | Armatuur rechtzetten
Zwijndrecht | Onderdijkserijweg (Zwijndrecht) | 021 004006 | Aluminium 3.5m Con top60 | 131130 LW-SRDS2 10W 1200 LM 8A 730 DANB CC G4 XiSR22 X XC7040C3M SPD (diameter 60 mm) | 2024-09-25 | 2023-07-12 13:26 | Eraf/los/nieuw: lichtkap | Diverse | LED 10W 3000K 1200lm
Dordrecht | Houtkopersplaats | 006 2200 | Staal gegalvaniseerd 03,5m (127015) |  |  | 2023-07-12 15:58 | Mast rechtzetten | Onderhoud | [6 empty] | M8.1 Rechtzetten mast t/m 4,5m
Dordrecht | Noorderhoofd | 005 3790 | St.Gecoat 04,5m Zwart top 60 (127027) | ZYLINDO 5068AS 8 led 350mA 10W | 2024-11-01 | 2023-07-13 13:40 | Anders | Diverse | LED 10W 3000K 1250lm |  |  |  | Afscherming plaatsen
Dordrecht | Noorderhoofd | 003 3790 | St.Gecoat 04,5m Zwart top 60 VPL onderde grond | ZYLINDO 5068AS 8 led 350mA 10W | 2024-11-01 | 2023-07-13 13:45 | Anders | Diverse | LED 10W 3000K 1250lm |  |  |  | Afscherming plaatsen
Alblasserdam | Plantageweg (Alblasserdam) | 046A43439 | Aluminium 3.5m Con top60 | 132150 Ekra 20 helder lens 63 6W 600 lumen 3000K RAL 9007 XiSR22 | 2023-11-27 | 2023-07-13 15:17 | Anders | Diverse | LED 06W 3000K 600lm |  |  |  | Afscherming plaatsen
Dordrecht | Chico Mendesring | 075A3400 | Staal gegalvaniseerd 03,5m (127015) | 2000 1x PLL24 E | 2014-07-01 | 2023-07-13 15:26 | Lamp brandt niet | Vernieling | 310024 PL-L 24W/830 4P MASTER
Dordrecht | Rijksstraatweg | 161 4555 | Staal gecoat 08,0m RAL7016 EU Line X | 131AMB LW-SRDS2 51W 5000LM 36A Amber DANB CC G4 XiSR75 X 3SC C1 7040C3M SPD (dimmen 20% 23:00 - 6:00 uur 50%) | 2022-10-20 | 2023-07-13 15:33 | Armatuur gebruikt plaatsen | Diverse | LED 51W Amber 5000lm (Barnsteen) |  |  |  | M7.2 uitwis. arm. >4,5 t/m 8m
Dordrecht | Vleeshouwerssteeg | 003 5540 | Staal gegalvaniseerd 03,5m (127015) | 132150 Ekra 20 helder lens 63 6W 600 lumen 3000K RAL 9007 XiSR22 | 2023-08-23 | 2023-07-14 10:10 | Armatuur nieuw plaatsen | Diverse | LED 06W 3000K 600lm |  |  | 132160 Ekra 20 helder lens 63 9W 1000 lumen 3000K RAL 9007 XiSR22 | M7.1 uitwis. arm. t/m 4,5 m
Zwijndrecht | Berliozstraat | 003 000442 | Staal gegalvaniseerd 04,0m con. (127021) | KFK 1xPLL18/24 E | 2010-12-12 | 2023-07-17 08:58 | Lamp brandt niet | Storing | 310024 PL-L 24W/830 4P MASTER
Dordrecht | Komatistraat | 005 2615 | 127085 Staal gegalvaniseerd 06,0m | BGP630 GRN 2200/WW PSD IP65 .... D9 SRG10 350mA | 2015-10-29 | 2023-07-17 11:01 | Lamp brandt niet | Storing | LED 22W 3000K 2200lm |  |  |  |  | Xitanium SR 75W 0.70A Prog+ GL-Z s | Zekering vervangen
Dordrecht | Suze Groeneweg-erf | 026 1755 | Staal gegalvaniseerd 03,5m (127015) | KFK LED2WELL 1600lm | 2017-03-09 | 2023-07-17 11:03 | Eraf/los/nieuw: lichtkap | Loos alarm | LED 13W 3000K 1600lm
Dordrecht | Lijsterbesstraat | 012 3140 | Staal gegalvaniseerd 03,5m (127015) | KFK LED2WELL 1600lm overeenkomst | 2020-03-09 | 2023-07-17 11:06 | Mast rechtzetten | Diverse | LED 13W 3000K 1600lm |  |  |  | Armatuur schoonmaken
Dordrecht | Denpasarstraat | 009 1095 | Staal gegalvaniseerd 03,5m (127015) | 2000 1xPLL36 E | 2014-01-13 | 2023-07-17 11:19 | Eraf/los/nieuw: mastluik | Diverse | 310036 PL-L 36W/830 4P MASTER
Sliedrecht | Zwaluwstraat (Sliedrecht) | 002 01830 | Aluminium 6.5m UE 700mm | VP1011 WW RAL-7036 | 2018-07-15 | 2023-07-17 12:10 | Lamp brandt niet | Loos alarm | LED 20W 3000K 2500lm
Zwijndrecht | Koperslager | 002 006904 | Aluminium 5.5m | 2500 1xPLL24 C | 2008-01-14 | 2023-07-17 12:13 | Lamp brandt niet | Loos alarm | 310024 PL-L 24W/830 4P MASTER
Sliedrecht | L. van der Wielstraat | 003 01710 | Aluminium 6.0m CON PT 60mm |  |  | 2023-07-18 08:11 | Mast rechtzetten | Onderhoud | [6 empty] | M8.2 Rechtzetten mast >4,5t/m10m
Alblasserdam | Hooftmanlaan | 013 71808 | 127295 Aluminium CO 3,50m HDPE |  |  | 2023-07-18 08:14 | Mast rechtzetten | Onderhoud | [6 empty] | M8.1 Rechtzetten mast t/m 4,5m
Dordrecht | Wielwijkpark | 021 5935 | Staal gegalvaniseerd 04,5m TOP76 (127030) | BGS451 GRN16-2S/830/ I MSO GR CLO-DD1 60/76 | 2012-03-26 | 2023-07-18 15:05 | Eraf/los/nieuw: mastluik | Diverse | LED 15W 3000K 1600lm
Zwijndrecht | De Werf | 025 006785 | St.Gecoat grijs 03,5m con. | FGS 103 1xPLL 24 E | 2009-01-01 | 2023-07-19 11:21 | Lamp brandt niet | Storing | 310024 PL-L 24W/830 4P MASTER |  | Lamp zat los
Dordrecht | Kolfstraat | 011 2605 | Wandsteun staal gecoat 08,0m | Citea midi 1xPLT26 | 2001-08-01 | 2023-07-20 11:37 | Lamp brandt niet | Storing | 350032 PL-T TOP 32W/827 4P | 350032 PL-T TOP 32W/827 4P | Lamp vervangen
Dordrecht | Elzenlaan | 034 1450 | 127040 Staal ggv 0,60m Paaltop con. | Disq 2144 14LED | 2011-03-07 | 2023-07-20 13:02 | Lamp brandt niet | Loos alarm | LED 15W 4000K 1950lm
Dordrecht | Sandenburg | 020A4595 | Staal gegalvaniseerd 03,5m (127015) | 2000 1x PLL24 E | 2009-10-26 | 2023-07-20 13:13 | Lamp brandt niet | Storing | 310024 PL-L 24W/830 4P MASTER | 320024 PL-L 24W/840 4P MASTER | Lamp vervangen |  | Binnenwerk vervangen | HF-P 1 22-42 PL-T/C/L/TL5C EII 2
Dordrecht | Komatistraat | 002 2615 | 127085 Staal gegalvaniseerd 06,0m | BGP630 GRN 2200/WW PSD IP65 .... D9 SRG10 350mA | 2015-10-29 | 2023-07-20 13:15 | Armatuur vastzetten/draaien | Diverse | LED 22W 3000K 2200lm | [5 empty] | Uithouder rechtgezet
Dordrecht | Voorstraat | 042 5615 | Overspanning 07,0m | Amoroma CDO-ET 70 dyn | 2012-03-19 | 2023-07-20 13:22 | Anders | Diverse | 210070 CDO-ET 070W/828 MASTER
Sliedrecht | Zwaluwstraat (Sliedrecht) | 001 01830 | Aluminium 6.5m UE 700mm | VP1011 WW RAL-7036 | 2018-07-15 | 2023-07-20 14:02 | Lamp brandt niet | Loos alarm | LED 20W 3000K 2500lm
Zwijndrecht | Bouwmeester | 002 006912 | Aluminium 5.5m | TZP 1xPLL24 | 1989-02-01 | 2023-07-21 08:27 | Lamp brandt niet | Storing | 310024 PL-L 24W/830 4P MASTER |  | Lamp zat los
Zwijndrecht | Bolero | 023 007099 | Staal gegalvaniseerd 05,5m | 140410 Axia 2.1 WW 830 5167 8L oslon square giant 500mA 1737lm 14W | 2023-10-13 | 2023-07-21 08:29 | Lamp brandt niet | Diverse | LED 14W 3000K 1740lm
Dordrecht | Iepenlaan | 033 2250 | 127040 Staal ggv 0,60m Paaltop con. | Disq 2144 14LED | 2011-03-07 | 2023-07-21 08:37 | Lamp brandt niet | Storing | LED 15W 4000K 1950lm | [5 empty] | Zekering vervangen
Dordrecht | Stratosfeerstraat | 021 5140 | Staal gegalvaniseerd 03,5m (127015) | 2000 1x PLL24 E | 2008-03-13 | 2023-07-21 09:24 | Lamp brandt niet | Storing | 310024 PL-L 24W/830 4P MASTER | 320024 PL-L 24W/840 4P MASTER | Lamp vervangen |  |  | HF-P 1 22-42 PL-T/C/L/TL5C EII 2 | Zekering vervangen
Dordrecht | Chico Mendesring | 075A3400 | Staal gegalvaniseerd 03,5m (127015) | 2000 1x PLL24 E | 2014-07-01 | 2023-07-21 09:27 | Armatuur gebruikt plaatsen | Diverse | 310024 PL-L 24W/830 4P MASTER |  |  |  | M7.1 uitwis. arm. t/m 4,5 m
Dordrecht | Komatistraat | 001 2615 | 127085 Staal gegalvaniseerd 06,0m | BGP630 GRN 2200/WW PSD IP65 .... D9 SRG10 350mA | 2015-10-29 | 2023-07-21 10:48 | Armatuur vastzetten/draaien | Diverse | LED 22W 3000K 2200lm | [5 empty] | Uithouder rechtgezet
Dordrecht | Frans Halsstraat (Dordrecht) | 008 1885 | Staal gegalvaniseerd 03,5m (127015) | 132150 Ekra 20 helder lens 63 6W 600 lumen 3000K RAL 9007 XiSR22 | 2024-11-12 | 2023-07-21 11:22 | Eraf/los/nieuw: mastluik | Storing | LED 06W 3000K 600lm | [5 empty] | Zekering vervangen
Dordrecht | Dudok-erf | 013 1325 | Staal gegalvaniseerd 03,5m (127015) | 132160 Ekra 20 helder lens 63 9W 1000 lumen 3000K RAL 9007 XiSR22 | 2023-09-01 | 2023-07-24 10:43 | Lamp brandt niet | Loos alarm | LED 09W 3000K 1000lm
Dordrecht | Singel | 016 4765 | St.Gecoat Groen 07,0m Kromstaf | HARMONY 1xCPO 60W Dali dim | 2011-09-21 | 2023-07-24 13:14 | Lamp brandt niet | Storing | 260060 CPO-TW 060W/728 MASTER
Heerjansdam | Nijverheidsstraat | 002 011044 | 127290 Aluminium 6.0m verl. UE 750mm | Axia 2.1 WW 5167 8 led 480mA 13W 1600lm | 2023-06-01 | 2023-07-25 14:12 | Anders | Diverse | LED 13W 3000K 1600lm |  |  |  | Afscherming plaatsen
Dordrecht | J.J.A. Goeverneurstraat | 018 1670 | 127085 Staal gegalvaniseerd 06,0m |  |  | 2023-07-26 15:55 | Mast rechtzetten | Onderhoud | [6 empty] | M8.2 Rechtzetten mast >4,5t/m10m
Heerjansdam | Kromme Nering | 002 011035 | Gietijzeren Mast 03,0m | Haagse kap A11 Elegance NU-led | 1991-04-01 | 2023-07-27 09:42 | Anders | Diverse | LED 22W 2700K 2000lm
Heerjansdam | Kromme Nering | 001 011035 | Gietijzeren Mast 03,0m | Haagse kap A11 Elegance NU-led | 1991-04-01 | 2023-07-27 09:45 | Anders | Diverse | LED 22W 2700K 2000lm
Dordrecht | Lange IJzeren Brug | 003 2887 | Staal gegalvaniseerd 02,6m | Leidse kap C11 E27 LED 5,5W | 1996-03-01 | 2023-07-27 11:57 | Anders | Diverse | PHCorePro 5,5W 470lm 2700K E27 |  | Lamp vervangen |  | Binnenwerk vervangen
Dordrecht | Lange IJzeren Brug | 006 2887 | Staal gegalvaniseerd 02,6m | Leidse kap C11 E27 LED 5,5W | 1996-03-01 | 2023-07-27 11:58 | Anders | Diverse | PHCorePro 5,5W 470lm 2700K E27 |  | Lamp vervangen |  | Binnenwerk vervangen
Dordrecht | Lange IJzeren Brug | 011 2887 | Staal gegalvaniseerd 02,6m | Leidse kap C11 E27 LED 5,5W | 1996-03-01 | 2023-07-27 11:59 | Anders | Diverse | PHCorePro 5,5W 470lm 2700K E27 |  | Lamp vervangen |  | Binnenwerk vervangen
Dordrecht | Lange IJzeren Brug | 014 2887 | Staal gegalvaniseerd 02,6m | Leidse kap C11 E27 LED 5,5W | 1996-03-01 | 2023-07-27 12:00 | Anders | Diverse | PHCorePro 5,5W 470lm 2700K E27 |  | Lamp vervangen |  | Binnenwerk vervangen
Dordrecht | Lange IJzeren Brug | 017 2887 | Staal gegalvaniseerd 02,6m | Leidse kap C11 E27 LED 5,5W | 1996-03-01 | 2023-07-27 12:02 | Anders | Diverse | PHCorePro 5,5W 470lm 2700K E27 |  | Lamp vervangen |  | Binnenwerk vervangen
Dordrecht | Lange IJzeren Brug | 020 2887 | Staal gegalvaniseerd 02,6m | Leidse kap C11 E27 LED 5,5W | 1996-03-01 | 2023-07-27 12:03 | Anders | Diverse | PHCorePro 5,5W 470lm 2700K E27 |  | Lamp vervangen |  | Binnenwerk vervangen
Dordrecht | Lange IJzeren Brug | 025 2887 | Staal gegalvaniseerd 02,6m | Leidse kap C11 E27 LED 5,5W | 1996-03-01 | 2023-07-27 12:05 | Anders | Diverse | PHCorePro 5,5W 470lm 2700K E27 |  | Lamp vervangen |  | Binnenwerk vervangen
Dordrecht | Lange IJzeren Brug | 028 2887 | Staal gegalvaniseerd 02,6m | Leidse kap C11 E27 LED 5,5W | 1996-03-01 | 2023-07-27 12:06 | Anders | Diverse | PHCorePro 5,5W 470lm 2700K E27 |  | Lamp vervangen |  | Binnenwerk vervangen
Dordrecht | Toermalijnring | 038 5257 | Staal gegalvaniseerd lph 08,0m & 04,5m | 131130 LW-SRDS2 10W 1200 LM 8A 730 DANB CC G4 XiSR22 X XC7040C3M SPD (diameter 60 mm) | 2024-12-28 | 2023-07-27 12:44 | Eraf/los/nieuw: lichtkap | Diverse | LED 10W 3000K 1200lm
Dordrecht | Opaal | 004 3903 | 127085 Staal gegalvaniseerd 06,0m | 131205 LW-SRDS2 33W 5000LM 24A 730 DANB CC G4 XiSR40 X 52SC C1 7040C3M SPD (dimmen basis 30% (3500lm) en tussen 23:00 - 6:00 uur 60%) | 2024-12-28 | 2023-07-27 12:46 | Armatuur vastzetten/draaien | Diverse | LED 33W 3000K 5000lm
Dordrecht | Nieuwe Haven | 002A3715 | Klokverlichting 04,5m | Klokverlichting | 1996-12-01 | 2023-07-27 16:09 | Anders | Diverse | LED 05W 3000K 470lm E27
Dordrecht | Zwaluwenburg | 043 6420 | Staal gegalvaniseerd 03,5m (127015) | 132160 Ekra 20 helder lens 63 9W 1000 lumen 3000K RAL 9007 XiSR22 | 2023-08-21 | 2023-07-27 16:11 | Mast rechtzetten | Aanrijding | LED 09W 3000K 1000lm | [5 empty] | Mast dient vervangen te worden
Dordrecht | Brandts Buysstraat | 017 0730 | 127085 Staal gegalvaniseerd 06,0m | 2500 1xPLL24 E | 2009-08-20 | 2023-07-28 14:49 | Lamp brandt niet | Storing | 310024 PL-L 24W/830 4P MASTER | 320024 PL-L 24W/840 4P MASTER | Lamp vervangen
Zwijndrecht | Slangenburg (Zwijndrecht) | 007 005126 | Staal gegalvaniseerd 04,0m con. (127021) | KFK 1xPLL18/24 E | 2016-08-22 | 2023-07-28 15:02 | Lamp brandt niet | Diverse | 310024 PL-L 24W/830 4P MASTER |  | Lamp zat los
Sliedrecht | Elzenhof | 018 00300 | 127310 Aluminium 6,0m UE 750mm HDPE | VP1011 WW RAL-7036 | 2018-07-01 | 2023-07-28 15:27 | Lamp brandt niet | Loos alarm | LED 20W 3000K 2500lm
Alblasserdam | Da Costastraat (Alblasserdam) | 018 43400 | Aluminium 5.0m UE 750mm | 131140 LW-SRDS2 11W 1600LM 24A 730 DAME CC G4 XiSR22 X XC 7040C3M SPD | 2024-05-01 | 2023-07-28 15:31 | Lamp brandt niet | Storing | LED 11W 3000K 1600lm | 310024 PL-L 24W/830 4P MASTER | Lamp vervangen
Dordrecht | Spuiboulevard | 023 4995 | St.Gecoat RAL9007 10,0m DU | SRS 420 1xSONT150 | 1999-03-10 | 2023-07-31 09:43 | Lamp brandt niet | Loos alarm | 220150 CDO-TT 150W/828 MASTER
Dordrecht | Rudyard Kipling-erf | 011 2525 | Staal gegalvaniseerd 03,5m (127015) | 2000 1xPLL36 E | 2004-05-05 | 2023-07-31 09:48 | Lamp brandt niet | Loos alarm | 310036 PL-L 36W/830 4P MASTER
Dordrecht | Singel | 027 4765 | St.Gecoat Groen 07,0m Kromstaf | HARMONY 1xCPO 60W Dali dim | 2011-09-21 | 2023-07-31 10:20 | Lamp brandt niet | Storing | 260060 CPO-TW 060W/728 MASTER | 260060 CPO-TW 060W/728 MASTER | Lamp vervangen
Zwijndrecht | Popradplein | 015 007269 | St.gecoat 06,0m UE 750mm (127091-750) | Axia 2.1 WW 5167 16 led 390mA 2400lm | 2021-05-11 | 2023-07-31 12:00 | Lamp brandt niet | Loos alarm | LED 19W 3000K 2400lm
Dordrecht | Vleeshouwerssteeg | 003 5540 | Staal gegalvaniseerd 03,5m (127015) | 132150 Ekra 20 helder lens 63 6W 600 lumen 3000K RAL 9007 XiSR22 | 2023-08-23 | 2023-07-31 13:21 | Anders | Diverse | LED 06W 3000K 600lm |  |  |  | Afscherming plaatsen
Dordrecht | Zuidendijk | 011 6355 | 127085 Staal gegalvaniseerd 06,0m | 2500 1xPLL24 E | 2013-12-10 | 2023-07-31 13:33 | Anders | Diverse | 310024 PL-L 24W/830 4P MASTER
Dordrecht | Brandts Buysstraat | 018 0730 | 127085 Staal gegalvaniseerd 06,0m | 2500 1xPLL24 E | 2009-08-20 | 2023-08-01 09:05 | Armatuur gebruikt plaatsen | Diverse | 310024 PL-L 24W/830 4P MASTER |  |  |  | M7.2 uitwis. arm. >4,5 t/m 8m
Dordrecht | Adjudant H.P. Kosterstraat | 004 2720 | Staal gegalvaniseerd 08,0m (127135-1500) | Evolo-2 CPO 60W dim | 2015-06-24 | 2023-08-01 09:10 | Lamp brandt niet | Storing | 260060 CPO-TW 060W/728 MASTER |  |  |  |  | HID-DV PROG Xt 60 CPO Q 208-277
Dordrecht | Dubbeldamseweg Zuid | 099 1275 | Tunnelverlichting 02,5m | 2822 1xPLL36Tunnel | 2005-04-20 | 2023-08-01 09:55 | Lamp brandt niet | Storing | 310036 PL-L 36W/830 4P MASTER
Zwijndrecht | Zonnebloemstraat (Zwijndrecht) | 002 006661 | Aluminium 5.5m | 140410 Axia 2.1 WW 830 5167 8L oslon square giant 500mA 1737lm 14W | 2023-10-13 | 2023-08-01 14:18 | Armatuur nieuw plaatsen | Storing | LED 14W 3000K 1740lm |  |  | 140410 Axia 2.1 WW 830 5167 8L oslon square giant 500mA 1737lm 14W | Armatuur vervangen
Zwijndrecht | Hoofdland | 060 002275 | Aluminium 4.0m zonder MVB | KFK LED2WELL 1600lm | 2022-09-20 | 2023-08-02 09:15 | Lamp brandt niet | Loos alarm | LED 13W 3000K 1600lm
Zwijndrecht | Hoofdland | 059 002275 | Aluminium 4.0m zonder MVB | KFK LED2WELL 1600lm | 2022-09-20 | 2023-08-02 09:16 | Lamp brandt niet | Loos alarm | LED 13W 3000K 1600lm
Zwijndrecht | Oranjeplein | 014 004057 | 127296 Aluminium 6.0m con. UE 750mm | 140410 Axia 2.1 WW 830 5167 8L oslon square giant 500mA 1737lm 14W | 2023-11-20 | 2023-08-02 11:10 | Lamp brandt niet | Storing | LED 14W 3000K 1740lm | 310024 PL-L 24W/830 4P MASTER | Lamp vervangen |  |  | HF-P 1 22-42 PL-T/C/L/TL5C EII 2
Zwijndrecht | Bolero | 023 007099 | Staal gegalvaniseerd 05,5m | 140410 Axia 2.1 WW 830 5167 8L oslon square giant 500mA 1737lm 14W | 2023-10-13 | 2023-08-02 11:56 | Armatuur nieuw plaatsen | Storing | LED 14W 3000K 1740lm |  |  | 140410 Axia 2.1 WW 830 5167 8L oslon square giant 500mA 1737lm 14W | Armatuur vervangen
Dordrecht | Opaal | 004 3903 | 127085 Staal gegalvaniseerd 06,0m | 131205 LW-SRDS2 33W 5000LM 24A 730 DANB CC G4 XiSR40 X 52SC C1 7040C3M SPD (dimmen basis 30% (3500lm) en tussen 23:00 - 6:00 uur 60%) | 2024-12-28 | 2023-08-02 12:15 | Anders | Diverse | LED 33W 3000K 5000lm
Dordrecht | Amazone | 035 0140 | Staal gegalvaniseerd 03,5m (127015) | 132160 Ekra 20 helder lens 63 9W 1000 lumen 3000K RAL 9007 XiSR22 | 2023-08-24 | 2023-08-02 14:08 | Armatuur nieuw plaatsen | Diverse | LED 09W 3000K 1000lm |  |  |  | M7.1 uitwis. arm. t/m 4,5 m
Dordrecht | Schuitenmakersstraat | 001 4730 | Wandsteun Gietijzer 03,0m Dord | Leidse Kap C11 Elegance NU-led Helder | 2017-08-01 | 2023-08-03 08:12 | Anders | Diverse | LED 11W 3000K 1200lm
Zwijndrecht | Pruylenborg | 011 004545 | Staal gegalvaniseerd 04,0m con. (127021) | KFK 1xPLL18/24 E | 2012-08-15 | 2023-08-03 09:05 | Lamp brandt niet | Storing | 310024 PL-L 24W/830 4P MASTER |  |  |  | Bovenkap/dak vervangen | HF-P 1 22-42 PL-T/C/L/TL5C EII 2
Dordrecht | Brouwersdijk | 049 0770 | Staal gegalvaniseerd 08,0m (127135-1500) | 131230 LW-SRDS2 40W 6300LM 36A 730 DANB CC G4 XiSR75 X 3SC C1 7040C3M SPD (dimmen 23:00 - 6:00 uur 30%) | 2022-12-21 | 2023-08-03 09:21 | Armatuur gebruikt plaatsen | Diverse | LED 40W 3000K 6300lm |  |  |  | M7.2 uitwis. arm. >4,5 t/m 8m
Dordrecht | Dubbeldamseweg Zuid | 101 1275 | Tunnelverlichting 02,5m | 2822 1xPLL36Tunnel | 2005-04-20 | 2023-08-03 09:27 | Lamp brandt niet | Storing | 310036 PL-L 36W/830 4P MASTER | 320036 PL-L 36W/840 4P MASTER | Lamp vervangen
Dordrecht | Dubbeldamseweg Zuid | 104 1275 | Tunnelverlichting 02,5m | 2822 1xPLL36Tunnel | 2005-04-20 | 2023-08-03 09:28 | Lamp brandt niet | Storing | 310036 PL-L 36W/830 4P MASTER | 320036 PL-L 36W/840 4P MASTER | Lamp vervangen
Dordrecht | Dubbeldamseweg Zuid | 106 1275 | Tunnelverlichting 02,5m | 2822 1xPLL36Tunnel | 2005-04-20 | 2023-08-03 09:34 | Lamp brandt niet | Storing | 310036 PL-L 36W/830 4P MASTER | 320036 PL-L 36W/840 4P MASTER | Lamp vervangen
Sliedrecht | Elzenhof | 026 00300 | 127310 Aluminium 6,0m UE 750mm HDPE | 131300 LW-SRDS2 11W 1600LM 24A 730 DSN1 CC G4 XiSR22 X XC 7040C3M SPD | 2023-07-21 | 2023-08-03 11:00 | Lamp brandt niet | Loos alarm | LED 11W 3000K 1600lm
Alblasserdam | Krulmos | 007 43389 | 127288 Aluminium 4.0m con HDPE | 132160 Ekra 20 helder lens 63 9W 1000 lumen 3000K RAL 9007 XiSR22 | 2024-10-29 | 2023-08-03 16:14 | Lamp brandt niet | Storing | LED 09W 3000K 1000lm | 310024 PL-L 24W/830 4P MASTER | VSA vervangen |  |  | VSA vervangen | Zekering vervangen
Zwijndrecht | Karel Doormanlaan | 063 002771 | 127305 Aluminium 8.0m con. UE boog 2500mm |  |  | 2023-08-04 08:29 | Mast rechtzetten | Onderhoud | [6 empty] | M8.2 Rechtzetten mast >4,5t/m10m
Dordrecht | Vleeshouwerssteeg | 003 5540 | Staal gegalvaniseerd 03,5m (127015) | 132150 Ekra 20 helder lens 63 6W 600 lumen 3000K RAL 9007 XiSR22 | 2023-08-23 | 2023-08-04 08:40 | Armatuur nieuw plaatsen | Diverse | LED 06W 3000K 600lm |  |  |  | Afscherming plaatsen
Dordrecht | Kilweg (Dordrecht) | 009 2500 | Tunnelverlichting 03,0m | 2875 FLOWLED UNIT 14W 1650lm 3000K | 2003-09-16 | 2023-08-04 10:13 | Lamp brandt niet |  | LED 14W 3000K 1650lm
Zwijndrecht | Teilingen | 012 005428 | Staal gegalvaniseerd 04,0m con. (127021) | KFK LED2WELL 1600lm | 2016-08-23 | 2023-08-04 11:45 | Lamp brandt niet | Storing | LED 13W 3000K 1600lm |  | VSA vervangen |  |  | Xitanium SR 40W 0.70A Prog+ GL-J s
Zwijndrecht | Rembrandtstraat | 007 004669 | Staal gegalvaniseerd 06,0m UE 750mm (127091-750) | LIBRA 1xPLL24 E RAL9007 | 2012-06-20 | 2023-08-07 08:19 | Lamp brandt niet | Loos alarm | 310024 PL-L 24W/830 4P MASTER
Zwijndrecht | Rembrandtstraat | 008 004669 | Staal gegalvaniseerd 06,0m UE 750mm (127091-750) | LIBRA 1xPLL24 E RAL9007 | 2012-06-20 | 2023-08-07 08:19 | Lamp brandt niet | Loos alarm | 310024 PL-L 24W/830 4P MASTER
Dordrecht | Kerkeplaat | 028 2455 | Staal gegalvaniseerd 04,5m met Vpl | 2550 1xPLL18/24 Iris | 2014-12-19 | 2023-08-07 08:24 | Lamp brandt niet | Diverse | 310024 PL-L 24W/830 4P MASTER | [5 empty] | Zekering vervangen
Dordrecht | Kerkeplaat | 029 2455 | 127040 Staal ggv 0,60m Paaltop con. | ALTRA-2 1x PLL24 E | 2014-12-19 | 2023-08-07 08:25 | Lamp brandt niet | Diverse | 310024 PL-L 24W/830 4P MASTER |  |  |  | Armatuur schoonmaken
Alblasserdam | Akkerwinde | 025 43394 | 127288 Aluminium 4.0m con HDPE | 132145 Ekra 20 helder lens 62 9W 1000 lumen 3000K RAL 9007 XiSR22 | 2005-11-01 | 2023-08-07 08:27 | Lamp brandt niet | Storing | LED 09W 3000K 1000lm | 320024 PL-L 24W/840 4P MASTER | Lamp vervangen |  |  | VSA vervangen
Dordrecht | Adriaen van Ostadestraat | 001 3930 | 127085 Staal gegalvaniseerd 06,0m | 2500 1xPLL24 E | 2013-06-01 | 2023-08-07 10:01 | Anders | Diverse | 310024 PL-L 24W/830 4P MASTER |  |  |  | Afscherming plaatsen
Alblasserdam | Edisonweg | 018 43446 | Staal gegalvaniseerd 10,0m (127175) | TECEO-1 48LED NW 350mA Akzo150 006AD | 2015-08-26 | 2023-08-07 10:12 | Lamp brandt niet | Loos alarm | LED 53W 4000K 7200lm
Alblasserdam | Edisonweg | 019 43446 | Staal gegalvaniseerd 10,0m (127175) | TECEO-1 48LED NW 350mA Akzo150 006AD | 2015-08-26 | 2023-08-07 10:12 | Lamp brandt niet | Loos alarm | LED 53W 4000K 7200lm
Dordrecht | Venuslaan | 016 5425 | Staal gegalvaniseerd 03,5m (127015) |  |  | 2023-08-07 12:02 | Mast rechtzetten | Onderhoud | [6 empty] | M8.1 Rechtzetten mast t/m 4,5m
Dordrecht | Galileïlaan | 233 1580 | Tunnelverlichting 02,0m | 2822 2xPLL55Tunnel | 2005-01-28 | 2023-08-08 08:16 | Lamp brandt niet |  | 310055 PL-L 55W/830 4P MASTER
Dordrecht | Galileïlaan | 232 1580 | Tunnelverlichting 02,0m | 2822 2xPLL55Tunnel | 2005-01-28 | 2023-08-08 08:18 | Lamp brandt niet |  | 310055 PL-L 55W/830 4P MASTER
Dordrecht | Galileïlaan | 231 1580 | Tunnelverlichting 02,0m | 2822 2xPLL55Tunnel | 2005-01-28 | 2023-08-08 08:18 | Lamp brandt niet |  | 310055 PL-L 55W/830 4P MASTER
Dordrecht | Galileïlaan | 230 1580 | Tunnelverlichting 02,0m | 2822 2xPLL55Tunnel | 2005-01-28 | 2023-08-08 08:19 | Lamp brandt niet |  | 310055 PL-L 55W/830 4P MASTER
Dordrecht | Galileïlaan | 228 1580 | Tunnelverlichting 02,0m | 2822 2xPLL55Tunnel | 2005-01-28 | 2023-08-08 08:20 | Lamp brandt niet |  | 310055 PL-L 55W/830 4P MASTER
Dordrecht | Galileïlaan | 227 1580 | Tunnelverlichting 02,0m | 2822 2xPLL55Tunnel | 2005-01-28 | 2023-08-08 08:21 | Lamp brandt niet |  | 310055 PL-L 55W/830 4P MASTER
Dordrecht | Galileïlaan | 225 1580 | Tunnelverlichting 02,0m | 2822 2xPLL55Tunnel | 2005-01-28 | 2023-08-08 08:21 | Lamp brandt niet |  | 310055 PL-L 55W/830 4P MASTER
Dordrecht | Galileïlaan | 224 1580 | Tunnelverlichting 02,0m | 2822 2xPLL55Tunnel | 2005-01-28 | 2023-08-08 08:22 | Lamp brandt niet |  | 310055 PL-L 55W/830 4P MASTER
Dordrecht | Galileïlaan | 223 1580 | Tunnelverlichting 02,0m | 2822 2xPLL55Tunnel | 2005-01-28 | 2023-08-08 08:23 | Lamp brandt niet |  | 310055 PL-L 55W/830 4P MASTER
Dordrecht | Jacobahof | 006 2290 | St.Gecoat Zwart 03,5m (127020) | 2000 1x PLL24 E | 2010-11-04 | 2023-08-08 08:40 | Eraf/los/nieuw: dak | Onderhoud | 310024 PL-L 24W/830 4P MASTER | [5 empty] | Zekering vervangen
Zwijndrecht | Ringdijk | 006 004685 | 127329 ALU 8,0M UE 1250mm HDPE | Ampera Mini 24LED 5068 WW 700mA CLO 55W 6300lm 005A8 | 2017-09-30 | 2023-08-08 11:51 | Armatuur gebruikt plaatsen | Diverse | LED 55W 3000K 6300lm
Heerjansdam | Moerbeidreef | 004 011032 | Staal gegalvaniseerd 06,0m UE 750mm (127091-750) | Pro-Vision mini 12 led 3000k | 2017-09-18 | 2023-08-09 10:39 | Lamp brandt niet | Onderhoud | LED 10W 3000K 1250lm |  |  |  |  | Xitanium SR 40W 0.70A Prog+ GL-J s
Dordrecht | Muys van Holystraat | 002 3580 | St.Gecoat Zwart 06,0m (127092-1500) | 131300 LW-SRDS2 11W 1600LM 24A 730 DSN1 CC G4 XiSR22 X XC 7040C3M SPD | 2023-08-31 | 2023-08-09 13:32 | Lamp brandt niet |  | LED 11W 3000K 1600lm
Sliedrecht | Roerdompstraat (Sliedrecht) | 002 01220 | Aluminium 6.5m UE 700mm | VP1011 WW RAL-7036 | 2018-07-15 | 2023-08-09 13:36 | Lamp brandt niet | Loos alarm | LED 20W 3000K 2500lm
Sliedrecht | Roerdompstraat (Sliedrecht) | 003 01220 | Aluminium 6.5m UE 700mm | VP1011 WW RAL-7036 | 2018-07-15 | 2023-08-09 13:36 | Lamp brandt niet | Loos alarm | LED 16W 3000K 2500lm
Zwijndrecht | Kerkweg (Zwijndrecht) | 024 002852 | Staal gegalvaniseerd 06,0m UE 750mm (127091-750) | LIBRA 1xPLL36 E RAL9007 | 2012-05-09 | 2023-08-10 09:00 | Lamp brandt niet | Loos alarm | 310036 PL-L 36W/830 4P MASTER
Zwijndrecht | Pruylenborg | 020 004545 | Staal gegalvaniseerd 04,0m con. (127021) | KFK 1xPLL18/24 E | 2012-08-15 | 2023-08-10 09:17 | Anders |  | 310024 PL-L 24W/830 4P MASTER |  |  |  | Bovenkap/dak vervangen
Dordrecht | Spuiboulevard | 023 4995 | St.Gecoat RAL9007 10,0m DU | SRS 420 1xSONT150 | 1999-03-10 | 2023-08-10 10:15 | Lamp brandt niet |  | 220150 CDO-TT 150W/828 MASTER
Dordrecht | Troelstraweg | 035 5335 | 127085 Staal gegalvaniseerd 06,0m | 131150 LW-SRDS2 13W 2000LM 24A 730 DAME CC G4 XiSR22 X XC 7040C3M SPD | 2024-12-30 | 2023-08-15 10:16 | Lamp brandt niet | Storing | LED 13W 3000K 2000lm |  |  |  |  | HF-P 136 PL-L III 220-240V 50/60
Dordrecht | Suze Groeneweg-erf | 063 1755 | Staal gegalvaniseerd 03,5m (127015) | 2000 1xPLL36 E | 2004-05-26 | 2023-08-15 10:25 | Anders | Diverse | 310036 PL-L 36W/830 4P MASTER
Zwijndrecht | Diepenbrocklaan | 009 001147 | Staal gegalvaniseerd 06,0m UE 750mm (127091-750) | Axia 2.1 WW 5167 8 led 690mA 2150lm | 2021-10-20 | 2023-08-15 11:57 | Lamp brandt niet | Loos alarm | LED 18W 3000K 2000lm
Zwijndrecht | Lindtsedijk (Zwijndrecht) | 174 003298 | Staal gegalvaniseerd 07,5m | 140140 Ampera EVO1 30LED 5304AS WW 450mA CLO 42W 6455lm D1C05 | 2023-10-13 | 2023-08-15 12:20 | Lamp brandt niet | Diverse | LED 42W 3000K 6455lm
Zwijndrecht | Lindtsedijk (Zwijndrecht) | 175 003298 | Staal gegalvaniseerd 07,5m | 140140 Ampera EVO1 30LED 5304AS WW 450mA CLO 42W 6455lm D1C05 | 2023-10-13 | 2023-08-15 12:20 | Lamp brandt niet | Storing | LED 42W 3000K 6455lm
Zwijndrecht | Lindtsedijk (Zwijndrecht) | 176 003298 | Staal gegalvaniseerd 07,5m | ALTRA-3 1xPLL 55 E | 2013-10-01 | 2023-08-15 12:20 | Lamp brandt niet | Loos alarm | 310055 PL-L 55W/830 4P MASTER
Zwijndrecht | Lindtsedijk (Zwijndrecht) | 177 003298 | Staal gegalvaniseerd 07,5m | ALTRA-2 1xPLL 36 E | 2015-06-21 | 2023-08-15 12:21 | Lamp brandt niet | Storing | 310036 PL-L 36W/830 4P MASTER |  |  |  | Afscherming plaatsen
Zwijndrecht | Strevelshoek | 006 005312 | Staal gegalvaniseerd 06,0m UE 750mm (127091-750) | LIBRA 1xPLL24 E RAL9007 | 2012-08-15 | 2023-08-15 12:28 | Lamp brandt niet | Storing | 310024 PL-L 24W/830 4P MASTER | 310024 PL-L 24W/830 4P MASTER | Lamp vervangen |  |  | HF-P 1 22-42 PL-T/C/L/TL5C EII 2
Dordrecht | Voorstraat | 039 5615 | Wandsteun Gietijzer 03,5m Exton | Leidse kap C11 E27 LED 5,5W | 2000-06-01 | 2023-08-15 12:43 | Anders | Diverse | PHCorePro 5,5W 470lm 2700K E27 |  |  |  | Binnenwerk vervangen
Dordrecht | Voorstraat | 039A5615 | Wandsteun Gietijzer 03,5m Exton | Leidse kap C11 E27 LED 5,5W | 2000-06-01 | 2023-08-15 12:44 | Anders | Diverse | PHCorePro 5,5W 470lm 2700K E27 |  |  |  | Binnenwerk vervangen
Sliedrecht | Lijsterweg | 026 00910 | 127290 Aluminium 6.0m verl. UE 750mm | ALTRA-2 1xPLL 36 E | 2015-01-26 | 2023-08-15 13:46 | Lamp brandt niet | Storing | 310036 PL-L 36W/830 4P MASTER | 310036 PL-L 36W/830 4P MASTER | Lamp vervangen
Zwijndrecht | Winkelhaak | 014 006424 | Aluminium 6.0m con. UD 750mm | 140460 Axia 2.1 WW 830 5187 8L oslon square giant 700mA 2311lm 19W | 2024-09-29 | 2023-08-16 09:07 | Lamp brandt niet | Storing | LED 19W 3000K 2300lm | 220050 CDO-TT 050W/828 | Lamp vervangen
Alblasserdam | Touwbaan (Alblasserdam) | 015 43436 | Aluminium 4.0m zonder MVB | 132160 Ekra 20 helder lens 63 9W 1000 lumen 3000K RAL 9007 XiSR22 | 2024-06-15 | 2023-08-16 09:13 | Lamp brandt niet | Loos alarm | LED 09W 3000K 1000lm
Alblasserdam | Krulmos | 009 43389 | 127288 Aluminium 4.0m con HDPE | 132160 Ekra 20 helder lens 63 9W 1000 lumen 3000K RAL 9007 XiSR22 | 2024-11-05 | 2023-08-16 09:15 | Lamp brandt niet | Loos alarm | LED 09W 3000K 1000lm
Alblasserdam | Krulmos | 010 43389 | 127288 Aluminium 4.0m con HDPE | 132160 Ekra 20 helder lens 63 9W 1000 lumen 3000K RAL 9007 XiSR22 | 2005-11-01 | 2023-08-16 09:15 | Lamp brandt niet | Loos alarm | LED 09W 3000K 1000lm
Zwijndrecht | Merwedeweg (Zwijndrecht) | 003 003662 | Staal gegalvaniseerd 08,0m (127135-1500) | Ampera EVO1 30LED 5304AS WW 441mA CLO 40W 6300lm D1C3C | 2023-08-01 | 2023-08-16 10:12 | Lamp brandt niet | Loos alarm | LED 40W 3000K 6300lm
Zwijndrecht | Merwedeweg (Zwijndrecht) | 004 003662 | Staal gegalvaniseerd 08,0m (127135-1500) | Ampera EVO1 30LED 5304AS WW 441mA CLO 40W 6300lm D1C3C | 2023-08-01 | 2023-08-16 10:13 | Lamp brandt niet | Loos alarm | LED 40W 3000K 6300lm
Zwijndrecht | Amerweg | 001 000159 | Staal gegalvaniseerd 07,5m | Ampera EVO1 30LED 5304AS WW 441mA CLO 40W 6300lm D1C3C | 2023-08-01 | 2023-08-16 10:16 | Lamp brandt niet | Loos alarm | LED 40W 3000K 6300lm
Dordrecht | Dr. L.L. Zamenhoflaan | 003 6280 | Staal gegalvaniseerd 03,5m (127015) | 132160 Ekra 20 helder lens 63 9W 1000 lumen 3000K RAL 9007 XiSR22 | 2023-08-24 | 2023-08-16 12:09 | Armatuur nieuw plaatsen | Diverse | LED 09W 3000K 1000lm |  |  |  | M7.1 uitwis. arm. t/m 4,5 m |  | Zekering vervangen
Sliedrecht | Elzenhof | 026 00300 | 127310 Aluminium 6,0m UE 750mm HDPE | 131300 LW-SRDS2 11W 1600LM 24A 730 DSN1 CC G4 XiSR22 X XC 7040C3M SPD | 2023-07-21 | 2023-08-17 08:53 | Lamp brandt niet | Loos alarm | LED 11W 3000K 1600lm | [5 empty] | Zekering vervangen
Dordrecht | Reeweg Zuid | 028 4325 | 127085 Staal gegalvaniseerd 06,0m | Aresa-2 16Led WW lens....350mA | 2016-02-01 | 2023-08-17 09:21 | Lamp knippert | Loos alarm | LED 17W 3000K 2200lm
Zwijndrecht | Roerdompstraat (Zwijndrecht) | 019 004707 | 127299 Aluminium 8.0m Verl.+ UE 750MM D76 | LIBRA 2570 1xPLL 55 | 2010-08-11 | 2023-08-17 09:35 | Lamp brandt niet | Loos alarm | 310055 PL-L 55W/830 4P MASTER
Zwijndrecht | Roerdompstraat (Zwijndrecht) | 018 004707 | 127299 Aluminium 8.0m Verl.+ UE 750MM D76 | LIBRA 2570 1xPLL 55 | 2010-08-11 | 2023-08-17 09:36 | Lamp brandt niet | Loos alarm | 310055 PL-L 55W/830 4P MASTER
Dordrecht | Nassauweg | 002 3625 | Staal gegalvaniseerd 06.0. UE 1500mm (127091-1500) | Axia 2.1 WW 5187 8 led 480mA 13W 1600lm | 2017-08-30 | 2023-08-18 08:01 | Anders | Diverse | LED 13W 3000K 1600lm | [5 empty] | Uithouder rechtgezet
Dordrecht | Reeweg Oost | 123 4320 | Staal gegalvaniseerd 10,0m (127175) | BGP704 LWCO LED240-4S/730 DX50 DGR IACZ-NA | 2024-03-27 | 2023-08-18 08:03 | Lamp brandt niet |  | LED 150W 3000K 24000lm
Dordrecht | Reeweg Oost | 120 4320 | Staal gegalvaniseerd 10,0m (127175) | BGP704 LWCO LED240-4S/730 DX50 DGR IACZ-NA | 2024-03-27 | 2023-08-18 08:04 | Eraf/los/nieuw: dak |  | LED 150W 3000K 24000lm
Dordrecht | Fietspad Oostzijde Rondweg | 001 1535 | Staal gegalvaniseerd 04,5m TOP76 (127030) | 131110 LW-SRDS2 5W 500 LM 8A 730 DANB CC G4 XiSR X XC 7040C3M SPD (diameter 60 mm) XiSR22 | 2023-09-13 | 2023-08-18 08:13 | Armatuur vastzetten/draaien | Diverse | LED 05W 3000K 500lm
Sliedrecht | Waterwegstraat | 018 01670 | Aluminium 6.5m UE 700mm | 131310 LW-SRDS2 13W 2000LM 24A 730 DSN1 G4 XiSR22 X XC 7040C3M SPD | 2023-11-29 | 2023-08-18 09:12 | Lamp brandt niet | Loos alarm | LED 18W 3000K 2000lm
Dordrecht | Troelstraweg | 034 5335 | Staal gegalvaniseerd 03,5m (127015) | 132160 Ekra 20 helder lens 63 9W 1000 lumen 3000K RAL 9007 XiSR22 | 2025-01-10 | 2023-08-21 09:45 | Lamp brandt niet | Storing | LED 09W 3000K 1000lm |  |  |  |  | HF-P 1 22-42 PL-T/C/L/TL5C EII 2
Dordrecht | Johanna Naber-erf | 111 3595 | Staal gegalvaniseerd 03,5m (127015) | 2000 1xPLL36 E | 2007-07-12 | 2023-08-21 09:56 | Anders | Diverse | 310036 PL-L 36W/830 4P MASTER |  |  |  | Afscherming plaatsen
Dordrecht | Matena'spad | 002 3315 | 127085 Staal gegalvaniseerd 06,0m | LIBRA 1xPLL24 E RAL9007 | 2015-03-27 | 2023-08-21 10:01 | Lamp brandt niet | Loos alarm | 310024 PL-L 24W/830 4P MASTER
Alblasserdam | Hondsdraf | 005 43475 | Staal gegalvaniseerd 03,5m con | Urbanstar BDS100DRW 18-3S LED | 2013-07-01 | 2023-08-21 10:12 | Lamp brandt niet | Storing | LED 14W 3000K 1800lm | [5 empty] | Zekering vervangen
Alblasserdam | Begoniastraat (Alblasserdam) | 003 43486 | 127291 Aluminium 6.0m verl. UE 500mm | 131150 LW-SRDS2 13W 2000LM 24A 730 DAME CC G4 XiSR22 X XC 7040C3M SPD | 2024-06-15 | 2023-08-21 10:16 | Lamp brandt niet | Storing | LED 13W 3000K 2000lm | 310024 PL-L 24W/830 4P MASTER | Lamp vervangen
Zwijndrecht | Rembrandtstraat | 007 004669 | Staal gegalvaniseerd 06,0m UE 750mm (127091-750) | LIBRA 1xPLL24 E RAL9007 | 2012-06-20 | 2023-08-21 11:07 | Lamp brandt niet | Loos alarm | 310024 PL-L 24W/830 4P MASTER
Zwijndrecht | Tollensstraat | 004 005495 | Aluminium 5.5m | 2500 1xPLL24 E | 2004-11-01 | 2023-08-21 11:32 | Lamp brandt niet | Loos alarm | 310024 PL-L 24W/830 4P MASTER | [5 empty] | M8.6 Plts+lev. RVS luikje tm 4,5
Zwijndrecht | Karel Doormanlaan | 042 002771 | Staal gegalvaniseerd 08,0m (127135-1500) | 2500 1xPLL55 E | 2006-06-22 | 2023-08-21 11:34 | Lamp brandt niet | Loos alarm | 310055 PL-L 55W/830 4P MASTER
Zwijndrecht | Strevelshoek | 004 005312 | 127085 Staal gegalvaniseerd 06,0m | LIBRA 1xPLL24 E RAL9007 | 2014-04-30 | 2023-08-21 11:45 | Lamp brandt niet | Storing | 310024 PL-L 24W/830 4P MASTER | [5 empty] | Zekering vervangen
Zwijndrecht | Stenenkamer | 001 005258 | 127296 Aluminium 6.0m con. UE 750mm | 140460 Axia 2.1 WW 830 5187 8L oslon square giant 700mA 2311lm 19W | 2024-10-08 | 2023-08-21 11:46 | Lamp brandt niet | Loos alarm | LED 19W 3000K 2300lm
Zwijndrecht | Hoendersekade | 025 002232 | Staal gegalvaniseerd 06,0m UE 750mm (127091-750) | 140410 Axia 2.1 WW 830 5167 8L oslon square giant 500mA 1737lm 14W | 2023-11-07 | 2023-08-21 11:47 | Lamp brandt niet | Diverse | LED 14W 3000K 1740lm
Dordrecht | Chris J. Walsonstraat | 016 5745 | St.Gecoat Zwart 03,5m (127020) | BDP102 GRN12 / 830 DRW PCC SI CLO D9 SRG10 | 2019-11-07 | 2023-08-21 13:05 | Lamp brandt niet | Loos alarm | LED 11W 3000K 1200lm
Dordrecht | Oudenhovenstraat | 006 3985 | St.Gecoat 04,5m Zwart top 76 | STARLIGHT 24LED WW 500mA 39W RAL-9005 sym. 140mm | 2016-10-19 | 2023-08-21 13:25 | Anders | Diverse | LED 38W 3000K 4500lm |  |  |  | Afscherming plaatsen
Dordrecht | Zuilenburg | 044 6405 | Staal gegalvaniseerd 03,5m (127015) | 2000 1x PLL24 E | 2009-10-26 | 2023-08-22 07:54 | Anders | Diverse | 310024 PL-L 24W/830 4P MASTER |  |  |  | Afscherming plaatsen
Dordrecht | Pijnenburg | 037 4270 | Staal gegalvaniseerd 03,5m (127015) | 2000 1x PLL24 E | 2009-05-06 | 2023-08-22 08:08 | Anders | Diverse | 310024 PL-L 24W/830 4P MASTER |  |  |  | Afscherming plaatsen
Dordrecht | Vleeshouwerssteeg | 002 5540 | Staal gegalvaniseerd 03,5m (127015) | 132160 Ekra 20 helder lens 63 9W 1000 lumen 3000K RAL 9007 XiSR22 | 2023-08-23 | 2023-08-22 08:49 | Armatuur nieuw plaatsen | Diverse | LED 09W 3000K 1000lm |  |  |  | M7.1 uitwis. arm. t/m 4,5 m
Zwijndrecht | Burgemeester Pijl Hogeweglaan | 070 007196 | 127306 Aluminium 8.0m con. UD boog 2500mm D76 | Furyo 1 CPO-TW 90W Dimbaar | 2016-04-05 | 2023-08-22 09:26 | Lamp brandt niet | Loos alarm | 260090 CPO-TW 090W/728 MASTER
Dordrecht | Godetia | 006 1650 | Staal gegalvaniseerd 06.0. UE 1500mm (127091-1500) | ALTRA-2 1x PLL24 E | 2014-11-26 | 2023-08-23 08:56 | Lamp brandt niet | Loos alarm | 310024 PL-L 24W/830 4P MASTER
Zwijndrecht | Chrysantstraat | 003 000825 | 127296 Aluminium 6.0m con. UE 750mm | 2500 1xPLL24 E | 2009-06-15 | 2023-08-23 08:59 | Lamp brandt niet | Loos alarm | 310024 PL-L 24W/830 4P MASTER
Dordrecht | Baron van Boetzelaerlaan | 028A0600 | Staal gegalvaniseerd 03,5m (127015) | 2000 1x PLL24 E | 2009-05-01 | 2023-08-23 09:09 | Anders | Diverse | 310024 PL-L 24W/830 4P MASTER |  |  |  | Afscherming plaatsen
Dordrecht | Nieuwbrug | 003 3665 | 127960 Gietijzeren Mast 03,0m De Nood | NR1 QL 55 | 2006-12-05 | 2023-08-23 09:35 | Anders | Diverse | QL 55W/827 MASTER |  |  |  | Armatuur schoonmaken
Dordrecht | Nieuwbrug | 004 3665 | 127960 Gietijzeren Mast 03,0m De Nood | NR1 QL 55 | 2006-12-05 | 2023-08-23 09:36 | Anders | Diverse | QL 55W/827 MASTER |  |  |  | Armatuur schoonmaken
Dordrecht | Nieuwbrug | 002 3665 | 127960 Gietijzeren Mast 03,0m De Nood | NR1 QL 55 | 2006-12-05 | 2023-08-23 09:37 | Anders | Diverse | QL 55W/827 MASTER |  |  |  | Armatuur schoonmaken
Dordrecht | Nieuwbrug | 001A 3665 | 127960 Gietijzeren Mast 03,0m De Nood | NR1 QL 55 | 2006-12-05 | 2023-08-23 09:38 | Lamp brandt niet | Diverse | QL 55W/827 MASTER |  |  |  | Armatuur schoonmaken
Dordrecht | Bomkade | 007 0620 | 127960 Gietijzeren Mast 03,0m De Nood | 150120 Haagse kap A11 Elegance Son50/70 | 2007-03-01 | 2023-08-23 16:08 | Mast rechtzetten | Onderhoud | 230050 SON PIA 050W E | [5 empty] | M8.4 Rechtzetten gietijzeren mast
Dordrecht | Sandenburg | 054 4595 | Staal gegalvaniseerd 03,5m (127015) | 2000 1x PLL24 E | 2006-04-05 | 2023-08-24 08:32 | Lamp brandt niet | Storing | 310024 PL-L 24W/830 4P MASTER | [5 empty] | Zekering vervangen
Dordrecht | Halmaheiraplein | 062 1875 | Staal gegalvaniseerd 08,0m (127135-1500) | LW-SRDS2 6000LM 36A 730 DAME CC Zhaga | 2021-04-29 | 2023-08-25 09:06 | Lamp brandt niet | Loos alarm | LED 46W 3000K 6000lm
Dordrecht | Vriesestraat | 002 5680 | Overspanning 06,5m | Amoroma CDO-ET 70 dyn | 2012-03-19 | 2023-08-25 09:12 | Lamp brandt niet | Loos alarm | 210070 CDO-ET 070W/828 MASTER
Dordrecht | Groenezoom | 064A1760 | Staal gegalvaniseerd 10,0m (127175) | Evolo-2 CPO 60W dim | 2012-05-15 | 2023-08-28 07:59 | Lamp brandt niet | Loos alarm | 260060 CPO-TW 060W/728 MASTER
Dordrecht | Groenezoom | 124 1760 | Staal gegalvaniseerd 08,0m DU (127135) | Evolo-2 CPO 60W dim | 2014-07-20 | 2023-08-28 08:00 | Lamp brandt niet | Loos alarm | 260060 CPO-TW 060W/728 MASTER
Dordrecht | Zuilenburg | 058 6405 | Staal gegalvaniseerd 03,5m (127015) | 2000 1x PLL24 E | 2009-10-26 | 2023-08-28 08:03 | Lamp brandt niet | Storing | 310018 PL-L 18W/830 4P MASTER | 320018 PL-L 18W/840 4P MASTER | Lamp vervangen |  |  | HF-P 1 22-42 PL-T/C/L/TL5C EII 2
Dordrecht | Rudyard Kipling-erf | 018 2525 | Staal gegalvaniseerd 03,5m (127015) | 2000 1xPLL36 E | 2005-05-03 | 2023-08-28 08:08 | Lamp brandt niet | Loos alarm | 310036 PL-L 36W/830 4P MASTER
Zwijndrecht | Develsingel | 043 001112 | 127329 ALU 8,0M UE 1250mm HDPE | Hestia-1 Mini 24LED WW 500mA CLO DALI | 2024-03-28 | 2023-08-28 15:11 | Armatuur gebruikt plaatsen | Diverse | LED 44W 3000K 5600lm |  |  |  | M7.2 uitwis. arm. >4,5 t/m 8m
Dordrecht | Matena'spad | 006 3315 | St.Gecoat Zwart 06,0m (127092-1500) | LIBRA 1xPLL24 E RAL9007 | 2015-03-27 | 2023-08-28 15:46 | Lamp brandt niet | Loos alarm | 310024 PL-L 24W/830 4P MASTER
Dordrecht | Matena'spad | 002 3315 | 127085 Staal gegalvaniseerd 06,0m | LIBRA 1xPLL24 E RAL9007 | 2015-03-27 | 2023-08-28 15:46 | Lamp brandt niet | Loos alarm | 310024 PL-L 24W/830 4P MASTER
Dordrecht | Joke Smit-erf | 024 4870 | Staal gegalvaniseerd 03,5m (127015) | 2000 1xPLL36 E | 2004-08-26 | 2023-08-29 08:14 | Lamp brandt niet | Loos alarm | 310036 PL-L 36W/830 4P MASTER
Dordrecht | Loevestein (Dordrecht) | 049 3030 | Staal gegalvaniseerd 03,5m (127015) | 2000 1x PLL24 E | 2011-11-03 | 2023-08-29 08:44 | Lamp brandt niet | Storing | 310024 PL-L 24W/830 4P MASTER
Dordrecht | Octant | 028 3865 | Staal gegalvaniseerd 03,5m (127015) | KFK LED2WELL 1600lm overeenkomst | 2019-06-20 | 2023-08-29 08:48 | Lamp brandt niet | Loos alarm | LED 13W 3000K 1600lm
Alblasserdam | Begoniastraat (Alblasserdam) | 003 43486 | 127291 Aluminium 6.0m verl. UE 500mm | 131150 LW-SRDS2 13W 2000LM 24A 730 DAME CC G4 XiSR22 X XC 7040C3M SPD | 2024-06-15 | 2023-08-29 09:03 | Lamp brandt niet | Kabelstoring | LED 13W 3000K 2000lm
Zwijndrecht | Hoofdland | 051 002275 | Aluminium 8.0m con UE 750mm | Ampera Mini 24LED 5068 WW 500mA 38W 4900lm 003A7 | 2022-09-20 | 2023-08-29 09:36 | Lamp brandt niet | Loos alarm | LED 32W 3000K 4900lm
Dordrecht | Spuiboulevard | 023 4995 | St.Gecoat RAL9007 10,0m DU | SRS 420 1xSONT150 | 1999-03-10 | 2023-08-29 09:54 | Lamp brandt niet | Loos alarm | 220150 CDO-TT 150W/828 MASTER
Dordrecht | Galileïlaan | 223 1580 | Tunnelverlichting 02,0m | 2822 2xPLL55Tunnel | 2005-01-28 | 2023-08-29 09:58 | Lamp brandt niet | Storing | 310055 PL-L 55W/830 4P MASTER | 320055 PL-L 55W/840 4P MASTER | Lamp vervangen |  |  | HF-P 136 PL-L III 220-240V 50/60
Dordrecht | Galileïlaan | 224 1580 | Tunnelverlichting 02,0m | 2822 2xPLL55Tunnel | 2005-01-28 | 2023-08-29 10:00 | Lamp brandt niet | Storing | 310055 PL-L 55W/830 4P MASTER | 320055 PL-L 55W/840 4P MASTER | Lamp vervangen
Dordrecht | Galileïlaan | 225 1580 | Tunnelverlichting 02,0m | 2822 2xPLL55Tunnel | 2005-01-28 | 2023-08-29 10:01 | Lamp brandt niet | Storing | 310055 PL-L 55W/830 4P MASTER | 320055 PL-L 55W/840 4P MASTER | Lamp vervangen
Dordrecht | Galileïlaan | 227 1580 | Tunnelverlichting 02,0m | 2822 2xPLL55Tunnel | 2005-01-28 | 2023-08-29 10:03 | Lamp brandt niet | Storing | 310055 PL-L 55W/830 4P MASTER | 320055 PL-L 55W/840 4P MASTER | Lamp vervangen
Dordrecht | Galileïlaan | 228 1580 | Tunnelverlichting 02,0m | 2822 2xPLL55Tunnel | 2005-01-28 | 2023-08-29 10:04 | Lamp brandt niet | Storing | 310055 PL-L 55W/830 4P MASTER | 320055 PL-L 55W/840 4P MASTER | Lamp vervangen
Dordrecht | Galileïlaan | 230 1580 | Tunnelverlichting 02,0m | 2822 2xPLL55Tunnel | 2005-01-28 | 2023-08-29 10:05 | Lamp brandt niet | Storing | 310055 PL-L 55W/830 4P MASTER | 320055 PL-L 55W/840 4P MASTER | Lamp vervangen
Dordrecht | Galileïlaan | 231 1580 | Tunnelverlichting 02,0m | 2822 2xPLL55Tunnel | 2005-01-28 | 2023-08-29 10:06 | Lamp brandt niet | Storing | 310055 PL-L 55W/830 4P MASTER | 320055 PL-L 55W/840 4P MASTER | Lamp vervangen |  |  | HF-P 136 PL-L III 220-240V 50/60
Dordrecht | Galileïlaan | 232 1580 | Tunnelverlichting 02,0m | 2822 2xPLL55Tunnel | 2005-01-28 | 2023-08-29 10:07 | Lamp brandt niet | Storing | 310055 PL-L 55W/830 4P MASTER | 320055 PL-L 55W/840 4P MASTER | Lamp vervangen
Dordrecht | Galileïlaan | 233 1580 | Tunnelverlichting 02,0m | 2822 2xPLL55Tunnel | 2005-01-28 | 2023-08-29 10:09 | Lamp brandt niet | Storing | 310055 PL-L 55W/830 4P MASTER | 320055 PL-L 55W/840 4P MASTER | Lamp vervangen
Dordrecht | Hugo de Grootlaan | 004 1780 | Staal gegalvaniseerd 08,0m (127135-1500) | 131300 LW-SRDS2 11W 1600LM 24A 730 DSN1 CC G4 XiSR22 X XC 7040C3M SPD | 2024-05-01 | 2023-08-29 10:47 | Lamp brandt niet | Loos alarm | LED 11W 3000K 1600lm
Zwijndrecht | Lindtsedijk (Zwijndrecht) | 141 003298 | Staal gegalvaniseerd 07,5m | BGP621 LW10 40x-4S/740 PSD-SRDM12 DGR CLO D9 . 62S 0 . L30 | 2020-10-01 | 2023-08-29 10:54 | Lamp brandt niet | Diverse | LED 53W 4000K 8450lm
Dordrecht | Overkamppark | 022 4005 | 127085 Staal gegalvaniseerd 06,0m | 131300 LW-SRDS2 11W 1600LM 24A 730 DSN1 CC G4 XiSR22 X XC 7040C3M SPD | 2023-08-02 | 2023-08-29 12:33 | Lamp brandt niet | Storing | LED 11W 3000K 1600lm | [5 empty] | Zekering vervangen
Dordrecht | Overkamppark | 023 4005 | 127085 Staal gegalvaniseerd 06,0m | 131300 LW-SRDS2 11W 1600LM 24A 730 DSN1 CC G4 XiSR22 X XC 7040C3M SPD | 2023-08-02 | 2023-08-29 12:35 | Lamp brandt niet | Storing | LED 11W 3000K 1600lm | [5 empty] | Zekering vervangen
Dordrecht | Lijsterbesstraat | 003 3140 | Staal gegalvaniseerd 03,5m (127015) | 2000 1x PLL24 E | 2014-11-11 | 2023-08-29 14:57 | Lamp brandt niet | Loos alarm | 310024 PL-L 24W/830 4P MASTER
Dordrecht | Hoekstraat | 003 2085 | St.Gecoat Zwart 06,0m (127092-1500) | LW-SRDS2 1200 LM 8A 730 DAME CC top 60 | 2019-11-07 | 2023-08-30 08:17 | Lamp brandt niet | Kabelstoring | LED 10W 3000K 1200lm
Zwijndrecht | Burgemeester Pijl Hogeweglaan | 019b007196 | Tunnelverlichting 02,0m | RX230032-Van-Wharfwedale hoek 2500lm 3000k opbouw | 2023-08-01 | 2023-08-30 08:20 | Lamp brandt niet | Diverse | LED 16W 3000K 2500lm
Zwijndrecht | Chrysantstraat | 003 000825 | 127296 Aluminium 6.0m con. UE 750mm | 2500 1xPLL24 E | 2009-06-15 | 2023-08-31 08:02 | Lamp brandt niet | Loos alarm | 310024 PL-L 24W/830 4P MASTER
Alblasserdam | Touwbaan (Alblasserdam) | 015 43436 | Aluminium 4.0m zonder MVB | 132160 Ekra 20 helder lens 63 9W 1000 lumen 3000K RAL 9007 XiSR22 | 2024-06-15 | 2023-08-31 09:14 | Lamp brandt niet | Storing | LED 09W 3000K 1000lm | 310024 PL-L 24W/830 4P MASTER | Lamp vervangen
Zwijndrecht | Officiersvliet | 008 003999 | Aluminium 8.0m con UE 750mm | Furyo 1 CPO-TW 60W Dimbaar | 2017-09-30 | 2023-08-31 09:25 | Lamp brandt niet | Storing | 260060 CPO-TW 060W/728 MASTER | 260060 CPO-TW 060W/728 MASTER | Lamp vervangen
Dordrecht | Vest | 006A5450 | 127180 St.Gecoat Zwart 10.0m EU | 131209 LW-SRDS2 33W 5000LM 24A 730 DANB CC G4 XiSR40 X 6SC C1 7040C3M SPD (dimmen basis 10% (4500lm) en tussen 23:00 - 6:00 uur 40%) | 2024-10-30 | 2023-08-31 09:27 | Lamp brandt niet | Loos alarm | LED 33W 3000K 5000lm
Dordrecht | Luchtenburg | 016 3105 | Staal gegalvaniseerd 03,5m (127015) | 2000 1x PLL24 E | 2010-06-09 | 2023-08-31 09:52 | Lamp brandt niet | Loos alarm | 310024 PL-L 24W/830 4P MASTER
Alblasserdam | Kastanjelaan (Alblasserdam) | 002 43422 | Aluminium 5.0m UE 750mm | BGP630 GRN 2200/WW PSD IP65 .... D9 SRG10 350mA | 2015-12-28 | 2023-08-31 09:53 | Lamp brandt niet | Storing | LED 22W 3000K 2200lm | [5 empty] | Zekering vervangen
Zwijndrecht | Bootjessteeg | 029 000515 | Staal gegalvaniseerd 04,0m con. (127021) | KFK 1xPLL18/24 E | 2015-04-15 | 2023-08-31 09:57 | Lamp brandt niet | Loos alarm | 310024 PL-L 24W/830 4P MASTER
Zwijndrecht | Bootjessteeg | 030 000515 | Staal gegalvaniseerd 04,0m con. (127021) | KFK 1xPLL18/24 E | 2015-04-15 | 2023-08-31 09:57 | Lamp brandt niet | Loos alarm | 310024 PL-L 24W/830 4P MASTER
Dordrecht | Ameliahof | 002 0155 | St.Gecoat Zwart 03,5m (127020) | 132160 Ekra 20 helder lens 63 9W 1000 lumen 3000K RAL 9007 XiSR22 | 2022-07-01 | 2023-09-01 08:15 | Lamp brandt niet | Loos alarm | LED 09W 3000K 1000lm
Dordrecht | Ameliahof | 003 0155 | St.Gecoat Zwart 03,5m (127020) | 132160 Ekra 20 helder lens 63 9W 1000 lumen 3000K RAL 9007 XiSR22 | 2022-07-01 | 2023-09-01 08:15 | Lamp brandt niet | Loos alarm | LED 09W 3000K 1000lm
Zwijndrecht | Burgemeester Pijl Hogeweglaan | 073 007196 | 127305 Aluminium 8.0m con. UE boog 2500mm | Furyo 1 CPO-TW 90W Dimbaar | 2016-04-05 | 2023-09-01 09:03 | Lamp brandt niet | Storing | 260060 CPO-TW 060W/728 MASTER | 260060 CPO-TW 060W/728 MASTER | Lamp vervangen |  |  | HID-DV PROG Xt 60 CPO Q 208-277
Zwijndrecht | Burgemeester Pijl Hogeweglaan | 077 007196 | 127305 Aluminium 8.0m con. UE boog 2500mm | Furyo 1 CPO-TW 60W Dimbaar | 2016-04-05 | 2023-09-01 09:04 | Lamp brandt niet | Storing | 260060 CPO-TW 060W/728 MASTER | 260060 CPO-TW 060W/728 MASTER | Lamp vervangen |  |  | HID-DV PROG Xt 60 CPO Q 208-277
Zwijndrecht | Burgemeester Pijl Hogeweglaan | 083 007196 | 127305 Aluminium 8.0m con. UE boog 2500mm | Furyo 1 CPO-TW 60W Dimbaar | 2016-04-05 | 2023-09-01 09:05 | Lamp brandt niet | Storing | 260060 CPO-TW 060W/728 MASTER | 260060 CPO-TW 060W/728 MASTER | Lamp vervangen
Dordrecht | Groenezoom | 124 1760 | Staal gegalvaniseerd 08,0m DU (127135) | Evolo-2 CPO 60W dim | 2014-07-20 | 2023-09-01 09:15 | Lamp brandt niet | Loos alarm
Sliedrecht | Rembrandtlaan (Sliedrecht) | 016 01180 | Aluminium 6.5m UE 700mm | LW-SRDS2 3400 LM 16A 730 DAME CC | 2018-09-01 | 2023-09-01 11:30 | Eraf/los/nieuw: lichtkap | Diverse | LED 26 W 3000k 3400lm
Sliedrecht | Scheldelaan | 001 01330 | Schijnwerper, grondspot 00,0m | TERRA 83D CDM-T70 | 1995-02-01 | 2023-09-01 11:37 | Lamp brandt niet | Diverse | 200070 CDM-T 70W/930 Mast.elit
Sliedrecht | Scheldelaan | 001A01330 | Schijnwerper, grondspot 00,0m | TERRA 83D CDM-T70 | 1995-02-01 | 2023-09-01 11:37 | Lamp brandt niet | Diverse | 200070 CDM-T 70W/930 Mast.elit
Dordrecht | Halmaheiraplein | 062 1875 | Staal gegalvaniseerd 08,0m (127135-1500) | LW-SRDS2 6000LM 36A 730 DAME CC Zhaga | 2021-04-29 | 2023-09-04 08:22 | Lamp brandt niet | Loos alarm | LED 46W 3000K 6000lm
Zwijndrecht | De Were | 055 001015 | Aluminium 3.5m Con top60 | 132150 Ekra 20 helder lens 63 6W 600 lumen 3000K RAL 9007 XiSR22 | 2022-09-26 | 2023-09-04 08:34 | Lamp brandt niet | Storing | LED 06W 3000K 600lm | [5 empty] | Zekering vervangen
Dordrecht | Sandenburg | 054 4595 | Staal gegalvaniseerd 03,5m (127015) | 2000 1x PLL24 E | 2006-04-05 | 2023-09-04 08:46 | Lamp brandt niet | Loos alarm | 310024 PL-L 24W/830 4P MASTER
Dordrecht | Lyra | 014 3135 | Staal gegalvaniseerd 03,5m (127015) | 2000 1x PLL24 E | 2006-12-22 | 2023-09-04 08:57 | Anders | Diverse | 310024 PL-L 24W/830 4P MASTER |  |  |  | Afscherming plaatsen
Dordrecht | Buiten Walevest | 009 0790 | 127960 Gietijzeren Mast 03,0m De Nood | 150120 Haagse kap A11 Elegance Son50/70 | 2007-06-28 | 2023-09-04 08:58 | Lamp brandt niet | Storing | 230070 SON PIA 070W E | [5 empty] | Zekering vervangen
Dordrecht | Fietspad Oostzijde Rondweg | 001 1535 | Staal gegalvaniseerd 04,5m TOP76 (127030) | 131110 LW-SRDS2 5W 500 LM 8A 730 DANB CC G4 XiSR X XC 7040C3M SPD (diameter 60 mm) XiSR22 | 2023-09-13 | 2023-09-04 09:33 | Armatuur nieuw plaatsen | Diverse | LED 05W 3000K 500lm |  |  |  | M7.1 uitwis. arm. t/m 4,5 m
Sliedrecht | Parallelweg (Sliedrecht) | 161 01090 | 127310 Aluminium 6,0m UE 750mm HDPE | VN P/24 | 1992-07-01 | 2023-09-04 12:25 | Lamp brandt niet | Storing | 310024 PL-L 24W/830 4P MASTER |  |  |  |  | HF-P 1 22-42 PL-T/C/L/TL5C EII 2
Sliedrecht | Sportlaan (Sliedrecht) | 041 01380 | 127296 Aluminium 6.0m con. UE 750mm | 131205 LW-SRDS2 33W 5000LM 24A 730 DANB CC G4 XiSR40 X 52SC C1 7040C3M SPD (dimmen basis 30% (3500lm) en tussen 23:00 - 6:00 uur 60%) | 2023-11-17 | 2023-09-04 12:26 | Lamp brandt niet | Diverse | LED 33W 3000K 5000lm
Sliedrecht | Thorbeckelaan (Sliedrecht) | 001 01450 | Aluminium 7.5m DU | LW-SRDS2 5000LM 24A 730 DANB CV (3500lm dim30-60) Zhaga | 2018-12-01 | 2023-09-04 13:16 | Lamp brandt niet | Loos alarm | LED 40W 3000K 5000lm
Sliedrecht | Stationsweg (Sliedrecht) | 032 01400 | Aluminium 7.5m DU | 131170 LW-SRDS2 22W 3400LM 24A DAME CC G4 XiSR40 X XC 7040C3M SPD | 2024-10-01 | 2023-09-04 13:18 | Lamp brandt niet |  | LED 22W 3000K 3400lm |  |  |  | M7.2 uitwis. arm. >4,5 t/m 8m | HID-DV PROG Xt 70 CDO Q 208-277 | Zekering vervangen
Sliedrecht | Baanhoek | 008 00050 | Conisch mast 7m-108-4 lph 5.2m 1.1m 1"BI/IP/LG/Houten uithouder RAL9005Oregon Pine 8x gelakt LineX | GAM L2WG4 Helder-LC-M-16LED 3000K 3000lm | 2021-02-01 | 2023-09-04 13:18 | Lamp brandt niet | Loos alarm | LED 25W 3000K 3000lm
Sliedrecht | Craijensteijn | 003 00200 | 127296 Aluminium 6.0m con. UE 750mm | 131205 LW-SRDS2 33W 5000LM 24A 730 DANB CC G4 XiSR40 X 52SC C1 7040C3M SPD (dimmen basis 30% (3500lm) en tussen 23:00 - 6:00 uur 60%) | 2024-08-01 | 2023-09-04 13:20 | Lamp brandt niet | Loos alarm | LED 33W 3000K 5000lm
Sliedrecht | Craijensteijn | 036 00200 | 127296 Aluminium 6.0m con. UE 750mm | SAFFIER-2 CDO-TT100/1451/AG/ZEBRA (RS) | 2007-04-01 | 2023-09-04 13:20 | Lamp brandt niet | Storing | 220100 CDO-TT 100W/828 MASTER |  |  |  |  | HID-DV PROG Xt 100 CDO Q 208-27
Sliedrecht | Tiendweg West | 006 01475 | Aluminium 4.0m zonder MVB | 131130 LW-SRDS2 10W 1200 LM 8A 730 DANB CC G4 XiSR22 X XC7040C3M SPD (diameter 60 mm) | 2024-10-01 | 2023-09-04 13:21 | Lamp brandt niet | Storing | LED 10W 3000K 1200lm
Sliedrecht | Krausstraat | 003 00730 | 127310 Aluminium 6,0m UE 750mm HDPE | 131170 LW-SRDS2 22W 3400LM 24A DAME CC G4 XiSR40 X XC 7040C3M SPD | 2024-03-15 | 2023-09-04 13:39 | Lamp brandt niet | Storing | LED 22W 3000K 3400lm |  | Lamp zat los
Sliedrecht | Stationsweg (Sliedrecht) | 073 01400 | Aluminium 4.0m zonder MVB | 131130 LW-SRDS2 10W 1200 LM 8A 730 DANB CC G4 XiSR22 X XC7040C3M SPD (diameter 60 mm) | 2024-05-01 | 2023-09-04 13:56 | Lamp brandt niet | Loos alarm | LED 10W 3000K 1200lm
Alblasserdam | Edisonweg | 077 43446 | Staal gegalvaniseerd 10,0m DU (127175) | TECEO-1 48LED NW 500mA Akzo150 008AG | 2021-03-18 | 2023-09-04 14:30 | Lamp brandt niet | Loos alarm | LED 75W 4000K 10400lm
Alblasserdam | Van Coulsterweg | 003 71794 | St.Gecoat Zwart 08,0m EU (127140) | 2650 Aurora 1xSON-T/SHP-TS 70 E | 2008-09-01 | 2023-09-04 14:32 | Lamp brandt niet | Diverse | 220070 CDO-TT 070W/828 MASTER
Alblasserdam | Nieuwland Parc | 026 43381 | St.Gecoat Zwart 08,0m EU (127140) | Stela long 30 Led | 2011-06-01 | 2023-09-04 14:33 | Lamp brandt niet | Diverse | LED 36W 4000K 4250lm
Alblasserdam | Haven | 029 43427 | Mast FILIA R5003 blauw 8.0m | Citea midi 1xCDO-TT 100W | 2004-07-01 | 2023-09-04 14:43 | Lamp brandt niet | Storing | 220100 CDO-TT 100W/828 MASTER | 220100 CDO-TT 100W/828 MASTER | Lamp vervangen
Alblasserdam | Rijnstraat (Alblasserdam) | 001 43413 | Staal gegalvaniseerd 08,0m (127135-1500) | 131207 LW-SRDS2 33W 5000 LM 24A 730 DANB CC G4 XiSR40 X 8SC C1 7040C3M SPD (dimmen basis 20% (4000lm) en tussen 23:00 - 6:00 uur 50%) | 2025-03-03 | 2023-09-04 14:44 | Lamp brandt niet | Loos alarm | LED 33W 3000K 5000lm
Alblasserdam | Rijnstraat (Alblasserdam) | 012 43413 | Staal gegalvaniseerd 08,0m (127135-1500) | 131207 LW-SRDS2 33W 5000 LM 24A 730 DANB CC G4 XiSR40 X 8SC C1 7040C3M SPD (dimmen basis 20% (4000lm) en tussen 23:00 - 6:00 uur 50%) | 2025-03-03 | 2023-09-04 14:44 | Lamp brandt niet | Loos alarm | LED 33W 3000K 5000lm
Alblasserdam | Rijnstraat (Alblasserdam) | 015A43413 | VOPMAST 06,0m zwart gecoat UD 3.4 | VOP Hellux VGL 31-5 LED RAL7003 | 2017-12-19 | 2023-09-04 14:45 | Lamp brandt niet | Loos alarm | LED 35W 4000K ????lm 560mA
Alblasserdam | Blokweerweg | 007 43492 | VOP STAAL 06,0 VERJ CIL | VOP 800X800X200MM L2 DZ+ONDL 5601005172 RAL 7032 | 2007-11-23 | 2023-09-04 14:46 | Lamp brandt niet | Storing | 220070 CDO-TT 070W/828 MASTER | 220070 CDO-TT 070W/828 MASTER | Lamp vervangen |  |  |  | Uithouder rechtgezet
Alblasserdam | Edisonweg | 012 43446 | Staal gegalvaniseerd 10,0m DU (127175) | TECEO-1 48LED NW 500mA Akzo150 008AG | 2015-08-26 | 2023-09-04 14:51 | Lamp brandt niet | Loos alarm | LED 75W 4000K 10400lm
Alblasserdam | Edisonweg | 016 43446 | Staal gegalvaniseerd 10,0m (127175) | TECEO-1 48LED NW 500mA Akzo150 008AG | 2015-08-26 | 2023-09-04 14:59 | Lamp brandt niet | Loos alarm | LED 75W 4000K 10400lm
Alblasserdam | Edisonweg | 017 43446 | Staal gegalvaniseerd 10,0m (127175) | TECEO-1 48LED NW 500mA Akzo150 008AG | 2015-08-26 | 2023-09-04 15:00 | Lamp brandt niet | Loos alarm | LED 75W 4000K 10400lm
Alblasserdam | Edisonweg | 018 43446 | Staal gegalvaniseerd 10,0m (127175) | TECEO-1 48LED NW 350mA Akzo150 006AD | 2015-08-26 | 2023-09-04 15:00 | Lamp brandt niet | Loos alarm | LED 53W 4000K 7200lm
Alblasserdam | Haven | 006L43427 | Staal gegalvaniseerd 12,0m DU | OLYMPIA 2 1xCDO-ET 100 | 2009-12-14 | 2023-09-04 15:02 | Lamp brandt niet | Storing | 210100 CDO-ET 100W/828 MASTER | 210100 CDO-ET 100W/828 MASTER | Lamp vervangen
Dordrecht | Haringvlietstraat (Dordrecht) | 048 1905 | Staal gegalvaniseerd 04,5m TOP60 (127026) | BDP102 GRN20 / 830 DS PCC SI CLO D9 SRG10 | 2018-12-24 | 2023-09-04 15:28 | Lamp brandt niet | Loos alarm | LED 16W 3000K 2000lm
Zwijndrecht | Celebeslaan | 001 000795 | Staal gegalvaniseerd 06,0m UE 750mm (127091-750) | Axia 2.1 WW 5167 8 led 690mA 2150lm | 2019-07-16 | 2023-09-04 15:33 | Lamp brandt niet | Loos alarm | LED 18W 3000K 2000lm
Zwijndrecht | Sumatralaan | 001 005320 | Aluminium 5.5m | 2500 1xPLL24 E | 2004-11-01 | 2023-09-04 15:40 | Lamp brandt niet | Loos alarm | 310024 PL-L 24W/830 4P MASTER
Sliedrecht | Waterwegstraat | 018 01670 | Aluminium 6.5m UE 700mm | 131310 LW-SRDS2 13W 2000LM 24A 730 DSN1 G4 XiSR22 X XC 7040C3M SPD | 2023-11-29 | 2023-09-04 16:10 | Armatuur nieuw plaatsen |  | LED 18W 3000K 2000lm |  |  | 131310 LW-SRDS2 13W 2000LM 24A 730 DSN1 G4 XiSR22 X XC 7040C3M SPD
Dordrecht | Jan Ligthartlaan | 006 2985 | 127085 Staal gegalvaniseerd 06,0m | 140450 Axia 2.1 WW 830 5187 8L oslon square giant 500mA 1737lm 14W | 2023-08-23 | 2023-09-04 16:14 | Anders | Diverse | LED 14W 3000K 1740lm |  |  |  | Armatuur rechtzetten
Dordrecht | Vrieseweg | 018A5690 | ANWB/OV 10.0m | Evolo-2 CPO 60W dim | 2014-09-01 | 2023-09-05 11:01 | Lamp brandt niet | Loos alarm | 260060 CPO-TW 060W/728 MASTER
Dordrecht | Galileïlaan | 226 1580 | Tunnelverlichting 02,0m | 2822 2xPLL55Tunnel | 2005-01-28 | 2023-09-05 11:13 | Lamp brandt niet | Storing | 310055 PL-L 55W/830 4P MASTER | 320055 PL-L 55W/840 4P MASTER | Lamp vervangen
Dordrecht | Galileïlaan | 229 1580 | Tunnelverlichting 02,0m | 2822 2xPLL55Tunnel | 2005-01-28 | 2023-09-05 11:13 | Lamp brandt niet | Storing | 310055 PL-L 55W/830 4P MASTER | 320055 PL-L 55W/840 4P MASTER | Lamp vervangen
Dordrecht | Galileïlaan | 222 1580 | Tunnelverlichting 02,0m | 2822 2xPLL55Tunnel | 2005-01-28 | 2023-09-05 11:14 | Lamp brandt niet | Storing | 310055 PL-L 55W/830 4P MASTER | 320055 PL-L 55W/840 4P MASTER | Lamp vervangen
Dordrecht | Lijsterbesstraat | 010 3140 | Staal gegalvaniseerd 03,5m (127015) | 2000 1xPLL36 E | 2014-11-11 | 2023-09-05 14:12 | Lamp brandt niet | Loos alarm | 310036 PL-L 36W/830 4P MASTER
Dordrecht | Van Baerleplantsoen | 006 0275 | Staal gegalvaniseerd 03,5m (127015) | 132160 Ekra 20 helder lens 63 9W 1000 lumen 3000K RAL 9007 XiSR22 | 2023-09-13 | 2023-09-05 14:34 | Armatuur nieuw plaatsen | Diverse | LED 09W 3000K 1000lm |  |  |  | M7.1 uitwis. arm. t/m 4,5 m
Dordrecht | Statenplein | 023 5055 | Wandsteun Gietijzer 03,5m Exton | Leidse Kap C11 Elegance NU-led Helder | 2024-01-31 | 2023-09-05 14:44 | Armatuur nieuw plaatsen | Diverse | LED 11W 3000K 1500lm
Dordrecht | Statenplein | 021 5055 | Wandsteun Gietijzer 03,5m Exton | Leidse Kap C11 Elegance NU-led Helder | 2024-01-31 | 2023-09-05 14:45 | Armatuur nieuw plaatsen | Diverse | LED 11W 3000K 1500lm |  |  |  | Armatuur vervangen
Zwijndrecht | Lindtsedijk (Zwijndrecht) | 135 003298 | Staal gegalvaniseerd 07,5m | 140140 Ampera EVO1 30LED 5304AS WW 450mA CLO 42W 6455lm D1C05 | 2023-10-13 | 2023-09-05 14:59 | Armatuur nieuw plaatsen | Storing | LED 42W 3000K 6455lm |  |  | 140140 Ampera EVO1 30LED 5304AS WW 450mA CLO 42W 6455lm D1C05 | Armatuur vervangen
Zwijndrecht | Lindtsedijk (Zwijndrecht) | 136 003298 | Staal gegalvaniseerd 07,5m | 140140 Ampera EVO1 30LED 5304AS WW 450mA CLO 42W 6455lm D1C05 | 2023-10-13 | 2023-09-05 15:09 | Armatuur nieuw plaatsen | Storing | LED 42W 3000K 6455lm |  |  | 140140 Ampera EVO1 30LED 5304AS WW 450mA CLO 42W 6455lm D1C05 | Armatuur vervangen
Zwijndrecht | Lindtsedijk (Zwijndrecht) | 174 003298 | Staal gegalvaniseerd 07,5m | 140140 Ampera EVO1 30LED 5304AS WW 450mA CLO 42W 6455lm D1C05 | 2023-10-13 | 2023-09-05 15:10 | Armatuur nieuw plaatsen | Storing | LED 42W 3000K 6455lm |  |  | 140140 Ampera EVO1 30LED 5304AS WW 450mA CLO 42W 6455lm D1C05 | Armatuur vervangen
Zwijndrecht | Lindtsedijk (Zwijndrecht) | 175 003298 | Staal gegalvaniseerd 07,5m | 140140 Ampera EVO1 30LED 5304AS WW 450mA CLO 42W 6455lm D1C05 | 2023-10-13 | 2023-09-05 15:11 | Armatuur nieuw plaatsen | Storing | LED 42W 3000K 6455lm |  |  | 140140 Ampera EVO1 30LED 5304AS WW 450mA CLO 42W 6455lm D1C05 | Armatuur vervangen
Alblasserdam | Kerkweg (Alblasserdam) | 021 71811 | 127288 Aluminium 4.0m con HDPE |  |  | 2023-09-06 08:21 | Mast rechtzetten | Onderhoud | [6 empty] | M8.1 Rechtzetten mast t/m 4,5m
Alblasserdam | Kerkweg (Alblasserdam) | 026 71811 | 127288 Aluminium 4.0m con HDPE |  |  | 2023-09-06 10:08 | Mast rechtzetten | Onderhoud | [6 empty] | M8.1 Rechtzetten mast t/m 4,5m
Alblasserdam | Oost Kinderdijk | 007 43363 | VOP Cil.verl. zweepmast 6,0m | VOP 800x800mm J24(fiets) dubbelzijdig LED | 2015-03-01 | 2023-09-06 10:16 | Lamp brandt niet | Loos alarm | LED 35W 4000K ????lm 560mA
Dordrecht | Van Bosseplantsoen | 004 0670 | Staal gegalvaniseerd 03,5m (127015) | 132162 Ekra 20 helder lens 63 11W 1400 lumen 3000K RAL 9007 XiSR22 | 2024-11-10 | 2023-09-06 10:27 | Lamp brandt niet | Loos alarm | LED 11W 3000K 1400lm
Dordrecht | Christiaan de Wetstraat | 005 5890 | 127085 Staal gegalvaniseerd 06,0m | 2500 1xPLL36 E | 2005-12-21 | 2023-09-06 10:28 | Lamp brandt niet | Loos alarm | 310036 PL-L 36W/830 4P MASTER
Sliedrecht | Prof. Lorentzlaan | 006 00900 | 127312 ALU 6,5M EU 700mm HDPE | 131310 LW-SRDS2 13W 2000LM 24A 730 DSN1 G4 XiSR22 X XC 7040C3M SPD | 2023-09-13 | 2023-09-06 10:54 | Armatuur nieuw plaatsen | Diverse | LED 13W 3000K 2000lm
Alblasserdam | Hoogendijk | 002 43480 | 127085 Staal gegalvaniseerd 06,0m |  |  | 2023-09-06 12:58 | Mast rechtzetten | Onderhoud | [6 empty] | M8.2 Rechtzetten mast >4,5t/m10m
Alblasserdam | Hoogendijk | 003 43480 | 127085 Staal gegalvaniseerd 06,0m |  |  | 2023-09-06 12:59 | Mast rechtzetten | Onderhoud | [6 empty] | M8.2 Rechtzetten mast >4,5t/m10m
Alblasserdam | Hoogendijk | 008 43480 | 127085 Staal gegalvaniseerd 06,0m |  |  | 2023-09-06 13:00 | Mast rechtzetten | Onderhoud | [6 empty] | M8.2 Rechtzetten mast >4,5t/m10m
Alblasserdam | Hoogendijk | 052 43480 | 127288 Aluminium 4.0m con HDPE |  |  | 2023-09-06 13:00 | Mast rechtzetten | Onderhoud | [6 empty] | M8.2 Rechtzetten mast >4,5t/m10m
Alblasserdam | West Kinderdijk | 022 43315 | VOP Cil.verl. zweepmast 6,0m |  |  | 2023-09-06 13:02 | Mast rechtzetten | Onderhoud | [6 empty] | M8.2 Rechtzetten mast >4,5t/m10m
Alblasserdam | Van Hennaertweg | 001 43364 | St.Gecoat Zwart 08,0m EU (127140) | LW-SRDS2 5000LM 24A 730 DANB CV (3500lm dim30-60) Zhaga | 2021-10-28 | 2023-09-06 14:10 | Anders | Diverse | LED 40W 3000K 5000lm | [5 empty] | Uithouder rechtgezet
Alblasserdam | West Kinderdijk | 022 43315 | VOP Cil.verl. zweepmast 6,0m | VOP 800x800mm J24(fiets) dubbelzijdig LED | 2017-02-25 | 2023-09-06 14:26 | Anders | Diverse | LED 35W 4000K ????lm 560mA
Dordrecht | Zuilenburg | 058 6405 | Staal gegalvaniseerd 03,5m (127015) | 2000 1x PLL24 E | 2009-10-26 | 2023-09-07 08:14 | Lamp brandt niet | Storing | 310018 PL-L 18W/830 4P MASTER |  | Lamp zat los
Dordrecht | Slangenburg (Dordrecht) | 004 4815 | Staal gegalvaniseerd 03,5m (127015) | 2000 1x PLL24 E | 1998-11-27 | 2023-09-07 08:54 | Lamp brandt niet | Storing | 310024 PL-L 24W/830 4P MASTER | 320024 PL-L 24W/840 4P MASTER | Lamp vervangen |  |  | HF-P 1 22-42 PL-T/C/L/TL5C EII 2
Dordrecht | Lijsterbesstraat | 002 3140 | Staal gegalvaniseerd 03,5m (127015) | KFK LED2WELL 1600lm | 2023-09-03 | 2023-09-07 09:25 | Armatuur nieuw plaatsen | Diverse | LED 11W 3000K 1600lm |  |  |  | M7.1 uitwis. arm. t/m 4,5 m
Dordrecht | Gravensingel | 064 1725 | 127085 Staal gegalvaniseerd 06,0m DU | LW-SRDS2 2000 LM 16A 730 DAME CC | 2021-04-29 | 2023-09-07 11:56 | Lamp brandt niet | Diverse | LED 16W 3000K 2000lm |  |  |  |  | HF-P 1 22-42 PL-T/C/L/TL5C EII 2
Dordrecht | Johannes Vermeerstraat | 002 5440 | 127085 Staal gegalvaniseerd 06,0m | 2500 1xPLL24 E | 2013-06-01 | 2023-09-08 08:26 | Lamp brandt niet | Loos alarm | 310024 PL-L 24W/830 4P MASTER
Dordrecht | Iepenlaan | 033 2250 | 127040 Staal ggv 0,60m Paaltop con. | Disq 2144 14LED | 2011-03-07 | 2023-09-08 08:27 | Lamp brandt niet | Loos alarm | LED 15W 4000K 1950lm
Dordrecht | Schaperstraat (Dordrecht) | 003 4640 | Staal gegalvaniseerd 03,5m (127015) | 2000 1x PLL24 E | 2015-08-18 | 2023-09-08 08:38 | Lamp brandt niet | Vernieling | 310024 PL-L 24W/830 4P MASTER | [5 empty] | M8.8 Plts+lev. Alu luikje tm 4,5
Dordrecht | Cornelis Houtmanstraat | 008 2205 | Staal gegalvaniseerd 03,5m (127015) | 2000 1x PLL24 E | 2005-05-21 | 2023-09-08 08:42 | Lamp brandt niet | Storing | 310024 PL-L 24W/830 4P MASTER | 320024 PL-L 24W/840 4P MASTER | Lamp vervangen
Dordrecht | Crabbehofpad | 012 0980 | Staal gegalvaniseerd 03,5m (127015) | 132160 Ekra 20 helder lens 63 9W 1000 lumen 3000K RAL 9007 XiSR22 | 2023-09-01 | 2023-09-08 09:00 | Lamp brandt niet | Vernieling | LED 09W 3000K 1000lm | [5 empty] | M8.7 Plts+lev. RVS luikje > 4,5m
Dordrecht | Crabbehofpad | 001 0980 | Staal gegalvaniseerd 03,5m (127015) | 132160 Ekra 20 helder lens 63 9W 1000 lumen 3000K RAL 9007 XiSR22 | 2023-09-01 | 2023-09-08 09:02 | Lamp brandt niet | Storing | LED 09W 3000K 1000lm
Dordrecht | Visserstuin | 021 5517 | Staal gegalvaniseerd 03,5m (127015) | 2000 1xPLL36 E | 2005-12-14 | 2023-09-08 09:23 | Lamp brandt niet | Storing | 310036 PL-L 36W/830 4P MASTER | 320036 PL-L 36W/840 4P MASTER | Lamp vervangen |  |  | HF-P 136 PL-L III 220-240V 50/60
Sliedrecht | Prickwaert | 096 01130 | Aluminium 4.0m zonder MVB | 2160 1xPLL 18 E Mithra | 2010-03-26 | 2023-09-08 09:35 | Lamp brandt niet | Storing | 310018 PL-L 18W/830 4P MASTER | 310018 PL-L 18W/830 4P MASTER | Lamp vervangen |  | Binnenwerk vervangen | HF-P 1 22-42 PL-T/C/L/TL5C EII 2
Zwijndrecht | Bootjessteeg | 029 000515 | Staal gegalvaniseerd 04,0m con. (127021) | KFK 1xPLL18/24 E | 2015-04-15 | 2023-09-08 09:47 | Lamp brandt niet | Loos alarm | 310024 PL-L 24W/830 4P MASTER
Zwijndrecht | Bootjessteeg | 030 000515 | Staal gegalvaniseerd 04,0m con. (127021) | KFK 1xPLL18/24 E | 2015-04-15 | 2023-09-08 09:47 | Lamp brandt niet | Loos alarm | 310024 PL-L 24W/830 4P MASTER
Dordrecht | Veerplaat | 011 5413 | 127091-1500 LineX Staal gegalv. 06.0. UE 1500mm |  |  | 2023-09-08 11:05 | Mast rechtzetten | Onderhoud | [6 empty] | M8.2 Rechtzetten mast >4,5t/m10m
Dordrecht | Vleeshouwerssteeg | 003 5540 | Staal gegalvaniseerd 03,5m (127015) | 132150 Ekra 20 helder lens 63 6W 600 lumen 3000K RAL 9007 XiSR22 | 2023-08-23 | 2023-09-11 08:25 | Anders | Diverse | LED 06W 3000K 600lm |  |  |  | Afscherming plaatsen
Alblasserdam | Touwbaan (Alblasserdam) | 015 43436 | Aluminium 4.0m zonder MVB | 132160 Ekra 20 helder lens 63 9W 1000 lumen 3000K RAL 9007 XiSR22 | 2024-06-15 | 2023-09-11 08:52 | Lamp brandt niet | Loos alarm | LED 09W 3000K 1000lm
Dordrecht | Dijkstraat | 014 1360 | St.Gecoat Zwart 03,5m (127020) | BDS711 Kegel 12LED 1400lm WW | 2019-04-04 | 2023-09-11 09:26 | Lamp brandt niet | Loos alarm | LED 11W 3000K 1400lm
Dordrecht | Stevenspad | 003 5109 | Staal gegalvaniseerd 04,5m TOP76 (127030) | FGS 103 1xPLL 24 E | 2010-11-25 | 2023-09-11 09:29 | Lamp brandt niet | Storing | 310024 PL-L 24W/830 4P MASTER |  | Lamp zat los
Sliedrecht | C.M. van Reesstraat | 001 01150 | Aluminium 4.0m zonder MVB | HPS 100 CITYZEN 1 x PLL36 E | 2005-09-01 | 2023-09-11 09:38 | Lamp brandt niet | Storing | 310036 PL-L 36W/830 4P MASTER |  |  |  |  | HF-P 136 PL-L III 220-240V 50/60
Zwijndrecht | Munnikensteeg | 110 003794 | Staal gegalvaniseerd 06,0m UE 750mm (127091-750) | 140447 Axia 2.1 WW 830 5187 8L oslon square giant 400mA 1430lm 11W | 2024-09-26 | 2023-09-11 10:19 | Lamp brandt niet | Loos alarm | LED 11W 3000K 1400lm
Alblasserdam | Rijnstraat (Alblasserdam) | 015A43413 | VOPMAST 06,0m zwart gecoat UD 3.4 | VOP Hellux VGL 31-5 LED RAL7003 | 2017-12-19 | 2023-09-11 10:53 | Lamp brandt niet | Loos alarm | LED 35W 4000K ????lm 560mA
Zwijndrecht | Lindtsedijk (Zwijndrecht) | 022 003298 | 127300 Aluminium 8.0m verl. UE L1250MM MVB | Ampera Midi 48LED WW 350mA 005A2 | 2015-09-23 | 2023-09-11 14:56 | Lamp brandt niet | Loos alarm | LED 51W 3000K 6700lm
Zwijndrecht | Lindtsedijk (Zwijndrecht) | 015 003298 | Aluminium 7.5m EU + MVB | Ampera Midi 32LED WW 350mA 36W 4800lm 003A0 | 2015-09-23 | 2023-09-11 14:58 | Lamp brandt niet | Loos alarm | LED 36W 3000K 4800lm
Heerjansdam | Molenweg | 028 011042 | 127305 Aluminium 8.0m con. UE boog 2500mm | 140120 Ampera EVO1 20LED 5304AS WW 730mA CLO 47W 6346m D1C3C | 2023-08-30 | 2023-09-11 14:59 | Lamp brandt niet | Loos alarm | LED 47W 3000K 6300lm
Zwijndrecht | Beneluxlaan | 036 000418 | 127329 ALU 8,0M UE 1250mm HDPE | Ampera Mini 24LED 5068 WW 350mA 27W 3600lm 003A7 | 2023-11-07 | 2023-09-11 15:20 | Lamp brandt niet | Loos alarm | LED 27W 3000K 3600lm
Zwijndrecht | Lindtsebenedendijk | 096 003271 | Aluminium 4.0m zonder MVB | FGS 103 1xPLL 24 E | 2006-03-01 | 2023-09-11 15:36 | Lamp brandt niet | Loos alarm | 310024 PL-L 24W/830 4P MASTER
Zwijndrecht | Merelstraat (Zwijndrecht) | 028 003654 | 127329 ALU 8,0M UE 1250mm HDPE | 140110 Ampera EVO1 20LED 5304AS WW 525mA CLO 32W 4900m D1BZZ | 2024-02-29 | 2023-09-11 15:37 | Lamp brandt niet | Loos alarm | LED 32W 3000K 4900lm
Zwijndrecht | Roerdompstraat (Zwijndrecht) | 018 004707 | 127299 Aluminium 8.0m Verl.+ UE 750MM D76 | LIBRA 2570 1xPLL 55 | 2010-08-11 | 2023-09-11 15:38 | Lamp brandt niet | Kabelstoring | 310055 PL-L 55W/830 4P MASTER
Zwijndrecht | Roerdompstraat (Zwijndrecht) | 019 004707 | 127299 Aluminium 8.0m Verl.+ UE 750MM D76 | LIBRA 2570 1xPLL 55 | 2010-08-11 | 2023-09-11 15:38 | Lamp brandt niet | Kabelstoring | 310055 PL-L 55W/830 4P MASTER
Zwijndrecht | Ooievaarplein | 001 004022 | Staal gegalvaniseerd 04,0m con. (127021) | KFK LED2WELL 1600lm | 2016-07-01 | 2023-09-11 15:41 | Lamp brandt niet | Kabelstoring | LED 13W 3000K 1600lm
Zwijndrecht | Ooievaarplein | 002 004022 | Staal gegalvaniseerd 04,0m con. (127021) | KFK LED2WELL 1600lm | 2020-09-25 | 2023-09-11 15:42 | Lamp brandt niet | Kabelstoring | LED 13W 3000K 1600lm
Zwijndrecht | Develweg (Zwijndrecht) | 019 001120 | Aluminium 8.0m verl. UE 750mm D60 | 140130 Ampera EVO1 30LED 5304AS WW 325mA CLO 32W 4900lm D1C02 | 2024-03-22 | 2023-09-11 15:42 | Lamp brandt niet | Loos alarm | LED 32W 3000K 4900lm
Zwijndrecht | Geerweg | 013 001708 | Staal gegalvaniseerd 08,0m (127135-1500) | Ampera Midi 32LED WW 700mA 71W 7800lm 006A3 | 2019-04-30 | 2023-09-11 15:47 | Lamp brandt niet | Loos alarm | LED 71W 3000K 7800lm
Zwijndrecht | Oude-Stationsweg | 048 004081 | Aluminium 6.0m CON PT 60mm | SAFFIER-1 SONT50W 1632 RAL7035 Gewelfd Glas | 2012-03-16 | 2023-09-11 16:07 | Lamp brandt niet | Storing | 220050 CDO-TT 050W/828 | [5 empty] | Zekering los
Zwijndrecht | Oude-Stationsweg | 011 004081 | Staal gegalvaniseerd 06,0m UE 750mm (127091-750) | 2500 1xPLL24 E | 2004-09-01 | 2023-09-11 16:10 | Lamp brandt niet | Storing | 310024 PL-L 24W/830 4P MASTER | 310024 PL-L 24W/830 4P MASTER | Lamp vervangen |  |  | HF-P 1 22-42 PL-T/C/L/TL5C EII 2
Zwijndrecht | Bakesteinsezoom | 053 000299 | 127040 Staal ggv 0,60m Paaltop con. | LIBRA 2565/66 LED UNIT C01 LLM 1500 11 830 370mA 13W | 2013-03-27 | 2023-09-11 16:11 | Lamp brandt niet | Storing | LED 11W 3000K 1500lm |  |  |  |  | HF-P 1 22-42 PL-T/C/L/TL5C EII 2
Zwijndrecht | Heer Oudelandslaan | 025 002119 | 127296 Aluminium 6.0m con. UE 750mm | 2500 1xPLL36 E | 2009-06-15 | 2023-09-11 16:12 | Anders | Diverse | 310036 PL-L 36W/830 4P MASTER | [5 empty] | Uithouder rechtgezet
Zwijndrecht | Klarinetsingel | 054 006939 | 127300 Aluminium 8.0m verl. UE L1250MM MVB | Ampera Mini 24LED 5068 WW 700mA CLO 55W 6300lm 005A8 | 2017-09-30 | 2023-09-11 16:13 | Lamp brandt niet | Storing | LED 55W 3000K 6300lm |  |  |  |  | Xitanium SR 75W 0.70A Prog+ GL-Z s
Alblasserdam | Vijverhof | 011 43323 | Aluminium 3.5m Con top60 | BDP102 GRN12 / 830 DRW PCC SI CLO D9 SRG10 | 2020-09-01 | 2023-09-12 08:45 | Lamp brandt niet | Storing | LED 11W 3000K 1200lm | [5 empty] | Zekering vervangen
Alblasserdam | Krulmos | 009 43389 | 127288 Aluminium 4.0m con HDPE | 132160 Ekra 20 helder lens 63 9W 1000 lumen 3000K RAL 9007 XiSR22 | 2024-11-05 | 2023-09-12 08:57 | Lamp brandt niet | Loos alarm | LED 09W 3000K 1000lm
Dordrecht | Sandenburg | 054 4595 | Staal gegalvaniseerd 03,5m (127015) | 2000 1x PLL24 E | 2006-04-05 | 2023-09-12 09:24 | Lamp brandt niet | Storing | 310024 PL-L 24W/830 4P MASTER | 320024 PL-L 24W/840 4P MASTER | Lamp vervangen |  |  | HF-P 1 22-42 PL-T/C/L/TL5C EII 2
Dordrecht | Platanenlaan | 006 4100 | Staal gegalvaniseerd 03,5m (127015) | 2000 1xPLL36 E | 2015-05-28 | 2023-09-12 09:25 | Lamp brandt niet | Loos alarm | 310036 PL-L 36W/830 4P MASTER
Zwijndrecht | Beethovenlaan | 011 000353 | Aluminium 7.5m EU + MVB | FGS 105 1xPLL55 E | 2000-05-01 | 2023-09-12 15:50 | Lamp brandt niet | Loos alarm | 310055 PL-L 55W/830 4P MASTER
Zwijndrecht | Kort-Ambachtlaan | 038 003018 | Staal gecoat verloop 4.5m | NOVARASL 1xCDM-T70 | 2006-01-01 | 2023-09-12 15:52 | Lamp brandt niet | Loos alarm | 201070 CDM-TD 70W/830 MASTER
Zwijndrecht | Kort-Ambachtlaan | 048 003018 | Staal gecoat verloop 4.5m | NOVARASL 1xCDM-T70 | 2006-01-01 | 2023-09-12 15:53 | Armatuur vastzetten/draaien | Loos alarm | 201070 CDM-TD 70W/830 MASTER
Zwijndrecht | Kort-Ambachtlaan | 050 003018 | Staal gecoat verloop 4.5m | NOVARASL 1xCDM-T70 | 2006-01-01 | 2023-09-12 15:54 | Armatuur vastzetten/draaien | Loos alarm | 200070 CDM-T 70W/930 Mast.elit
Zwijndrecht | Kort-Ambachtlaan | 023 003018 | Staal gecoat verloop 4.5m | NOVARASL 1xCDM-T70 | 2006-01-01 | 2023-09-12 15:54 | Lamp brandt niet | Loos alarm | 201070 CDM-TD 70W/830 MASTER
Zwijndrecht | Kort-Ambachtlaan | 008 003018 | Aluminium 8.0m con UE 750mm | 2500 1xPLL36 E | 2010-11-19 | 2023-09-12 15:55 | Lamp brandt niet | Loos alarm | 310036 PL-L 36W/830 4P MASTER
Zwijndrecht | Roosstraat | 010 004715 | Aluminium 5.5m | 2500 1xPLL24 E | 2002-01-01 | 2023-09-12 15:58 | Lamp brandt niet | Storing | 310024 PL-L 24W/830 4P MASTER |  |  |  |  | HF-P 1 22-42 PL-T/C/L/TL5C EII 2
Zwijndrecht | Burgemeester van 't Hoffweg | 055 000760 | Staal gegalvaniseerd 04,0m con. (127021) | Piano-Mini 16LED .... NW 350mA | 2014-03-29 | 2023-09-12 16:01 | Lamp brandt niet | Loos alarm | LED 19W 4000K 2352lm
Zwijndrecht | Burgemeester van 't Hoffweg | 057 000760 | Staal gegalvaniseerd 04,0m con. (127021) | Piano-Mini 16LED .... NW 350mA | 2014-03-29 | 2023-09-12 16:02 | Lamp brandt niet | Loos alarm | LED 19W 4000K 2352lm
Zwijndrecht | Karel Doormanlaan | 079 002771 | Aluminium 3.5m Con top60 | FGS 103 1xPLL 24 E | 2010-10-12 | 2023-09-12 16:03 | Lamp brandt niet | Diverse | 310024 PL-L 24W/830 4P MASTER |  | Lamp zat los |  | Boomverlichting vervangen
Zwijndrecht | Admiraal de Ruyterweg (Zwijndrecht) | 022 000086 | 127302 Aluminium 3.5m con + MVB | 131110 LW-SRDS2 5W 500 LM 8A 730 DANB CC G4 XiSR X XC 7040C3M SPD (diameter 60 mm) XiSR22 | 2024-03-20 | 2023-09-12 16:04 | Lamp brandt niet | Loos alarm | LED 05W 3000K 500lm
Zwijndrecht | Admiraal de Ruyterweg (Zwijndrecht) | 014 000086 | 127302 Aluminium 3.5m con + MVB | 131110 LW-SRDS2 5W 500 LM 8A 730 DANB CC G4 XiSR X XC 7040C3M SPD (diameter 60 mm) XiSR22 | 2024-03-20 | 2023-09-12 16:07 | Lamp brandt niet | Diverse | LED 05W 3000K 500lm
Zwijndrecht | Tollensstraat | 001 005495 | Staal gegalvaniseerd 06,0m UE 750mm (127091-750) | 2500 1xPLL24 E | 2014-11-21 | 2023-09-12 16:15 | Anders | Diverse | 310024 PL-L 24W/830 4P MASTER
Zwijndrecht | Tollensstraat | 007 005495 | Aluminium 5.5m | 2500 1xPLL24 E | 2004-09-01 | 2023-09-12 16:16 | Anders | Diverse | 310024 PL-L 24W/830 4P MASTER
Dordrecht | De Waag | 006 5715 | Muurarmatuur 02.5m | Disano 921 EL Hydro 2x TL-D 36W | 2015-12-01 | 2023-09-13 08:05 | Lamp brandt niet | Loos alarm | LED 19W 3000K 2300lm
Zwijndrecht | Wagnerplaats | 002 006173 | Staal gegalvaniseerd 04,0m con. (127021) | KFK 1xPLL18/24 E | 2010-12-12 | 2023-09-13 08:09 | Lamp brandt niet | Storing | 310024 PL-L 24W/830 4P MASTER |  | Lamp zat los
Dordrecht | Platanenlaan | 008 4100 | Staal gegalvaniseerd 03,5m (127015) | 2000 1xPLL36 E | 2015-05-28 | 2023-09-13 08:22 | Lamp brandt niet | Loos alarm | 310036 PL-L 36W/830 4P MASTER
Dordrecht | Platanenlaan | 011 4100 | Staal gegalvaniseerd 03,5m (127015) | 132160 Ekra 20 helder lens 63 9W 1000 lumen 3000K RAL 9007 XiSR22 | 2023-09-27 | 2023-09-13 08:22 | Lamp brandt niet | Vernieling | LED 09W 3000K 1000lm
Dordrecht | Esdoornlaan (Dordrecht) | 011 1490 | Staal gegalvaniseerd 03,5m (127015) | BDP102 GRN12 / 830 DRW PCC SI CLO D9 SRG10 | 2019-04-01 | 2023-09-13 09:19 | Anders | Diverse | LED 11W 3000K 1200lm |  |  |  | Afscherming plaatsen
Zwijndrecht | Dr. Boutensstraat | 023 001260 | Staal gegalvaniseerd 04,0m con. (127021) | LIBRA 1xPLL24 E RAL9007 | 2014-02-21 | 2023-09-13 09:52 | Lamp brandt niet | Storing | 310024 PL-L 24W/830 4P MASTER |  |  |  |  | HF-P 1 22-42 PL-T/C/L/TL5C EII 2
Zwijndrecht | Koninginneweg | 050g002976 | Tunnelverlichting 04,0m | TUSCAN D853 TLD58dim | 1997-03-01 | 2023-09-13 09:58 | Lamp brandt niet | Storing | 391036 TL-D Xtreme 36W/840 | 391036 TL-D Xtreme 36W/840 | Lamp vervangen |  |  | HF-P 136 PL-L III 220-240V 50/60
Zwijndrecht | Koninginneweg | 040 002976 | ANWB/OV 08,0m. | Furyo 1 CPO-TW 60W Dimbaar | 2010-07-21 | 2023-09-13 09:59 | Lamp brandt niet | Loos alarm | 260060 CPO-TW 060W/728 MASTER
Dordrecht | Stadhuisplein | 009 5025 | Objecten verlichting | Sill CDM-T 70W83 N | 2006-03-15 | 2023-09-13 10:01 | Lamp brandt niet | Loos alarm | 200070 CDM-T 70W/930 Mast.elit
Zwijndrecht | Karel Doormanlaan | 002e002771 | Tunnelverlichting 03,0m | TUSCAN D853 TLD36 | 1997-03-01 | 2023-09-13 10:04 | Lamp brandt niet | Storing | 390036 TLD 36W/840 | 390036 TLD 36W/840 | Lamp vervangen |  |  | HF-P 136 PL-L III 220-240V 50/60
Zwijndrecht | Wagenveld | 001 006165 | Staal gegalvaniseerd 08,0m pt | NSS 151 SHP-S 70 | 2001-02-01 | 2023-09-13 10:04 | Lamp brandt niet | Loos alarm | 220070 CDO-TT 070W/828 MASTER
Zwijndrecht | Burgemeester Jansenlaan | 011 000744 | St.gecoat FLO/lph 7,5m/enkel/IP/LG/2015107A | Furyo 1 CPO-TW 60W Dimbaar | 2017-09-05 | 2023-09-13 10:08 | Lamp brandt niet | Loos alarm | 260060 CPO-TW 060W/728 MASTER
Zwijndrecht | Burgemeester Jansenlaan | 035 000744 | Aluminium 4.0m zonder MVB | KFK 1xPLL18/24 E | 2011-03-04 | 2023-09-13 10:09 | Lamp brandt niet | Loos alarm | 310024 PL-L 24W/830 4P MASTER
Heerjansdam | De Manning | 001 011041 | Staal gegalvaniseerd 06,0m UE 750mm (127091-750) | Axia 2.1 WW 5167 8 led 480mA 13W 1600lm | 2023-05-01 | 2023-09-13 10:12 | Lamp brandt niet | Loos alarm | LED 13W 3000K 1600lm
Heerjansdam | Randweg (Heerjansdam) | 006 011051 | Aluminium 8.0m con UE 750mm | Furyo 1 CPO-TW 60W Dimbaar | 2017-09-30 | 2023-09-13 10:13 | Lamp brandt niet | Storing | 260060 CPO-TW 060W/728 MASTER | 260060 CPO-TW 060W/728 MASTER | Lamp vervangen
Zwijndrecht | Hoofdland | 051 002275 | Aluminium 8.0m con UE 750mm | Ampera Mini 24LED 5068 WW 500mA 38W 4900lm 003A7 | 2022-09-20 | 2023-09-13 10:14 | Lamp brandt niet | Loos alarm | LED 32W 3000K 4900lm
Zwijndrecht | Troelstraplein | 002 005533 | Aluminium 3.5m Con top60 | KFK 1xPLL18/24 E | 2015-09-24 | 2023-09-13 10:15 | Lamp brandt niet | Loos alarm | 310024 PL-L 24W/830 4P MASTER
Zwijndrecht | Burgemeester Slobbelaan | 039 000752 | 127329 ALU 8,0M UE 1250mm HDPE | Ampera EVO1 30LED 5304AS WW 441mA CLO 40W 6300lm D1C3C | 2023-06-29 | 2023-09-13 10:16 | Lamp brandt niet | Loos alarm | LED 40W 3000K 6300lm
Zwijndrecht | Molenvliet | 002 003743 | Staal gegalvaniseerd 07,5m DU | 2500 1xPLL55 E | 2006-03-01 | 2023-09-13 10:27 | Lamp brandt niet | Loos alarm | 310055 PL-L 55W/830 4P MASTER
Dordrecht | Hugo de Grootplein | 005 1785 | Staal gegalvaniseerd 10,0m (127175) | Evolo-2 CPO 90W dim | 2010-07-22 | 2023-09-13 11:39 | Lamp brandt niet | Storing | 260090 CPO-TW 090W/728 MASTER |  | Lamp vervangen |  |  | HID-DV PROG Xt 90 CPO Q 208-277
Dordrecht | Brouwersdijk | 029 0770 | Staal gegalvaniseerd 08,0m (127135-1500) | LW-SRDS2 6300 LM 36A 730 DANB CV (dim00-30) Zhaga | 2019-05-02 | 2023-09-13 11:40 | Lamp brandt niet | Loos alarm | LED 47W 3000K 6300lm
Dordrecht | Brouwersdijk | 050 0770 | Staal gegalvaniseerd 08,0m (127135-1500) | LW-SRDS2 5000LM 24A 730 DANB CV (4500lm dim10-40) Zagha | 2019-05-02 | 2023-09-13 11:40 | Lamp brandt niet | Loos alarm | LED 40W 3000K 5000lm
Dordrecht | Brouwersdijk | 052 0770 | Staal gegalvaniseerd 08,0m (127135-1500) | LW-SRDS2 5000LM 24A 730 DANB CV (4500lm dim10-40) Zagha | 2019-05-02 | 2023-09-13 11:41 | Lamp brandt niet | Loos alarm | LED 40W 3000K 5000lm
Dordrecht | Maria Montessorilaan | 048 3560 | ANWB/VK/OV-mast 10,0m | SGS253 CRGB SONT150 | 2007-11-01 | 2023-09-13 11:43 | Lamp brandt niet | Loos alarm | 220150 CDO-TT 150W/828 MASTER
Dordrecht | Laan der Verenigde Naties | 419 2850 | Con. mast 11,5m lph10,0 gecoat UD | CDS503 AE CDO-ET 150W | 2007-11-01 | 2023-09-13 11:46 | Lamp brandt niet | Storing | 220150 CDO-TT 150W/828 MASTER
Dordrecht | Laan der Verenigde Naties | 371 2850 | St.Gecoat Ultra Dark Grey 10,0m spec. DU 7,20m | Evolo-2 CPO 90W dim | 2011-08-15 | 2023-09-13 11:48 | Lamp brandt niet | Storing | 260090 CPO-TW 090W/728 MASTER | 260090 CPO-TW 090W/728 MASTER | Lamp vervangen
Dordrecht | Dubbelsteynlaan West | 036 1310 | Staal gegalvaniseerd 03,5m (127015) | 2000 1xPLL36 E | 2013-08-14 | 2023-09-14 09:22 | Lamp brandt niet | Loos alarm | 310036 PL-L 36W/830 4P MASTER
Dordrecht | Dubbeldreef | 010 1285 | Staal gegalvaniseerd 03,5m (127015) | 2000 1x PLL24 E | 2014-04-01 | 2023-09-14 09:25 | Lamp brandt niet | Storing | 310024 PL-L 24W/830 4P MASTER |  |  |  |  | HF-P 1 22-42 PL-T/C/L/TL5C EII 2
Zwijndrecht | Heer Oudelandslaan | 013 002119 | Aluminium 3.5m Con top60 | KFK 1xPLL18/24 E | 2009-06-15 | 2023-09-14 09:49 | Lamp brandt niet | Loos alarm | 310024 PL-L 24W/830 4P MASTER
Dordrecht | Giessenstraat | 013 1640 | Staal gegalvaniseerd 03,5m (127015) | 132150 Ekra 20 helder lens 63 6W 600 lumen 3000K RAL 9007 XiSR22 | 2023-05-09 | 2023-09-14 10:40 | Lamp brandt niet | Loos alarm | LED 06W 3000K 600lm
Dordrecht | Reggestraat | 008 4340 | Staal gegalvaniseerd 03,5m (127015) | 2600 1xPLL18 E | 2001-07-01 | 2023-09-14 10:40 | Lamp brandt niet | Loos alarm | 310018 PL-L 18W/830 4P MASTER
Dordrecht | Hugo de Grootlaan | 004 1780 | Staal gegalvaniseerd 08,0m (127135-1500) | 131300 LW-SRDS2 11W 1600LM 24A 730 DSN1 CC G4 XiSR22 X XC 7040C3M SPD | 2024-05-01 | 2023-09-14 11:00 | Lamp brandt niet | Storing | LED 11W 3000K 1600lm | 320055 PL-L 55W/840 4P MASTER | Lamp vervangen |  |  | HF-P 155 PL-L III 220-240V 50/60
Sliedrecht | Sportlaan (Sliedrecht) | 041 01380 | 127296 Aluminium 6.0m con. UE 750mm | 131205 LW-SRDS2 33W 5000LM 24A 730 DANB CC G4 XiSR40 X 52SC C1 7040C3M SPD (dimmen basis 30% (3500lm) en tussen 23:00 - 6:00 uur 60%) | 2023-11-17 | 2023-09-14 11:54 | Armatuur nieuw plaatsen | Diverse | LED 33W 3000K 5000lm |  |  | 131205 LW-SRDS2 33W 5000LM 24A 730 DANB CC G4 XiSR40 X 52SC C1 7040C3M SPD (dimmen basis 30% (3500lm) en tussen 23:00 - 6:00 uur 60%) | M7.2 uitwis. arm. >4,5 t/m 8m
Dordrecht | Barkstraat | 002 0330 | Aluminium mast 02,0m Citytec | TPS LED Opalen Kap RAL-9005 | 2021-02-16 | 2023-09-14 14:02 | Lamp brandt niet | Vernieling | LED 03,5W 4000K 420 lm
Dordrecht | VN tunnel | 439 78280 | Muurarmatuur 04,0m | NTL-1 32LED 350mA 5068 A-sym | 2014-12-20 | 2023-09-14 14:37 | Lamp brandt niet | Loos alarm | LED 36W 3000K 4800lm
Dordrecht | VN tunnel | 436 78280 | Muurarmatuur 04,0m | NTL-1 CDO-TT70 | 2007-11-01 | 2023-09-14 14:38 | Lamp brandt niet | Loos alarm | 220070 CDO-TT 070W/828 MASTER
Dordrecht | VN tunnel | 455 78280 | St.Gecoat 06,0m con. pt vpl | CDS560 A TP CDO 70W | 2007-11-01 | 2023-09-14 14:39 | Lamp brandt niet |  | 220070 CDO-TT 070W/828 MASTER
Dordrecht | Crabbehofpad | 001 0980 | Staal gegalvaniseerd 03,5m (127015) | 132160 Ekra 20 helder lens 63 9W 1000 lumen 3000K RAL 9007 XiSR22 | 2023-09-01 | 2023-09-15 07:56 | Lamp brandt niet | Storing | LED 09W 3000K 1000lm
Dordrecht | Waterman | 034A5800 | Staal gegalvaniseerd 03,5m (127015) | 2000 1x PLL24 E | 2007-08-02 | 2023-09-15 12:36 | Lamp brandt niet | Storing | 310024 PL-L 24W/830 4P MASTER | 320024 PL-L 24W/840 4P MASTER | Lamp vervangen
Dordrecht | Mauritsweg | 014 3335 | Staal gegalvaniseerd 07,5m | Sintra 1 SONT070 | 2006-11-29 | 2023-09-18 08:05 | Lamp brandt niet | Loos alarm | 220070 CDO-TT 070W/828 MASTER
Dordrecht | Johannes Vermeerstraat | 002 5440 | 127085 Staal gegalvaniseerd 06,0m | 2500 1xPLL24 E | 2013-06-01 | 2023-09-18 10:49 | Lamp brandt niet | Loos alarm | 310024 PL-L 24W/830 4P MASTER
Dordrecht | Weizigtweg | 007 5865 | 127085 Staal gegalvaniseerd 06,0m | 2500 1xPLL24 E | 2011-02-23 | 2023-09-18 10:53 | Lamp brandt niet | Loos alarm | 310024 PL-L 24W/830 4P MASTER
Dordrecht | Simon de Danserweg | 003 86595 | Staal gegalvaniseerd 08,0m (127135-1500) | SGS253 CR GB SONT70 | 2003-06-26 | 2023-09-18 10:59 | Lamp brandt niet | Loos alarm | 220070 CDO-TT 070W/828 MASTER
Alblasserdam | Touwbaan (Alblasserdam) | 012 43436 | Aluminium 4.0m zonder MVB | 132160 Ekra 20 helder lens 63 9W 1000 lumen 3000K RAL 9007 XiSR22 | 2024-06-15 | 2023-09-18 11:19 | Lamp brandt niet | Loos alarm | LED 09W 3000K 1000lm
Dordrecht | Buiten Kalkhaven | 008 0785 | 127960 Gietijzeren Mast 03,0m De Nood | 150120 Haagse kap A11 Elegance Son50/70 | 2010-06-03 | 2023-09-18 11:24 | Armatuur vastzetten/draaien | Diverse | 230050 SON PIA 050W E |  |  |  | Armatuur rechtzetten
Dordrecht | Octant | 030 3865 | Staal gegalvaniseerd 03,5m (127015) | KFK LED2WELL 1800lm overeenkomst | 2019-05-03 | 2023-09-18 11:34 | Lamp brandt niet | Storing | LED 14W 3000K 1800lm |  |  |  |  | Xitanium SR 40W 0.70A Prog+ GL-J s
Dordrecht | Galileïlaan | 137 1580 | Staal gegalvaniseerd 08,0m (127135-1500) | LW-SRDS2 6300 LM 36A 730 DANB CV (dim00-30) Zhaga | 2019-08-01 | 2023-09-18 12:16 | Lamp brandt niet | Loos alarm | LED 47W 3000K 6300lm
Dordrecht | S.M. Hugo van Gijnweg | 052 1830 | Staal gegalvaniseerd 10,0m (127175) | LW-SRDS2 6300 LM 36A 730 DANB CV (dim00-30) Zhaga | 2021-04-21 | 2023-09-18 12:20 | Lamp brandt niet | Loos alarm | LED 47W 3000K 6300lm
Dordrecht | S.M. Hugo van Gijnweg | 048 1830 | Staal gegalvaniseerd 10,0m (127175) | LW-SRDS2 6300 LM 36A 730 DANB CV (dim00-30) Zhaga | 2021-04-21 | 2023-09-18 12:20 | Lamp brandt niet | Loos alarm | LED 47W 3000K 6300lm
Dordrecht | Galileïlaan | 029 1580 | Tunnelverlichting 02,0m | 2822 1xPLL36Tunnel | 2006-09-27 | 2023-09-18 12:23 | Lamp brandt niet | Storing | 310036 PL-L 36W/830 4P MASTER | 310036 PL-L 36W/830 4P MASTER | Lamp vervangen
Dordrecht | Galileïlaan | 016 1580 | Tunnelverlichting 02,0m | 2822 1xPLL36Tunnel | 2006-09-27 | 2023-09-18 12:27 | Lamp brandt niet | Storing | 310036 PL-L 36W/830 4P MASTER | 320036 PL-L 36W/840 4P MASTER | Lamp vervangen |  |  | HF-P 1 22-42 PL-T/C/L/TL5C EII 2
Dordrecht | Hugo de Grootlaan | 007 1780 | Staal gegalvaniseerd 08,0m (127135-1500) | 131300 LW-SRDS2 11W 1600LM 24A 730 DSN1 CC G4 XiSR22 X XC 7040C3M SPD | 2023-10-12 | 2023-09-18 12:30 | Lamp brandt niet | Storing | LED 11W 3000K 1600lm | 320055 PL-L 55W/840 4P MASTER | Lamp vervangen |  |  | HF-P 155 PL-L III 220-240V 50/60
Dordrecht | Parkeerterrein Sportboulevard | 025T86587 | Staal gegalvaniseerd 12,0m | SGS253 CRGB SONT150 | 2004-03-09 | 2023-09-18 12:57 | Lamp brandt niet | Loos alarm | 220150 CDO-TT 150W/828 MASTER
Alblasserdam | Lindelaan (Alblasserdam) | 009 43496 | Aluminium 5.0m UE 750mm | 131150 LW-SRDS2 13W 2000LM 24A 730 DAME CC G4 XiSR22 X XC 7040C3M SPD | 2024-06-15 | 2023-09-20 10:28 | Lamp brandt niet | Storing | LED 13W 3000K 2000lm | 310024 PL-L 24W/830 4P MASTER | Lamp zat los
Dordrecht | Oude Veerweg | 001 3965 | 127085 Staal gegalvaniseerd 06,0m | SGS253 CR GB SONT70 | 2011-07-14 | 2023-09-20 10:58 | Lamp brandt niet | Loos alarm | 220070 CDO-TT 070W/828 MASTER
Dordrecht | Mariannestraat | 002 3240 | Staal gegalvaniseerd 06.0. UE 1500mm (127091-1500) | Axia 2.1 WW 5187 8 led 690mA 2000lm | 2016-12-20 | 2023-09-20 11:01 | Lamp brandt niet | Loos alarm | LED 18W 3000K 2000lm
Sliedrecht | Rembrandtlaan (Sliedrecht) | 016 01180 | Aluminium 6.5m UE 700mm | LW-SRDS2 3400 LM 16A 730 DAME CC | 2018-09-01 | 2023-09-20 11:32 | Lamp brandt niet | Loos alarm | LED 26 W 3000k 3400lm
Zwijndrecht | Suite | 005 007080 | Staal gegalvaniseerd 03,5m con | KFK LED2WELL 1600lm | 2024-10-04 | 2023-09-20 11:52 | Lamp brandt niet | Storing | LED 13W 3000K 1600lm | 310018 PL-L 18W/830 4P MASTER | Lamp vervangen
Zwijndrecht | Lindtsedijk (Zwijndrecht) | 174 003298 | Staal gegalvaniseerd 07,5m |  |  | 2023-09-20 14:39 | Mast rechtzetten | Onderhoud | [6 empty] | M8.2 Rechtzetten mast >4,5t/m10m
Alblasserdam | Plantageweg (Alblasserdam) | 022 43439 | 127296 Aluminium 6.0m con. UE 750mm |  |  | 2023-09-20 14:47 | Mast rechtzetten | Onderhoud | [6 empty] | M8.2 Rechtzetten mast >4,5t/m10m
Alblasserdam | Kortland | 024 43535 | 127302 Aluminium 3.5m con + MVB |  |  | 2023-09-20 15:20 | Mast rechtzetten | Onderhoud | [6 empty] | M8.1 Rechtzetten mast t/m 4,5m
Sliedrecht | Brouwerstraat | 001 00145 | 127296 Aluminium 6.0m con. UE 750mm |  |  | 2023-09-20 15:32 | Mast rechtzetten | Onderhoud | [6 empty] | M8.2 Rechtzetten mast >4,5t/m10m
Dordrecht | Brandts Buysstraat | 014 0730 | 127085 Staal gegalvaniseerd 06,0m | 131140 LW-SRDS2 11W 1600LM 24A 730 DAME CC G4 XiSR22 X XC 7040C3M SPD | 2024-01-03 | 2023-09-21 09:52 | Eraf/los/nieuw: lichtkap | Diverse | LED 11W 3000K 1600lm
Zwijndrecht | Hoveniersstraat | 001 002321 | Staal gegalvaniseerd 06,0m UE 750mm (127091-750) | 2500 1xPLL24 E | 2000-07-01 | 2023-09-21 09:56 | Lamp brandt niet | Loos alarm | 310024 PL-L 24W/830 4P MASTER | 310024 PL-L 24W/830 4P MASTER | Lamp vervangen
Zwijndrecht | Hoendersekade | 017 002232 | Staal gegalvaniseerd 06,0m UE 750mm (127091-750) | 2500 1xPLL24 E | 2009-08-15 | 2023-09-21 09:58 | Lamp brandt niet | Loos alarm | 310024 PL-L 24W/830 4P MASTER
Zwijndrecht | Verleunstraat | 009 005967 | 127296 Aluminium 6.0m con. UE 750mm | Axia 2.1 WW 5187 8 led 480mA 13W 1600lm | 2021-07-28 | 2023-09-21 14:51 | Anders | Diverse | LED 13W 3000K 1600lm |  |  |  | Afscherming plaatsen
Alblasserdam | Van Nesplantsoen | 012 43393 | Staal gegalvaniseerd 03,5m con | BDP102 GRN12 / 830 DRW PCC SI CLO D9 SRG10 | 2019-10-01 | 2023-09-21 14:57 | Lamp brandt niet | Loos alarm | LED 11W 3000K 1200lm
Sliedrecht | Prof. Kamerlingh Onneslaan | 007 00590 | 127312 ALU 6,5M EU 700mm HDPE | VP1011 WW RAL-7036 | 2016-06-03 | 2023-09-22 09:34 | Lamp brandt niet | Loos alarm | LED 25W 3000K 2500lm
Sliedrecht | Prof. Kamerlingh Onneslaan | 009 00590 | 127312 ALU 6,5M EU 700mm HDPE | 131320 LW-SRDS2 16W 2500LM 24A 730 DSN1 CC G4 XiSR22 X XC 7040C3M SPD | 2023-11-29 | 2023-09-22 09:35 | Lamp brandt niet | Diverse | LED 16W 3000K 2500lm
Sliedrecht | Prof. Kamerlingh Onneslaan | 015 00590 | 127292 Aluminium 6.5m Verj. UE 700mm | 131170 LW-SRDS2 22W 3400LM 24A DAME CC G4 XiSR40 X XC 7040C3M SPD | 2023-12-06 | 2023-09-22 09:40 | Lamp brandt niet | Storing | LED 22W 3000K 3400lm | 310036 PL-L 36W/830 4P MASTER | Lamp vervangen |  |  | HF-P 1 22-42 PL-T/C/L/TL5C EII 2
Sliedrecht | Prof. Kamerlingh Onneslaan | 016 00590 | Aluminium 6.5m UE 700mm | 131170 LW-SRDS2 22W 3400LM 24A DAME CC G4 XiSR40 X XC 7040C3M SPD | 2024-05-01 | 2023-09-22 09:41 | Lamp brandt niet | Loos alarm | LED 22W 3000K 3400lm
Dordrecht | Pearl Buck-erf | 025 0775 | Staal gegalvaniseerd 03,5m (127015) | KFK LED2WELL 1600lm | 2024-11-11 | 2023-09-22 09:55 | Lamp brandt niet | Storing | LED 11W 3000K 1600lm | 320024 PL-L 24W/840 4P MASTER | Lamp vervangen
Dordrecht | Van Limburg Stirumplantsoen (Dordrecht) | 002 2990 | Staal gegalvaniseerd 03,5m (127015) | 132162 Ekra 20 helder lens 63 11W 1400 lumen 3000K RAL 9007 XiSR22 | 2024-11-10 | 2023-09-22 09:57 | Lamp brandt niet | Storing | LED 11W 3000K 1400lm | [5 empty] | Zekering los
Dordrecht | Van Limburg Stirumplantsoen (Dordrecht) | 003 2990 | Staal gegalvaniseerd 03,5m (127015) | 132160 Ekra 20 helder lens 63 9W 1000 lumen 3000K RAL 9007 XiSR22 | 2023-10-06 | 2023-09-22 09:58 | Eraf/los/nieuw: lichtkap | Vernieling | LED 09W 3000K 1000lm
Alblasserdam | De Drentsehof | 030 43521 | Aluminium 3.5m Con top60 | 132160 Ekra 20 helder lens 63 9W 1000 lumen 3000K RAL 9007 XiSR22 | 2024-06-15 | 2023-09-25 08:05 | Lamp brandt niet | Storing | LED 09W 3000K 1000lm | 310024 PL-L 24W/830 4P MASTER | Lamp vervangen |  |  | HF-P 1 22-42 PL-T/C/L/TL5C EII 2
Dordrecht | Galileïlaan | 027 1580 | Tunnelverlichting 02,0m | 2822 1xPLL36Tunnel | 2006-09-27 | 2023-09-25 08:48 | Lamp brandt niet | Storing | 310036 PL-L 36W/830 4P MASTER | 310036 PL-L 36W/830 4P MASTER | Lamp vervangen
Dordrecht | Galileïlaan | 028 1580 | Tunnelverlichting 02,0m | 2822 1xPLL36Tunnel | 2006-09-27 | 2023-09-25 08:49 | Lamp brandt niet | Storing | 310036 PL-L 36W/830 4P MASTER | 310036 PL-L 36W/830 4P MASTER | Lamp vervangen
Dordrecht | Galileïlaan | 017 1580 | Tunnelverlichting 02,0m | 2822 1xPLL36Tunnel | 2006-09-27 | 2023-09-25 08:49 | Lamp brandt niet | Storing | 310036 PL-L 36W/830 4P MASTER | 320036 PL-L 36W/840 4P MASTER | Lamp vervangen |  |  | HF-P 1 22-42 PL-T/C/L/TL5C EII 2
Dordrecht | Galileïlaan | 018 1580 | Tunnelverlichting 02,0m | 2822 1xPLL36Tunnel | 2006-09-27 | 2023-09-25 08:50 | Lamp brandt niet | Storing | 310036 PL-L 36W/830 4P MASTER | 320036 PL-L 36W/840 4P MASTER | Lamp vervangen
Dordrecht | Prattenburg | 031 4195 | Staal gegalvaniseerd 03,5m (127015) | 132160 Ekra 20 helder lens 63 9W 1000 lumen 3000K RAL 9007 XiSR22 | 2023-10-06 | 2023-09-25 09:17 | Lamp brandt niet | Diverse | LED 09W 3000K 1000lm
Zwijndrecht | Suite | 009 007080 | Staal gegalvaniseerd 05,5m | 140450 Axia 2.1 WW 830 5187 8L oslon square giant 500mA 1737lm 14W | 2024-09-30 | 2023-09-25 10:02 | Lamp brandt niet | Storing | LED 14W 3000K 1740lm | [5 empty] | Zekering vervangen
Dordrecht | Brandts Buysstraat | 014 0730 | 127085 Staal gegalvaniseerd 06,0m | 131140 LW-SRDS2 11W 1600LM 24A 730 DAME CC G4 XiSR22 X XC 7040C3M SPD | 2024-01-03 | 2023-09-25 10:27 | Armatuur nieuw plaatsen | Diverse | LED 11W 3000K 1600lm |  |  | 131140 LW-SRDS2 11W 1600LM 24A 730 DAME CC G4 XiSR22 X XC 7040C3M SPD
Dordrecht | Haringvlietstraat (Dordrecht) | 047 1905 | Staal gegalvaniseerd 04,5m TOP60 (127026) | 132160 Ekra 20 helder lens 63 9W 1000 lumen 3000K RAL 9007 XiSR22 | 2023-10-06 | 2023-09-25 11:58 | Lamp brandt niet | Diverse | LED 09W 3000K 1000lm
Alblasserdam | Wattstraat (Alblasserdam) | 005 43458 | Staal gegalvaniseerd 08,0m (127135-1500) |  |  | 2023-09-25 14:17 | Mast rechtzetten | Onderhoud | [6 empty] | M8.2 Rechtzetten mast >4,5t/m10m
Dordrecht | Platanenlaan | 011 4100 | Staal gegalvaniseerd 03,5m (127015) | 132160 Ekra 20 helder lens 63 9W 1000 lumen 3000K RAL 9007 XiSR22 | 2023-09-27 | 2023-09-25 14:37 | Armatuur nieuw plaatsen | Diverse | LED 09W 3000K 1000lm |  |  | 132160 Ekra 20 helder lens 63 9W 1000 lumen 3000K RAL 9007 XiSR22 | M7.1 uitwis. arm. t/m 4,5 m
Dordrecht | Mauritsweg | 029 3335 | Staal gegalvaniseerd 07,5m | Sintra 1 SONT070 | 2006-11-29 | 2023-09-25 14:51 | Lamp brandt niet | Loos alarm | 220070 CDO-TT 070W/828 MASTER
Zwijndrecht | Burgemeester Pijl Hogeweglaan | 061 007196 | 127305 Aluminium 8.0m con. UE boog 2500mm | Furyo 1 CPO-TW 60W Dimbaar | 2016-04-05 | 2023-09-26 08:13 | Lamp brandt niet | Storing | 260060 CPO-TW 060W/728 MASTER |  |  |  |  | HID-DV PROG Xt 60 CPO Q 208-277
Dordrecht | Nieuwe Haven | 002A3715 | Klokverlichting 04,5m | Klokverlichting | 1996-12-01 | 2023-09-26 08:20 | Anders | Diverse | LED 05W 3000K 470lm E27
Dordrecht | Singel | 005 4765 | St.Gecoat Groen 07,0m Kromstaf | 132210 Blackbird top entry ECO CRl70 L19 16LED RAL9006 Zhaga, 12kV SPD klasse 1 20W 2500lm | 2025-01-27 | 2023-09-26 12:23 | Lamp brandt niet | Storing | LED 20W 3000K 2500lm |  | Lamp zat los
Zwijndrecht | De Were | 009 001015 | Aluminium 4.0m zonder MVB | 132150 Ekra 20 helder lens 63 6W 600 lumen 3000K RAL 9007 XiSR22 | 2022-09-26 | 2023-09-26 15:05 | Lamp brandt niet | Loos alarm | LED 06W 3000K 600lm
Dordrecht | Grotekerksplein | 015 1810 | 127960 Gietijzeren Mast 03,0m De Nood | Haagse kap A11 Elegance E27 | 2008-04-10 | 2023-09-26 15:06 | Lamp brandt niet | Storing | LED 11W 3000K 1500lm | LED 11W 3000K 1500lm
Dordrecht | Mauritsweg | 023 3335 | Staal gegalvaniseerd 07,5m | Sintra 1 SONT070 | 2006-11-29 | 2023-09-26 15:08 | Lamp brandt niet | Loos alarm | 220070 CDO-TT 070W/828 MASTER
Dordrecht | Mauritsweg | 025 3335 | Staal gegalvaniseerd 07,5m | Sintra 1 SONT070 | 2006-11-29 | 2023-09-26 15:09 | Lamp brandt niet | Loos alarm | 220070 CDO-TT 070W/828 MASTER
Sliedrecht | Prof. Kamerlingh Onneslaan | 009 00590 | 127312 ALU 6,5M EU 700mm HDPE | 131320 LW-SRDS2 16W 2500LM 24A 730 DSN1 CC G4 XiSR22 X XC 7040C3M SPD | 2023-11-29 | 2023-09-26 15:46 | Armatuur nieuw plaatsen |  | LED 16W 3000K 2500lm |  |  | 131320 LW-SRDS2 16W 2500LM 24A 730 DSN1 CC G4 XiSR22 X XC 7040C3M SPD
Dordrecht | Dubbelsteynlaan West | 036 1310 | Staal gegalvaniseerd 03,5m (127015) | 2000 1xPLL36 E | 2013-08-14 | 2023-09-26 16:16 | Lamp brandt niet | Loos alarm | 310036 PL-L 36W/830 4P MASTER
Dordrecht | Mijlweg | 084 3590 | Staal gegalvaniseerd 08,0m (127135-1500) | BGP623 LW10 LED65-4S/830 PSD-SR DX50 GR Luma 1 | 2019-10-17 | 2023-09-27 08:09 | Reclame af/aansluiten | Diverse | LED 50W 3000K 6600lm
Dordrecht | Galileïlaan | 137 1580 | Staal gegalvaniseerd 08,0m (127135-1500) | LW-SRDS2 6300 LM 36A 730 DANB CV (dim00-30) Zhaga | 2019-08-01 | 2023-09-27 08:35 | Lamp brandt niet | Storing | LED 47W 3000K 6300lm |  |  |  |  | Xitanium SR 40W 0.70A Prog+ GL-J s
Dordrecht | Galileïlaan | 160 1580 | VK/OV-mast 10.0m. | LW-SRDS2 6300 LM 36A 730 DANB CV 5500lm dim10-40 Zahga | 2019-08-01 | 2023-09-27 08:36 | Lamp brandt niet | Storing | LED 47W 3000K 6300lm | [5 empty] | Zekering vervangen
Dordrecht | Laan der Verenigde Naties | 312 2850 | St.Gecoat Ultra Dark Grey 10,0m spec. DU 7,20m | Evolo-2 CPO 90W dim | 2012-09-27 | 2023-09-27 08:56 | Lamp brandt niet | Diverse | 260090 CPO-TW 090W/728 MASTER | 260090 CPO-TW 090W/728 MASTER | Lamp vervangen |  |  | HID-DV PROG Xt 90 CPO Q 208-277
Alblasserdam | Touwbaan (Alblasserdam) | 015 43436 | Aluminium 4.0m zonder MVB | 132160 Ekra 20 helder lens 63 9W 1000 lumen 3000K RAL 9007 XiSR22 | 2024-06-15 | 2023-09-27 09:07 | Lamp brandt niet | Loos alarm | LED 09W 3000K 1000lm
Zwijndrecht | Raadhuisplein (Zwijndrecht) | 009 004588 | St.Gecoat 04,0m con.PT D60 | CDS570 1x Saled PS-T15W 3000K | 2010-08-18 | 2023-09-27 09:17 | Lamp brandt niet | Storing | SALED PS-T 15W 3000K 1650m
Dordrecht | Waalstraat (Dordrecht) | 015 5720 | Staal gegalvaniseerd 03,5m (127015) | KFK LED2WELL 1200lm | 2018-12-12 | 2023-09-27 10:12 | Lamp brandt niet | Diverse | LED 11W 3000K 1200lm |  |  |  | Afscherming plaatsen |  | Zekering vervangen
Dordrecht | Barkstraat | 002 0330 | Aluminium mast 02,0m Citytec | TPS LED Opalen Kap RAL-9005 | 2021-02-16 | 2023-09-27 10:41 | Armatuur gebruikt plaatsen | Diverse | LED 03,5W 4000K 420 lm |  |  |  | Armatuur vervangen
Dordrecht | Galileïlaan | 196 1580 | Tunnelverlichting 02,0m | 2822 2xPLL55Tunnel | 2005-01-28 | 2023-09-27 11:12 | Lamp brandt niet | Diverse | 310055 PL-L 55W/830 4P MASTER | 320055 PL-L 55W/840 4P MASTER
Dordrecht | Van Limburg Stirumplantsoen (Dordrecht) | 003 2990 | Staal gegalvaniseerd 03,5m (127015) | 132160 Ekra 20 helder lens 63 9W 1000 lumen 3000K RAL 9007 XiSR22 | 2023-10-06 | 2023-09-27 12:07 | Armatuur nieuw plaatsen | Diverse | LED 09W 3000K 1000lm |  |  | 132160 Ekra 20 helder lens 63 9W 1000 lumen 3000K RAL 9007 XiSR22 | Armatuur vervangen
Dordrecht | Singel | 034 4765 | 127110 St.Gecoat Zwart 07,0m Kromstaf | HARMONY 1xCPO 60W Dali dim | 2011-09-21 | 2023-09-27 12:50 | Lamp brandt niet | Storing | 260060 CPO-TW 060W/728 MASTER | 260060 CPO-TW 060W/728 MASTER
Dordrecht | Singel | 014 4765 | St.Gecoat Groen 07,0m Kromstaf | HARMONY 1xCPO 60W Dali dim | 2011-09-21 | 2023-09-27 12:52 | Lamp brandt niet | Storing | 260060 CPO-TW 060W/728 MASTER | 260060 CPO-TW 060W/728 MASTER | Lamp vervangen
Zwijndrecht | Anjerstraat (Zwijndrecht) | 018 000175 | Aluminium 8.0m con UE 750mm | 2500 1xPLL55 E | 2004-12-01 | 2023-09-27 15:00 | Lamp brandt niet | Storing | 310055 PL-L 55W/830 4P MASTER |  | VSA vervangen |  |  | HF-P 155 PL-L III 220-240V 50/60
Dordrecht | Singel | 022 4765 | St.Gecoat Groen 07,0m Kromstaf | HARMONY 1xCPO 60W Dali dim | 2011-09-21 | 2023-09-27 15:32 | Lamp brandt niet | Storing | 260060 CPO-TW 060W/728 MASTER | 260060 CPO-TW 060W/728 MASTER | Lamp vervangen
Dordrecht | Singel | 027 4765 | St.Gecoat Groen 07,0m Kromstaf | HARMONY 1xCPO 60W Dali dim | 2011-09-21 | 2023-09-27 15:32 | Lamp brandt niet | Loos alarm | 260060 CPO-TW 060W/728 MASTER
Zwijndrecht | Pruylenborg | 023 004545 | Staal gegalvaniseerd 04,0m con. (127021) | KFK LED2WELL 1600lm | 2014-04-11 | 2023-09-28 09:06 | Lamp brandt niet | Storing | LED 15W 4000K 1600lm |  | VSA vervangen |  |  | Xitanium SR 40W 0.70A Prog+ GL-J s
Dordrecht | Kolfstraat | 022 2605 | 127110 St.Gecoat Zwart 07,0m Kromstaf | HARMONY 1xCPO 60W Dali dim | 2015-07-15 | 2023-09-28 09:10 | Lamp brandt niet | Storing | 260060 CPO-TW 060W/728 MASTER | 260060 CPO-TW 060W/728 MASTER | Lamp vervangen
Zwijndrecht | Oude-Stationsweg | 036 004081 | 127296 Aluminium 6.0m con. UE 750mm | 140410 Axia 2.1 WW 830 5167 8L oslon square giant 500mA 1737lm 14W | 2024-10-02 | 2023-09-28 09:37 | Lamp brandt niet | Loos alarm | LED 14W 3000K 1740lm
Dordrecht | Barkstraat | 001 0330 | Staal gegalvaniseerd 03,5m (127015) | KFK LED2WELL 1500lm overeenkomst | 2021-04-21 | 2023-09-28 09:47 | Anders |  | LED 13W 3000K 1500lm
Dordrecht | Lijnbaan | 019 3125 | Staal gecoat vierkant 9.0m lph 8.0m | BRISA+ 48 Led optiek ..-. led 3000K 6480-10800lm RAL 9007 | 2016-05-11 | 2023-09-28 12:23 | Armatuur gebruikt plaatsen | Storing | LED 64W 3000K 8100lm
Zwijndrecht | Jeroen Boschlaan | 040 002593 | St.Gecoat Groen 03,5m | Ekra 20 helder lens 63 9W 1000 lumen 3000K RAL 6009 inventronic | 2023-12-01 | 2023-09-28 14:35 | Lamp brandt niet | Storing | 370032 PL-T TOP 32W/840 4P | 370032 PL-T TOP 32W/840 4P | Lamp vervangen
Dordrecht | Singel | 030 4765 | St.Gecoat Groen 07,0m Kromstaf | HARMONY 1xCPO 60W Dali dim | 2011-09-21 | 2023-09-29 08:38 | Lamp brandt niet | Storing | 260060 CPO-TW 060W/728 MASTER | 260060 CPO-TW 060W/728 MASTER | Lamp vervangen
Dordrecht | Singel | 032 4765 | St.Gecoat Groen 07,0m Kromstaf | HARMONY 1xCPO 60W Dali dim | 2011-09-21 | 2023-09-29 08:39 | Lamp brandt niet | Loos alarm | 260060 CPO-TW 060W/728 MASTER
Dordrecht | Noordendijk | 032A3760 | St.Gecoat Zwart 08,0m EU (127140) | LW-SRDS2 5000LM 24A 730 DANB CV (4500lm dim10-40) Zagha | 2021-04-29 | 2023-09-29 08:39 | Lamp brandt niet | Loos alarm | LED 40W 3000K 5000lm
Dordrecht | Oranjelaan | 054 3905 | Staal gegalvaniseerd 09,0m | SGS253 CRGB SONT100 | 2005-09-20 | 2023-09-29 08:41 | Lamp brandt niet | Loos alarm | 220100 CDO-TT 100W/828 MASTER
Dordrecht | Sint Jorisweg | 006 4790 | St.Gecoat Groen 07,0m Kromstaf | HARMONY 1xCPO 60W Dali dim | 2011-10-28 | 2023-09-29 08:42 | Lamp brandt niet | Storing | 260060 CPO-TW 060W/728 MASTER | 260060 CPO-TW 060W/728 MASTER | Lamp vervangen
Dordrecht | Scheffersplein | 002 4645 | Gietijzeren Mast 03,0m DN FLENS | 150110 Haagse kap A11 Elegance QL55 | 2010-05-17 | 2023-09-29 08:44 | Lamp brandt niet | Storing | QL 55W/827 MASTER | [5 empty] | Zekering vervangen
Dordrecht | Reeweg Oost | 103 4320 | 127085 Staal gegalvaniseerd 06,0m | LW-SRDS2 1600 LM 16A 730 DAME CC | 2019-08-08 | 2023-09-29 08:47 | Lamp brandt niet | Loos alarm | LED 13W 3000K 1600lm
Dordrecht | Reeweg Oost | 102 4320 | 127085 Staal gegalvaniseerd 06,0m | LW-SRDS2 1600 LM 16A 730 DAME CC | 2019-08-08 | 2023-09-29 08:48 | Lamp brandt niet | Loos alarm | LED 13W 3000K 1600lm
Dordrecht | Berckepad | 001 0410 | St.Gecoat Zwart 03,5m (127020) | BART Fortimo 1800 | 2010-04-09 | 2023-09-29 08:48 | Lamp brandt niet | Storing | LED 28w Fortimo 3000K 1800lm
Dordrecht | Johan de Wittbrug | 002 6003 | Brugzuil 12,0m | Bega 8329 1xSON 70 | 1999-03-10 | 2023-09-29 08:51 | Lamp brandt niet | Storing | 230070 SON PIA 070W E | [5 empty] | Zekering vervangen
Dordrecht | Spuiboulevard | 002 4995 | St.Gecoat 04,5m Zwart top 76 | 2000 SON 50/35W | 2013-11-06 | 2023-09-29 08:53 | Lamp brandt niet | Storing | 240070 SON-T PIA plus 070W |  | VSA vervangen |  |  | HID-DV PROG Xt 70 CDO Q 208-277
Dordrecht | Remmerstein | 033 4370 | Wandsteun ggv 03,0m | 2000 1x PLL24 E | 2011-11-03 | 2023-09-29 08:54 | Lamp brandt niet | Storing | 310024 PL-L 24W/830 4P MASTER | 320024 PL-L 24W/840 4P MASTER
Dordrecht | Remmerstein | 037 4370 | Wandsteun ggv 03,0m | 2000 1x PLL24 E | 2005-12-06 | 2023-09-29 08:55 | Lamp brandt niet | Storing | 310024 PL-L 24W/830 4P MASTER | 320024 PL-L 24W/840 4P MASTER |  |  |  | HF-P 1 22-42 PL-T/C/L/TL5C EII 2
Dordrecht | Haringvlietstraat (Dordrecht) | 047 1905 | Staal gegalvaniseerd 04,5m TOP60 (127026) | 132160 Ekra 20 helder lens 63 9W 1000 lumen 3000K RAL 9007 XiSR22 | 2023-10-06 | 2023-09-29 11:11 | Armatuur nieuw plaatsen | Storing | LED 09W 3000K 1000lm |  |  | 132160 Ekra 20 helder lens 63 9W 1000 lumen 3000K RAL 9007 XiSR22 | Armatuur vervangen
Dordrecht | Prattenburg | 031 4195 | Staal gegalvaniseerd 03,5m (127015) | 132160 Ekra 20 helder lens 63 9W 1000 lumen 3000K RAL 9007 XiSR22 | 2023-10-06 | 2023-09-29 11:16 | Armatuur nieuw plaatsen | Diverse | LED 09W 3000K 1000lm |  |  | 132160 Ekra 20 helder lens 63 9W 1000 lumen 3000K RAL 9007 XiSR22
Dordrecht | Bomkade | 003 0620 | 127960 Gietijzeren Mast 03,0m De Nood | 150120 Haagse kap A11 Elegance Son50/70 | 2007-03-01 | 2023-09-29 11:52 | Lamp brandt niet | Storing | 230070 SON PIA 070W E | 230070 SON PIA 070W E | Lamp vervangen
Dordrecht | Bomkade | 004 0620 | 127960 Gietijzeren Mast 03,0m De Nood | 150120 Haagse kap A11 Elegance Son50/70 | 2007-03-01 | 2023-09-29 11:52 | Lamp brandt niet | Storing | 230070 SON PIA 070W E
Dordrecht | Johanna Naber-erf | 122 3595 | Staal gegalvaniseerd 03,5m (127015) | 2000 1xPLL36 E | 2007-07-12 | 2023-10-02 10:10 | Lamp brandt niet | Diverse | 310036 PL-L 36W/830 4P MASTER |  |  |  | Afscherming plaatsen
Dordrecht | Singel | 001 4765 | 127110 St.Gecoat Zwart 07,0m Kromstaf | 132210 Blackbird top entry ECO CRl70 L19 16LED RAL9006 Zhaga, 12kV SPD klasse 1 20W 2500lm | 2025-01-27 | 2023-10-02 10:16 | Lamp brandt niet | Loos alarm | LED 20W 3000K 2500lm
Dordrecht | Bankastraat | 008 0320 | Staal gegalvaniseerd 08,0m (127135-1500) | 131160 LW-SRDS2 16W 2500LM 24A 730 DAME CC G4 XiSR22 X XC 7040C3M SPD | 2024-07-03 | 2023-10-02 10:31 | Anders | Diverse | LED 16W 3000K 2500lm
Zwijndrecht | Aalbersestraat (Zwijndrecht) | 011 000035 | Aluminium 4.0m zonder MVB | RMB 1xPLL 24W E | 1999-10-01 | 2023-10-02 10:35 | Lamp brandt niet | Storing | 310024 PL-L 24W/830 4P MASTER | 310024 PL-L 24W/830 4P MASTER | Lamp vervangen |  |  | HF-P 1 22-42 PL-T/C/L/TL5C EII 2
Dordrecht | Engelenburgerbrug | 002 1470 | Gietijzeren Mast 03,0m vpl | 150110 Haagse kap A11 Elegance QL55 | 2007-04-05 | 2023-10-02 10:44 | Armatuur gebruikt plaatsen | Diverse | QL 55W/827 MASTER
Alblasserdam | Blokweerweg | 008 43492 | Staal gegalvaniseerd 08,0m (127135-1500) | 2650 Aurora 1xSON-T/SHP-TS 100 | 2004-07-01 | 2023-10-02 14:44 | Lamp brandt niet | Storing | 220100 CDO-TT 100W/828 MASTER | 240100 SON-T PIA plus 100W | Lamp vervangen
Dordrecht | Slikveld | 002 4835 | 127020 LineX St.Gecoat Zwart 03,5m | 132160 Ekra 20 helder lens 63 9W 1000 lumen 3000K RAL 9007 XiSR22 | 2024-02-14 | 2023-10-03 08:08 | Lamp brandt niet | Storing | LED 09W 3000K 1000lm |  |  |  | M7.1 uitwis. arm. t/m 4,5 m
Dordrecht | Wega | 032 5850 | Staal gegalvaniseerd 03,5m (127015) | 2000 1x PLL24 E | 2006-12-21 | 2023-10-03 08:37 | Anders | Diverse | 310024 PL-L 24W/830 4P MASTER |  |  |  | Afscherming plaatsen
Dordrecht | Chris J. Walsonstraat | 014 5745 | St.Gecoat Zwart 03,5m (127020) | BDP102 GRN12 / 830 DRW PCC SI CLO D9 SRG10 | 2020-02-20 | 2023-10-03 11:21 | Lamp brandt niet | Loos alarm | LED 11W 3000K 1200lm
Dordrecht | Lyra | 020 3135 | Wandsteun ggv 03,5m | 132150 Ekra 20 helder lens 63 6W 600 lumen 3000K RAL 9007 XiSR22 | 2024-03-20 | 2023-10-03 12:32 | Anders | Diverse | LED 06W 3000K 600lm
Dordrecht | Buiten Walevest | 006 0790 | 127960 Gietijzeren Mast 03,0m De Nood | 150120 Haagse kap A11 Elegance Son50/70 | 2007-06-28 | 2023-10-03 12:45 | Armatuur gebruikt plaatsen | Diverse | 230070 SON PIA 070W E |  |  |  | M7.1 uitwis. arm. t/m 4,5 m
Zwijndrecht | Parklaan (Zwijndrecht) | 053 004200 | Staal gegalvaniseerd 04,0m con. (127021) | 2550 1xPLL18/24 Iris | 2015-09-24 | 2023-10-03 13:43 | Lamp brandt niet | Loos alarm | 310024 PL-L 24W/830 4P MASTER | [5 empty] | Zekering los
Alblasserdam | Staalindustrieweg | 069 43456 | Staal gegalvaniseerd 08,0m (127135-1500) | Ampera Midi 32LED WW 500mA 51W 6000lm 005A1 | 2015-12-23 | 2023-10-03 16:13 | Lamp brandt niet | Storing | LED 51W 3000K 6000lm | [5 empty] | Zekering vervangen
Alblasserdam | Edisonweg | 079 43446 | Staal gegalvaniseerd 10,0m (127175) | TECEO-1 48LED NW 700mA Akzo150 010AI | 2017-10-02 | 2023-10-03 16:14 | Lamp brandt niet | Loos alarm | LED 107W 4000K 12200lm
Alblasserdam | Edisonweg | 081 43446 | Staal gegalvaniseerd 10,0m (127175) | TECEO-1 48LED NW 700mA Akzo150 010AI | 2017-10-02 | 2023-10-03 16:14 | Lamp brandt niet | Loos alarm | LED 107W 4000K 12200lm
Alblasserdam | Rijnstraat (Alblasserdam) | 001 43413 | Staal gegalvaniseerd 08,0m (127135-1500) | 131207 LW-SRDS2 33W 5000 LM 24A 730 DANB CC G4 XiSR40 X 8SC C1 7040C3M SPD (dimmen basis 20% (4000lm) en tussen 23:00 - 6:00 uur 50%) | 2025-03-03 | 2023-10-04 08:57 | Lamp brandt niet | Storing | LED 33W 3000K 5000lm
Sliedrecht | Stationsweg (Sliedrecht) | 049 01400 | Aluminium Con. lichtmast 5,5m gebogen EU 2,30m MVB | Ampera Mini 24LED 5068 WW 500mA 38W 4900lm 003A7 | 2017-08-28 | 2023-10-04 09:37 | Lamp brandt niet | Loos alarm | LED 32W 3000K 4900lm
Zwijndrecht | Merwedeweg (Zwijndrecht) | 011 003662 | Staal gegalvaniseerd 08,0m (127135-1500) |  |  | 2023-10-04 10:27 | Mast rechtzetten | Onderhoud | [6 empty] | M8.2 Rechtzetten mast >4,5t/m10m
Dordrecht | Stadhuisplein | 003 5025 | 127960 Gietijzeren Mast 03,0m De Nood | 150110 Haagse kap A11 Elegance QL55 | 2016-04-13 | 2023-10-04 13:18 | Armatuur gebruikt plaatsen | Storing | QL 55W/827 MASTER |  |  |  | Armatuur vervangen
Dordrecht | Keizershof | 005 2435 | 127960 Gietijzeren Mast 03,0m De Nood | 150120 Haagse kap A11 Elegance Son50/70 | 2012-08-06 | 2023-10-04 15:37 | Lamp brandt niet | Loos alarm | 230070 SON PIA 070W E
Dordrecht | Ockenburg | 029A3860 | Staal gegalvaniseerd 03,5m (127015) | 132160 Ekra 20 helder lens 63 9W 1000 lumen 3000K RAL 9007 XiSR22 | 2024-10-18 | 2023-10-05 08:14 | Lamp brandt niet | Storing | LED 09W 3000K 1000lm | 320024 PL-L 24W/840 4P MASTER | Lamp vervangen
Dordrecht | Singel | 012 4765 | St.Gecoat Groen 07,0m Kromstaf | HARMONY 1xCPO 60W Dali dim | 2012-10-05 | 2023-10-05 09:35 | Lamp brandt niet | Loos alarm | 260060 CPO-TW 060W/728 MASTER
Dordrecht | Singel | 016 4765 | St.Gecoat Groen 07,0m Kromstaf | HARMONY 1xCPO 60W Dali dim | 2011-09-21 | 2023-10-05 09:35 | Lamp brandt niet | Loos alarm | 260060 CPO-TW 060W/728 MASTER
Dordrecht | Tolbrugkamp | 002A5265 | Staal gegalvaniseerd 03,5m (127015) | 2000 1x PLL24 E | 2005-10-21 | 2023-10-05 09:57 | Lamp brandt niet | Storing | 310024 PL-L 24W/830 4P MASTER | 320024 PL-L 24W/840 4P MASTER | Lamp vervangen |  |  | HF-P 1 22-42 PL-T/C/L/TL5C EII 2
Alblasserdam | Frans Halslaan | 001 43514 | Aluminium 3.5m Con top60 | KFK LED2WELL 1600lm | 2015-12-28 | 2023-10-05 10:31 | Lamp brandt niet | Loos alarm | LED 15W 3000K 1600lm
Dordrecht | Singel | 005 4765 | St.Gecoat Groen 07,0m Kromstaf | 132210 Blackbird top entry ECO CRl70 L19 16LED RAL9006 Zhaga, 12kV SPD klasse 1 20W 2500lm | 2025-01-27 | 2023-10-05 15:11 | Lamp brandt niet | Loos alarm | LED 20W 3000K 2500lm
Alblasserdam | Rijnstraat (Alblasserdam) | 012 43413 | Staal gegalvaniseerd 08,0m (127135-1500) | 131207 LW-SRDS2 33W 5000 LM 24A 730 DANB CC G4 XiSR40 X 8SC C1 7040C3M SPD (dimmen basis 20% (4000lm) en tussen 23:00 - 6:00 uur 50%) | 2025-03-03 | 2023-10-06 09:09 | Lamp brandt niet | Loos alarm | LED 33W 3000K 5000lm
Dordrecht | Van Oldenbarneveltplein | 066 3870 | Luifelverlichting 03,0m | SX 505 1xPLL24 E | 1998-09-01 | 2023-10-06 09:33 | Anders | Loos alarm | 310024 PL-L 24W/830 4P MASTER
Dordrecht | Prof. Langeveldlaan | 008 2883 | St.Gecoat 06,0m conisch | ALTRA-2 1xPLL 36 E | 2007-11-01 | 2023-10-06 10:25 | Lamp brandt niet | Storing | 310036 PL-L 36W/830 4P MASTER | 320036 PL-L 36W/840 4P MASTER | Lamp vervangen
Dordrecht | Prof. Langeveldlaan | 011A2883 | St.Gecoat 06,0m conisch | ALTRA-2 1x PLL24 E | 2011-07-01 | 2023-10-06 10:26 | Lamp brandt niet | Storing | 310036 PL-L 36W/830 4P MASTER | 320036 PL-L 36W/840 4P MASTER | Lamp vervangen
Zwijndrecht | Admiraal de Ruyterweg (Zwijndrecht) | 022 000086 | 127302 Aluminium 3.5m con + MVB | 131110 LW-SRDS2 5W 500 LM 8A 730 DANB CC G4 XiSR X XC 7040C3M SPD (diameter 60 mm) XiSR22 | 2024-03-20 | 2023-10-06 11:59 | Lamp brandt niet | Storing | LED 05W 3000K 500lm |  | VSA vervangen |  |  | HF-P 1 22-42 PL-T/C/L/TL5C EII 2
Zwijndrecht | Beethovenlaan | 011 000353 | Aluminium 7.5m EU + MVB | FGS 105 1xPLL55 E | 2000-05-01 | 2023-10-06 12:01 | Lamp brandt niet | Storing | 310055 PL-L 55W/830 4P MASTER |  | VSA vervangen |  |  | HF-P 155 PL-L III 220-240V 50/60
Zwijndrecht | Beneluxlaan | 036 000418 | 127329 ALU 8,0M UE 1250mm HDPE | Ampera Mini 24LED 5068 WW 350mA 27W 3600lm 003A7 | 2023-11-07 | 2023-10-06 12:02 | Lamp brandt niet | Diverse | LED 27W 3000K 3600lm |  |  |  |  | HF-P 155 PL-L III 220-240V 50/60
Zwijndrecht | Burgemeester Jansenlaan | 035 000744 | Aluminium 4.0m zonder MVB | KFK 1xPLL18/24 E | 2011-03-04 | 2023-10-06 12:03 | Lamp brandt niet | Loos alarm | 310024 PL-L 24W/830 4P MASTER |  |  |  |  | HF-P 1 22-42 PL-T/C/L/TL5C EII 2
Zwijndrecht | Kort-Ambachtlaan | 008 003018 | Aluminium 8.0m con UE 750mm | 2500 1xPLL36 E | 2010-11-19 | 2023-10-06 12:04 | Lamp brandt niet | Storing | 310036 PL-L 36W/830 4P MASTER |  | VSA vervangen |  |  | HF-P 1 22-42 PL-T/C/L/TL5C EII 2
Zwijndrecht | Lindtsebenedendijk | 096 003271 | Aluminium 4.0m zonder MVB | FGS 103 1xPLL 24 E | 2006-03-01 | 2023-10-06 12:06 | Lamp brandt niet | Storing | 310024 PL-L 24W/830 4P MASTER |  | VSA vervangen |  |  | HF-P 1 22-42 PL-T/C/L/TL5C EII 2
Zwijndrecht | Molenvliet | 002 003743 | Staal gegalvaniseerd 07,5m DU | 2500 1xPLL55 E | 2006-02-01 | 2023-10-06 12:07 | Lamp brandt niet | Storing | 310055 PL-L 55W/830 4P MASTER |  | VSA vervangen |  |  | HF-P 155 PL-L III 220-240V 50/60
Sliedrecht | Stationsweg (Sliedrecht) | 073 01400 | Aluminium 4.0m zonder MVB | 131130 LW-SRDS2 10W 1200 LM 8A 730 DANB CC G4 XiSR22 X XC7040C3M SPD (diameter 60 mm) | 2024-05-01 | 2023-10-06 12:08 | Lamp brandt niet | Storing | LED 10W 3000K 1200lm |  | VSA vervangen |  |  | HF-P 1 22-42 PL-T/C/L/TL5C EII 2
Alblasserdam | Touwbaan (Alblasserdam) | 015 43436 | Aluminium 4.0m zonder MVB | 132160 Ekra 20 helder lens 63 9W 1000 lumen 3000K RAL 9007 XiSR22 | 2024-06-15 | 2023-10-06 12:09 | Lamp brandt niet | Storing | LED 09W 3000K 1000lm |  |  |  |  | HF-P 1 22-42 PL-T/C/L/TL5C EII 2
Alblasserdam | De Baan | 001 43495 | 127288 Aluminium 4.0m con HDPE | 2000 1x PLL24 E | 2015-09-01 | 2023-10-09 08:52 | Lamp brandt niet | Storing | 389018 TLD 18W/830 | 389018 TLD 18W/830 | VSA vervangen
Dordrecht | Boeierstraat | 007 0585 | Staal gegalvaniseerd 10,0m (127175) | 2500 1xPLL55 E | 2004-09-24 | 2023-10-09 08:59 | Lamp brandt niet | Storing | 310055 PL-L 55W/830 4P MASTER | 320055 PL-L 55W/840 4P MASTER |  |  |  | HF-P 155 PL-L III 220-240V 50/60
Dordrecht | Zuidendijk | 133 6355 | Staal gegalvaniseerd 04,5m TOP76 (127030) | 131100 LW-SRDS2 5W 500 LM 8A 730 DANB CC G4 XiSR X XC 7040C3M SPD (diameter 76 mm) XiSR22 | 2024-02-09 | 2023-10-09 09:10 | Lamp brandt niet | Loos alarm | LED 05W 3000K 500lm
Dordrecht | Ceramstraat | 003 0910 | 127040 Staal ggv 0,60m Paaltop con. | 131150 LW-SRDS2 13W 2000LM 24A 730 DAME CC G4 XiSR22 X XC 7040C3M SPD | 2023-11-28 | 2023-10-09 09:11 | Anders | Diverse | LED 13W 3000K 2000lm
Dordrecht | Johan de Wittbrug | 002 6003 | Brugzuil 12,0m | Bega 8329 1xSON 70 | 1999-03-10 | 2023-10-09 09:23 | Lamp brandt niet | Storing | 230070 SON PIA 070W E | [5 empty] | Zekering vervangen
Dordrecht | Wieldrechtse Zeedijk | 010 5910 | Staal gegalvaniseerd 06.0. UE 1500mm (127091-1500) |  |  | 2023-10-09 10:10 | Mast rechtzetten | Onderhoud | [6 empty] | M8.2 Rechtzetten mast >4,5t/m10m
Zwijndrecht | Laan van Nederhoven | 047 003093 | 127305 Aluminium 8.0m con. UE boog 2500mm | Furyo 1 CPO-TW 60W Dimbaar | 2014-12-22 | 2023-10-09 10:41 | Anders | Diverse | 260060 CPO-TW 060W/728 MASTER
Dordrecht | Burgemeester de Raadtsingel | 067 4275 | Staal gegalvaniseerd 08,0m (127135-1500) | Evolo-2 CPO 60W dim | 2012-12-13 | 2023-10-09 11:49 | Lamp brandt niet | Loos alarm | 260060 CPO-TW 060W/728 MASTER
Dordrecht | Havenstraat (Dordrecht) | 007 1920 | St.Gecoat Groen 08,0m | Evolo-2 CPO 60W dim | 2012-12-13 | 2023-10-09 11:50 | Lamp brandt niet | Storing | 260060 CPO-TW 060W/728 MASTER | 260060 CPO-TW 060W/728 MASTER
Zwijndrecht | Eemstein | 005 001449 | St.gecoat 08,0m CVL8,0PT60-VPL121 | NEOS-1 1754 1X CDM-T 70W | 2023-11-03 | 2023-10-09 16:06 | Lamp brandt niet | Storing | 200070 CDM-T 70W/930 Mast.elit
Dordrecht | Ploegstraat | 006 4115 | Staal gegalvaniseerd 08,0m (127135-1500) | Evolo-2 CPO 60W dim | 2011-11-15 | 2023-10-10 09:01 | Lamp brandt niet |  | 260060 CPO-TW 060W/728 MASTER | 260060 CPO-TW 060W/728 MASTER | Lamp vervangen
Dordrecht | Ploegstraat | 008 4115 | Staal gegalvaniseerd 08,0m (127135-1500) | Evolo-2 CPO 60W dim | 2013-01-31 | 2023-10-10 09:02 | Lamp brandt niet | Storing | 260060 CPO-TW 060W/728 MASTER | 260060 CPO-TW 060W/728 MASTER | Lamp vervangen
Dordrecht | Regulushof | 015 4345 | Staal gegalvaniseerd 03,5m (127015) | 2000 1x PLL24 E | 2005-12-23 | 2023-10-10 09:18 | Lamp brandt niet | Loos alarm | 310024 PL-L 24W/830 4P MASTER
Dordrecht | Regulushof | 017 4345 | Staal gegalvaniseerd 03,5m (127015) | 2000 1x PLL24 E | 2005-12-23 | 2023-10-10 09:19 | Lamp brandt niet | Storing | 310024 PL-L 24W/830 4P MASTER | 320024 PL-L 24W/840 4P MASTER | Lamp vervangen
Dordrecht | Vredehof | 006 5650 | Staal gegalvaniseerd 03,5m (127015) | 2000 1x PLL24 E | 2010-11-25 | 2023-10-10 09:27 | Lamp brandt niet | Loos alarm | 310024 PL-L 24W/830 4P MASTER
Dordrecht | Kuipershaven | 016 2820 | 127960 Gietijzeren Mast 03,0m De Nood | 150110 Haagse kap A11 Elegance QL55 | 2009-05-15 | 2023-10-10 09:29 | Lamp brandt niet | Loos alarm | QL 55W/827 MASTER
Dordrecht | Singel | 027 4765 | St.Gecoat Groen 07,0m Kromstaf | HARMONY 1xCPO 60W Dali dim | 2011-09-21 | 2023-10-10 09:37 | Lamp brandt niet | Storing | 260060 CPO-TW 060W/728 MASTER | [5 empty] | Zekering vervangen
Dordrecht | Singel | 030 4765 | St.Gecoat Groen 07,0m Kromstaf | HARMONY 1xCPO 60W Dali dim | 2011-09-21 | 2023-10-10 09:38 | Lamp brandt niet | Loos alarm | 260060 CPO-TW 060W/728 MASTER
Dordrecht | Singel | 032 4765 | St.Gecoat Groen 07,0m Kromstaf | HARMONY 1xCPO 60W Dali dim | 2011-09-21 | 2023-10-10 09:38 | Lamp brandt niet | Loos alarm | 260060 CPO-TW 060W/728 MASTER
Dordrecht | Engelenburgerbrug | 001 1470 | 127960 Gietijzeren Mast 03,0m De Nood | 150110 Haagse kap A11 Elegance QL55 | 2007-04-05 | 2023-10-10 09:43 | Lamp brandt niet | Loos alarm | QL 55W/827 MASTER
Dordrecht | Parkeerterrein Sportboulevard | 018 86587 | Staal gegalvaniseerd 12,0m | SGS 201 1xSON250 | 1984-12-01 | 2023-10-10 15:47 | Lamp brandt niet | Storing | 220100 CDO-TT 100W/828 MASTER | 220100 CDO-TT 100W/828 MASTER | Lamp vervangen
Dordrecht | Dubbelsteynlaan West | 041 1310 | Staal gegalvaniseerd 08,0m (127135-1500) | Sintra 1 SONT070 | 2006-09-27 | 2023-10-11 09:15 | Lamp brandt niet | Loos alarm | 220070 CDO-TT 070W/828 MASTER
Sliedrecht | Middeldiepstraat | 010 00980 | 127312 ALU 6,5M EU 700mm HDPE | 131150 LW-SRDS2 13W 2000LM 24A 730 DAME CC G4 XiSR22 X XC 7040C3M SPD | 2023-12-06 | 2023-10-11 09:16 | Lamp brandt niet | Storing | LED 13W 3000K 2000lm |  |  |  |  | HF-P 155 PL-L III 220-240V 50/60
Sliedrecht | Leeghwaterstraat (Sliedrecht) | 004 00810 | Aluminium 6.5m UE 700mm | 131170 LW-SRDS2 22W 3400LM 24A DAME CC G4 XiSR40 X XC 7040C3M SPD | 2023-12-06 | 2023-10-11 10:16 | Lamp brandt niet | Loos alarm | LED 22W 3000K 3400lm
Sliedrecht | Vierlinghstraat (Sliedrecht) | 002 01570 | Aluminium 6.5m UE 700mm | ALTRA-3 1xPLL 55 E | 2006-05-09 | 2023-10-11 10:17 | Lamp brandt niet | Storing | 310055 PL-L 55W/830 4P MASTER |  |  |  |  | HF-P 155 PL-L III 220-240V 50/60
Dordrecht | Slikveld | 002 4835 | 127020 LineX St.Gecoat Zwart 03,5m | 132160 Ekra 20 helder lens 63 9W 1000 lumen 3000K RAL 9007 XiSR22 | 2024-02-14 | 2023-10-11 11:52 | Armatuur nieuw plaatsen |  | LED 09W 3000K 1000lm
Dordrecht | Voorstraat | 020 5615 | Overspanning 07,0m | Amoroma CDO-ET 70 dyn | 2012-03-19 | 2023-10-11 12:26 | Lamp brandt niet | Storing | 210070 CDO-ET 070W/828 MASTER | 210070 CDO-ET 070W/828 MASTER | Lamp vervangen
Dordrecht | 's Heer Boeijenstraat | 002 0605 | St.Gecoat Groen 07,0m Kromstaf | 132210 Blackbird top entry ECO CRl70 L19 16LED RAL9006 Zhaga, 12kV SPD klasse 1 20W 2500lm | 2025-01-27 | 2023-10-11 12:27 | Lamp brandt niet |  | LED 20W 3000K 2500lm
Dordrecht | Parkeerterrein Sportboulevard | 026 86587 | Staal gegalvaniseerd 12,0m | ARC 80 2680 1x CDO-TT 100W | 2010-11-01 | 2023-10-11 13:33 | Lamp brandt niet | Storing | 220100 CDO-TT 100W/828 MASTER | [5 empty] | Zekering vervangen
Dordrecht | Jaap Edenplein | 025T18460 | Staal gegalvaniseerd 10,0m (127175) | SGS253 CRGB SONT100 | 2008-09-01 | 2023-10-11 13:34 | Lamp brandt niet | Storing | 220100 CDO-TT 100W/828 MASTER | [5 empty] | Zekering vervangen
Dordrecht | Parkeerterrein Sportboulevard | 036A86587 | Staal gegalvaniseerd 08,0m DU (127135) | KVC 1xSON150 | 1989-10-01 | 2023-10-11 13:36 | Lamp brandt niet | Storing | 210150 CDO-ET 150W/828 MASTER | 320024 PL-L 24W/840 4P MASTER | Lamp vervangen |  |  | HF-P 1 22-42 PL-T/C/L/TL5C EII 2
Dordrecht | Parkeerterrein Sportboulevard | 016 86587 | Staal gegalvaniseerd 10,0m DU (127175) | 2500 1xPLL36 E | 1989-10-01 | 2023-10-11 13:36 | Lamp brandt niet | Storing | 310024 PL-L 24W/830 4P MASTER | 310024 PL-L 24W/830 4P MASTER | Lamp vervangen |  |  | HF-P 136 PL-L III 220-240V 50/60
Dordrecht | Lijsterbesstraat | 010 3140 | Staal gegalvaniseerd 03,5m (127015) | 2000 1xPLL36 E | 2014-11-11 | 2023-10-11 14:13 | Lamp brandt niet | Loos alarm | 310036 PL-L 36W/830 4P MASTER
Dordrecht | Voorstraat | 054 5615 | Overspanning 07,0m | Amoroma CDO-ET 70 dyn | 2012-03-19 | 2023-10-12 08:02 | Lamp brandt niet | Storing | 210070 CDO-ET 070W/828 MASTER
Dordrecht | Laan der Verenigde Naties | 481 2850 | Staal gegalvaniseerd 08,0m (127135-1500) | 2500 1xPLL36 E | 2004-03-10 | 2023-10-12 08:03 | Lamp brandt niet | Storing | 310036 PL-L 36W/830 4P MASTER | 320036 PL-L 36W/840 4P MASTER | VSA vervangen |  |  | HF-P 136 PL-L III 220-240V 50/60
Dordrecht | Laan der Verenigde Naties | 482 2850 | Staal gegalvaniseerd 08,0m (127135-1500) | 2500 1xPLL36 E | 2004-03-10 | 2023-10-12 08:03 | Lamp brandt niet | Storing | 310036 PL-L 36W/830 4P MASTER | 320036 PL-L 36W/840 4P MASTER | VSA vervangen |  |  | HF-P 136 PL-L III 220-240V 50/60
Zwijndrecht | Frankendaal | 001 001597 | Aluminium 4.0m zonder MVB | KFK 1xPLL18/24 E | 2015-09-01 | 2023-10-12 08:39 | Lamp brandt niet | Loos alarm | 310024 PL-L 24W/830 4P MASTER
Alblasserdam | Rietvoorn | 005 43542 | Staal gegalvaniseerd 03,5m con | 132150 Ekra 20 helder lens 63 6W 600 lumen 3000K RAL 9007 XiSR22 | 2023-11-27 | 2023-10-12 10:57 | Lamp brandt niet | Loos alarm | LED 06W 3000K 600lm
Dordrecht | Barkstraat | 005 0330 | Staal gegalvaniseerd 03,5m (127015) | KFK LED2WELL 1600lm overeenkomst | 2019-06-13 | 2023-10-12 11:24 | Anders | Diverse | LED 13W 3000K 1600lm |  |  |  | Afscherming plaatsen
Alblasserdam | Rijnstraat (Alblasserdam) | 001 43413 | Staal gegalvaniseerd 08,0m (127135-1500) | 131207 LW-SRDS2 33W 5000 LM 24A 730 DANB CC G4 XiSR40 X 8SC C1 7040C3M SPD (dimmen basis 20% (4000lm) en tussen 23:00 - 6:00 uur 50%) | 2025-03-03 | 2023-10-12 13:51 | Armatuur nieuw plaatsen | Diverse | LED 33W 3000K 5000lm |  |  | 131220 LW-SRDS2 40W 6300LM 36A 730 DANB CC G4 XiSR75 X 6SC C1 7040C3M SPD (dimmen Basis 10% (5500lm) en tussen 23:00 - 6:00 uur 40%) | M7.2 uitwis. arm. >4,5 t/m 8m
Zwijndrecht | Laurensvliet | 039 003174 | Staal gegalvaniseerd 06,0m UE 750mm (127091-750) | LIBRA 1xPLL24 E RAL9007 | 2016-04-01 | 2023-10-13 08:22 | Lamp brandt niet | Loos alarm | 310024 PL-L 24W/830 4P MASTER
Alblasserdam | Kerkstraat (Alblasserdam) | 011 43359 | St.gecoat 06,0m kromstaf conisch RAL 9005 | GAM L2WG4 Helder-LC-M-16LED 3000K 1500lm | 2022-09-13 | 2023-10-13 08:34 | Lamp brandt niet | Loos alarm | LED 13W 3000K 1500lm
Zwijndrecht | Parklaan (Zwijndrecht) | 053 004200 | Staal gegalvaniseerd 04,0m con. (127021) | 2550 1xPLL18/24 Iris | 2015-09-24 | 2023-10-13 08:35 | Lamp brandt niet | Loos alarm | 310024 PL-L 24W/830 4P MASTER
Dordrecht | Plutolaan | 003 4120 | Staal gegalvaniseerd 08,0m (127135-1500) | 131300 LW-SRDS2 11W 1600LM 24A 730 DSN1 CC G4 XiSR22 X XC 7040C3M SPD | 2023-10-25 | 2023-10-13 08:50 | Armatuur gebruikt plaatsen | Diverse | LED 11W 3000K 1600lm |  |  |  | M7.2 uitwis. arm. >4,5 t/m 8m
Dordrecht | Zuidendijk | 019 6355 | Staal gegalvaniseerd 08,0m (127135-1500) | 131300 LW-SRDS2 11W 1600LM 24A 730 DSN1 CC G4 XiSR22 X XC 7040C3M SPD | 2023-12-12 | 2023-10-13 08:52 | Armatuur gebruikt plaatsen | Diverse | LED 11W 3000K 1600lm |  |  |  | M7.2 uitwis. arm. >4,5 t/m 8m
Dordrecht | Zuidendijk | 165 6355 | Staal gegalvaniseerd 08,0m (127135-1500) | 131300 LW-SRDS2 11W 1600LM 24A 730 DSN1 CC G4 XiSR22 X XC 7040C3M SPD | 2023-12-12 | 2023-10-13 08:52 | Armatuur gebruikt plaatsen | Diverse | LED 11W 3000K 1600lm |  |  |  | M7.2 uitwis. arm. >4,5 t/m 8m
Dordrecht | Van den Broek-erf | 023 0765 | Staal gegalvaniseerd 04,5m TOP76 (127030) | 131118 LW-SRDS2 7W 800 LM 8A 730 DANB CC G4 XiSR22 X XC 7040C3M SPD (diameter 76 mm) | 2023-12-12 | 2023-10-13 08:53 | Armatuur gebruikt plaatsen | Diverse | LED 07W 3000k 800lm |  |  |  | M7.2 uitwis. arm. >4,5 t/m 8m
Dordrecht | Van den Broek-erf | 042 0765 | Staal gegalvaniseerd 04,5m TOP76 (127030) | 131118 LW-SRDS2 7W 800 LM 8A 730 DANB CC G4 XiSR22 X XC 7040C3M SPD (diameter 76 mm) | 2023-12-12 | 2023-10-13 08:54 | Armatuur gebruikt plaatsen | Diverse | LED 07W 3000k 800lm |  |  |  | M7.2 uitwis. arm. >4,5 t/m 8m
Dordrecht | Hugo de Grootlaan | 005 1780 | Staal gegalvaniseerd 08,0m (127135-1500) | 131300 LW-SRDS2 11W 1600LM 24A 730 DSN1 CC G4 XiSR22 X XC 7040C3M SPD | 2023-12-12 | 2023-10-13 08:54 | Armatuur gebruikt plaatsen | Diverse | LED 11W 3000K 1600lm |  |  |  | M7.2 uitwis. arm. >4,5 t/m 8m
Dordrecht | Eulerlaan | 025 1500 | Staal gegalvaniseerd 08,0m (127135-1500) | 131205 LW-SRDS2 33W 5000LM 24A 730 DANB CC G4 XiSR40 X 52SC C1 7040C3M SPD (dimmen basis 30% (3500lm) en tussen 23:00 - 6:00 uur 60%) | 2023-12-12 | 2023-10-13 08:57 | Armatuur gebruikt plaatsen | Diverse | LED 33W 3000K 5000lm |  |  |  | M7.2 uitwis. arm. >4,5 t/m 8m
Dordrecht | Beinemastraat (Dordrecht) | 025 0375 | 127040 Staal ggv 0,60m Paaltop con. | 131300 LW-SRDS2 11W 1600LM 24A 730 DSN1 CC G4 XiSR22 X XC 7040C3M SPD | 2023-12-12 | 2023-10-13 09:02 | Armatuur gebruikt plaatsen | Diverse | LED 11W 3000K 1600lm |  |  |  | M7.2 uitwis. arm. >4,5 t/m 8m
Alblasserdam | Adriaan van Ostadelaan | 011 43505 | Aluminium 5.0m UE 750mm | 2500 1xPLL24 E | 2000-10-28 | 2023-10-13 09:24 | Lamp brandt niet | Storing | 310024 PL-L 24W/830 4P MASTER | 310024 PL-L 24W/830 4P MASTER | Lamp vervangen
Dordrecht | Langedaal | 009 2875 | St.Gecoat Groen 04,5m | STARLIGHT 16LED WW 500mA 28W RAL-6009 sym. 140mm | 2018-06-15 | 2023-10-13 09:40 | Lamp brandt niet | Loos alarm | LED 25W 3000K 3000lm
Zwijndrecht | Hoendersekade | 025 002232 | Staal gegalvaniseerd 06,0m UE 750mm (127091-750) | 140410 Axia 2.1 WW 830 5167 8L oslon square giant 500mA 1737lm 14W | 2023-11-07 | 2023-10-13 11:38 | Armatuur nieuw plaatsen | Diverse | LED 14W 3000K 1740lm |  |  | 140410 Axia 2.1 WW 830 5167 8L oslon square giant 500mA 1737lm 14W | M7.2 uitwis. arm. >4,5 t/m 8m
Dordrecht | Nicolaas Beetsplein | 014 0357 | Mast met Basketbalkorf 10m gecoat | SGS253 CRGB PLT42 | 2006-04-26 | 2023-10-13 12:02 | Lamp brandt niet | Storing | 370042 PL-T TOP 42W/840 4P | [5 empty] | Zekering vervangen
Dordrecht | Regulushof | 015 4345 | Staal gegalvaniseerd 03,5m (127015) | 2000 1x PLL24 E | 2005-12-23 | 2023-10-16 10:59 | Lamp brandt niet | Loos alarm | 310024 PL-L 24W/830 4P MASTER
Dordrecht | Deimospad | 006 1075 | Staal gegalvaniseerd 03,5m (127015) | 132150 Ekra 20 helder lens 63 6W 600 lumen 3000K RAL 9007 XiSR22 | 2024-04-08 | 2023-10-16 11:02 | Lamp brandt niet | Loos alarm | LED 06W 3000K 600lm
Dordrecht | Boris Pasternak-erf | 027 4040 | Staal gegalvaniseerd 03,5m (127015) | 132160 Ekra 20 helder lens 63 9W 1000 lumen 3000K RAL 9007 XiSR22 | 2023-09-01 | 2023-10-16 11:16 | Lamp brandt niet | Loos alarm | LED 09W 3000K 1000lm
Dordrecht | Stierstraat (Dordrecht) | 001 5125 | Staal gegalvaniseerd 03,5m (127015) | 2000 1xPLL36 E | 2007-11-27 | 2023-10-16 11:22 | Lamp brandt niet | Storing | 310036 PL-L 36W/830 4P MASTER
Sliedrecht | Burgemeester Winklerplein | 006 01740 | 127296 Aluminium 6.0m con. UE 750mm | SAFFIER-2 CDO-TT100/1451/AG/ZEBRA (RS) | 2007-04-01 | 2023-10-16 12:20 | Lamp brandt niet | Loos alarm | 220150 CDO-TT 150W/828 MASTER
Zwijndrecht | De Werf | 025 006785 | St.Gecoat grijs 03,5m con. | FGS 103 1xPLL 24 E | 2009-01-01 | 2023-10-16 12:22 | Lamp brandt niet | Storing | 310024 PL-L 24W/830 4P MASTER |  | Lamp zat los
Zwijndrecht | Beethovenlaan | 027 000353 | Aluminium 3.5m Con top60 | KFK 1xPLL18/24 E | 2011-01-18 | 2023-10-16 12:24 | Lamp brandt niet | Loos alarm | 310024 PL-L 24W/830 4P MASTER
Zwijndrecht | Paulus Potterstraat (Zwijndrecht) | 003 004243 | Staal gegalvaniseerd 06,0m UE 750mm (127091-750) | Axia 2.1 WW 5167 8 led 480mA 13W 1600lm | 2023-04-17 | 2023-10-16 12:27 | Lamp brandt niet | Loos alarm | LED 13W 3000K 1600lm
Zwijndrecht | Frans Halsstraat (Zwijndrecht) | 006 001600 | Staal gegalvaniseerd 06,0m UE 750mm (127091-750) | Axia 2.1 WW 5167 8 led 480mA 13W 1600lm | 2023-04-17 | 2023-10-16 12:29 | Lamp brandt niet | Loos alarm | LED 13W 3000K 1600lm
Zwijndrecht | Sweelinckplantsoen | 049 005355 | Aluminium 4.0m zonder MVB | 132160 Ekra 20 helder lens 63 9W 1000 lumen 3000K RAL 9007 XiSR22 | 2024-10-02 | 2023-10-16 12:30 | Lamp brandt niet | Loos alarm | LED 09W 3000K 1000lm
Zwijndrecht | Gerbrandyplein | 014 001759 | Staal gegalvaniseerd 04,0m con. (127021) | KFK LED2WELL 1600lm | 2014-12-01 | 2023-10-16 14:38 | Lamp brandt niet | Storing | LED 15W 4000K 1600lm |  |  |  |  | Xitanium SR 40W 0.70A Prog+ GL-J s
Alblasserdam | Grondel | 003 43447 | Staal gegalvaniseerd 03,5m con | 132145 Ekra 20 helder lens 62 9W 1000 lumen 3000K RAL 9007 XiSR22 | 2023-11-27 | 2023-10-16 15:01 | Lamp brandt niet | Loos alarm | LED 09W 3000K 1000lm
Zwijndrecht | Wagnerplaats | 001 006173 | Staal gegalvaniseerd 04,0m con. (127021) | KFK LED2WELL 1600lm | 2023-12-13 | 2023-10-17 09:16 | Lamp brandt niet | Loos alarm | LED 13W 3000K 1600lm
Zwijndrecht | Wagnerplaats | 002 006173 | Staal gegalvaniseerd 04,0m con. (127021) | KFK 1xPLL18/24 E | 2010-12-12 | 2023-10-17 09:17 | Lamp brandt niet | Loos alarm | 310024 PL-L 24W/830 4P MASTER
Alblasserdam | Adriaan van Ostadelaan | 004 43505 | Aluminium 5.0m UE 750mm | 2500 1xPLL24 E | 2000-10-28 | 2023-10-17 09:23 | Lamp brandt niet | Storing | 310024 PL-L 24W/830 4P MASTER | 310024 PL-L 24W/830 4P MASTER | Lamp vervangen
Alblasserdam | Kerkstraat (Alblasserdam) | 014 43359 | St.gecoat 06,0m kromstaf conisch RAL 9005 | GAM L2WG4 Helder-LC-M-16LED 3000K 1500lm | 2022-09-13 | 2023-10-17 10:04 | Lamp brandt niet | Loos alarm | LED 13W 3000K 1500lm
Dordrecht | Van Limburg Stirumplantsoen (Dordrecht) | 003 2990 | Staal gegalvaniseerd 03,5m (127015) | 132160 Ekra 20 helder lens 63 9W 1000 lumen 3000K RAL 9007 XiSR22 | 2023-10-06 | 2023-10-17 10:09 | Lamp brandt niet | Storing | LED 09W 3000K 1000lm | [5 empty] | Zekering vervangen
Dordrecht | Museumstraat | 007 3570 | Overspanning 07,0m | 132200 Blackbird Hanging ECO CRl70 L19 16LED RAL9006 Zhaga, 12kV SPD klasse 1 30W 4000lm | 2024-10-31 | 2023-10-17 10:11 | Lamp brandt niet | Storing | LED 30W 3000K 4000lm | 350042 PL-T TOP 42W/827 4P | Lamp vervangen
Dordrecht | Brouwersdijk | 029 0770 | Staal gegalvaniseerd 08,0m (127135-1500) | LW-SRDS2 6300 LM 36A 730 DANB CV (dim00-30) Zhaga | 2019-05-02 | 2023-10-17 14:07 | Lamp brandt niet | Diverse | LED 47W 3000K 6300lm
Dordrecht | Overkampweg | 055 4000 | Staal gegalvaniseerd 10,0m DU (127175) | 131210 LW-SRDS2 40W 6300LM 36A 730 DANB CC G4 XiSR75 X 8SC C1 7040C3M SPD (dimmen Basis 20% (5000lm) en tussen 23:00 - 6:00 uur 50%) | 2022-09-29 | 2023-10-18 09:13 | Lamp brandt niet | Loos alarm | LED 40W 3000K 6300lm
Dordrecht | Luchtenburg | 011 3105 | Staal gegalvaniseerd 03,5m (127015) | 2000 1xPLL36 E | 2010-11-12 | 2023-10-18 09:14 | Lamp brandt niet | Storing | 310036 PL-L 36W/830 4P MASTER | 320036 PL-L 36W/840 4P MASTER | Lamp vervangen |  |  | HF-P 136 PL-L III 220-240V 50/60
Zwijndrecht | De Kring | 009 006874 | 127289 Aluminium 4.0m con.+MVB | KFK 1xPLL18/24 E | 2014-07-01 | 2023-10-18 09:32 | Lamp brandt niet | Loos alarm | 310024 PL-L 24W/830 4P MASTER
Dordrecht | Grote Markt | 006 1815 | St.Gecoat 04,5m Zwart top 76 | CDS580 S TP 1x CDO-ET 70W | 2013-09-19 | 2023-10-18 09:34 | Lamp brandt niet | Storing | 210070 CDO-ET 070W/828 MASTER |  | Lamp zat los
Dordrecht | Vissersdijk | 010 5510 | 127091-1500 LineX Staal gegalv. 06.0. UE 1500mm | Aresa-2 20LED WW lens... 350mA | 2016-01-04 | 2023-10-18 10:38 | Lamp brandt niet | Loos alarm | LED 24W 3000K 2800lm
Dordrecht | Vissersdijk | 011 5510 | 127091-1500 LineX Staal gegalv. 06.0. UE 1500mm | Aresa-2 20LED WW lens... 350mA | 2016-01-04 | 2023-10-18 10:39 | Lamp brandt niet | Loos alarm | LED 24W 3000K 2800lm
Sliedrecht | Thorbeckelaan (Sliedrecht) | 001 01450 | Aluminium 7.5m DU | LW-SRDS2 5000LM 24A 730 DANB CV (3500lm dim30-60) Zhaga | 2018-12-01 | 2023-10-18 10:44 | Lamp brandt niet | Loos alarm | LED 40W 3000K 5000lm
Dordrecht | Dudok-erf | 002 1325 | Staal gegalvaniseerd 04,5m TOP76 (127030) | 131110 LW-SRDS2 5W 500 LM 8A 730 DANB CC G4 XiSR X XC 7040C3M SPD (diameter 60 mm) XiSR22 | 2024-02-07 | 2023-10-18 11:23 | Armatuur nieuw plaatsen | Storing | LED 05W 3000K 500lm |  |  | 131110 LW-SRDS2 5W 500 LM 8A 730 DANB CC G4 XiSR X XC 7040C3M SPD (diameter 60 mm) XiSR22 | Armatuur vervangen
Dordrecht | Goudestein | 054 1695 | Staal gegalvaniseerd 01,8m | 2000 1x PLL24 E | 2011-11-03 | 2023-10-18 12:03 | Lamp brandt niet | Diverse | 310024 PL-L 24W/830 4P MASTER
Dordrecht | Groenezoom | 065 1760 | Staal gegalvaniseerd 04,5m TOP76 (127030) | Piano-Mini 16LED .... NW 500mA | 2012-09-18 | 2023-10-19 08:32 | Lamp brandt niet | Loos alarm | LED 27W 4000k 3066lm
Sliedrecht | Batelier | 008 00065 | Aluminium 4.0m zonder MVB | BDS711 Kegel 28LED 2400lm WW | 2015-12-28 | 2023-10-19 08:37 | Lamp brandt niet | Storing | LED 27W 3000K 2400lm |  |  |  |  | Xitanium SR 40W 0.70A Prog+ GL-J s
Dordrecht | Driehoek | 035 1260 | 127015 LineX Staal gegalvaniseerd 03,5m | 132160 Ekra 20 helder lens 63 9W 1000 lumen 3000K RAL 9007 XiSR22 | 2024-03-19 | 2023-10-19 08:40 | Lamp brandt niet | Storing | LED 09W 3000K 1000lm | 320036 PL-L 36W/840 4P MASTER | Lamp vervangen
Zwijndrecht | Lindtsedijk (Zwijndrecht) | 101 003298 | Staal gegalvaniseerd 07,5m |  |  | 2023-10-19 10:30 | Mast rechtzetten | Onderhoud | [6 empty] | M8.2 Rechtzetten mast >4,5t/m10m
Dordrecht | Buiten Kalkhaven | 007 0785 | 127960 Gietijzeren Mast 03,0m De Nood | 150120 Haagse kap A11 Elegance Son50/70 | 2010-06-03 | 2023-10-19 12:14 | Lamp brandt niet | Storing | 230070 SON PIA 070W E | 240070 SON-T PIA plus 070W | Lamp vervangen
Dordrecht | Nassauweg | 013 3625 | Staal gegalvaniseerd 03,5m (127015) | 2400 1xPLL 18 E Padvinder | 2003-01-07 | 2023-10-20 08:13 | Lamp brandt niet | Loos alarm | 310018 PL-L 18W/830 4P MASTER
Dordrecht | Talmaweg | 016 5200 | Staal gegalvaniseerd 08,0m (127135-1500) |  |  | 2023-10-20 09:07 | Mast rechtzetten | Onderhoud | [6 empty] | M8.2 Rechtzetten mast >4,5t/m10m
Alblasserdam | Zeelt | 051 43512 | Staal gegalvaniseerd 03,5m con | 132145 Ekra 20 helder lens 62 9W 1000 lumen 3000K RAL 9007 XiSR22 | 2023-11-27 | 2023-10-20 09:49 | Lamp brandt niet | Storing | LED 09W 3000K 1000lm | [5 empty] | Zekering vervangen
Dordrecht | Noordhoveweg | 001 3815 | Staal gegalvaniseerd 03,5m (127015) | 2000 1xPLL36 E | 2007-05-08 | 2023-10-20 09:53 | Lamp brandt niet | Storing | 310036 PL-L 36W/830 4P MASTER |  | VSA vervangen |  |  | HF-P 136 PL-L III 220-240V 50/60
Zwijndrecht | Ringdijk | 006 004685 | 127329 ALU 8,0M UE 1250mm HDPE | Ampera Mini 24LED 5068 WW 700mA CLO 55W 6300lm 005A8 | 2017-09-30 | 2023-10-20 10:58 | Armatuur vastzetten/draaien | Diverse | LED 55W 3000K 6300lm |  |  |  | Armatuur rechtzetten
Zwijndrecht | De Were | 005 001015 | Aluminium 4.0m zonder MVB | 132150 Ekra 20 helder lens 63 6W 600 lumen 3000K RAL 9007 XiSR22 | 2022-09-26 | 2023-10-20 11:05 | Lamp brandt niet | Loos alarm | LED 06W 3000K 600lm
Heerjansdam | Moerbeidreef | 002 011032 | Staal gegalvaniseerd 06,0m UE 750mm (127091-750) | Pro-Vision mini 12 led 3000k | 2017-09-18 | 2023-10-20 11:09 | Lamp brandt niet | Loos alarm | LED 10W 3000K 1250lm
Dordrecht | Rijksstraatweg | 159 4555 | Staal gecoat 08,0m RAL7016 EU Line X | 131AMB LW-SRDS2 51W 5000LM 36A Amber DANB CC G4 XiSR75 X 3SC C1 7040C3M SPD (dimmen 20% 23:00 - 6:00 uur 50%) | 2022-10-20 | 2023-10-20 11:35 | Armatuur gebruikt plaatsen | Diverse | LED 51W Amber 5000lm (Barnsteen) |  |  |  | M7.2 uitwis. arm. >4,5 t/m 8m
Zwijndrecht | Eemstein | 005 001449 | St.gecoat 08,0m CVL8,0PT60-VPL121 | NEOS-1 1754 1X CDM-T 70W | 2023-11-03 | 2023-10-20 11:54 | Armatuur nieuw plaatsen | Diverse | 200070 CDM-T 70W/930 Mast.elit |  |  |  | M7.2 uitwis. arm. >4,5 t/m 8m
Alblasserdam | Oost Kinderdijk | 027 43363 | Staal gegalvaniseerd 08,0m (127135-1500) | 131230 LW-SRDS2 40W 6300LM 36A 730 DANB CC G4 XiSR75 X 3SC C1 7040C3M SPD (dimmen 23:00 - 6:00 uur 30%) | 2025-03-03 | 2023-10-23 08:21 | Lamp brandt niet | Loos alarm | LED 40W 3000K 6300lm
Dordrecht | Frida Katz-erf | 043 2430 | Staal gegalvaniseerd 03,5m (127015) | 2000 1xPLL36 E | 2004-05-18 | 2023-10-23 08:28 | Lamp brandt niet | Storing | 310036 PL-L 36W/830 4P MASTER | 310036 PL-L 36W/830 4P MASTER | Lamp vervangen |  |  | HF-P 136 PL-L III 220-240V 50/60
Dordrecht | Johannes Vermeerstraat | 002 5440 | 127085 Staal gegalvaniseerd 06,0m | 2500 1xPLL24 E | 2013-06-01 | 2023-10-23 08:57 | Lamp brandt niet | Kabelstoring | 310024 PL-L 24W/830 4P MASTER
Dordrecht | Van den Broek-erf | 009 0765 | Staal gegalvaniseerd 04,5m TOP76 (127030) | 131100 LW-SRDS2 5W 500 LM 8A 730 DANB CC G4 XiSR X XC 7040C3M SPD (diameter 76 mm) XiSR22 | 2023-10-11 | 2023-10-23 09:03 | Lamp brandt niet | Storing | LED 05W 3000K 500lm
Zwijndrecht | Prins Hendrikstraat (Zwijndrecht) | 022 004464 | 127091-750 LineX Staal gegalv. 06,0m UE 750mm | 140410 Axia 2.1 WW 830 5167 8L oslon square giant 500mA 1737lm 14W | 2023-12-20 | 2023-10-23 10:36 | Anders | Diverse | LED 14W 3000K 1740lm |  |  |  | Afscherming plaatsen
Zwijndrecht | Boshuizen | 003 000566 | Staal gegalvaniseerd 06,0m UE 750mm (127091-750) | Axia 2.1 WW 5167 8 led 690mA 2150lm | 2023-08-01 | 2023-10-23 10:40 | Lamp brandt niet | Loos alarm | LED 18W 3000K 2150lm
Zwijndrecht | Mozartlaan | 020 003778 | Aluminium 5.5m | 2500 1xPLL24 E | 2008-12-16 | 2023-10-23 10:45 | Lamp brandt niet | Loos alarm | 310024 PL-L 24W/830 4P MASTER
Zwijndrecht | De Were | 002 001015 | Aluminium 4.0m zonder MVB | 132150 Ekra 20 helder lens 63 6W 600 lumen 3000K RAL 9007 XiSR22 | 2022-09-26 | 2023-10-23 10:47 | Lamp brandt niet | Loos alarm | LED 06W 3000K 600lm
Zwijndrecht | De Were | 022 001015 | Aluminium 4.0m zonder MVB | 132150 Ekra 20 helder lens 63 6W 600 lumen 3000K RAL 9007 XiSR22 | 2022-09-26 | 2023-10-23 10:49 | Lamp brandt niet | Loos alarm | LED 06W 3000K 600lm
Zwijndrecht | De Were | 028 001015 | Aluminium 4.0m zonder MVB | 132150 Ekra 20 helder lens 63 6W 600 lumen 3000K RAL 9007 XiSR22 | 2022-09-26 | 2023-10-23 10:50 | Lamp brandt niet | Loos alarm | LED 06W 3000K 600lm
Dordrecht | Overkampweg | 053 4000 | Staal gegalvaniseerd 10,0m DU (127175) | 131210 LW-SRDS2 40W 6300LM 36A 730 DANB CC G4 XiSR75 X 8SC C1 7040C3M SPD (dimmen Basis 20% (5000lm) en tussen 23:00 - 6:00 uur 50%) | 2022-09-29 | 2023-10-23 13:44 | Lamp brandt niet | Storing | LED 40W 3000K 6300lm | [5 empty] | Zekering vervangen
Alblasserdam | Vijverhof | 011 43323 | Aluminium 3.5m Con top60 | BDP102 GRN12 / 830 DRW PCC SI CLO D9 SRG10 | 2020-09-01 | 2023-10-23 14:09 | Lamp brandt niet | Loos alarm | LED 11W 3000K 1200lm
Dordrecht | Raamstraat | 001 4280 | Overspanning 06,0m | 132200 Blackbird Hanging ECO CRl70 L19 16LED RAL9006 Zhaga, 12kV SPD klasse 1 30W 4000lm | 2024-10-28 | 2023-10-23 14:50 | Anders |  | 350032 PL-T TOP 32W/827 4P |  |  |  | M7.2 uitwis. arm. >4,5 t/m 8m
Alblasserdam | Potgieterstraat (Alblasserdam) | 002 43409 | Aluminium 5.0m UE 750mm | 131150 LW-SRDS2 13W 2000LM 24A 730 DAME CC G4 XiSR22 X XC 7040C3M SPD | 2024-05-01 | 2023-10-23 16:10 | Lamp brandt niet | Storing | LED 13W 3000K 2000lm | 310024 PL-L 24W/830 4P MASTER | Lamp vervangen |  |  | HF-P 1 22-42 PL-T/C/L/TL5C EII 2
Dordrecht | Blaauwweg | 030 0525 | Staal gegalvaniseerd 08,0m (127135-1500) | BRISA 32 Led optiek ..-. 3240-7290m 3000k CLO * Ral 9007 | 2019-08-16 | 2023-10-24 07:37 | Lamp brandt niet | Loos alarm | LED 40W 3000K 4860lm
Dordrecht | Overkampweg | 013 4000 | Staal gegalvaniseerd 06.0. UE 1500mm (127091-1500) | LW-SRDS2 1600 LM 16A 730 DAME CC | 2019-12-12 | 2023-10-24 07:39 | Lamp brandt niet | Loos alarm | LED 13W 3000K 1600lm
Dordrecht | Van Limburg Stirumplantsoen (Dordrecht) | 008 2990 | Staal gegalvaniseerd 03,5m (127015) | 132162 Ekra 20 helder lens 63 11W 1400 lumen 3000K RAL 9007 XiSR22 | 2024-11-10 | 2023-10-24 08:18 | Lamp brandt niet | Storing | LED 11W 3000K 1400lm |  | VSA vervangen |  |  | HF-P 1 22-42 PL-T/C/L/TL5C EII 2
Dordrecht | Van Limburg Stirumplantsoen (Dordrecht) | 006 2990 | Staal gegalvaniseerd 03,5m (127015) | 132160 Ekra 20 helder lens 63 9W 1000 lumen 3000K RAL 9007 XiSR22 | 2023-11-13 | 2023-10-24 12:04 | Anders | Diverse | LED 09W 3000K 1000lm
Dordrecht | Zwaluwenburg | 014 6420 | Staal gegalvaniseerd 03,5m (127015) | 132160 Ekra 20 helder lens 63 9W 1000 lumen 3000K RAL 9007 XiSR22 | 2023-11-13 | 2023-10-24 13:37 | Armatuur nieuw plaatsen | Diverse | LED 09W 3000K 1000lm |  |  | 132160 Ekra 20 helder lens 63 9W 1000 lumen 3000K RAL 9007 XiSR22 | M7.1 uitwis. arm. t/m 4,5 m
Dordrecht | Baanhoekweg | 213 0260 | 127085 Staal gegalvaniseerd 06,0m | 131160 LW-SRDS2 16W 2500LM 24A 730 DAME CC G4 XiSR22 X XC 7040C3M SPD | 2024-01-18 | 2023-10-24 14:43 | Armatuur vastzetten/draaien | Diverse | LED 16W 3000K 2500lm
Dordrecht | Hof de Vriendschap | 002 2100 | 127085 Staal gegalvaniseerd 06,0m | ALTRA-2 1xPLL 36 E | 2011-10-28 | 2023-10-25 08:21 | Eraf/los/nieuw: lichtkap | Diverse | 310036 PL-L 36W/830 4P MASTER |  |  |  | Afscherming plaatsen
Dordrecht | Reeweg Oost | 008 4320 | Staal gegalvaniseerd 10,0m (127175) | Sintra 1 SONT100 | 2005-08-15 | 2023-10-25 08:23 | Lamp brandt niet | Loos alarm | 220100 CDO-TT 100W/828 MASTER
Dordrecht | Meerkoetstraat (Dordrecht) | 007 3370 | Staal gegalvaniseerd 06.0. UE 1500mm (127091-1500) | BGP630 GRN 2200/WW PSD IP65 .... D9 SRG10 350mA | 2015-02-20 | 2023-10-25 08:25 | Lamp brandt niet | Storing | LED 22W 3000K 2200lm |  | VSA vervangen |  |  | Xitanium SR 40W 0.70A Prog+ GL-J s
Dordrecht | Meerkoetstraat (Dordrecht) | 011 3370 | Staal gegalvaniseerd 06.0. UE 1500mm (127091-1500) | BGP630 GRN 2200/WW PSD IP65 .... D9 SRG10 350mA | 2015-02-20 | 2023-10-25 08:26 | Lamp brandt niet | Loos alarm | LED 22W 3000K 2200lm
Alblasserdam | Oost Kinderdijk | 024 43363 | Staal gegalvaniseerd 08,0m (127135-1500) | 131230 LW-SRDS2 40W 6300LM 36A 730 DANB CC G4 XiSR75 X 3SC C1 7040C3M SPD (dimmen 23:00 - 6:00 uur 30%) | 2025-03-03 | 2023-10-25 08:41 | Lamp brandt niet | Storing | LED 40W 3000K 6300lm | 220100 CDO-TT 100W/828 MASTER | Lamp vervangen
Alblasserdam | De Savornin Lohmanweg (Alblasserdam) | 003 43373 | 127296 Aluminium 6.0m con. UE 750mm | LW-SRDS2 2500 LM 16A 730 DAME CC | 2021-09-24 | 2023-10-25 08:42 | Lamp brandt niet | Loos alarm | LED 20W 3000K 2500lm
Zwijndrecht | Griegstraat | 005 006777 | Staal gegalvaniseerd 06,0m UE 750mm (127091-750) | LIBRA 20LED WW RAL9007 | 2018-06-01 | 2023-10-25 10:12 | Lamp brandt niet | Storing | LED 17W 3000K 2200lm |  | VSA vervangen |  |  | Xitanium SR 40W 0.70A Prog+ GL-J s
Dordrecht | Kastanjelaan (Dordrecht) | 004 2420 | Staal gegalvaniseerd 03,5m (127015) | KFK LED2WELL 1050lm overeenkomst | 2019-12-12 | 2023-10-25 12:09 | Anders | Diverse | LED 09W 3000K 1050lm |  |  |  | Armatuur schoonmaken
Zwijndrecht | Lindtsebenedendijk | 094 003271 | Aluminium 4.0m zonder MVB | FGS 103 1xPLL 24 E | 2008-07-15 | 2023-10-25 12:18 | Lamp brandt niet | Storing | 310024 PL-L 24W/830 4P MASTER |  |  |  |  | HF-P 1 22-42 PL-T/C/L/TL5C EII 2
Dordrecht | Ceramstraat | 003 0910 | 127040 Staal ggv 0,60m Paaltop con. | 131150 LW-SRDS2 13W 2000LM 24A 730 DAME CC G4 XiSR22 X XC 7040C3M SPD | 2023-11-28 | 2023-10-26 09:26 | Anders | Diverse | LED 13W 3000K 2000lm
Dordrecht | Venuslaan | 029 5425 | Staal gegalvaniseerd 08,0m (127135-1500) | Sintra 1 SONT070 | 2006-08-31 | 2023-10-26 09:37 | Lamp brandt niet |  | 220070 CDO-TT 070W/828 MASTER |  |  |  |  | HID-DV PROG Xt 70 CDO Q 208-277
Dordrecht | Johan de Wittbrug | 002 6003 | Brugzuil 12,0m | Bega 8329 1xSON 70 | 1999-03-10 | 2023-10-26 09:57 | Lamp brandt niet | Storing | 230070 SON PIA 070W E | [5 empty] | Zekering vervangen
Dordrecht | Vredehof | 005 5650 | Staal gegalvaniseerd 03,5m (127015) | 2000 1x PLL24 E | 2009-05-22 | 2023-10-26 10:01 | Lamp brandt niet | Loos alarm | 310024 PL-L 24W/830 4P MASTER
Dordrecht | Platanenlaan | 007 4100 | Staal gegalvaniseerd 03,5m (127015) | 2000 1x PLL24 E | 2011-03-14 | 2023-10-26 10:24 | Lamp brandt niet | Diverse | 310024 PL-L 24W/830 4P MASTER
Sliedrecht | Burgemeester Winklerplein | 018 01740 | Aluminium 6.0m CON PT 60mm | GEMA 1543 CDM-T 150 G12 | 1998-06-01 | 2023-10-26 10:30 | Lamp brandt niet | Loos alarm | 220070 CDO-TT 070W/828 MASTER
Dordrecht | Kromhout | 026 2785 | Klokverlichting 03,5m | Klokverlichting | 1996-12-01 | 2023-10-26 10:47 | Anders | Diverse | PHCorePro 5,5W 470lm 2700K E27
Zwijndrecht | Kort-Ambachtlaan | 023 003018 | Staal gecoat verloop 4.5m | NOVARASL 1xCDM-T70 | 2006-01-01 | 2023-10-26 10:55 | Lamp brandt niet | Loos alarm | 201070 CDM-TD 70W/830 MASTER
Zwijndrecht | Sandelingen | 012 004782 | Aluminium 3.5m Con top60 | KFK LED2WELL 1600lm | 2011-03-15 | 2023-10-26 11:13 | Lamp brandt niet | Storing | LED 11W 3000K 1600lm |  |  |  |  | HF-P 1 22-42 PL-T/C/L/TL5C EII 2
Dordrecht | Lyra | 020 3135 | Wandsteun ggv 03,5m | 132150 Ekra 20 helder lens 63 6W 600 lumen 3000K RAL 9007 XiSR22 | 2024-03-20 | 2023-10-26 11:59 | Lamp brandt niet | Diverse | LED 06W 3000K 600lm
Dordrecht | Molen het Fortuin | 002 3537 | St.Gecoat 04,5m Zwart top 76 | 2310 2xPLL24 EVSA RAL9005 | 2006-10-26 | 2023-10-27 08:55 | Lamp brandt niet | Storing | 310024 PL-L 24W/830 4P MASTER |  | Lamp zat los
Dordrecht | Marowijne | 030 3290 | Staal gegalvaniseerd 03,5m (127015) | 2000 1x PLL24 E | 2011-01-31 | 2023-10-27 08:57 | Lamp brandt niet | Storing | 310024 PL-L 24W/830 4P MASTER | 320024 PL-L 24W/840 4P MASTER | Lamp vervangen |  | Armatuur schoonmaken | HF-P 136 PL-L III 220-240V 50/60
Dordrecht | Singel | 016 4765 | St.Gecoat Groen 07,0m Kromstaf | HARMONY 1xCPO 60W Dali dim | 2011-09-21 | 2023-10-27 10:16 | Lamp brandt niet | Kabelstoring | 260060 CPO-TW 060W/728 MASTER
Dordrecht | Statenplein | 010 5055 | Granieten zuil | LX 2CDM ET150+1PLT42 | 2002-07-01 | 2023-10-27 10:20 | Lamp brandt niet | Loos alarm | 360042 PL-T TOP 42W/830 4P
Dordrecht | Statenplein | 011 5055 | Granieten zuil | LX 2CDM ET150+1PLT42 | 2002-07-01 | 2023-10-27 10:20 | Lamp brandt niet | Loos alarm | 360042 PL-T TOP 42W/830 4P
Zwijndrecht | Meerkoetstraat (Zwijndrecht) | 021 003603 | Staal gegalvaniseerd 06,0m UE 750mm (127091-750) | LIBRA 1xPLL24 E RAL9007 | 2012-05-09 | 2023-10-27 10:22 | Lamp brandt niet | Loos alarm | 310024 PL-L 24W/830 4P MASTER
Zwijndrecht | Hortensiastraat (Zwijndrecht) | 008 002291 | Staal gegalvaniseerd 06,0m UE 750mm (127091-750) | Axia 2.1 WW 5187 8 led 480mA 13W 1600lm | 2021-06-08 | 2023-10-27 10:25 | Lamp brandt niet | Loos alarm | LED 13W 3000K 1600lm
Dordrecht | Amazonepad | 001 0143 | Staal gegalvaniseerd 04,5m TOP76 (127030) | 131100 LW-SRDS2 5W 500 LM 8A 730 DANB CC G4 XiSR X XC 7040C3M SPD (diameter 76 mm) XiSR22 | 2023-10-10 | 2023-10-27 10:50 | Anders | Diverse | LED 05W 3000K 500lm
Dordrecht | Wolwevershaven | 015 6020 | 127960 Gietijzeren Mast 03,0m De Nood | 150110 Haagse kap A11 Elegance QL55 | 2007-10-19 | 2023-10-30 08:45 | Lamp brandt niet | Loos alarm | QL 55W/827 MASTER
Dordrecht | Wolwevershaven | 017 6020 | 127960 Gietijzeren Mast 03,0m De Nood | 150110 Haagse kap A11 Elegance QL55 | 2007-10-19 | 2023-10-30 08:46 | Lamp brandt niet | Loos alarm | QL 55W/827 MASTER
Dordrecht | Grotekerksplein | 003 1810 | 127960 Gietijzeren Mast 03,0m De Nood | 150110 Haagse kap A11 Elegance QL55 | 2007-01-02 | 2023-10-30 08:49 | Anders |  | QL 55W/827 MASTER
Dordrecht | Galileïlaan | 137 1580 | Staal gegalvaniseerd 08,0m (127135-1500) | LW-SRDS2 6300 LM 36A 730 DANB CV (dim00-30) Zhaga | 2019-08-01 | 2023-10-30 09:22 | Lamp brandt niet | Storing | LED 47W 3000K 6300lm | [5 empty] | Zekering vervangen
Zwijndrecht | Jan Luykenstraat (Zwijndrecht) | 007 002518 | 127296 Aluminium 6.0m con. UE 750mm | Axia 2.1 WW 5167 8 led 480mA 13W 1600lm | 2023-08-01 | 2023-10-31 08:29 | Anders | Diverse | LED 13W 3000K 1600lm |  |  |  | Afscherming plaatsen
Sliedrecht | Molendijk | 024 01010 | Conisch mast 7m-108-4 lph 5.2m 1.1m 1"BI/IP/LG/Houten uithouder RAL9005Oregon Pine 8x gelakt LineX | GAM L2WG4 Helder-LC-M-16LED 3000K 3000lm | 2021-02-01 | 2023-10-31 09:16 | Anders |  | LED 25W 3000K 3000lm
Dordrecht | Vest | 030 5450 | St.Gecoat Groen 07,0m Kromstaf | HARMONY 1xSON50/70 | 2014-09-01 | 2023-10-31 09:32 | Lamp brandt niet | Storing | 240050 SON-T PIA PLUS 050W |  |  |  |  | HID-DV PROG Xt 70 CDO Q 208-277
Alblasserdam | Kabelbaan | 009 71783 | Staal gegalvaniseerd 08,0m (127135-1500) | Ampera Midi 32LED WW 500mA 51W 6000lm 005A1 | 2016-09-01 | 2023-10-31 11:11 | Lamp brandt niet | Storing | LED 51W 3000K 6000lm |  |  |  |  | Xitanium SR 75W 0.70A Prog+ GL-Z s
Dordrecht | Spuiboulevard | 002 4995 | St.Gecoat 04,5m Zwart top 76 | 2000 SON 50/35W | 2013-11-06 | 2023-10-31 12:15 | Lamp brandt niet | Loos alarm | 240070 SON-T PIA plus 070W
Zwijndrecht | Roerdompstraat (Zwijndrecht) | 022 004707 | 127299 Aluminium 8.0m Verl.+ UE 750MM D76 | LIBRA 2570 1xPLL 55 | 2010-08-11 | 2023-10-31 14:09 | Lamp brandt niet | Loos alarm | 310055 PL-L 55W/830 4P MASTER
Zwijndrecht | Bachstraat (Zwijndrecht) | 002 000272 | Staal gegalvaniseerd 04,0m con. (127021) | KFK 1xPLL18/24 E | 2010-12-12 | 2023-10-31 14:25 | Lamp brandt niet | Storing | 310024 PL-L 24W/830 4P MASTER | 310024 PL-L 24W/830 4P MASTER | Lamp vervangen
Dordrecht | Kastanjelaan (Dordrecht) | 006 2420 | Staal gegalvaniseerd 03,5m (127015) | KFK LED2WELL 1050lm overeenkomst | 2022-07-06 | 2023-10-31 14:28 | Lamp brandt niet | Diverse | LED 09W 3000K 1050lm |  |  |  | Armatuur schoonmaken
Sliedrecht | Rivierdijk | 018 01210 | Conisch mast 7m-108-4 lph 5.2m 1.1m 1"BI/IP/LG/Houten uithouder RAL9005Oregon Pine 8x gelakt LineX | GAM L2WG4 Helder-LC-M-32LED 3000K 4000lm | 2021-02-01 | 2023-11-01 10:11 | Lamp brandt niet | Loos alarm | LED 34W 3000K 4000lm
Zwijndrecht | Begoniastraat (Zwijndrecht) | 001 000361 | 127296 Aluminium 6.0m con. UE 750mm | 140455 Axia 2.1 WW 830 5187 8L oslon square giant 600mA 2000lm 16W | 2024-03-22 | 2023-11-01 10:20 | Lamp brandt niet | Loos alarm | LED 16W 3000K 2000lm
Zwijndrecht | Boshuizen | 003 000566 | Staal gegalvaniseerd 06,0m UE 750mm (127091-750) | Axia 2.1 WW 5167 8 led 690mA 2150lm | 2023-08-01 | 2023-11-01 10:28 | Lamp brandt niet | Loos alarm | LED 18W 3000K 2150lm
Dordrecht | Amstelwijckfietsbrug | 002 0167 | St.Gecoat Con.Gebogen 03.4m+Vpl | 2550 1xPLL18/24 Iris | 2007-11-14 | 2023-11-01 10:48 | Lamp brandt niet | Storing | 310024 PL-L 24W/830 4P MASTER |  | VSA vervangen |  |  | HF-P 1 22-42 PL-T/C/L/TL5C EII 2
Dordrecht | Lange Geldersekade | 001 2880 | 127960 Gietijzeren Mast 03,0m De Nood | 150110 Haagse kap A11 Elegance QL55 | 2007-05-01 | 2023-11-01 14:36 | Lamp brandt niet | Loos alarm | QL 55W/827 MASTER
Dordrecht | Van Limburg Stirumplantsoen (Dordrecht) | 006 2990 | Staal gegalvaniseerd 03,5m (127015) | 132160 Ekra 20 helder lens 63 9W 1000 lumen 3000K RAL 9007 XiSR22 | 2023-11-13 | 2023-11-01 15:32 | Armatuur nieuw plaatsen | Diverse | LED 09W 3000K 1000lm |  |  |  | Afscherming plaatsen
Zwijndrecht | Amerweg | 005 000159 | Staal gegalvaniseerd 08,0m (127135-1500) | Ampera EVO1 30LED 5304AS WW 441mA CLO 40W 6300lm D1C3C | 2023-08-01 | 2023-11-01 15:36 | Lamp brandt niet | Loos alarm | LED 40W 3000K 6300lm
Zwijndrecht | Geerweg | 013 001708 | Staal gegalvaniseerd 08,0m (127135-1500) | Ampera Midi 32LED WW 700mA 71W 7800lm 006A3 | 2019-04-30 | 2023-11-01 15:37 | Lamp brandt niet | Storing | LED 71W 3000K 7800lm
Alblasserdam | Kerkstraat (Alblasserdam) | 012 43359 | St.gecoat 06,0m kromstaf conisch RAL 9005 | GAM L2WG4 Helder-LC-M-16LED 3000K 1500lm | 2022-09-13 | 2023-11-01 16:11 | Armatuur gebruikt plaatsen | Diverse | LED 13W 3000K 1500lm |  |  |  | M7.2 uitwis. arm. >4,5 t/m 8m
Alblasserdam | Begoniastraat (Alblasserdam) | 001 43486 | 127291 Aluminium 6.0m verl. UE 500mm | 131150 LW-SRDS2 13W 2000LM 24A 730 DAME CC G4 XiSR22 X XC 7040C3M SPD | 2024-06-15 | 2023-11-02 13:53 | Lamp brandt niet | Storing | LED 13W 3000K 2000lm | 310024 PL-L 24W/830 4P MASTER | Lamp vervangen |  |  | HF-P 136 PL-L III 220-240V 50/60
Alblasserdam | Resedahof | 006 43320 | 127288 Aluminium 4.0m con HDPE | KFK LED2WELL 1600lm | 2015-10-02 | 2023-11-02 13:57 | Lamp brandt niet | Storing | LED 15W 3000K 1600lm |  |  |  |  | Xitanium SR 40W 0.70A Prog+ GL-J s
Alblasserdam | Veenmos | 010 43438 | 127288 Aluminium 4.0m con HDPE | 132150 Ekra 20 helder lens 63 6W 600 lumen 3000K RAL 9007 XiSR22 | 2005-11-01 | 2023-11-02 14:05 | Lamp brandt niet | Storing | LED 09W 3000K 1000lm | 310024 PL-L 24W/830 4P MASTER | Lamp vervangen |  |  |  | M8.1 Rechtzetten mast t/m 4,5m
Dordrecht | Prunuslaan | 009 4255 | 127040 Staal ggv 0,60m Paaltop con. | Disq 2144 36LED | 2011-03-07 | 2023-11-02 14:08 | Lamp brandt niet | Loos alarm | LED 40W 4000K 4250lm
Dordrecht | Henriëtte Roland Holst-erf | 025 4450 | Staal gegalvaniseerd 03,5m (127015) | 2000 1xPLL36 E | 2006-06-28 | 2023-11-02 14:11 | Lamp brandt niet | Loos alarm | 310036 PL-L 36W/830 4P MASTER
Dordrecht | Spuiboulevard | 002 4995 | St.Gecoat 04,5m Zwart top 76 | 2000 SON 50/35W | 2013-11-06 | 2023-11-02 14:19 | Lamp brandt niet | Storing | 240070 SON-T PIA plus 070W | 240070 SON-T PIA plus 070W | Lamp vervangen
Dordrecht | Werf van De Biesbosch | 021 80599 | St.Gecoat Zwart 06,0m (127092-1500) | Axia 2.1 WW 5167 8 led 480mA 13W 1600lm | 2017-06-01 | 2023-11-02 14:38 | Armatuur vastzetten/draaien | Diverse | LED 13W 3000K 1600lm | [5 empty] | Uithouder rechtgezet
Sliedrecht | Prins Hendrikstraat (Sliedrecht) | 001A00490 | 127288 Aluminium 4.0m con HDPE | HPS 100 CITYZEN 1 x PLL36 E | 2005-01-01 | 2023-11-02 15:57 | Lamp brandt niet | Loos alarm | 310036 PL-L 36W/830 4P MASTER
Dordrecht | Singel | 030 4765 | St.Gecoat Groen 07,0m Kromstaf | HARMONY 1xCPO 60W Dali dim | 2011-09-21 | 2023-11-02 16:15 | Anders | Diverse | 260060 CPO-TW 060W/728 MASTER |  |  |  | Armatuur rechtzetten
Dordrecht | Fregatstraat | 002 1560 | 127015 LineX Staal gegalvaniseerd 03,5m | 132160 Ekra 20 helder lens 63 9W 1000 lumen 3000K RAL 9007 XiSR22 | 2023-11-16 | 2023-11-03 08:07 | Armatuur gebruikt plaatsen | Diverse | LED 09W 3000K 1000lm |  |  |  | M7.1 uitwis. arm. t/m 4,5 m
Dordrecht | Brouwersdijk | 029 0770 | Staal gegalvaniseerd 08,0m (127135-1500) | LW-SRDS2 6300 LM 36A 730 DANB CV (dim00-30) Zhaga | 2019-05-02 | 2023-11-03 08:59 | Armatuur nieuw plaatsen | Diverse | LED 47W 3000K 6300lm |  |  | 131230 LW-SRDS2 40W 6300LM 36A 730 DANB CC G4 XiSR75 X 3SC C1 7040C3M SPD (dimmen 23:00 - 6:00 uur 30%) | M7.2 uitwis. arm. >4,5 t/m 8m
Dordrecht | Kromhout | 026 2785 | Klokverlichting 03,5m | Klokverlichting | 1996-12-01 | 2023-11-03 09:04 | Anders | Diverse | PHCorePro 5,5W 470lm 2700K E27
Dordrecht | VN tunnel | 455 78280 | St.Gecoat 06,0m con. pt vpl | CDS560 A TP CDO 70W | 2007-11-01 | 2023-11-03 09:47 | Armatuur gebruikt plaatsen | Storing | 220070 CDO-TT 070W/828 MASTER
Dordrecht | Brouwersdijk | 025 0770 | Staal gegalvaniseerd 08,0m (127135-1500) | 131330 LW-SRDS2 22W 3400LM 24A 730 DSN1 CC G4 XiSR40 X XC 7040C3M SPD | 2023-12-07 | 2023-11-03 09:56 | Armatuur nieuw plaatsen | Diverse | LED 47W 3000K 6300lm |  |  | 131330 LW-SRDS2 22W 3400LM 24A 730 DSN1 CC G4 XiSR40 X XC 7040C3M SPD
Dordrecht | Timorstraat (Dordrecht) | 002 5240 | Staal gegalvaniseerd 06.0. UE 1500mm (127091-1500) | BGP630 GRN 2100/WW PSD IP65 .... D9 SRG10 250mA | 2015-05-15 | 2023-11-03 11:13 | Armatuur vastzetten/draaien | Diverse | LED 18W 3000K 2150lm | [5 empty] | Uithouder rechtgezet
Sliedrecht | Prickwaert | 129 01130 | Aluminium 4.0m zonder MVB | 2160 1xPLL 18 E Mithra | 2010-03-26 | 2023-11-03 11:38 | Lamp brandt niet | Storing | 310018 PL-L 18W/830 4P MASTER | [5 empty] | Zekering vervangen
Zwijndrecht | Koninginneweg | 040 002976 | ANWB/OV 08,0m. | Furyo 1 CPO-TW 60W Dimbaar | 2010-07-21 | 2023-11-03 12:03 | Lamp brandt niet | Storing | 260060 CPO-TW 060W/728 MASTER | 260060 CPO-TW 060W/728 MASTER | Lamp vervangen
Alblasserdam | Plantageweg (Alblasserdam) | 007 43439 | Mast FILIA R5003 blauw 6.0m | Citea midi 5304 frosted 300mA 19W 3000lm RAL 5003 | 2024-05-01 | 2023-11-06 09:22 | Lamp brandt niet | Loos alarm | LED 19W 3000K 3000lm
Zwijndrecht | Gerrit de Waardstraat | 001 001767 | Staal gegalvaniseerd 06,0m UE 750mm (127091-750) | Axia 2.1 WW 5167 8 led 480mA 13W 1600lm | 2023-08-01 | 2023-11-06 09:41 | Lamp brandt niet | Storing | LED 13W 3000K 1600lm |  |  |  |  | Xitanium SR 40W 0.70A Prog+ GL-J s
Dordrecht | Damstraat | 016 1060 | Staal gegalvaniseerd 03,5m (127015) | 2000 1x PLL24 E | 2014-11-12 | 2023-11-06 10:03 | Lamp brandt niet | Loos alarm | 310024 PL-L 24W/830 4P MASTER
Dordrecht | Voorstraat | 036 5615 | Overspanning 07,0m | Amoroma CDO-ET 70 dyn | 2012-03-19 | 2023-11-06 10:13 | Lamp brandt niet | Storing | 210070 CDO-ET 070W/828 MASTER | 210070 CDO-ET 070W/828 MASTER | Lamp vervangen |  |  | HID-DV PROG Xt 70 CDO Q 208-277
Sliedrecht | Stationspark | 020 01385 | Aluminium 6.5m UE 700mm | VN P/36 | 1995-08-01 | 2023-11-06 10:34 | Lamp brandt niet | Storing | 310036 PL-L 36W/830 4P MASTER | 310036 PL-L 36W/830 4P MASTER | Lamp vervangen |  |  | HF-P 136 PL-L III 220-240V 50/60 | Zekering vervangen
Alblasserdam | Bark | 005 43379 | St.Gecoat 04,0m con. D60 RAL9023 | LW-SRDS2 800 LM 8A 730 DAME CC top 60 | 2025-03-01 | 2023-11-06 11:18 | Lamp brandt niet | Loos alarm | LED 07W 3000k 800lm
Zwijndrecht | Ballade | 018 007129 | 127091-750 LineX Staal gegalv. 06,0m UE 750mm | 140410 Axia 2.1 WW 830 5167 8L oslon square giant 500mA 1737lm 14W | 2025-02-25 | 2023-11-06 11:49 | Lamp brandt niet | Storing | LED 14W 3000K 1740lm | 310036 PL-L 36W/830 4P MASTER | Lamp vervangen
Zwijndrecht | W.H. Vliegenstraat (Zwijndrecht) | 001 006114 | Staal gegalvaniseerd 06,0m UE 750mm (127091-750) | Pro-Vision mini 12 led 3000k | 2017-11-02 | 2023-11-06 12:10 | Lamp brandt niet | Loos alarm | LED 10W 3000K 1250lm
Zwijndrecht | W.H. Vliegenstraat (Zwijndrecht) | 005 006114 | Staal gegalvaniseerd 06,0m UE 750mm (127091-750) | Pro-Vision mini 12 led 3000k | 2017-11-02 | 2023-11-06 12:11 | Lamp brandt niet | Loos alarm | LED 10W 3000K 1250lm
Zwijndrecht | van Schaikstraat | 008 005878 | 127329 ALU 8,0M UE 1250mm HDPE | Ampera Mini 24LED 5068 WW 500mA 38W 4900lm 003A7 | 2023-01-17 | 2023-11-06 12:13 | Lamp brandt niet | Storing | LED 32W 3000K 4900lm | [5 empty] | Zekering vervangen
Zwijndrecht | Eemstein | 005 001449 | St.gecoat 08,0m CVL8,0PT60-VPL121 | NEOS-1 1754 1X CDM-T 70W | 2023-11-03 | 2023-11-06 12:15 | Lamp brandt niet | Loos alarm | 200070 CDM-T 70W/930 Mast.elit
Sliedrecht | Grevelingenlaan | 010 00400 | RVS 4,5m KORA | KORA V 2 X PLL 24W E | 2008-07-15 | 2023-11-06 15:13 | Lamp brandt niet | Storing | 310024 PL-L 24W/830 4P MASTER |  |  |  |  | HF-P 1 22-42 PL-T/C/L/TL5C EII 2
Sliedrecht | Parallelweg (Sliedrecht) | 027 01090 | 127296 Aluminium 6.0m con. UE 750mm | MC2 1xSON-T100 | 2004-03-01 | 2023-11-06 15:20 | Lamp brandt niet | Loos alarm | 220100 CDO-TT 100W/828 MASTER
Dordrecht | Aert de Gelderstraat | 001 1595 | Staal gegalvaniseerd 08,0m (127135-1500) | Evolo-2 CPO 60W dim | 2012-02-01 | 2023-11-06 15:40 | Lamp brandt niet | Storing | 260060 CPO-TW 060W/728 MASTER | 260060 CPO-TW 060W/728 MASTER | Lamp vervangen
Dordrecht | Overkampweg | 034 4000 | Con.mast11,5m lph10,0&6,0m gecoat | CDS505 SE CDO-ET70W | 2006-08-29 | 2023-11-07 08:35 | Lamp brandt niet | Diverse
Dordrecht | Overkampweg | 029 4000 | Con.mast11,5m lph10,0&6,0m gecoat | CDS503 AE CDO-ET 100W | 2006-08-29 | 2023-11-07 08:35 | Lamp brandt niet | Storing | 210070 CDO-ET 070W/828 MASTER | 210070 CDO-ET 070W/828 MASTER | Lamp vervangen
Dordrecht | Overkampweg | 026 4000 | Con.mast11,5m lph10,0&6,0m gecoat | CDS505 SE CDO-ET70W | 2006-08-29 | 2023-11-07 08:36 | Lamp brandt niet | Diverse | 210070 CDO-ET 070W/828 MASTER
Dordrecht | Cornelis Houtmanstraat | 001 2205 | Staal gegalvaniseerd 03,5m (127015) | 2000 1x PLL24 E | 2005-05-21 | 2023-11-07 09:33 | Eraf/los/nieuw: lichtkap | Diverse | 310024 PL-L 24W/830 4P MASTER
Dordrecht | Fietstunnel Halmaheiraplein | 004 1880 | Tunnelverlichting 02,5m | 2822 1xPLL36Tunnel | 2005-01-28 | 2023-11-07 11:16 | Lamp brandt niet | Storing | 310036 PL-L 36W/830 4P MASTER | 310036 PL-L 36W/830 4P MASTER | Lamp vervangen
Dordrecht | Fietstunnel Halmaheiraplein | 005 1880 | Tunnelverlichting 02,5m | 2822 1xPLL36Tunnel | 2005-01-28 | 2023-11-07 11:17 | Lamp brandt niet | Storing | 310036 PL-L 36W/830 4P MASTER | 310036 PL-L 36W/830 4P MASTER | Lamp vervangen
Dordrecht | Fietstunnel Halmaheiraplein | 007 1880 | Tunnelverlichting 02,5m | 2822 1xPLL36Tunnel | 2005-01-28 | 2023-11-07 11:18 | Lamp brandt niet | Storing | 310036 PL-L 36W/830 4P MASTER | 310036 PL-L 36W/830 4P MASTER | Lamp vervangen
Dordrecht | Fietstunnel Halmaheiraplein | 009 1880 | Tunnelverlichting 02,5m | 2822 1xPLL36Tunnel | 2005-01-28 | 2023-11-07 11:18 | Lamp brandt niet | Diverse | 310036 PL-L 36W/830 4P MASTER | 310036 PL-L 36W/830 4P MASTER | Lamp vervangen
Dordrecht | Fietstunnel Halmaheiraplein | 014 1880 | Tunnelverlichting 02,5m | 2822 1xPLL36Tunnel | 2005-01-28 | 2023-11-07 11:19 | Lamp brandt niet | Storing | 310036 PL-L 36W/830 4P MASTER | 310036 PL-L 36W/830 4P MASTER | Lamp vervangen
Dordrecht | Baanhoekweg | 213 0260 | 127085 Staal gegalvaniseerd 06,0m | 131160 LW-SRDS2 16W 2500LM 24A 730 DAME CC G4 XiSR22 X XC 7040C3M SPD | 2024-01-18 | 2023-11-07 11:25 | Armatuur nieuw plaatsen | Diverse | LED 16W 3000K 2500lm |  |  | 131160 LW-SRDS2 16W 2500LM 24A 730 DAME CC G4 XiSR22 X XC 7040C3M SPD | M7.2 uitwis. arm. >4,5 t/m 8m
Dordrecht | Boris Pasternak-erf | 027 4040 | Staal gegalvaniseerd 03,5m (127015) | 132160 Ekra 20 helder lens 63 9W 1000 lumen 3000K RAL 9007 XiSR22 | 2023-09-01 | 2023-11-07 12:25 | Lamp brandt niet | Loos alarm | LED 09W 3000K 1000lm
Zwijndrecht | Burgemeester Brouwerstraat | 003 000698 | Staal gegalvaniseerd 06,0m UE 750mm (127091-750) | Pro-Vision mini 12 led 3000k | 2016-09-07 | 2023-11-07 16:17 | Lamp brandt niet | Loos alarm | LED 15W 3000K 1600lm
Alblasserdam | Goudenregenstraat (Alblasserdam) | 001 43468 | Aluminium 5.0m UE 750mm | 131150 LW-SRDS2 13W 2000LM 24A 730 DAME CC G4 XiSR22 X XC 7040C3M SPD | 2024-06-15 | 2023-11-08 08:36 | Lamp brandt niet | Storing | LED 13W 3000K 2000lm | 310024 PL-L 24W/830 4P MASTER | Lamp vervangen
Dordrecht | Vest | 030 5450 | St.Gecoat Groen 07,0m Kromstaf | HARMONY 1xSON50/70 | 2014-09-01 | 2023-11-08 08:42 | Lamp brandt niet | Loos alarm | 240050 SON-T PIA PLUS 050W
Dordrecht | Wijnstraat | 011 6260 | Overspanning 07,5m | 132200 Blackbird Hanging ECO CRl70 L19 16LED RAL9006 Zhaga, 12kV SPD klasse 1 30W 4000lm | 2024-11-25 | 2023-11-08 08:45 | Lamp brandt niet | Loos alarm | LED 30W 3000K 4000lm
Dordrecht | Van Schendelstraat | 008 4655 | St.Gecoat Zwart 03,5m (127020) | 2000 1x PLL24 E | 2013-07-01 | 2023-11-08 09:01 | Lamp brandt niet | Storing | 310024 PL-L 24W/830 4P MASTER |  |  |  | Armatuur schoonmaken | HF-P 136 PL-L III 220-240V 50/60 | Zekering vervangen
Dordrecht | Van Schendelstraat | 016 4655 | St.Gecoat Zwart 03,5m (127020) | 2000 1x PLL24 E | 2013-07-01 | 2023-11-08 09:01 | Lamp brandt niet | Loos alarm | 310024 PL-L 24W/830 4P MASTER
Dordrecht | Mariannestraat | 002 3240 | Staal gegalvaniseerd 06.0. UE 1500mm (127091-1500) | Axia 2.1 WW 5187 8 led 690mA 2000lm | 2016-12-20 | 2023-11-08 09:13 | Lamp brandt niet | Loos alarm | LED 18W 3000K 2000lm
Dordrecht | Mariannestraat | 008 3240 | Staal gegalvaniseerd 06.0. UE 1500mm (127091-1500) | Axia 2.1 WW 5187 8 led 690mA 2000lm | 2016-12-20 | 2023-11-08 09:14 | Lamp brandt niet | Loos alarm | LED 18W 3000K 2000lm
Dordrecht | Kuipershaven | 016 2820 | 127960 Gietijzeren Mast 03,0m De Nood | 150110 Haagse kap A11 Elegance QL55 | 2009-05-15 | 2023-11-08 10:01 | Lamp brandt niet | Diverse | QL 55W/827 MASTER | [5 empty] | Zekering vervangen
Heerjansdam | Het Buitenland | 001 011072 | St.Gecoat Groen 03,5m | Ekra 20 helder lens 63 9W 1000 lumen 3000K RAL 6009 inventronic | 2023-12-01 | 2023-11-08 12:02 | Lamp brandt niet | Loos alarm | LED 09W 3000K 1000lm
Zwijndrecht | Ranonkelstraat | 001 004634 | Aluminium 5.5m | 2500 1xPLL24 E | 2002-01-01 | 2023-11-08 12:05 | Lamp brandt niet | Storing | 310024 PL-L 24W/830 4P MASTER | 310024 PL-L 24W/830 4P MASTER | Lamp vervangen |  |  | HF-P 136 PL-L III 220-240V 50/60
Dordrecht | Kapteynweg | 006 2400 | Staal gegalvaniseerd 10,0m (127175) | BRISA+ 48 Led optiek ..-. led 3000K 6480-10800lm RAL 9007 | 2017-10-16 | 2023-11-08 15:32 | Reclame af/aansluiten | Diverse | LED 45W 3000K 5670lm
Dordrecht | Platanenlaan | 007 4100 | Staal gegalvaniseerd 03,5m (127015) | 2000 1x PLL24 E | 2011-03-14 | 2023-11-09 08:14 | Lamp brandt niet | Kabelstoring | 310024 PL-L 24W/830 4P MASTER
Dordrecht | Vriesestraat | 009 5680 | Overspanning 06,0m | Amoroma CDO-ET 70 dyn | 2012-03-19 | 2023-11-09 09:14 | Lamp brandt niet | Kabelstoring | 210070 CDO-ET 070W/828 MASTER
Dordrecht | Visserstuin | 060 5517 | Staal gegalvaniseerd 03,5m (127015) | 132160 Ekra 20 helder lens 63 9W 1000 lumen 3000K RAL 9007 XiSR22 | 2024-11-06 | 2023-11-09 09:16 | Lamp brandt niet | Storing | LED 09W 3000K 1000lm |  | VSA vervangen |  |  | HF-P 136 PL-L III 220-240V 50/60
Dordrecht | Bankastraat | 027 0320 | Staal gegalvaniseerd 08,0m Uith 2.5m | 131160 LW-SRDS2 16W 2500LM 24A 730 DAME CC G4 XiSR22 X XC 7040C3M SPD | 2024-07-03 | 2023-11-09 09:17 | Lamp brandt niet | Loos alarm | LED 16W 3000K 2500lm
Sliedrecht | Mezenstraat | 002 00970 | 127288 Aluminium 4.0m con HDPE | 132164 Ekra 20 helder lens 63 15W 1900 lumen 3000K RAL 9007 XiSR22 | 2024-01-24 | 2023-11-09 11:14 | Lamp brandt niet | Loos alarm | LED 15W 3000K 1900lm
Zwijndrecht | Oranjeplein | 003 004057 | Aluminium 3.5m Con top60 | 132160 Ekra 20 helder lens 63 9W 1000 lumen 3000K RAL 9007 XiSR22 | 2023-11-20 | 2023-11-09 11:23 | Anders | Diverse | LED 09W 3000K 1000lm |  |  |  | Armatuur schoonmaken
Alblasserdam | Vijverhof | 005 43323 | Aluminium 3.5m Con top60 | BDP102 GRN12 / 830 DRW PCC SI CLO D9 SRG10 | 2020-09-01 | 2023-11-09 13:35 | Lamp brandt niet | Storing | LED 11W 3000K 1200lm | [5 empty] | Zekering vervangen
Zwijndrecht | Beethovenlaan | 016 000353 | Aluminium 7.5m EU + MVB | FGS 105 1xPLL55 E | 2000-05-01 | 2023-11-09 13:41 | Lamp brandt niet | Loos alarm | 310055 PL-L 55W/830 4P MASTER
Dordrecht | Groenezoom | 112 1760 | Staal gegalvaniseerd 04,5m TOP76 (127030) | Piano-Mini 16LED .... NW 250mA | 2012-09-18 | 2023-11-09 16:09 | Lamp brandt niet | Storing | LED 14W 4000K 1680lm |  |  |  |  | Xitanium SR 40W 0.70A Prog+ GL-J s
Dordrecht | Fietspad Oostzijde Rondweg | 208 1535 | Staal gegalvaniseerd 04,5m TOP76 (127030) | 131119 2x Zhaga LW-SRDS2 7W 800 LM 8A 730 DANB CC G4 XiSR22 X XC 7040C3M SPD (diameter 76 mm) | 2024-12-30 | 2023-11-13 08:27 | Lamp brandt niet | Storing | LED 07W 3000k 800lm |  | VSA vervangen |  |  | HF-P 136 PL-L III 220-240V 50/60
Dordrecht | Hooikade | 005 2175 | 127960 Gietijzeren Mast 03,0m De Nood | 150120 Haagse kap A11 Elegance Son50/70 | 2007-03-01 | 2023-11-13 08:43 | Lamp brandt niet | Storing | 240070 SON-T PIA plus 070W | 240070 SON-T PIA plus 070W | Lamp vervangen
Dordrecht | Schenkeldijk | 021 4660 | Staal gegalvaniseerd 04,5m TOP76 (127030) | LW-SRDS2 1200 LM 8A 730 DAME CC top 76 | 2020-07-31 | 2023-11-13 09:59 | Lamp brandt niet | Loos alarm | LED 10W 3000K 1200lm
Dordrecht | Wouwstraat | 005 6025 | Staal gegalvaniseerd 03,5m (127015) | 2000 1x PLL24 E | 2014-12-22 | 2023-11-13 10:03 | Lamp brandt niet | Loos alarm | 310024 PL-L 24W/830 4P MASTER
Dordrecht | Boris Pasternak-erf | 027 4040 | Staal gegalvaniseerd 03,5m (127015) | 132160 Ekra 20 helder lens 63 9W 1000 lumen 3000K RAL 9007 XiSR22 | 2023-09-01 | 2023-11-13 10:05 | Lamp brandt niet | Kabelstoring | LED 09W 3000K 1000lm
Dordrecht | Lange Geldersekade | 001 2880 | 127960 Gietijzeren Mast 03,0m De Nood | 150110 Haagse kap A11 Elegance QL55 | 2007-05-01 | 2023-11-13 10:48 | Lamp brandt niet | Loos alarm | QL 55W/827 MASTER
Dordrecht | Vredenburg | 003 5655 | Staal gegalvaniseerd 03,5m (127015) | 2000 1x PLL24 E | 2005-12-06 | 2023-11-13 10:50 | Lamp brandt niet | Storing | 310024 PL-L 24W/830 4P MASTER | 320024 PL-L 24W/840 4P MASTER | Lamp vervangen
Dordrecht | Prof. Waterinklaan | 006 5795 | St.Gecoat 06,0m conisch | ALTRA-3 1xPLL 55 E | 2012-12-13 | 2023-11-13 11:48 | Lamp brandt niet | Loos alarm | 310055 PL-L 55W/830 4P MASTER
Zwijndrecht | Baljuwweg | 010 000310 | Staal gegalvaniseerd 03,5m con | 132159 Ekra 20 helder lens 63 7W 800 lumen 3000K RAL 9007 XiSR22 | 2024-03-20 | 2023-11-13 12:00 | Lamp brandt niet | Loos alarm | LED 07W 3000k 800lm
Zwijndrecht | Stenenkamer | 004 005258 | Staal gegalvaniseerd 06,0m UE 750mm (127091-750) | 140420 Axia 2.1 WW 830 5167 8L oslon square giant 700mA 2300lm 19W | 2024-10-08 | 2023-11-13 12:19 | Lamp brandt niet | Storing | LED 19W 3000K 2300lm |  |  |  | Armatuur schoonmaken | HF-P 136 PL-L III 220-240V 50/60
Dordrecht | Prins Bernhardstraat (Dordrecht) | 011 4200 | Staal gegalvaniseerd 06.0. UE 1500mm (127091-1500) | 2500 1xPLL36 E | 2011-10-12 | 2023-11-13 13:09 | Lamp brandt niet | Loos alarm | 310036 PL-L 36W/830 4P MASTER
Dordrecht | Stadtvliedt | 005 5040 | Staal gegalvaniseerd 03,5m (127015) | 2000 1xPLL36 E | 2015-02-02 | 2023-11-14 09:33 | Lamp brandt niet | Storing | 310036 PL-L 36W/830 4P MASTER |  |  |  | Armatuur schoonmaken |  | Zekering vervangen
Dordrecht | Amstelwijckfietsbrug | 002 0167 | St.Gecoat Con.Gebogen 03.4m+Vpl | 2550 1xPLL18/24 Iris | 2007-11-14 | 2023-11-14 09:35 | Lamp brandt niet | Storing | 310024 PL-L 24W/830 4P MASTER
Dordrecht | Dubbelsteynlaan West | 024 1310 | Staal gegalvaniseerd 08,0m (127135-1500) | SGS 203 1xSON/CDO 100 TG | 2001-08-27 | 2023-11-14 09:36 | Lamp brandt niet | Loos alarm | 220100 CDO-TT 100W/828 MASTER
Dordrecht | Witte de Withstraat (Dordrecht) | 038 5980 | 127040 Staal ggv 0,60m Paaltop con. | ALTRA-2 1xPLL 36 E | 2014-09-17 | 2023-11-14 09:38 | Lamp brandt niet | Loos alarm | 310036 PL-L 36W/830 4P MASTER
Dordrecht | Johanna Naber-erf | 091 3595 | Staal gegalvaniseerd 03,5m (127015) | 2000 1xPLL36 E | 2004-05-06 | 2023-11-14 09:49 | Lamp brandt niet | Storing | 310036 PL-L 36W/830 4P MASTER |  | VSA vervangen |  |  | HF-P 1 22-42 PL-T/C/L/TL5C EII 2 | M8.1 Rechtzetten mast t/m 4,5m
Dordrecht | Reggestraat | 008 4340 | Staal gegalvaniseerd 03,5m (127015) | 2600 1xPLL18 E | 2001-07-01 | 2023-11-14 09:51 | Lamp brandt niet | Loos alarm | 310018 PL-L 18W/830 4P MASTER
Dordrecht | Kolfstraat | 022 2605 | 127110 St.Gecoat Zwart 07,0m Kromstaf | HARMONY 1xCPO 60W Dali dim | 2015-07-15 | 2023-11-14 09:53 | Lamp brandt niet | Storing | 260060 CPO-TW 060W/728 MASTER | 260060 CPO-TW 060W/728 MASTER | Lamp vervangen |  |  |  | M8.9 Plts+lev. Alu luikje > 4,5m
Zwijndrecht | Anth. Fokkerstraat | 013 000191 | Aluminium 3.5m Con top60 | KFK 1xPLL18/24 E | 2009-08-15 | 2023-11-14 10:51 | Lamp brandt niet | Storing | 310024 PL-L 24W/830 4P MASTER |  |  |  |  | HF-P 136 PL-L III 220-240V 50/60 | Zekering vervangen
Zwijndrecht | Moermond | 001 003700 | 127305 Aluminium 8.0m con. UE boog 2500mm |  |  | 2023-11-14 11:43 | Mast rechtzetten | Onderhoud | [6 empty] | M8.2 Rechtzetten mast >4,5t/m10m
Dordrecht | Brouwersdijk | 028 0770 | Staal gegalvaniseerd 08,0m (127135-1500) | LW-SRDS2 5000LM 24A 730 DANB CV (4500lm dim10-40) Zagha | 2019-05-02 | 2023-11-14 14:46 | Lamp brandt niet | Loos alarm | LED 40W 3000K 5000lm
Dordrecht | Jacob van Ruisdaelstraat | 004 4515 | Staal gegalvaniseerd 08,0m (127135-1500) | 131160 LW-SRDS2 16W 2500LM 24A 730 DAME CC G4 XiSR22 X XC 7040C3M SPD | 2024-08-28 | 2023-11-14 14:53 | Lamp brandt niet | Storing | LED 16W 3000K 2500lm | 320055 PL-L 55W/840 4P MASTER | Lamp vervangen
Dordrecht | Galileïlaan | 137 1580 | Staal gegalvaniseerd 08,0m (127135-1500) | LW-SRDS2 6300 LM 36A 730 DANB CV (dim00-30) Zhaga | 2019-08-01 | 2023-11-14 14:54 | Lamp brandt niet | Storing | LED 47W 3000K 6300lm |  |  |  | Controleren |  | Zekering vervangen
Dordrecht | Scheffersplein | 002 4645 | Gietijzeren Mast 03,0m DN FLENS | 150110 Haagse kap A11 Elegance QL55 | 2010-05-17 | 2023-11-14 14:58 | Lamp brandt niet | Loos alarm | QL 55W/827 MASTER
Dordrecht | Laan der Verenigde Naties | 316 2850 | St.Gecoat Ultra Dark Grey 10,0m spec. EU 1,90m | Evolo-2 CPO 60W dim | 2012-09-27 | 2023-11-15 08:37 | Lamp brandt niet | Loos alarm | 260060 CPO-TW 060W/728 MASTER
Dordrecht | Laan der Verenigde Naties | 307 2850 | St.Gecoat Ultra Dark Grey 10,0m spec. EU 1,90m | Evolo-2 CPO 60W dim | 2012-09-27 | 2023-11-15 08:37 | Lamp brandt niet | Storing | 260060 CPO-TW 060W/728 MASTER | 260060 CPO-TW 060W/728 MASTER | Lamp vervangen
Dordrecht | Laan der Verenigde Naties | 359 2850 | St.Gecoat Ultra Dark Grey 10,0m spec. DU 7,20m | Evolo-2 CPO 90W dim | 2011-08-15 | 2023-11-15 08:39 | Lamp brandt niet | Diverse | 260090 CPO-TW 090W/728 MASTER
Dordrecht | Laan der Verenigde Naties | 360 2850 | St.Gecoat Ultra Dark Grey 10,0m spec. DU 7,20m | Evolo-2 CPO 90W dim | 2011-08-15 | 2023-11-15 08:40 | Lamp brandt niet |  | 260090 CPO-TW 090W/728 MASTER | 260090 CPO-TW 090W/728 MASTER | Lamp vervangen
Alblasserdam | Schaepmanstraat | 001 43451 | Aluminium 3.0m Con. top60 | 132150 Ekra 20 helder lens 63 6W 600 lumen 3000K RAL 9007 XiSR22 | 2023-11-27 | 2023-11-15 08:57 | Lamp brandt niet | Storing | LED 06W 3000K 600lm
Dordrecht | Groenezoom | 100 1760 | Staal gegalvaniseerd 08,0m (127135-1500) | Evolo-2 CPO 60W dim | 2014-07-20 | 2023-11-15 08:59 | Lamp brandt niet | Storing | 260060 CPO-TW 060W/728 MASTER | 260060 CPO-TW 060W/728 MASTER | Lamp vervangen
Dordrecht | Groenezoom | 096 1760 | Staal gegalvaniseerd 08,0m DU (127135) | BRISA+ 48 Led optiek ..-. led 3000K 6480-10800lm RAL 9007 | 2017-03-30 | 2023-11-15 08:59 | Lamp brandt niet | Storing | LED 59W 3000K 7290lm |  |  |  |  | Xitanium SR 150W Prog+
Zwijndrecht | Zonnebloemstraat (Zwijndrecht) | 002 006661 | Aluminium 5.5m | 140410 Axia 2.1 WW 830 5167 8L oslon square giant 500mA 1737lm 14W | 2023-10-13 | 2023-11-15 09:24 | Lamp brandt niet | Loos alarm | LED 14W 3000K 1740lm
Zwijndrecht | Ringdijk | 090 004685 | Staal gegalvaniseerd 08,0m (127135-1500) | Furyo 1 CPO-TW 90W Dimbaar | 2013-08-01 | 2023-11-15 09:26 | Lamp brandt niet | Storing | 260090 CPO-TW 090W/728 MASTER | 260090 CPO-TW 090W/728 MASTER | Lamp vervangen
Zwijndrecht | Ballade | 016 007129 | 127091-750 LineX Staal gegalv. 06,0m UE 750mm | 140410 Axia 2.1 WW 830 5167 8L oslon square giant 500mA 1737lm 14W | 2025-02-25 | 2023-11-15 09:36 | Lamp brandt niet | Storing | LED 14W 3000K 1740lm | 310036 PL-L 36W/830 4P MASTER | Lamp vervangen
Zwijndrecht | Zomerlust | 013 006653 | Aluminium 3.5m Con top60 | KFK 1xPLL18/24 E | 2011-11-30 | 2023-11-15 09:41 | Lamp brandt niet | Loos alarm | 310024 PL-L 24W/830 4P MASTER
Dordrecht | Bankastraat | 025 0320 | Staal gegalvaniseerd 08,0m (127135-1500) | 131160 LW-SRDS2 16W 2500LM 24A 730 DAME CC G4 XiSR22 X XC 7040C3M SPD | 2024-07-03 | 2023-11-15 11:36 | Lamp brandt niet | Storing | LED 16W 3000K 2500lm | 320055 PL-L 55W/840 4P MASTER | Lamp vervangen
Dordrecht | Bankastraat | 029 0320 | Staal gegalvaniseerd 08,0m Uith 2.5m | 131160 LW-SRDS2 16W 2500LM 24A 730 DAME CC G4 XiSR22 X XC 7040C3M SPD | 2024-07-03 | 2023-11-15 11:37 | Lamp brandt niet | Loos alarm | LED 16W 3000K 2500lm
Dordrecht | Dubbeldamseweg Zuid | 102 1275 | Tunnelverlichting 02,5m | 2822 1xPLL36Tunnel | 2005-04-20 | 2023-11-15 11:41 | Lamp brandt niet | Storing | 310036 PL-L 36W/830 4P MASTER | 310036 PL-L 36W/830 4P MASTER | Lamp vervangen
Dordrecht | Johanna Naber-erf | 006 3595 | Staal gegalvaniseerd 03,5m (127015) | 2000 1x PLL24 E | 1999-12-15 | 2023-11-15 13:11 | Lamp brandt niet | Storing | 310024 PL-L 24W/830 4P MASTER |  | VSA vervangen |  |  | HF-P 1 22-42 PL-T/C/L/TL5C EII 2
Dordrecht | Schorpioenstraat (Dordrecht) | 002 4705 | Staal gegalvaniseerd 03,5m (127015) | 2000 1x PLL24 E | 2005-12-23 | 2023-11-15 13:31 | Lamp brandt niet | Loos alarm | 310024 PL-L 24W/830 4P MASTER
Dordrecht | Cirkel (Dordrecht) | 015A0925 | Staal gegalvaniseerd 03,5m (127015) | 2000 1x PLL24 E | 2007-04-23 | 2023-11-16 08:14 | Lamp brandt niet | Loos alarm | 310024 PL-L 24W/830 4P MASTER
Alblasserdam | Vijverhof | 011 43323 | Aluminium 3.5m Con top60 | BDP102 GRN12 / 830 DRW PCC SI CLO D9 SRG10 | 2020-09-01 | 2023-11-16 10:10 | Lamp brandt niet | Loos alarm | LED 11W 3000K 1200lm
Dordrecht | Kors Monster-pad | 023 3555 | Staal gegalvaniseerd 04,5m TOP76 (127030) | VP1011 WW RAL-7036 | 2019-05-27 | 2023-11-16 10:58 | Lamp brandt niet | Loos alarm | LED 25W 3000K 1825lm
Dordrecht | Nieuwe Haven | 002A3715 | Klokverlichting 04,5m | Klokverlichting | 1996-12-01 | 2023-11-16 11:18 | Anders | Diverse | LED 05W 3000K 470lm E27
Dordrecht | Bankastraat | 026 0320 | Staal gegalvaniseerd 08,0m (127135-1500) | 131160 LW-SRDS2 16W 2500LM 24A 730 DAME CC G4 XiSR22 X XC 7040C3M SPD | 2024-07-03 | 2023-11-16 11:27 | Lamp brandt niet | Loos alarm | LED 16W 3000K 2500lm
Zwijndrecht | Laan van Walburg | 110 003107 | Aluminium Cil.mast 8.0m EU 2300 MVB | SGS253 CRGB SONT100 | 2005-02-01 | 2023-11-16 12:24 | Lamp brandt niet | Storing | 220100 CDO-TT 100W/828 MASTER | 220100 CDO-TT 100W/828 MASTER | Lamp vervangen
Zwijndrecht | Oranjeplein | 003 004057 | Aluminium 3.5m Con top60 | 132160 Ekra 20 helder lens 63 9W 1000 lumen 3000K RAL 9007 XiSR22 | 2023-11-20 | 2023-11-16 12:54 | Lamp brandt niet | Storing | LED 09W 3000K 1000lm |  | Lamp zat los
Dordrecht | Ceramstraat | 003 0910 | 127040 Staal ggv 0,60m Paaltop con. | 131150 LW-SRDS2 13W 2000LM 24A 730 DAME CC G4 XiSR22 X XC 7040C3M SPD | 2023-11-28 | 2023-11-16 14:22 | Armatuur nieuw plaatsen |  | LED 13W 3000K 2000lm |  |  | 131150 LW-SRDS2 13W 2000LM 24A 730 DAME CC G4 XiSR22 X XC 7040C3M SPD
Dordrecht | Ockenburg | 004 3860 | 127015 LineX Staal gegalvaniseerd 03,5m | 132160 Ekra 20 helder lens 63 9W 1000 lumen 3000K RAL 9007 XiSR22 | 2023-11-01 | 2023-11-16 14:39 | Anders | Diverse | LED 09W 3000K 1000lm |  |  |  | Armatuur rechtzetten
Dordrecht | Cornelis Houtmanstraat | 001 2205 | Staal gegalvaniseerd 03,5m (127015) | 2000 1x PLL24 E | 2005-05-21 | 2023-11-16 15:12 | Armatuur gebruikt plaatsen | Diverse | 310024 PL-L 24W/830 4P MASTER |  |  |  | M7.1 uitwis. arm. t/m 4,5 m
Alblasserdam | Randweg (Alblasserdam) | 025 43406 | 127135 LineX Staal gegalvaniseerd 08,0m DU | Ampera Midi 32LED WW 350mA 36W 4800lm 003A0 | 2017-10-02 | 2023-11-16 15:27 | Lamp brandt niet | Diverse | LED 36W 3000K 4800lm | [5 empty] | Mast dient vervangen te worden
Sliedrecht | Kerkbuurt | 039 00620 | Conisch mast 7m-108-4 lph 5.2m 1.1m 1"BI/IP/LG/Houten uithouder RAL9005Oregon Pine 8x gelakt LineX | GAM L2WG4 Helder-LC-M-16LED 3000K 3000lm | 2018-06-21 | 2023-11-16 15:30 | Lamp brandt niet | Storing | LED 25W 3000K 3000lm |  |  |  |  | Xitanium SR 40W 0.70A Prog+ GL-J s
Sliedrecht | Stationsweg (Sliedrecht) | 008A01400 | 127303 Aluminium 4.5m Verl.+ UE1000M D60 | MC2 1xSON-T50 | 2011-03-22 | 2023-11-16 15:31 | Lamp brandt niet | Storing | 220050 CDO-TT 050W/828 | 220050 CDO-TT 050W/828 | Lamp vervangen
Zwijndrecht | De Were | 015 001015 | Aluminium 4.0m zonder MVB | 131150 LW-SRDS2 13W 2000LM 24A 730 DAME CC G4 XiSR22 X XC 7040C3M SPD | 2023-12-07 | 2023-11-16 15:37 | Armatuur nieuw plaatsen | Storing | LED 13W 3000K 2000lm |  |  | 131150 LW-SRDS2 13W 2000LM 24A 730 DAME CC G4 XiSR22 X XC 7040C3M SPD
Zwijndrecht | Nieuwerhoek | 002 003859 | Staal gegalvaniseerd 04,0m con. (127021) | 132150 Ekra 20 helder lens 63 6W 600 lumen 3000K RAL 9007 XiSR22 | 2023-11-29 | 2023-11-16 15:44 | Armatuur nieuw plaatsen | Diverse | LED 06W 3000K 600lm |  |  | 132160 Ekra 20 helder lens 63 9W 1000 lumen 3000K RAL 9007 XiSR22 | Armatuur vervangen
Zwijndrecht | Eemstein | 005 001449 | St.gecoat 08,0m CVL8,0PT60-VPL121 | NEOS-1 1754 1X CDM-T 70W | 2023-11-03 | 2023-11-20 10:30 | Lamp brandt niet | Storing | 200070 CDM-T 70W/930 Mast.elit | 200070 CDM-T 70W/930 Mast.elit | Lamp vervangen
Dordrecht | Wielwijkpark | 020 5935 | Staal gegalvaniseerd 04,5m TOP76 (127030) | BGS451 GRN16-2S/830/ I MSO GR CLO-DD1 60/76 | 2012-03-26 | 2023-11-20 10:41 | Lamp brandt niet | Vernieling | LED 15W 3000K 1600lm | [5 empty] | Zekering vervangen
Dordrecht | Wielwijkpark | 021 5935 | Staal gegalvaniseerd 04,5m TOP76 (127030) | BGS451 GRN16-2S/830/ I MSO GR CLO-DD1 60/76 | 2012-03-26 | 2023-11-20 10:41 | Lamp brandt niet | Vernieling | LED 15W 3000K 1600lm | [5 empty] | Zekering vervangen
Alblasserdam | Dam | 014 43341 | Staal gegalvaniseerd 08,0m (127135-1500) | Citea midi 1xCDO-TT 100W | 2004-11-01 | 2023-11-20 10:49 | Lamp brandt niet | Loos alarm | 220100 CDO-TT 100W/828 MASTER
Alblasserdam | Krulmos | 005 43389 | 127288 Aluminium 4.0m con HDPE | 132160 Ekra 20 helder lens 63 9W 1000 lumen 3000K RAL 9007 XiSR22 | 2024-10-29 | 2023-11-20 11:11 | Lamp brandt niet | Loos alarm | LED 09W 3000K 1000lm
Alblasserdam | Van Hogendorpweg | 039 43408 | Aluminium 3.5m Con top60 | 132150 Ekra 20 helder lens 63 6W 600 lumen 3000K RAL 9007 XiSR22 | 2022-10-01 | 2023-11-20 11:18 | Lamp brandt niet | Loos alarm | LED 06W 3000K 600lm
Alblasserdam | Van Hogendorpweg | 027 43408 | Staal gegalvaniseerd 08,0m (127135-1500) | 131220 LW-SRDS2 40W 6300LM 36A 730 DANB CC G4 XiSR75 X 6SC C1 7040C3M SPD (dimmen Basis 10% (5500lm) en tussen 23:00 - 6:00 uur 40%) | 2024-05-01 | 2023-11-20 11:26 | Lamp brandt niet | Loos alarm | LED 40W 3000K 6300lm
Dordrecht | Spirea | 019 4950 | Staal gegalvaniseerd 03,5m (127015) | 132160 Ekra 20 helder lens 63 9W 1000 lumen 3000K RAL 9007 XiSR22 | 2023-08-02 | 2023-11-20 11:59 | Lamp brandt niet | Storing | LED 09W 3000K 1000lm
Dordrecht | Spirea | 020 4950 | 127085 Staal gegalvaniseerd 06,0m | 131130 LW-SRDS2 10W 1200 LM 8A 730 DANB CC G4 XiSR22 X XC7040C3M SPD (diameter 60 mm) | 2023-08-02 | 2023-11-20 11:59 | Lamp brandt niet | Storing | LED 10W 3000K 1200lm | [5 empty] | Zekering vervangen
Dordrecht | Zwaluwenburg | 040 6420 | Staal gegalvaniseerd 03,5m (127015) | 2000 1x PLL24 E | 2008-12-18 | 2023-11-20 12:04 | Lamp brandt niet | Storing | 310024 PL-L 24W/830 4P MASTER |  | VSA vervangen |  |  | HF-P 1 22-42 PL-T/C/L/TL5C EII 2
Dordrecht | Noorderstraat (Dordrecht) | 006 3805 | St.Gecoat Zwart 06,0m (127092-1500) | 2500 1xPLL36 E | 2007-10-25 | 2023-11-20 12:12 | Lamp brandt niet | Kabelstoring | 310036 PL-L 36W/830 4P MASTER
Dordrecht | Krommedijk | 025 2800 | VK/ANWB/OV-mast 10,0m. | LW-SRDS2 6300 LM 36A 730 DANB CV (dim00-30) Zhaga | 2019-05-15 | 2023-11-20 12:25 | Lamp brandt niet | Loos alarm | LED 47W 3000K 6300lm
Dordrecht | Burgemeester Beelaertspark | 049 0345 | St.Gecoat 04,5m Zwart top 76 | Urbanstar BDS100DRW 18-3S LED | 2015-11-04 | 2023-11-20 12:29 | Lamp brandt niet | Loos alarm | LED 14W 3000K 1800lm
Dordrecht | Reitdiepstraat | 002 4360 | Staal gegalvaniseerd 03,5m (127015) | 2000 12LED WW CLO 1800lm | 2018-04-03 | 2023-11-20 12:58 | Lamp knippert | Storing | LED 14W 3000K 1800lm |  |  |  |  | Xitanium SR 40W 0.70A Prog+ GL-J s
Dordrecht | Stadspolderring | 118 5035 | Staal gegalvaniseerd 08,0m (127135-1500) | Evolo-2 SON-T100 dim | 2009-08-21 | 2023-11-20 13:09 | Lamp brandt niet | Loos alarm | 220100 CDO-TT 100W/828 MASTER
Dordrecht | Prunuslaan | 009 4255 | 127040 Staal ggv 0,60m Paaltop con. | Disq 2144 36LED | 2011-03-07 | 2023-11-20 13:26 | Lamp brandt niet | Loos alarm | LED 40W 4000K 4250lm
Dordrecht | Mariannestraat | 002 3240 | Staal gegalvaniseerd 06.0. UE 1500mm (127091-1500) | Axia 2.1 WW 5187 8 led 690mA 2000lm | 2016-12-20 | 2023-11-20 13:37 | Lamp brandt niet | Kabelstoring | LED 18W 3000K 2000lm
Sliedrecht | Joost van den Vondelstraat | 026 01630 | Staal gegalvaniseerd 03,5m (127015) | KFK LED2WELL 2150lm | 2017-09-28 | 2023-11-20 13:46 | Lamp brandt niet | Storm | LED 18W 3000K 2150lm | [5 empty] | Zekering vervangen
Dordrecht | Smaragd | 002 67960 | 127310 Aluminium 6,0m UE 750mm HDPE | LW-SRDS2 3400 LM 16A 730 DAME CC | 2021-10-15 | 2023-11-20 13:48 | Armatuur vastzetten/draaien | Diverse | LED 26 W 3000k 3400lm | [5 empty] | Uithouder rechtgezet
Zwijndrecht | Develpad | 035 001090 | Staal gegalvaniseerd 04,0m con. (127021) | KFK LED2WELL 1600lm | 2016-07-15 | 2023-11-20 14:04 | Lamp brandt niet | Loos alarm | LED 13W 3000K 1600lm
Zwijndrecht | Develpad | 034 001090 | Staal gegalvaniseerd 04,0m con. (127021) | KFK LED2WELL 1600lm | 2016-07-15 | 2023-11-20 14:05 | Lamp brandt niet | Loos alarm | LED 13W 3000K 1600lm
Heerjansdam | Dorpsstraat | 022 011012 | St.gecoat 06.0m kromstaf groen | MAK 16 LED 1500lm 185mA 10,5W 3000K LC-N RAL-6009 | 2004-09-01 | 2023-11-20 14:07 | Lamp brandt niet | Storing | LED 11W 3000K 1500lm
Zwijndrecht | Merelstraat (Zwijndrecht) | 003 003654 | Aluminium 4.0m zonder MVB | KFK 1xPLL18/24 E | 2010-08-11 | 2023-11-20 14:15 | Lamp brandt niet | Loos alarm | 310024 PL-L 24W/830 4P MASTER
Zwijndrecht | Ringdijk | 008 004685 | 127300 Aluminium 8.0m verl. UE L1250MM MVB | Ampera Mini 24LED 5068 WW 700mA CLO 55W 6300lm 005A8 | 2017-09-30 | 2023-11-20 14:18 | Lamp brandt niet | Loos alarm | LED 55W 3000K 6300lm
Zwijndrecht | Burgemeester Jansenlaan | 048 000744 | Aluminium 3.5m Con top60 | 132160 Ekra 20 helder lens 63 9W 1000 lumen 3000K RAL 9007 XiSR22 | 2024-03-20 | 2023-11-20 15:01 | Lamp brandt niet | Storing | LED 09W 3000K 1000lm | 310024 PL-L 24W/830 4P MASTER | Lamp vervangen |  | Armatuur schoonmaken | HF-P 1 22-42 PL-T/C/L/TL5C EII 2 | Zekering vervangen
Zwijndrecht | Ericastraat | 007 001546 | Staal gegalvaniseerd 03,5m con | KFK 1xPLL18/24 E | 2010-03-01 | 2023-11-20 15:04 | Lamp brandt niet | Loos alarm | 310024 PL-L 24W/830 4P MASTER
Zwijndrecht | W.H. Vliegenstraat (Zwijndrecht) | 001 006114 | Staal gegalvaniseerd 06,0m UE 750mm (127091-750) | Pro-Vision mini 12 led 3000k | 2017-11-02 | 2023-11-20 15:13 | Lamp brandt niet | Loos alarm | LED 10W 3000K 1250lm
Zwijndrecht | W.H. Vliegenstraat (Zwijndrecht) | 005 006114 | Staal gegalvaniseerd 06,0m UE 750mm (127091-750) | Pro-Vision mini 12 led 3000k | 2017-11-02 | 2023-11-20 15:14 | Lamp brandt niet | Loos alarm | LED 10W 3000K 1250lm
Alblasserdam | Oost Kinderdijk | 051 43363 | Bega Lichtzuil 815mm | Bega 99 776K3 LED 20W 3000K | 2019-07-01 | 2023-11-21 08:25 | Lamp brandt niet | Storing | LED 20W 3000K 2500lm
Dordrecht | Schenkeldijk Beneden | 040 4662 | 127085 Staal gegalvaniseerd 06,0m | ALTRA-2 1xPLL 36 E | 2014-12-10 | 2023-11-21 08:42 | Lamp brandt niet | Loos alarm | 310036 PL-L 36W/830 4P MASTER
Dordrecht | Schenkeldijk Beneden | 038 4662 | 127085 Staal gegalvaniseerd 06,0m | ALTRA-2 1xPLL 36 E | 2014-12-10 | 2023-11-21 08:42 | Lamp brandt niet | Loos alarm | 310036 PL-L 36W/830 4P MASTER
Dordrecht | Schenkeldijk Beneden | 053 4662 | Staal gegalvaniseerd 06.0. UE 1500mm (127091-1500) | Evolo-2 CPO 60W dim | 2019-01-07 | 2023-11-21 08:43 | Lamp brandt niet | Storing | 260060 CPO-TW 060W/728 MASTER | 260060 CPO-TW 060W/728 MASTER | Lamp vervangen
Dordrecht | Keerweer | 002 2432 | 127085 Staal gegalvaniseerd 06,0m | 131320 LW-SRDS2 16W 2500LM 24A 730 DSN1 CC G4 XiSR22 X XC 7040C3M SPD | 2023-09-01 | 2023-11-21 08:45 | Lamp brandt niet | Loos alarm | LED 16W 3000K 2500lm
Dordrecht | Lijsterbesstraat | 001 3140 | Staal gegalvaniseerd 03,5m (127015) | 2000 1xPLL36 E | 2014-11-11 | 2023-11-21 08:49 | Lamp brandt niet | Loos alarm | 310036 PL-L 36W/830 4P MASTER
Dordrecht | Lijsterbesstraat | 008 3140 | Staal gegalvaniseerd 03,5m (127015) | 2000 1xPLL36 E | 2014-11-11 | 2023-11-21 08:49 | Lamp brandt niet | Loos alarm | 310036 PL-L 36W/830 4P MASTER
Dordrecht | Reeweg Oost | 008 4320 | Staal gegalvaniseerd 10,0m (127175) | Sintra 1 SONT100 | 2005-08-15 | 2023-11-21 08:50 | Lamp brandt niet | Loos alarm | 220100 CDO-TT 100W/828 MASTER
Dordrecht | Wijnstraat | 011 6260 | Overspanning 07,5m | 132200 Blackbird Hanging ECO CRl70 L19 16LED RAL9006 Zhaga, 12kV SPD klasse 1 30W 4000lm | 2024-11-25 | 2023-11-21 09:11 | Lamp brandt niet | Loos alarm | LED 30W 3000K 4000lm
Dordrecht | Singel | 030 4765 | St.Gecoat Groen 07,0m Kromstaf | HARMONY 1xCPO 60W Dali dim | 2011-09-21 | 2023-11-21 09:13 | Anders | Diverse | 260060 CPO-TW 060W/728 MASTER
Sliedrecht | Prins Hendrikstraat (Sliedrecht) | 001A00490 | 127288 Aluminium 4.0m con HDPE | HPS 100 CITYZEN 1 x PLL36 E | 2005-01-01 | 2023-11-21 09:20 | Lamp brandt niet | Loos alarm | 310036 PL-L 36W/830 4P MASTER
Zwijndrecht | Sweelinckplantsoen | 049 005355 | Aluminium 4.0m zonder MVB | 132160 Ekra 20 helder lens 63 9W 1000 lumen 3000K RAL 9007 XiSR22 | 2024-10-02 | 2023-11-21 09:40 | Lamp brandt niet | Storing | LED 09W 3000K 1000lm |  | VSA vervangen |  |  | HF-P 1 22-42 PL-T/C/L/TL5C EII 2
Zwijndrecht | Merelstraat (Zwijndrecht) | 028 003654 | 127329 ALU 8,0M UE 1250mm HDPE | 140110 Ampera EVO1 20LED 5304AS WW 525mA CLO 32W 4900m D1BZZ | 2024-02-29 | 2023-11-21 14:37 | Lamp brandt niet | Kabelstoring | LED 32W 3000K 4900lm
Dordrecht | Grotekerksplein | 017 1810 | 127960 Gietijzeren Mast 03,0m De Nood | Haagse kap A11 Elegance E27 | 2008-04-10 | 2023-11-21 14:44 | Lamp brandt niet | Storing | Megaman A70 11W glas E27 2800
Dordrecht | Lyra | 020 3135 | Wandsteun ggv 03,5m | 132150 Ekra 20 helder lens 63 6W 600 lumen 3000K RAL 9007 XiSR22 | 2024-03-20 | 2023-11-22 08:42 | Lamp brandt niet | Loos alarm | LED 06W 3000K 600lm
Dordrecht | Schorpioenstraat (Dordrecht) | 006 4705 | Staal gegalvaniseerd 03,5m (127015) | 2000 1x PLL24 E | 2005-12-23 | 2023-11-22 09:21 | Lamp brandt niet | Loos alarm | 310024 PL-L 24W/830 4P MASTER
Zwijndrecht | Baljuwweg | 010 000310 | Staal gegalvaniseerd 03,5m con | 132159 Ekra 20 helder lens 63 7W 800 lumen 3000K RAL 9007 XiSR22 | 2024-03-20 | 2023-11-22 09:47 | Lamp brandt niet | Storing | LED 07W 3000k 800lm | [5 empty] | Zekering los
Dordrecht | Oostkilpark | 011 3900 | Staal gegalvaniseerd 03,5m (127015) | 132150 Ekra 20 helder lens 63 6W 600 lumen 3000K RAL 9007 XiSR22 | 2023-12-12 | 2023-11-22 09:50 | Armatuur gebruikt plaatsen | Diverse | LED 06W 3000K 600lm |  |  |  | M7.1 uitwis. arm. t/m 4,5 m
Dordrecht | Oostkilpark | 018 3900 | Staal gegalvaniseerd 03,5m (127015) | 132150 Ekra 20 helder lens 63 6W 600 lumen 3000K RAL 9007 XiSR22 | 2023-12-12 | 2023-11-22 09:50 | Armatuur gebruikt plaatsen | Diverse | LED 06W 3000K 600lm |  |  |  | M7.1 uitwis. arm. t/m 4,5 m
Dordrecht | Hermann Hesse-erf | 012 2025 | Staal gegalvaniseerd 03,5m (127015) | 132161 Ekra 20 helder lens 63 10W 1200 lumen 3000K RAL 9007 XiSR22 | 2023-12-12 | 2023-11-22 09:51 | Armatuur gebruikt plaatsen | Diverse | LED 10W 3000K 1200lm |  |  |  | M7.1 uitwis. arm. t/m 4,5 m
Dordrecht | Hermann Hesse-erf | 020 2025 | Staal gegalvaniseerd 03,5m (127015) | 132161 Ekra 20 helder lens 63 10W 1200 lumen 3000K RAL 9007 XiSR22 | 2023-12-12 | 2023-11-22 09:51 | Armatuur gebruikt plaatsen | Diverse | LED 10W 3000K 1200lm |  |  |  | M7.1 uitwis. arm. t/m 4,5 m
Dordrecht | Dudok-erf | 007 1325 | Staal gegalvaniseerd 03,5m (127015) | 132140 Ekra 20 helder lens 62 6W 600 lumen 3000K RAL 9007 XiSR22 | 2023-12-12 | 2023-11-22 09:52 | Armatuur gebruikt plaatsen | Diverse | LED 06W 3000K 600lm |  |  |  | M7.1 uitwis. arm. t/m 4,5 m
Dordrecht | Dudok-erf | 025 1325 | Staal gegalvaniseerd 03,5m (127015) | 132140 Ekra 20 helder lens 62 6W 600 lumen 3000K RAL 9007 XiSR22 | 2023-12-12 | 2023-11-22 09:53 | Armatuur gebruikt plaatsen | Diverse | LED 06W 3000K 600lm |  |  |  | M7.1 uitwis. arm. t/m 4,5 m
Dordrecht | Amazonepad | 011 0143 | Staal gegalvaniseerd 04,5m TOP76 (127030) | 131100 LW-SRDS2 5W 500 LM 8A 730 DANB CC G4 XiSR X XC 7040C3M SPD (diameter 76 mm) XiSR22 | 2023-10-10 | 2023-11-22 09:53 | Armatuur gebruikt plaatsen | Diverse | LED 05W 3000K 500lm |  |  |  | M7.1 uitwis. arm. t/m 4,5 m
Zwijndrecht | Zonnebloemstraat (Zwijndrecht) | 002 006661 | Aluminium 5.5m | 140410 Axia 2.1 WW 830 5167 8L oslon square giant 500mA 1737lm 14W | 2023-10-13 | 2023-11-22 13:39 | Lamp brandt niet | Loos alarm | LED 14W 3000K 1740lm
Dordrecht | Pieter Zeemanweg | 019 6310 | Staal gegalvaniseerd 08,0m (127135-1500) | LW-SRDS2 6300 LM 36A 730 DANB CV (dim00-30) Zhaga | 2019-01-04 | 2023-11-23 08:08 | Lamp brandt niet | Loos alarm | LED 47W 3000K 6300lm
Dordrecht | Kors Monster-pad | 024 3555 | Staal gegalvaniseerd 04,5m TOP76 (127030) | VP1011 WW RAL-7036 | 2019-05-27 | 2023-11-23 08:23 | Lamp brandt niet |  | LED 25W 3000K 1825lm
Dordrecht | Kameleonring | 016 2380 | Staal gegalvaniseerd 03,5m (127015) | 2000 1x PLL24 E | 2010-06-29 | 2023-11-23 09:04 | Anders | Diverse | 310024 PL-L 24W/830 4P MASTER |  |  |  | Afscherming plaatsen
Dordrecht | Kameleonring | 017 2380 | Staal gegalvaniseerd 03,5m (127015) | 2000 1x PLL24 E | 2010-06-29 | 2023-11-23 09:05 | Anders | Diverse | 310024 PL-L 24W/830 4P MASTER |  |  |  | Afscherming plaatsen
Dordrecht | Singel | 094 4765 | St.Gecoat Groen 07,0m Kromstaf | 132210 Blackbird top entry ECO CRl70 L19 16LED RAL9006 Zhaga, 12kV SPD klasse 1 20W 2500lm | 2025-01-27 | 2023-11-23 09:06 | Lamp brandt niet | Loos alarm | LED 20W 3000K 2500lm
Dordrecht | Bankastraat | 025 0320 | Staal gegalvaniseerd 08,0m (127135-1500) | 131160 LW-SRDS2 16W 2500LM 24A 730 DAME CC G4 XiSR22 X XC 7040C3M SPD | 2024-07-03 | 2023-11-23 09:07 | Lamp brandt niet | Loos alarm | LED 16W 3000K 2500lm
Dordrecht | Bankastraat | 029 0320 | Staal gegalvaniseerd 08,0m Uith 2.5m | 131160 LW-SRDS2 16W 2500LM 24A 730 DAME CC G4 XiSR22 X XC 7040C3M SPD | 2024-07-03 | 2023-11-23 09:08 | Lamp brandt niet | Loos alarm | LED 16W 3000K 2500lm
Dordrecht | Reggestraat | 008 4340 | Staal gegalvaniseerd 03,5m (127015) | 2600 1xPLL18 E | 2001-07-01 | 2023-11-23 09:10 | Lamp brandt niet | Loos alarm | 310018 PL-L 18W/830 4P MASTER
Zwijndrecht | Marnixstraat (Zwijndrecht) | 007 003492 | 127296 Aluminium 6.0m con. UE 750mm | Axia 2.1 WW 5167 8 led 480mA 13W 1600lm | 2023-08-01 | 2023-11-23 09:13 | Armatuur vastzetten/draaien | Diverse | LED 13W 3000K 1600lm |  |  |  | Armatuur rechtzetten
Dordrecht | Elzenlaan | 006 1450 | 127040 Staal ggv 0,60m Paaltop con. | 131150 LW-SRDS2 13W 2000LM 24A 730 DAME CC G4 XiSR22 X XC 7040C3M SPD | 2024-01-19 | 2023-11-23 09:18 | Lamp brandt niet | Diverse | LED 13W 3000K 2000lm
Zwijndrecht | Molenstraat (Zwijndrecht) | 005 003735 | Aluminium 4.0m zonder MVB | 132160 Ekra 20 helder lens 63 9W 1000 lumen 3000K RAL 9007 XiSR22 | 2023-11-20 | 2023-11-23 09:27 | Lamp brandt niet | Storing | LED 09W 3000K 1000lm | [5 empty] | Zekering vervangen
Dordrecht | Weissenbruchstraat | 009A5855 | Staal gegalvaniseerd 04,5m TOP76 (127030) | 2550 1xPLL18/24 Iris | 2015-06-24 | 2023-11-23 12:17 | Lamp brandt niet | Storing | 310024 PL-L 24W/830 4P MASTER | 310024 PL-L 24W/830 4P MASTER | Lamp vervangen
Dordrecht | Overkampweg | 077 4000 | Staal gegalvaniseerd 10,0m (127175) | 131210 LW-SRDS2 40W 6300LM 36A 730 DANB CC G4 XiSR75 X 8SC C1 7040C3M SPD (dimmen Basis 20% (5000lm) en tussen 23:00 - 6:00 uur 50%) | 2022-09-29 | 2023-11-23 15:16 | Reclame af/aansluiten | Diverse | LED 40W 3000K 6300lm
Dordrecht | Provincialeweg | 060A4240 | Staal gegalvaniseerd 10,0m (127175) | LW-SRDS2 6300 LM 36A 730 DANB CV (dim00-30) Zhaga | 2020-07-24 | 2023-11-23 15:18 | Reclame af/aansluiten | Diverse | LED 47W 3000K 6300lm
Dordrecht | Stadspolderring | 008 5035 | Staal gegalvaniseerd 10,0m (127175) | Evolo-2 CPO 60W dim | 2009-08-21 | 2023-11-23 15:19 | Reclame af/aansluiten | Diverse | 260060 CPO-TW 060W/728 MASTER
Dordrecht | Stadspolderring | 018 5035 | Staal gegalvaniseerd 10,0m (127175) | 131230 LW-SRDS2 40W 6300LM 36A 730 DANB CC G4 XiSR75 X 3SC C1 7040C3M SPD (dimmen 23:00 - 6:00 uur 30%) | 2022-12-12 | 2023-11-23 15:21 | Reclame af/aansluiten | Diverse | LED 40W 3000K 6300lm
Dordrecht | Dubbelsteynlaan West | 035 1310 | Staal gegalvaniseerd 08,0m (127135-1500) | Sintra 1 SONT070 | 2006-09-27 | 2023-11-23 15:22 | Reclame af/aansluiten | Diverse | 220070 CDO-TT 070W/828 MASTER
Dordrecht | Recklinghausenweg | 007 4300 | Staal gegalvaniseerd 10,0m Paaltop | LW-SRDS2 6300 LM 36A 730 DANB CV (dim00-30) Zhaga | 2020-07-24 | 2023-11-23 15:22 | Reclame af/aansluiten | Diverse | LED 47W 3000K 6300lm
Dordrecht | Schuilenburg | 040 4725 | 127015 LineX Staal gegalvaniseerd 03,5m | 132160 Ekra 20 helder lens 63 9W 1000 lumen 3000K RAL 9007 XiSR22 | 2024-12-20 | 2023-11-23 16:46 | Lamp brandt niet | Loos alarm | LED 09W 3000K 1000lm
Alblasserdam | Vijverhof | 011 43323 | Aluminium 3.5m Con top60 | BDP102 GRN12 / 830 DRW PCC SI CLO D9 SRG10 | 2020-09-01 | 2023-11-23 16:48 | Lamp brandt niet | Kabelstoring | LED 11W 3000K 1200lm
Dordrecht | Keizershof | 005 2435 | 127960 Gietijzeren Mast 03,0m De Nood | 150120 Haagse kap A11 Elegance Son50/70 | 2012-08-06 | 2023-11-23 16:57 | Lamp brandt niet | Storing | 230070 SON PIA 070W E | 230070 SON PIA 070W E | Lamp vervangen
Alblasserdam | Groen van Prinstererstraat | 005 43441 | Aluminium 5.0m UE 750mm | LW-SRDS2 1600 LM 16A 730 DAME CC | 2018-12-01 | 2023-11-27 09:09 | Lamp brandt niet | Kabelstoring | LED 13W 3000K 1600lm
Dordrecht | Singel | 013 4765 | Klokverlichting 03,5m | Klokverlichting | 1996-12-01 | 2023-11-27 11:16 | Anders | Diverse | PL-E POLAR 15W/827 E27 MASTER
Dordrecht | Wolwevershaven | 015 6020 | 127960 Gietijzeren Mast 03,0m De Nood | 150110 Haagse kap A11 Elegance QL55 | 2007-10-19 | 2023-11-27 11:18 | Lamp brandt niet | Loos alarm | QL 55W/827 MASTER
Dordrecht | Wolwevershaven | 014 6020 | 127960 Gietijzeren Mast 03,0m De Nood | 150110 Haagse kap A11 Elegance QL55 | 2007-10-22 | 2023-11-27 11:20 | Lamp brandt niet | Loos alarm | QL 55W/827 MASTER
Dordrecht | Reeweg Oost | 006 4320 | Staal gegalvaniseerd 10,0m (127175) | 131220 LW-SRDS2 40W 6300LM 36A 730 DANB CC G4 XiSR75 X 6SC C1 7040C3M SPD (dimmen Basis 10% (5500lm) en tussen 23:00 - 6:00 uur 40%) | 2025-01-30 | 2023-11-27 11:49 | Lamp brandt niet | Loos alarm | LED 40W 3000K 6300lm
Dordrecht | Dubbelsteynlaan West | 041 1310 | Staal gegalvaniseerd 08,0m (127135-1500) | Sintra 1 SONT070 | 2006-09-27 | 2023-11-27 12:11 | Lamp brandt niet | Loos alarm | 220070 CDO-TT 070W/828 MASTER
Dordrecht | Platanenlaan | 002 4100 | Staal gegalvaniseerd 03,5m (127015) | 2000 1xPLL36 E | 2015-05-28 | 2023-11-27 12:15 | Lamp brandt niet | Storing | 310036 PL-L 36W/830 4P MASTER | [5 empty] | Zekering los
Dordrecht | Platanenlaan | 009 4100 | Staal gegalvaniseerd 03,5m (127015) | 2000 1x PLL24 E | 2011-03-14 | 2023-11-27 12:16 | Lamp brandt niet | Loos alarm | 310024 PL-L 24W/830 4P MASTER
Dordrecht | Van Baerlestraat | 003 0280 | Staal gegalvaniseerd 08,0m (127135-1500) | 2500 1xPLL55 E | 2006-08-10 | 2023-11-27 13:48 | Lamp brandt niet | Diverse | 310055 PL-L 55W/830 4P MASTER
Dordrecht | Eisingahof | 017 1430 | Staal gegalvaniseerd 03,5m (127015) | 2000 1x PLL24 E | 2005-12-01 | 2023-11-27 13:52 | Lamp brandt niet | Storing | 310024 PL-L 24W/830 4P MASTER |  | VSA vervangen |  |  | HF-P 1 22-42 PL-T/C/L/TL5C EII 2
Dordrecht | Eisingahof | 016 1430 | Staal gegalvaniseerd 03,5m (127015) | 2000 1x PLL24 E | 2005-12-01 | 2023-11-27 13:54 | Lamp brandt niet | Storing | 310024 PL-L 24W/830 4P MASTER |  | VSA vervangen |  |  | HF-P 1 22-42 PL-T/C/L/TL5C EII 2
Dordrecht | Campanula | 014 0860 | 127091-1500 LineX Staal gegalv. 06.0. UE 1500mm | ALTRA-2 1xPLL 36 E | 2014-11-26 | 2023-11-27 13:58 | Lamp brandt niet | Storing | 310036 PL-L 36W/830 4P MASTER | [5 empty] | Zekering los
Dordrecht | Campanula | 015 0860 | 127085 Staal gegalvaniseerd 06,0m | ALTRA-2 1xPLL 36 E | 2014-11-26 | 2023-11-27 13:59 | Lamp brandt niet | Storing | 310036 PL-L 36W/830 4P MASTER | [5 empty] | Zekering los
Dordrecht | Sportcomplex Schenkeldijk | 022 4975 | 127085 Staal gegalvaniseerd 06,0m | ALTRA-2 1x PLL24 E | 2014-12-10 | 2023-11-27 14:06 | Lamp brandt niet | Storing | 310024 PL-L 24W/830 4P MASTER | 320024 PL-L 24W/840 4P MASTER | Lamp vervangen |  |  |  | Zekering vervangen
Dordrecht | Sportcomplex Schenkeldijk | 019 4975 | Staal gegalvaniseerd 08,0m DU (127135) | Axia 2.1 WW 5187 16 led 390mA 2400lm | 2016-12-20 | 2023-11-27 14:07 | Lamp brandt niet | Storing | LED 19W 3000K 2400lm
Dordrecht | Assumburg (Dordrecht) | 012 0215 | Staal gegalvaniseerd 08,0m (127135-1500) | 131207 LW-SRDS2 33W 5000 LM 24A 730 DANB CC G4 XiSR40 X 8SC C1 7040C3M SPD (dimmen basis 20% (4000lm) en tussen 23:00 - 6:00 uur 50%) | 2024-01-03 | 2023-11-27 14:13 | Eraf/los/nieuw: dak | Storm | LED 33W 3000K 5000lm
Sliedrecht | Prickwaert | 136 01130 | 127288 Aluminium 4.0m con HDPE | Mithra BDS150 12LED-HB WW | 2018-07-01 | 2023-11-27 14:18 | Anders | Diverse | LED 14W 3000K 1650lm
Sliedrecht | Batelier | 009 00065 | Aluminium 4.0m zonder MVB | BDS711 Kegel 28LED 2400lm WW | 2015-12-28 | 2023-11-27 14:20 | Lamp brandt niet | Loos alarm | LED 27W 3000K 2400lm
Sliedrecht | IJsselstraat (Sliedrecht) | 004 01780 | Aluminium 6.5m UE 700mm | 131300 LW-SRDS2 11W 1600LM 24A 730 DSN1 CC G4 XiSR22 X XC 7040C3M SPD | 2024-01-08 | 2023-11-27 14:22 | Lamp brandt niet | Diverse | LED 11W 3000K 1600lm
Sliedrecht | Elzenhof | 016 00300 | 127288 Aluminium 4.0m con HDPE | 2160 1xPLL 18 E Mithra | 2010-03-23 | 2023-11-27 14:38 | Lamp brandt niet | Storing | 310018 PL-L 18W/830 4P MASTER
Zwijndrecht | Bolero | 047 007099 | Aluminium 3.5m Con top60 | PRT 1x PLL24 E | 1998-01-01 | 2023-11-27 14:56 | Lamp brandt niet | Loos alarm | 310024 PL-L 24W/830 4P MASTER
Zwijndrecht | Duizendschoonstraat | 001 001392 | Staal gegalvaniseerd 03,5m con | KFK 1xPLL18/24 E | 2009-06-15 | 2023-11-27 15:22 | Lamp brandt niet | Diverse | 310024 PL-L 24W/830 4P MASTER |  | Lamp zat los
Zwijndrecht | Damsteeg | 004 000914 | Aluminium 4.0m zonder MVB | 132150 Ekra 20 helder lens 63 6W 600 lumen 3000K RAL 9007 XiSR22 | 2023-11-20 | 2023-11-27 15:25 | Anders | Diverse | LED 06W 3000K 600lm |  |  |  | Afscherming plaatsen
Zwijndrecht | Burgemeester de Bruïnelaan | 003 000701 | St.Gecoat 08,0m EU con. R5004 | ALBANY Maxi 5068 sym 24led 500mA WW RAL5004 | 2017-08-01 | 2023-11-27 15:26 | Lamp brandt niet | Loos alarm | LED 38W 3000K 4500lm
Zwijndrecht | Eendstraat | 004 001465 | Aluminium 3.5m Con top60 | KFK 1xPLL18/24 E | 2012-05-09 | 2023-11-27 15:34 | Lamp brandt niet | Loos alarm | 310024 PL-L 24W/830 4P MASTER
Zwijndrecht | Eendstraat | 006 001465 | Aluminium 4.0m zonder MVB | KFK 1xPLL18/24 E | 2012-05-09 | 2023-11-27 15:34 | Lamp brandt niet | Loos alarm | 310024 PL-L 24W/830 4P MASTER
Dordrecht | Willem de Zwijgerlaan (Dordrecht) | 003 6440 | 127085 Staal gegalvaniseerd 06,0m | 2500 1xPLL36 E | 2011-10-12 | 2023-11-28 08:03 | Lamp brandt niet | Loos alarm | 310036 PL-L 36W/830 4P MASTER
Dordrecht | Maasstraat (Dordrecht) | 092 3170 | Staal gegalvaniseerd 04,5m TOP60 (127026) | 131120 LW-SRDS2 10W 1200 LM 8A 730 DANB CC G4 XiSR22 X XC 7040C3M SPD (diameter 76 mm) | 2023-07-27 | 2023-11-28 13:15 | Lamp brandt niet | Storing | LED 10W 3000K 1200lm | [5 empty] | Zekering vervangen
Dordrecht | Houthavenplein | 009 2195 | St.Gecoat Zwart 03,5m (127020) | 132160 Ekra 20 helder lens 63 9W 1000 lumen 3000K RAL 9007 XiSR22 | 2024-01-03 | 2023-11-28 13:56 | Armatuur nieuw plaatsen | Diverse | LED 09W 3000K 1000lm |  |  | 132160 Ekra 20 helder lens 63 9W 1000 lumen 3000K RAL 9007 XiSR22 | Armatuur vervangen
Dordrecht | Talmaweg | 017 5200 | Staal gegalvaniseerd 08,0m (127135-1500) | LW-SRDS2 2500 LM 16A 730 DAME CC | 2021-04-06 | 2023-11-28 14:12 | Armatuur gebruikt plaatsen | Diverse | LED 20W 3000K 2500lm |  |  |  | M7.2 uitwis. arm. >4,5 t/m 8m
Dordrecht | Admiraal de Ruyterweg (Dordrecht) | 036 4540 | Staal gegalvaniseerd 08,0m DU (127135) | LW-SRDS2 6300 LM 36A 730 DANB CV (dim00-30) Zhaga | 2020-07-21 | 2023-11-28 14:23 | Armatuur gebruikt plaatsen | Diverse | LED 47W 3000K 6300lm |  |  |  | M7.2 uitwis. arm. >4,5 t/m 8m
Dordrecht | Dubbeldamseweg Zuid | 006 1275 | Staal gegalvaniseerd 08,0m (127135-1500) | 131160 LW-SRDS2 16W 2500LM 24A 730 DAME CC G4 XiSR22 X XC 7040C3M SPD | 2024-01-18 | 2023-11-28 14:29 | Armatuur nieuw plaatsen | Diverse | LED 16W 3000K 2500lm |  |  | 131160 LW-SRDS2 16W 2500LM 24A 730 DAME CC G4 XiSR22 X XC 7040C3M SPD | M7.2 uitwis. arm. >4,5 t/m 8m
Dordrecht | Pluvierstraat | 001 4125 | 127085 Staal gegalvaniseerd 06,0m | 131160 LW-SRDS2 16W 2500LM 24A 730 DAME CC G4 XiSR22 X XC 7040C3M SPD | 2024-01-18 | 2023-11-28 14:36 | Armatuur nieuw plaatsen | Diverse | LED 16W 3000K 2500lm |  |  | 131160 LW-SRDS2 16W 2500LM 24A 730 DAME CC G4 XiSR22 X XC 7040C3M SPD | M7.2 uitwis. arm. >4,5 t/m 8m
Alblasserdam | Kievitstraat (Alblasserdam) | 002 43339 | Aluminium 3.5m Con top60 | 132150 Ekra 20 helder lens 63 6W 600 lumen 3000K RAL 9007 XiSR22 | 2022-10-01 | 2023-11-28 15:12 | Armatuur nieuw plaatsen | Diverse | LED 06W 3000K 600lm |  |  | 132150 Ekra 20 helder lens 63 6W 600 lumen 3000K RAL 9007 XiSR22 | Armatuur vervangen
Zwijndrecht | Develweg (Zwijndrecht) | 019 001120 | Aluminium 8.0m verl. UE 750mm D60 | 140130 Ampera EVO1 30LED 5304AS WW 325mA CLO 32W 4900lm D1C02 | 2024-03-22 | 2023-11-28 15:21 | Lamp brandt niet | Loos alarm | LED 32W 3000K 4900lm
Zwijndrecht | Houtkopersstraat | 021 002305 | 127304 Aluminium 6.0m con. UE boog 2300 | Furyo 2 CPO-TW 60W | 2014-03-31 | 2023-11-28 15:24 | Lamp brandt niet | Storing | 260060 CPO-TW 060W/728 MASTER | 260060 CPO-TW 060W/728 MASTER
Zwijndrecht | Hoedemakersstraat | 010 002224 | 127091-750 LineX Staal gegalv. 06,0m UE 750mm | BGP630 GRN 2350/NW PSD IP65 .... D9 SRG10 350mA | 2014-03-31 | 2023-11-28 15:25 | Anders | Diverse | LED 22W 4000K 2350lm | [5 empty] | Uithouder rechtgezet
Zwijndrecht | Fruiteniersstraat | 025 001651 | 127304 Aluminium 6.0m con. UE boog 2300 | Furyo 2 CPO-TW 60W | 2014-03-14 | 2023-11-28 15:39 | Lamp brandt niet | Diverse | 260060 CPO-TW 060W/728 MASTER
Zwijndrecht | Gildenweg | 010 001791 | 127091-750 LineX Staal gegalv. 06,0m UE 750mm | BGP630 GRN 2200/WW PSD IP65 .... D9 SRG10 350mA | 2022-03-10 | 2023-11-28 15:50 | Lamp brandt niet | Storing | LED 17W 3000K 2200lm |  | Lamp zat los
Zwijndrecht | Groot Karreveld | 065 001945 | Aluminium 6.0m CON PT 60mm | 140460 Axia 2.1 WW 830 5187 8L oslon square giant 700mA 2311lm 19W | 2025-02-25 | 2023-11-28 16:01 | Lamp brandt niet | Diverse | LED 19W 3000K 2300lm | [5 empty] | Zekering los
Zwijndrecht | Oude-Stationsweg | 042 004081 | 127296 Aluminium 6.0m con. UE 750mm | 140410 Axia 2.1 WW 830 5167 8L oslon square giant 500mA 1737lm 14W | 2024-10-02 | 2023-11-28 16:03 | Lamp brandt niet | Vernieling | LED 14W 3000K 1740lm
Zwijndrecht | Oude-Stationsweg | 044 004081 | Staal gegalvaniseerd 06,0m UE 750mm (127091-750) | 140410 Axia 2.1 WW 830 5167 8L oslon square giant 500mA 1737lm 14W | 2024-10-02 | 2023-11-28 16:04 | Lamp brandt niet | Storing | LED 14W 3000K 1740lm | [5 empty] | Zekering los
Zwijndrecht | Molenvliet | 002 003743 | Staal gegalvaniseerd 07,5m DU | 2500 1xPLL55 E | 2006-03-01 | 2023-11-28 16:06 | Lamp brandt niet | Kabelstoring | 310055 PL-L 55W/830 4P MASTER
Zwijndrecht | Molenvliet | 011 003743 | Staal gegalvaniseerd 07,5m | 2500 1xPLL55 E | 2004-02-01 | 2023-11-28 16:08 | Lamp brandt niet | Storing | 310055 PL-L 55W/830 4P MASTER |  | VSA vervangen |  |  | HF-P 155 PL-L III 220-240V 50/60
Zwijndrecht | Molenvliet | 048 003743 | Staal gegalvaniseerd 07,5m | 2500 1xPLL55 E | 1993-11-01 | 2023-11-28 16:11 | Lamp brandt niet | Storing | 310055 PL-L 55W/830 4P MASTER |  | VSA vervangen |  | Armatuur schoonmaken | HF-P 155 PL-L III 220-240V 50/60 | Zekering vervangen
Zwijndrecht | Klarinetsingel | 041A006939 | Aluminium 8.0m con UE 750mm | Ampera Mini 24LED 5068 WW 700mA CLO 55W 6300lm 005A8 | 2017-09-30 | 2023-11-28 16:12 | Lamp brandt niet | Storing | LED 55W 3000K 6300lm |  | VSA vervangen |  |  | Xitanium SR 75W 0.70A Prog+ GL-Z s
Zwijndrecht | Beethovenlaan | 016 000353 | Aluminium 7.5m EU + MVB | FGS 105 1xPLL55 E | 2000-05-01 | 2023-11-28 16:13 | Lamp brandt niet | Storing | 310055 PL-L 55W/830 4P MASTER |  | VSA vervangen |  |  | HF-P 155 PL-L III 220-240V 50/60
Alblasserdam | Scheldeplein | 018 43473 | Aluminium 5.0m UE 750mm | 131140 LW-SRDS2 11W 1600LM 24A 730 DAME CC G4 XiSR22 X XC 7040C3M SPD | 2022-10-01 | 2023-11-29 09:29 | Lamp brandt niet | Loos alarm | LED 11W 3000K 1600lm
Dordrecht | Jan Schaeferhof | 006 4623 | 127085 Staal gegalvaniseerd 06,0m | 2500 1xPLL24 E | 2008-07-10 | 2023-11-29 09:47 | Lamp brandt niet | Loos alarm | 310024 PL-L 24W/830 4P MASTER
Dordrecht | Korte Kolfstraat | 008A2690 | 127110 St.Gecoat Zwart 07,0m Kromstaf | BSP530 LED55-4S/730 PSD / DS50 FG AL O | 2024-04-02 | 2023-11-29 13:10 | Lamp brandt niet | Storing | LED 40W 3000K 5500lm | 260060 CPO-TW 060W/728 MASTER | Lamp vervangen |  |  |  | M8.9 Plts+lev. Alu luikje > 4,5m
Zwijndrecht | Hoveniersstraat | 001 002321 | Staal gegalvaniseerd 06,0m UE 750mm (127091-750) | 2500 1xPLL24 E | 2000-07-01 | 2023-11-29 13:38 | Lamp brandt niet | Loos alarm | 310024 PL-L 24W/830 4P MASTER
Zwijndrecht | Zonnebloemstraat (Zwijndrecht) | 002 006661 | Aluminium 5.5m | 140410 Axia 2.1 WW 830 5167 8L oslon square giant 500mA 1737lm 14W | 2023-10-13 | 2023-11-29 13:46 | Lamp brandt niet | Diverse | LED 14W 3000K 1740lm
Dordrecht | Keerweer | 002 2432 | 127085 Staal gegalvaniseerd 06,0m | 131320 LW-SRDS2 16W 2500LM 24A 730 DSN1 CC G4 XiSR22 X XC 7040C3M SPD | 2023-09-01 | 2023-11-29 14:12 | Lamp brandt niet | Loos alarm | LED 16W 3000K 2500lm
Zwijndrecht | Hoendersekade | 025 002232 | Staal gegalvaniseerd 06,0m UE 750mm (127091-750) | 140410 Axia 2.1 WW 830 5167 8L oslon square giant 500mA 1737lm 14W | 2023-11-07 | 2023-11-29 14:42 | Lamp brandt niet | Storing | LED 14W 3000K 1740lm | [5 empty] | Zekering vervangen
Zwijndrecht | Stenenkamer | 001 005258 | 127296 Aluminium 6.0m con. UE 750mm | 140460 Axia 2.1 WW 830 5187 8L oslon square giant 700mA 2311lm 19W | 2024-10-08 | 2023-11-29 14:42 | Lamp brandt niet | Loos alarm | LED 19W 3000K 2300lm
Zwijndrecht | Prins Mauritsstraat | 016 004472 | Staal gegalvaniseerd 06,0m UE 750mm (127091-750) | 140410 Axia 2.1 WW 830 5167 8L oslon square giant 500mA 1737lm 14W | 2023-11-20 | 2023-11-29 16:06 | Anders | Diverse | LED 14W 3000K 1740lm |  |  |  | Afscherming plaatsen
Dordrecht | Groenezoom | 023 1760 | Staal gegalvaniseerd 04,5m TOP76 (127030) | 131130 LW-SRDS2 10W 1200 LM 8A 730 DANB CC G4 XiSR22 X XC7040C3M SPD (diameter 60 mm) | 2024-01-09 | 2023-11-30 08:31 | Lamp brandt niet | Vernieling | LED 10W 3000K 1200lm
Dordrecht | Munt | 003 3565 | Wandsteun Gietijzer 03,0m Dord | Leidse kap C11 Elegance E27 | 2012-11-26 | 2023-11-30 08:39 | Lamp brandt niet | Storing | Megaman A70 11W glas E27 2800 |  | Lamp vervangen
Dordrecht | Maasstraat (Dordrecht) | 035 3170 | 127040 Staal ggv 0,60m Paaltop con. | 2500 1xPLL36 E | 2012-06-04 | 2023-11-30 11:07 | Lamp knippert | Loos alarm | 310036 PL-L 36W/830 4P MASTER
Dordrecht | Boomstraat | 001 0645 | St.Gecoat Groen 07,0m Kromstaf | 132210 Blackbird top entry ECO CRl70 L19 16LED RAL9006 Zhaga, 12kV SPD klasse 1 20W 2500lm | 2025-01-27 | 2023-11-30 11:09 | Lamp brandt niet | Loos alarm | LED 20W 3000K 2500lm
Zwijndrecht | W.H. Vliegenstraat (Zwijndrecht) | 006 006114 | Staal gegalvaniseerd 06,0m UE 750mm (127091-750) | Pro-Vision mini 12 led 3000k | 2017-11-02 | 2023-11-30 11:13 | Lamp brandt niet | Loos alarm | LED 10W 3000K 1250lm
Zwijndrecht | W.H. Vliegenstraat (Zwijndrecht) | 003 006114 | Staal gegalvaniseerd 06,0m UE 750mm (127091-750) | Pro-Vision mini 12 led 3000k | 2017-11-02 | 2023-11-30 11:14 | Lamp brandt niet | Loos alarm | LED 10W 3000K 1250lm
Dordrecht | Buiten Walevest | 006 0790 | 127960 Gietijzeren Mast 03,0m De Nood | 150120 Haagse kap A11 Elegance Son50/70 | 2007-06-28 | 2023-11-30 11:26 | Lamp brandt niet | Storing | 230070 SON PIA 070W E | 230070 SON PIA 070W E | Lamp vervangen
Dordrecht | Ockenburg | 004 3860 | 127015 LineX Staal gegalvaniseerd 03,5m | 132160 Ekra 20 helder lens 63 9W 1000 lumen 3000K RAL 9007 XiSR22 | 2023-11-01 | 2023-11-30 11:32 | Anders | Diverse | LED 09W 3000K 1000lm
Dordrecht | Prunuslaan | 009 4255 | 127040 Staal ggv 0,60m Paaltop con. | Disq 2144 36LED | 2011-03-07 | 2023-12-01 10:25 | Lamp brandt niet | Kabelstoring | LED 40W 4000K 4250lm
Alblasserdam | Krulmos | 005 43389 | 127288 Aluminium 4.0m con HDPE | 132160 Ekra 20 helder lens 63 9W 1000 lumen 3000K RAL 9007 XiSR22 | 2024-10-29 | 2023-12-01 10:35 | Lamp brandt niet | Loos alarm | LED 09W 3000K 1000lm
Sliedrecht | Prins Hendrikstraat (Sliedrecht) | 001A00490 | 127288 Aluminium 4.0m con HDPE | HPS 100 CITYZEN 1 x PLL36 E | 2005-01-01 | 2023-12-01 10:38 | Lamp brandt niet | Kabelstoring | 310036 PL-L 36W/830 4P MASTER
Alblasserdam | Salamander | 003A43368 | Staal gegalvaniseerd 03,5m con | 132150 Ekra 20 helder lens 63 6W 600 lumen 3000K RAL 9007 XiSR22 | 2024-01-23 | 2023-12-01 10:41 | Anders | Diverse | LED 06W 3000K 600lm |  |  |  | Afscherming plaatsen
Dordrecht | Balsa | 019 0310 | Staal gegalvaniseerd 03,5m (127015) | 2000 1x PLL24 E | 2007-09-26 | 2023-12-01 10:51 | Lamp knippert | Diverse | 310024 PL-L 24W/830 4P MASTER | 320024 PL-L 24W/840 4P MASTER | Lamp vervangen |  |  | HF-P 1 22-42 PL-T/C/L/TL5C EII 2
Dordrecht | Dudokplein | 007 1330 | Staal gegalvaniseerd 08,0m DU (127135) | 131140 LW-SRDS2 11W 1600LM 24A 730 DAME CC G4 XiSR22 X XC 7040C3M SPD | 2023-09-01 | 2023-12-01 10:55 | Lamp brandt niet | Loos alarm | LED 11W 3000K 1600lm
Dordrecht | Wieldrechtse Zeedijk | 016 5910 | 127085 Staal gegalvaniseerd 06,0m | 2500 1xPLL36 E | 2012-09-28 | 2023-12-01 11:28 | Anders | Loos alarm | 310036 PL-L 36W/830 4P MASTER
Dordrecht | Reggestraat | 008 4340 | Staal gegalvaniseerd 03,5m (127015) | 2600 1xPLL18 E | 2001-07-01 | 2023-12-04 08:20 | Lamp brandt niet | Kabelstoring | 310018 PL-L 18W/830 4P MASTER
Dordrecht | Giessenstraat | 003 1640 | Staal gegalvaniseerd 03,5m (127015) | 2600 1xPLL18 E | 2001-07-01 | 2023-12-04 08:26 | Lamp brandt niet | Diverse | 310018 PL-L 18W/830 4P MASTER
Dordrecht | Lange Geldersekade | 002 2880 | 127960 Gietijzeren Mast 03,0m De Nood | 150110 Haagse kap A11 Elegance QL55 | 2011-11-11 | 2023-12-04 10:02 | Lamp brandt niet | Diverse | QL 55W/827 MASTER |  |  |  | Binnenwerk vervangen
Zwijndrecht | Frans Halsstraat (Zwijndrecht) | 004 001600 | Staal gegalvaniseerd 06,0m UE 750mm (127091-750) | Axia 2.1 WW 5167 8 led 480mA 13W 1600lm | 2023-04-17 | 2023-12-04 10:23 | Lamp brandt niet | Loos alarm | LED 13W 3000K 1600lm
Dordrecht | Aventurijn | 003 0233 | 127085 Staal gegalvaniseerd 06,0m | 131205 LW-SRDS2 33W 5000LM 24A 730 DANB CC G4 XiSR40 X 52SC C1 7040C3M SPD (dimmen basis 30% (3500lm) en tussen 23:00 - 6:00 uur 60%) | 2024-12-28 | 2023-12-04 10:37 | Lamp brandt niet | Loos alarm | LED 33W 3000K 5000lm
Dordrecht | Aventurijn | 021 0233 | 127085 Staal gegalvaniseerd 06,0m | 131205 LW-SRDS2 33W 5000LM 24A 730 DANB CC G4 XiSR40 X 52SC C1 7040C3M SPD (dimmen basis 30% (3500lm) en tussen 23:00 - 6:00 uur 60%) | 2024-12-28 | 2023-12-04 10:40 | Lamp brandt niet | Storing | LED 33W 3000K 5000lm |  | VSA vervangen |  |  | HF-P 155 PL-L III 220-240V 50/60 | Zekering vervangen
Alblasserdam | Rietvoorn | 005 43542 | Staal gegalvaniseerd 03,5m con | 132150 Ekra 20 helder lens 63 6W 600 lumen 3000K RAL 9007 XiSR22 | 2023-11-27 | 2023-12-04 10:42 | Lamp brandt niet | Diverse | LED 06W 3000K 600lm
Dordrecht | Cirkel (Dordrecht) | 018A0925 | Staal gegalvaniseerd 03,5m (127015) | 2000 1x PLL24 E | 2007-04-23 | 2023-12-04 10:54 | Lamp brandt niet |  | 310024 PL-L 24W/830 4P MASTER | 320024 PL-L 24W/840 4P MASTER
Zwijndrecht | Burgemeester Pijl Hogeweglaan | 050 007196 | 127306 Aluminium 8.0m con. UD boog 2500mm D76 | Furyo 1 CPO-TW 90W Dimbaar | 2016-04-05 | 2023-12-04 13:54 | Lamp brandt niet | Storing | 260090 CPO-TW 090W/728 MASTER | 260090 CPO-TW 090W/728 MASTER | Lamp vervangen
Zwijndrecht | Burgemeester Pijl Hogeweglaan | 061 007196 | 127305 Aluminium 8.0m con. UE boog 2500mm | Furyo 1 CPO-TW 60W Dimbaar | 2016-04-05 | 2023-12-04 14:11 | Lamp brandt niet | Storing | 260060 CPO-TW 060W/728 MASTER | 260060 CPO-TW 060W/728 MASTER | Lamp vervangen
Zwijndrecht | Burgemeester Jansenlaan | 019 000744 | St.gecoat FLO/lph 7,5m/enkel/IP/LG/2015107A | Furyo 1 CPO-TW 60W Dimbaar | 2011-03-04 | 2023-12-04 14:13 | Lamp brandt niet | Loos alarm | 260060 CPO-TW 060W/728 MASTER
Zwijndrecht | Burgemeester Jansenlaan | 034 000744 | St.gecoat FLO/lph 7,5m/enkel/IP/LG/2015107A | Furyo 1 CPO-TW 60W Dimbaar | 2011-03-04 | 2023-12-04 14:14 | Lamp brandt niet | Storing | 260060 CPO-TW 060W/728 MASTER | 260060 CPO-TW 060W/728 MASTER | Lamp vervangen
Zwijndrecht | Klarinetsingel | 054 006939 | 127300 Aluminium 8.0m verl. UE L1250MM MVB | Ampera Mini 24LED 5068 WW 700mA CLO 55W 6300lm 005A8 | 2017-09-30 | 2023-12-04 14:22 | Lamp brandt niet | Loos alarm | LED 55W 3000K 6300lm
Zwijndrecht | Kort-Ambachtlaan | 038 003018 | Staal gecoat verloop 4.5m | NOVARASL 1xCDM-T70 | 2006-01-01 | 2023-12-04 14:23 | Lamp brandt niet | Storing | 201070 CDM-TD 70W/830 MASTER
Zwijndrecht | Kort-Ambachtlaan | 048 003018 | Staal gecoat verloop 4.5m | NOVARASL 1xCDM-T70 | 2006-01-01 | 2023-12-04 14:24 | Lamp brandt niet | Loos alarm | 201070 CDM-TD 70W/830 MASTER
Zwijndrecht | Kort-Ambachtlaan | 008 003018 | Aluminium 8.0m con UE 750mm | 2500 1xPLL36 E | 2010-11-19 | 2023-12-04 14:25 | Lamp brandt niet | Loos alarm | 310036 PL-L 36W/830 4P MASTER
Zwijndrecht | Karel Doormanlaan | 014 002771 | ANWB/OV 10,0m. | Furyo 1 CPO-TW 90W Dimbaar | 2016-03-21 | 2023-12-04 14:26 | Lamp brandt niet | Storing | 260060 CPO-TW 060W/728 MASTER | 260060 CPO-TW 060W/728 MASTER | Lamp vervangen
Zwijndrecht | Karel Doormanlaan | 018 002771 | Staal gegalvaniseerd 10,0m DU (127175) | Furyo 1 CPO-TW 60W Dimbaar | 2009-05-12 | 2023-12-04 14:27 | Lamp brandt niet | Storing | 260060 CPO-TW 060W/728 MASTER | 260060 CPO-TW 060W/728 MASTER | Lamp vervangen
Zwijndrecht | Karel Doormanlaan | 074 002771 | 127021 LineX Staal gegalvaniseerd 04,0m con. | 131130 LW-SRDS2 10W 1200 LM 8A 730 DANB CC G4 XiSR22 X XC7040C3M SPD (diameter 60 mm) | 2024-02-09 | 2023-12-04 14:28 | Lamp brandt niet | Loos alarm | LED 10W 3000K 1200lm
Zwijndrecht | Karel Doormanlaan | 057 002771 | Staal gegalvaniseerd 04,0m con. (127021) | FGS 103 1xPLL 24 E | 2010-10-12 | 2023-12-04 14:29 | Lamp brandt niet | Loos alarm | 310024 PL-L 24W/830 4P MASTER
Zwijndrecht | Admiraal de Ruyterweg (Zwijndrecht) | 001 000086 | 127305 Aluminium 8.0m con. UE boog 2500mm | Furyo 1 CPO-TW 90W Dimbaar | 2010-10-12 | 2023-12-04 14:30 | Lamp brandt niet | Loos alarm | 260090 CPO-TW 090W/728 MASTER
Zwijndrecht | Admiraal de Ruyterweg (Zwijndrecht) | 001A000086 | 127302 Aluminium 3.5m con + MVB | FGS 103 1xPLL 24 E | 2010-10-12 | 2023-12-04 14:30 | Lamp brandt niet | Loos alarm | 310024 PL-L 24W/830 4P MASTER
Zwijndrecht | Admiraal de Ruyterweg (Zwijndrecht) | 014 000086 | 127302 Aluminium 3.5m con + MVB | 131110 LW-SRDS2 5W 500 LM 8A 730 DANB CC G4 XiSR X XC 7040C3M SPD (diameter 60 mm) XiSR22 | 2024-03-20 | 2023-12-04 14:31 | Lamp brandt niet | Diverse | LED 05W 3000K 500lm
Zwijndrecht | Burgemeester de Bruïnelaan | 003 000701 | St.Gecoat 08,0m EU con. R5004 | ALBANY Maxi 5068 sym 24led 500mA WW RAL5004 | 2017-08-01 | 2023-12-04 14:35 | Lamp brandt niet | Kabelstoring | LED 38W 3000K 4500lm
Zwijndrecht | Koninginneweg | 048c002976 | Tunnelverlichting 04,0m | TUSCAN D853 TLD58dim | 1997-03-01 | 2023-12-04 14:38 | Lamp brandt niet | Storing | 390058 TLD 58W/840 | 390058 TLD 58W/840 | Lamp vervangen |  |  | HF-P 155 PL-L III 220-240V 50/60
Heerjansdam | Dorpsstraat | 001 011012 | St.gecoat 06.0m kromstaf groen | MAK 16 LED 1500lm 185mA 10,5W 3000K LC-N RAL-6009 | 2003-10-01 | 2023-12-04 14:40 | Lamp brandt niet | Loos alarm | LED 11W 3000K 1500lm
Heerjansdam | Prins Bernhardstraat (Heerjansdam) | 015 011080 | St.gecoat 06.0m kromstaf groen | GAM 16 LED 1500lm 185mA 10,5W 3000K LC-N RAL 6009 | 2003-01-01 | 2023-12-04 14:51 | Lamp brandt niet | Storing | LED 11W 3000K 1500lm | [5 empty] | Zekering vervangen
Heerjansdam | Randweg (Heerjansdam) | 007 011051 | Aluminium 8.0m UD 1250mm | Furyo 1 CPO-TW 60W Dimbaar | 2017-09-30 | 2023-12-04 14:52 | Lamp brandt niet | Storing | 260060 CPO-TW 060W/728 MASTER | 260060 CPO-TW 060W/728 MASTER | Lamp vervangen
Zwijndrecht | Antoni van Leeuwenhoekstraat (Zwijndrecht) | 004 000221 | Staal gegalvaniseerd 06,0m UE 750mm (127091-750) | LIBRA 24LED WW RAL9007 | 2016-12-01 | 2023-12-04 15:04 | Lamp brandt niet | Loos alarm | LED 23W 3000K 2650lm
Zwijndrecht | Fruiteniersstraat | 025 001651 | 127304 Aluminium 6.0m con. UE boog 2300 | Furyo 2 CPO-TW 60W | 2014-03-14 | 2023-12-04 15:07 | Armatuur gebruikt plaatsen | Storing | 260060 CPO-TW 060W/728 MASTER
Zwijndrecht | Winkelhaak | 001 006424 | Aluminium 6.0m CON PT 60mm | 140460 Axia 2.1 WW 830 5187 8L oslon square giant 700mA 2311lm 19W | 2024-09-29 | 2023-12-04 15:08 | Lamp brandt niet | Storing | LED 19W 3000K 2300lm | [5 empty] | Zekering vervangen
Zwijndrecht | Burgemeester Pijl Hogeweglaan | 008a007196 | Tunnelverlichting 06,0m | NTL-1 1XxPLL 55 72 EVSA | 2005-06-01 | 2023-12-04 15:11 | Lamp brandt niet | Storing | 310055 PL-L 55W/830 4P MASTER | 310055 PL-L 55W/830 4P MASTER | Lamp vervangen |  |  | HF-P 155 PL-L III 220-240V 50/60
Dordrecht | Lyra | 020 3135 | Wandsteun ggv 03,5m | 132150 Ekra 20 helder lens 63 6W 600 lumen 3000K RAL 9007 XiSR22 | 2024-03-20 | 2023-12-04 15:25 | Lamp brandt niet | Diverse | LED 06W 3000K 600lm
Dordrecht | Wielingenstraat | 004A5930 | 127040 Staal ggv 0,60m Paaltop con. | 2500 1xPLL24 E | 2009-07-28 | 2023-12-05 08:17 | Lamp brandt niet | Kabelstoring | 310024 PL-L 24W/830 4P MASTER
Dordrecht | Gravensingel | 014 1725 | 127040 Staal ggv 0,60m Paaltop con. | Disq 2144 36LED | 2011-03-07 | 2023-12-05 08:31 | Lamp brandt niet | Loos alarm | LED 40W 4000K 4250lm
Zwijndrecht | Laurensvliet | 039A003174 | Staal gegalvaniseerd 06,0m UE 750mm (127091-750) | Axia 2.1 WW 5167 8 led 690mA 2150lm | 2025-01-06 | 2023-12-05 08:58 | Lamp brandt niet | Diverse | LED 18W 3000K 2000lm
Dordrecht | Singel | 016 4765 | St.Gecoat Groen 07,0m Kromstaf | HARMONY 1xCPO 60W Dali dim | 2011-09-21 | 2023-12-05 09:03 | Lamp brandt niet | Kabelstoring | 260060 CPO-TW 060W/728 MASTER
Dordrecht | Singel | 040 4765 | St.Gecoat Groen 07,0m Kromstaf | HARMONY 1xCPO 60W Dali dim | 2011-09-21 | 2023-12-05 10:46 | Lamp brandt niet | Loos alarm | 260060 CPO-TW 060W/728 MASTER
Dordrecht | Pijnenburg | 060 4270 | Wandsteun ggv 03,0m | KFK LED2WELL 1600lm | 2023-12-18 | 2023-12-05 14:14 | Armatuur nieuw plaatsen | Diverse | LED 11W 3000K 1600lm |  |  |  | Armatuur vervangen
Dordrecht | Noordendijk | 192 3760 | 127085 Staal gegalvaniseerd 06,0m | Axia 2.1 WW 5187 8 led 690mA 2000lm | 2017-09-30 | 2023-12-05 14:22 | Eraf/los/nieuw: mastluik | Diverse | LED 18W 3000K 2000lm
Sliedrecht | Achterom (Sliedrecht) | 012 00015 | Aluminium 4.0m zonder MVB | 131110 LW-SRDS2 5W 500 LM 8A 730 DANB CC G4 XiSR X XC 7040C3M SPD (diameter 60 mm) XiSR22 | 2024-06-12 | 2023-12-05 14:32 | Lamp brandt niet | Loos alarm | LED 05W 3000K 500lm
Alblasserdam | Polderstraat | 008 43350 | 127296 Aluminium 6.0m con. UE 750mm | LW-SRDS2 2000 LM 16A 730 DAME CC | 2020-08-01 | 2023-12-06 07:58 | Lamp brandt niet | Storing | LED 16W 3000K 2000lm
Alblasserdam | Aak | 009 43479 | St.Gecoat 04,0m con. D60 RAL9023 | LW-SRDS2 800 LM 8A 730 DAME CC top 60 | 2025-03-01 | 2023-12-06 08:04 | Lamp brandt niet | Storing | LED 07W 3000k 800lm |  | VSA vervangen |  |  | HF-P 1 22-42 PL-T/C/L/TL5C EII 2
Alblasserdam | West Kinderdijk | 012 43315 | Staal gegalvaniseerd 08,0m (127135-1500) | 131230 LW-SRDS2 40W 6300LM 36A 730 DANB CC G4 XiSR75 X 3SC C1 7040C3M SPD (dimmen 23:00 - 6:00 uur 30%) | 2025-03-03 | 2023-12-06 08:07 | Lamp brandt niet | Loos alarm | LED 40W 3000K 6300lm
Alblasserdam | Oost Kinderdijk | 024 43363 | Staal gegalvaniseerd 08,0m (127135-1500) | 131230 LW-SRDS2 40W 6300LM 36A 730 DANB CC G4 XiSR75 X 3SC C1 7040C3M SPD (dimmen 23:00 - 6:00 uur 30%) | 2025-03-03 | 2023-12-06 08:09 | Lamp brandt niet | Loos alarm | LED 40W 3000K 6300lm
Alblasserdam | Oost Kinderdijk | 009 43363 | Staal gegalvaniseerd 08,0m (127135-1500) | 131230 LW-SRDS2 40W 6300LM 36A 730 DANB CC G4 XiSR75 X 3SC C1 7040C3M SPD (dimmen 23:00 - 6:00 uur 30%) | 2025-03-03 | 2023-12-06 08:11 | Lamp brandt niet | Loos alarm | LED 40W 3000K 6300lm
Dordrecht | Singel | 010 4765 | St.Gecoat Groen 07,0m Kromstaf | HARMONY 1xCPO 60W Dali dim | 2011-09-21 | 2023-12-06 08:33 | Lamp brandt niet | Loos alarm | 260060 CPO-TW 060W/728 MASTER
Dordrecht | Baden-Powelllaan | 018 0265 | Staal gegalvaniseerd 04,5m TOP76 (127030) | LUXOR SNN/V PLL36W | 2008-08-01 | 2023-12-06 08:57 | Lamp brandt niet | Storing | 310036 PL-L 36W/830 4P MASTER |  | VSA vervangen |  |  | HF-P 1 22-42 PL-T/C/L/TL5C EII 2
Zwijndrecht | Rijstpellerij | 001 011102 | 127288 Aluminium 4.0m con HDPE | KFK LED2WELL 1600lm | 2021-09-29 | 2023-12-06 09:08 | Armatuur vastzetten/draaien | Onderhoud | LED 13W 3000K 1600lm |  |  |  | Armatuur rechtzetten
Zwijndrecht | Rijstpellerij | 002 011102 | 127288 Aluminium 4.0m con HDPE | KFK LED2WELL 1600lm | 2021-09-29 | 2023-12-06 09:11 | Armatuur vastzetten/draaien | Diverse | LED 13W 3000K 1600lm |  |  |  | Armatuur rechtzetten
Zwijndrecht | Tak van Poortvlietstraat (Zwijndrecht) | 002 005398 | 127296 Aluminium 6.0m con. UE 750mm | Axia 2.1 WW 5167 8 led 480mA 13W 1600lm | 2023-08-01 | 2023-12-06 09:17 | Anders | Diverse | LED 13W 3000K 1600lm
Dordrecht | Bankastraat | 025 0320 | Staal gegalvaniseerd 08,0m (127135-1500) | 131160 LW-SRDS2 16W 2500LM 24A 730 DAME CC G4 XiSR22 X XC 7040C3M SPD | 2024-07-03 | 2023-12-06 09:47 | Lamp brandt niet | Kabelstoring | LED 16W 3000K 2500lm
Dordrecht | Bankastraat | 029 0320 | Staal gegalvaniseerd 08,0m Uith 2.5m | 131160 LW-SRDS2 16W 2500LM 24A 730 DAME CC G4 XiSR22 X XC 7040C3M SPD | 2024-07-03 | 2023-12-06 09:48 | Lamp brandt niet | Kabelstoring | LED 16W 3000K 2500lm
Dordrecht | Assumburg (Dordrecht) | 012 0215 | Staal gegalvaniseerd 08,0m (127135-1500) | 131207 LW-SRDS2 33W 5000 LM 24A 730 DANB CC G4 XiSR40 X 8SC C1 7040C3M SPD (dimmen basis 20% (4000lm) en tussen 23:00 - 6:00 uur 50%) | 2024-01-03 | 2023-12-06 09:52 | Armatuur nieuw plaatsen |  | LED 33W 3000K 5000lm |  |  | 131207 LW-SRDS2 33W 5000 LM 24A 730 DANB CC G4 XiSR40 X 8SC C1 7040C3M SPD (dimmen basis 20% (4000lm) en tussen 23:00 - 6:00 uur 50%) | Armatuur vervangen
Dordrecht | Elzenlaan | 006 1450 | 127040 Staal ggv 0,60m Paaltop con. | 131150 LW-SRDS2 13W 2000LM 24A 730 DAME CC G4 XiSR22 X XC 7040C3M SPD | 2024-01-19 | 2023-12-06 10:04 | Armatuur nieuw plaatsen | Diverse | LED 13W 3000K 2000lm |  |  | 131150 LW-SRDS2 13W 2000LM 24A 730 DAME CC G4 XiSR22 X XC 7040C3M SPD | M7.2 uitwis. arm. >4,5 t/m 8m
Dordrecht | Planckstraat | 017 4090 | Staal gegalvaniseerd 08,0m (127135-1500) | LW-SRDS2 5000LM 24A 730 DANB CV (4500lm dim10-40) Zagha | 2018-10-22 | 2023-12-06 10:30 | Lamp brandt niet | Loos alarm | LED 40W 3000K 5000lm
Zwijndrecht | Norderstedtplein | 028 006882 | Staal gegalvaniseerd 01,0m | QFF 960 1xLED 12W | 1988-10-01 | 2023-12-07 08:14 | Lamp brandt niet | Storing | LED 05W 3000K 470lm E27 | LED 05W 3000K 470lm E27 | Lamp vervangen
Zwijndrecht | Norderstedtplein | 031 006882 | Staal gegalvaniseerd 01,0m | QFF 960 1xLED 12W | 1988-10-01 | 2023-12-07 08:15 | Lamp brandt niet | Storing | LED 05W 3000K 470lm E27 | LED 05W 3000K 470lm E27 | Lamp vervangen
Zwijndrecht | Norderstedtplein | 032 006882 | Staal gegalvaniseerd 01,0m | QFF 960 1xLED 12W | 1988-10-01 | 2023-12-07 08:16 | Lamp brandt niet | Storing | LED 05W 3000K 470lm E27 | LED 05W 3000K 470lm E27 | Lamp vervangen
Dordrecht | Chico Mendesring | 002 3400 | Staal gegalvaniseerd 8,0m Paaltop | Ampera Midi 32LED WW 350mA 36W 4800lm 003A0 | 2014-07-01 | 2023-12-07 08:26 | Lamp brandt niet | Storing | LED 36W 3000K 4800lm | [5 empty] | Zekering vervangen
Sliedrecht | Prickwaert | 135 01130 | 127288 Aluminium 4.0m con HDPE | Mithra BDS150 12LED-HB WW | 2018-07-01 | 2023-12-07 09:19 | Anders | Diverse | LED 14W 3000K 1650lm |  |  |  | Afscherming plaatsen
Sliedrecht | Stormrand | 014 01437 | Aluminium 4.0m zonder MVB | KFK LED2WELL 1600lm | 2017-09-28 | 2023-12-07 09:33 | Lamp brandt niet | Loos alarm | LED 13W 3000K 1600lm
Sliedrecht | Kerkbuurt | 071 00620 | Conisch mast 7m-108-4 lph 5.2m 1.1m 1"BI/IP/LG/Houten uithouder RAL9005Oregon Pine 8x gelakt LineX | GAM L2WG4 Helder-LC-M-16LED 3000K 3000lm | 2018-06-01 | 2023-12-07 09:50 | Lamp brandt niet |  | LED 25W 3000K 3000lm |  |  |  |  | Xitanium SR 40W 0.70A Prog+ GL-J s
Sliedrecht | Hoepel | 023 00505 | 127310 Aluminium 6,0m UE 750mm HDPE | VP1011 WW RAL-7036 | 2018-03-19 | 2023-12-07 09:59 | Lamp brandt niet | Loos alarm | LED 20W 3000K 2500lm
Sliedrecht | Hoepel | 024 00505 | 127288 Aluminium 4.0m con HDPE | KFK LED2WELL 1600lm overeenkomst | 2018-03-19 | 2023-12-07 10:00 | Lamp brandt niet | Loos alarm | LED 13W 3000K 1600lm
Sliedrecht | Lepelaar | 003 00875 | 127288 Aluminium 4.0m con HDPE | 132160 Ekra 20 helder lens 63 9W 1000 lumen 3000K RAL 9007 XiSR22 | 2024-12-01 | 2023-12-07 10:01 | Lamp brandt niet | Loos alarm | LED 09W 3000K 1000lm
Sliedrecht | Gantelweg | 012 00360 | 127289 Aluminium 4.0m con.+MVB | 132165 Ekra 20 helder lens 63 + CF-F-1/4 9W 1000 lumen 3000K RAL 9007 XiSR22 | 2023-05-09 | 2023-12-07 10:01 | Lamp brandt niet | Storing | LED 09W 3000K 1000lm
Sliedrecht | Parallelweg (Sliedrecht) | 072 01090 | 127310 Aluminium 6,0m UE 750mm HDPE | 131170 LW-SRDS2 22W 3400LM 24A DAME CC G4 XiSR40 X XC 7040C3M SPD | 2024-01-30 | 2023-12-07 10:02 | Lamp brandt niet | Diverse | LED 22W 3000K 3400lm
Dordrecht | Willem de Zwijgerlaan (Dordrecht) | 016 6440 | 127085 Staal gegalvaniseerd 06,0m | 2500 1xPLL24 E | 2011-10-12 | 2023-12-07 10:05 | Lamp brandt niet | Loos alarm | 310024 PL-L 24W/830 4P MASTER
Dordrecht | Maria Montessorilaan | 043 3560 | St.Gecoat 06,0m conisch | ALTRA-2 1xPLL 36 E | 2010-06-01 | 2023-12-07 10:06 | Lamp brandt niet | Storing | 310036 PL-L 36W/830 4P MASTER | 320036 PL-L 36W/840 4P MASTER | Lamp vervangen
Dordrecht | Maria Montessorilaan | 015 3560 | St.Gecoat 06,0m conisch | ALTRA-3 1xPLL 55 E | 2012-12-13 | 2023-12-07 10:06 | Roodbrander | Storing | 310055 PL-L 55W/830 4P MASTER | 320055 PL-L 55W/840 4P MASTER | Lamp vervangen
Sliedrecht | Sonate (Sliedrecht) | 041 01364 | Aluminium 8.0m Verl. UD 750M MVB | Sintra 1 SONT070 | 2013-07-01 | 2023-12-07 11:56 | Lamp brandt niet | Storing | 220070 CDO-TT 070W/828 MASTER | 220070 CDO-TT 070W/828 MASTER | Lamp vervangen
Sliedrecht | Parallelweg (Sliedrecht) | 044 01090 | 127310 Aluminium 6,0m UE 750mm HDPE | MC2 1xSON-T70 | 2004-05-01 | 2023-12-07 11:56 | Lamp brandt niet | Storing | 220070 CDO-TT 070W/828 MASTER
Sliedrecht | Parallelweg (Sliedrecht) | 010 01090 | 127310 Aluminium 6,0m UE 750mm HDPE | MC2 1xSON-T70 | 2004-03-01 | 2023-12-07 11:57 | Lamp brandt niet | Loos alarm | 220070 CDO-TT 070W/828 MASTER
Sliedrecht | Lelystraat | 006 00870 | 127312 ALU 6,5M EU 700mm HDPE | 131170 LW-SRDS2 22W 3400LM 24A DAME CC G4 XiSR40 X XC 7040C3M SPD | 2024-09-28 | 2023-12-07 11:58 | Lamp brandt niet | Loos alarm | LED 22W 3000K 3400lm
Sliedrecht | Blankenstraat | 001 00110 | 127310 Aluminium 6,0m UE 750mm HDPE | 131170 LW-SRDS2 22W 3400LM 24A DAME CC G4 XiSR40 X XC 7040C3M SPD | 2024-10-09 | 2023-12-07 11:59 | Lamp brandt niet | Storing | LED 22W 3000K 3400lm | 320036 PL-L 36W/840 4P MASTER
Sliedrecht | Tolsteeg | 022 01480 | Aluminium 6.5m UE 700mm | BGP623 12LED ... NW CLO Luma1 | 2014-11-06 | 2023-12-07 12:00 | Lamp brandt niet | Loos alarm | LED 15W 4000K 1600lm
Sliedrecht | Tolsteeg | 026 01480 | Aluminium 6.5m UE 700mm | BGP623 12LED ... NW CLO Luma1 | 2014-11-06 | 2023-12-07 12:01 | Lamp brandt niet | Loos alarm | LED 15W 4000K 1600lm
Sliedrecht | Parallelweg (Sliedrecht) | 156 01090 | 127310 Aluminium 6,0m UE 750mm HDPE | 131300 LW-SRDS2 11W 1600LM 24A 730 DSN1 CC G4 XiSR22 X XC 7040C3M SPD | 2024-01-04 | 2023-12-07 12:17 | Armatuur nieuw plaatsen | Diverse | LED 11W 3000K 1600lm |  |  | 131300 LW-SRDS2 11W 1600LM 24A 730 DSN1 CC G4 XiSR22 X XC 7040C3M SPD | M7.2 uitwis. arm. >4,5 t/m 8m
Sliedrecht | Parallelweg (Sliedrecht) | 158 01090 | 127310 Aluminium 6,0m UE 750mm HDPE | VN P/24 | 1992-07-01 | 2023-12-07 12:27 | Lamp brandt niet | Loos alarm | 310024 PL-L 24W/830 4P MASTER
Sliedrecht | Sportlaan (Sliedrecht) | 024 01380 | 127326 ALU 8,0M DU 1250mm HDPE | LW-SRDS2 2500 LM 16A 730 DAME CC | 2019-09-01 | 2023-12-07 12:28 | Lamp brandt niet | Diverse | LED 20W 3000K 2500lm
Sliedrecht | Stationspark | 022 01385 | 127310 Aluminium 6,0m UE 750mm HDPE | VN P/36 | 2004-08-01 | 2023-12-07 12:30 | Lamp brandt niet | Storing | 310036 PL-L 36W/830 4P MASTER |  | VSA vervangen |  |  | HF-P 1 22-42 PL-T/C/L/TL5C EII 2
Sliedrecht | Thorbeckelaan (Sliedrecht) | 001 01450 | Aluminium 7.5m DU | LW-SRDS2 5000LM 24A 730 DANB CV (3500lm dim30-60) Zhaga | 2018-12-01 | 2023-12-07 12:32 | Lamp brandt niet | Loos alarm | LED 40W 3000K 5000lm
Sliedrecht | Rembrandtlaan (Sliedrecht) | 016 01180 | Aluminium 6.5m UE 700mm | LW-SRDS2 3400 LM 16A 730 DAME CC | 2018-09-01 | 2023-12-07 12:34 | Lamp brandt niet | Loos alarm | LED 26 W 3000k 3400lm
Sliedrecht | Wilhelminastraat (Sliedrecht) | 001 01730 | 127310 Aluminium 6,0m UE 750mm HDPE | 2552 1xPLL 55 E IRIS SGS152 | 2004-07-01 | 2023-12-07 12:36 |  | Storing | 310055 PL-L 55W/830 4P MASTER
Sliedrecht | Tiendweg West | 006 01475 | Aluminium 4.0m zonder MVB | 131130 LW-SRDS2 10W 1200 LM 8A 730 DANB CC G4 XiSR22 X XC7040C3M SPD (diameter 60 mm) | 2024-10-01 | 2023-12-07 12:42 | Lamp brandt niet | Diverse | LED 10W 3000K 1200lm |  |  |  |  | HF-P 1 22-42 PL-T/C/L/TL5C EII 2
Dordrecht | Zernikestraat | 015 6315 | Staal gegalvaniseerd 08,0m (127135-1500) | LW-SRDS2 5000LM 24A 730 DANB CV (4500lm dim10-40) Zagha | 2019-01-04 | 2023-12-07 13:31 | Lamp brandt niet | Storing | LED 40W 3000K 5000lm
Alblasserdam | Edisonweg | 077 43446 | Staal gegalvaniseerd 10,0m DU (127175) | TECEO-1 48LED NW 500mA Akzo150 008AG | 2021-03-18 | 2023-12-07 14:18 | Lamp brandt niet | Loos alarm | LED 75W 4000K 10400lm
Alblasserdam | Nieuwland Parc | 026 43381 | St.Gecoat Zwart 08,0m EU (127140) | Stela long 30 Led | 2011-06-01 | 2023-12-07 14:23 | Lamp brandt niet | Diverse | LED 36W 4000K 4250lm |  |  |  | M7.2 uitwis. arm. >4,5 t/m 8m
Alblasserdam | Dam | 007 43341 | Staal gegalvaniseerd lph 08,0m & 04,5m | ARC 80 2680 1x CDO-TT 100W | 2011-04-20 | 2023-12-07 14:24 | Lamp brandt niet | Loos alarm | 220100 CDO-TT 100W/828 MASTER
Alblasserdam | Dam | 014 43341 | Staal gegalvaniseerd 08,0m (127135-1500) | Citea midi 1xCDO-TT 100W | 2004-11-01 | 2023-12-07 14:25 | Lamp brandt niet | Loos alarm | 220100 CDO-TT 100W/828 MASTER
Alblasserdam | Oost Kinderdijk | 007 43363 | VOP Cil.verl. zweepmast 6,0m | VOP 800x800mm J24(fiets) dubbelzijdig LED | 2015-03-01 | 2023-12-07 14:27 | Anders | Diverse | LED 35W 4000K ????lm 560mA
Alblasserdam | Blokweerweg | 035 43492 | Aluminium 4.0m zonder MVB | 132145 Ekra 20 helder lens 62 9W 1000 lumen 3000K RAL 9007 XiSR22 | 2024-06-15 | 2023-12-07 14:30 | Lamp brandt niet | Storing | LED 09W 3000K 1000lm | 310024 PL-L 24W/830 4P MASTER |  |  |  | HF-P 1 22-42 PL-T/C/L/TL5C EII 2
Alblasserdam | Rembrandtlaan (Alblasserdam) | 026 43397 | 127302 Aluminium 3.5m con + MVB | 132160 Ekra 20 helder lens 63 9W 1000 lumen 3000K RAL 9007 XiSR22 | 2024-10-30 | 2023-12-07 14:31 | Lamp brandt niet | Loos alarm | LED 09W 3000K 1000lm
Alblasserdam | Haven | 006L43427 | Staal gegalvaniseerd 12,0m DU | OLYMPIA 2 1xCDO-ET 100 | 2009-12-14 | 2023-12-07 14:44 | Lamp brandt niet | Loos alarm | 210100 CDO-ET 100W/828 MASTER
Alblasserdam | Haven | 029 43427 | Mast FILIA R5003 blauw 8.0m | Citea midi 1xCDO-TT 100W | 2004-07-01 | 2023-12-07 14:44 | Lamp brandt niet | Loos alarm | 220100 CDO-TT 100W/828 MASTER
Dordrecht | Voorstraat | 038A5615 | Overspanning 07,0m | Amoroma CDO-ET 70 dyn | 2012-03-19 | 2023-12-08 08:53 | Lamp brandt niet | Loos alarm | 210070 CDO-ET 070W/828 MASTER
Dordrecht | Halmaheiraplein | 001 1875 | Staal gegalvaniseerd 03,5m (127015) | BDP102 GRN12 / 830 DRW PCC SI CLO D9 SRG10 | 2021-04-29 | 2023-12-08 11:07 | Lamp brandt niet | Loos alarm | LED 11W 3000K 1200lm
Dordrecht | Vijverweg (Dordrecht) | 003 5710 | Staal gegalvaniseerd 04,5m TOP76 (127030) | LUXOR SNN/V PLL36W | 2008-08-01 | 2023-12-08 11:10 | Lamp brandt niet | Storing | 310036 PL-L 36W/830 4P MASTER |  | VSA vervangen |  |  | HF-P 1 22-42 PL-T/C/L/TL5C EII 2
Dordrecht | Reeweg Oost | 008 4320 | Staal gegalvaniseerd 10,0m (127175) | Sintra 1 SONT100 | 2005-08-15 | 2023-12-08 11:29 | Lamp brandt niet | Storing | 220100 CDO-TT 100W/828 MASTER |  | VSA vervangen |  |  | HID-DV PROG Xt 100 CDO Q 208-27
Dordrecht | Iepenlaan | 028 2250 | 127040 Staal ggv 0,60m Paaltop con. | Disq 2144 14LED | 2014-07-22 | 2023-12-08 11:34 | Lamp brandt niet | Loos alarm | LED 15W 4000K 1950lm
Dordrecht | Jan Schaeferhof | 006 4623 | 127085 Staal gegalvaniseerd 06,0m | 2500 1xPLL24 E | 2008-07-10 | 2023-12-12 09:30 | Lamp brandt niet | Loos alarm | 310024 PL-L 24W/830 4P MASTER
Alblasserdam | Zwanebloem | 015 43424 | Staal gegalvaniseerd 03,5m con | Urbanstar BDS100DRW 18-3S LED | 2013-07-01 | 2023-12-12 09:59 | Lamp brandt niet | Loos alarm | LED 14W 3000K 1800lm
Alblasserdam | Krulmos | 006 43389 | 127288 Aluminium 4.0m con HDPE | 132145 Ekra 20 helder lens 62 9W 1000 lumen 3000K RAL 9007 XiSR22 | 2005-10-01 | 2023-12-12 10:05 | Lamp brandt niet | Loos alarm | LED 09W 3000K 1000lm
Sliedrecht | Adriaan Volkersingel | 004 01620 | Aluminium 4.0m zonder MVB | SGR SG PLL24 EVSA | 2005-11-01 | 2023-12-12 11:53 | Lamp brandt niet | Storing | 310024 PL-L 24W/830 4P MASTER |  | VSA vervangen |  |  | HF-P 1 22-42 PL-T/C/L/TL5C EII 2
Sliedrecht | Prof. Kamerlingh Onneslaan | 007 00590 | 127312 ALU 6,5M EU 700mm HDPE | VP1011 WW RAL-7036 | 2016-06-03 | 2023-12-12 11:59 | Lamp brandt niet | Loos alarm | LED 25W 3000K 2500lm
Sliedrecht | Stormrand | 018 01437 | 127288 Aluminium 4.0m con HDPE | KFK LED2WELL 1600lm | 2017-09-28 | 2023-12-12 12:02 | Lamp brandt niet | Loos alarm | LED 13W 3000K 1600lm
Zwijndrecht | Brahmsstraat | 001 000604 | Aluminium 3.5m Con top60 | KFK 1xPLL18/24 E | 2010-12-12 | 2023-12-12 12:13 | Lamp brandt niet | Loos alarm | 310024 PL-L 24W/830 4P MASTER
Zwijndrecht | Griegstraat | 003 006777 | Staal gegalvaniseerd 06,0m UE 750mm (127091-750) | LIBRA 1xPLL24 E RAL9007 | 2018-06-01 | 2023-12-12 12:22 | Lamp brandt niet | Diverse | 310024 PL-L 24W/830 4P MASTER
Zwijndrecht | Nolensstraat | 003 003891 | Aluminium 4.0m zonder MVB | KFK LED2WELL 1500lm | 2024-05-01 | 2023-12-12 13:02 | Lamp brandt niet | Storing | LED 13W 3000K 1500lm |  | VSA vervangen |  |  | Xitanium SR 40W 0.70A Prog+ GL-J s
Dordrecht | Buiten Walevest | 007 0790 | 127960 Gietijzeren Mast 03,0m De Nood | 150120 Haagse kap A11 Elegance Son50/70 | 2007-06-28 | 2023-12-12 13:06 | Lamp brandt niet | Diverse | 230070 SON PIA 070W E
Dordrecht | Callenburghstraat | 002 0845 | 127040 Staal ggv 0,60m Paaltop con. | ALTRA-2 1x PLL24 E | 2014-12-19 | 2023-12-12 13:10 | Lamp brandt niet | Loos alarm | 310024 PL-L 24W/830 4P MASTER
Dordrecht | Burgemeester de Raadtsingel | 069 4275 | 127140 LineX St.Gecoat Zwart 08,0m DU | Evolo-2 CPO 60W dim | 2012-12-13 | 2023-12-12 13:26 | Armatuur gebruikt plaatsen | Diverse | 260060 CPO-TW 060W/728 MASTER
Dordrecht | Admiraalsplein | 035 0070 | St.Gecoat 04,5m Zwart top 76 | CDS580 S TP 1x CDO-ET 70W | 2015-02-01 | 2023-12-12 13:52 | Eraf/los/nieuw: lichtkap | Loos alarm | 210070 CDO-ET 070W/828 MASTER
Dordrecht | Jasmijnstraat | 008 2320 | Staal gegalvaniseerd 03,5m (127015) | 2000 1x PLL24 E | 2014-09-23 | 2023-12-12 13:56 | Anders | Diverse | 310024 PL-L 24W/830 4P MASTER |  |  |  | Afscherming plaatsen
Dordrecht | Bankastraat | 027 0320 | Staal gegalvaniseerd 08,0m Uith 2.5m | 131160 LW-SRDS2 16W 2500LM 24A 730 DAME CC G4 XiSR22 X XC 7040C3M SPD | 2024-07-03 | 2023-12-12 14:05 | Lamp brandt niet | Loos alarm | LED 16W 3000K 2500lm
Dordrecht | Slangenburg (Dordrecht) | 059 4815 | Wandsteun ggv 04,0m | 2000 1x PLL24 E | 2008-10-28 | 2023-12-12 14:14 | Lamp brandt niet | Storing | 310024 PL-L 24W/830 4P MASTER |  | VSA vervangen |  |  | HF-P 1 22-42 PL-T/C/L/TL5C EII 2
Dordrecht | Frans Lebretlaan | 001 2915 | Staal gegalvaniseerd 05,5m uith 1.50m | LIBRA 1xPLL24 E RAL9007 | 2015-03-27 | 2023-12-12 14:47 | Lamp brandt niet | Loos alarm | 310024 PL-L 24W/830 4P MASTER
Dordrecht | Reigerstraat (Dordrecht) | 009A4350 | Staal gegalvaniseerd 03,5m (127015) | KFK LED2WELL 1600lm | 2015-02-20 | 2023-12-12 15:02 | Lamp brandt niet | Loos alarm | LED 15W 3000K 1600lm
Dordrecht | Merbau | 005 3410 | Staal gegalvaniseerd 04,5m TOP76 (127030) | FGS 103 1xPLL 24 E | 2007-10-31 | 2023-12-12 15:07 | Lamp brandt niet | Loos alarm | 310024 PL-L 24W/830 4P MASTER
Alblasserdam | Mesdaglaan | 005 43419 | Aluminium 5.0m UE 750mm | 131140 LW-SRDS2 11W 1600LM 24A 730 DAME CC G4 XiSR22 X XC 7040C3M SPD | 2024-05-01 | 2023-12-12 15:20 | Lamp brandt niet | Storing | LED 11W 3000K 1600lm | 310024 PL-L 24W/830 4P MASTER | Lamp vervangen
Zwijndrecht | Ericastraat | 007 001546 | Staal gegalvaniseerd 03,5m con | KFK 1xPLL18/24 E | 2010-03-01 | 2023-12-12 15:23 | Lamp brandt niet | Loos alarm | 310024 PL-L 24W/830 4P MASTER
Alblasserdam | West Kinderdijk | 007 43315 | Staal gegalvaniseerd 08,0m (127135-1500) | 131230 LW-SRDS2 40W 6300LM 36A 730 DANB CC G4 XiSR75 X 3SC C1 7040C3M SPD (dimmen 23:00 - 6:00 uur 30%) | 2025-03-03 | 2023-12-12 15:26 | Lamp brandt niet | Loos alarm | LED 40W 3000K 6300lm
Alblasserdam | West Kinderdijk | 003 43315 | Staal gegalvaniseerd 08,0m (127135-1500) | 131230 LW-SRDS2 40W 6300LM 36A 730 DANB CC G4 XiSR75 X 3SC C1 7040C3M SPD (dimmen 23:00 - 6:00 uur 30%) | 2025-03-03 | 2023-12-12 15:28 | Lamp brandt niet | Diverse | LED 40W 3000K 6300lm | 240100 SON-T PIA plus 100W | Lamp vervangen
Dordrecht | Vredenburg | 003 5655 | Staal gegalvaniseerd 03,5m (127015) | 2000 1x PLL24 E | 2005-12-06 | 2023-12-13 08:49 | Lamp brandt niet | Loos alarm | 310024 PL-L 24W/830 4P MASTER
Dordrecht | Galileïlaan | 247 1580 | Staal gegalvaniseerd 08,0m DU (127135) | LW-SRDS2 5000LM 24A 730 DANB CV (3500lm dim30-60) Zhaga | 2019-09-23 | 2023-12-13 09:05 | Reclame af/aansluiten |  | LED 40W 3000K 5000lm
Dordrecht | Provincialeweg | 081 4240 | Staal gegalvaniseerd 10,0m (127175) | LW-SRDS2 6300 LM 36A 730 DANB CV (dim00-30) Zhaga | 2020-07-24 | 2023-12-13 09:09 | Reclame af/aansluiten |  | LED 47W 3000K 6300lm
Dordrecht | Nassauweg | 013 3625 | Staal gegalvaniseerd 03,5m (127015) | 2400 1xPLL 18 E Padvinder | 2003-01-07 | 2023-12-13 09:19 | Lamp brandt niet | Storing | 310018 PL-L 18W/830 4P MASTER |  | VSA vervangen |  |  | HF-P 1 22-42 PL-T/C/L/TL5C EII 2
Dordrecht | Gravensingel | 016 1725 | 127040 Staal ggv 0,60m Paaltop con. | Disq 2144 36LED | 2011-03-07 | 2023-12-13 12:21 | Lamp brandt niet | Loos alarm | LED 40W 4000K 4250lm
Dordrecht | Gravensingel | 018 1725 | 127040 Staal ggv 0,60m Paaltop con. | Disq 2144 36LED | 2011-03-07 | 2023-12-13 12:21 | Lamp brandt niet | Diverse | LED 40W 4000K 4250lm
Dordrecht | Abeelstraat | 062 0020 | Staal gegalvaniseerd 03,5m (127015) | BDP102 GRN20 / 830 DRW PCC SI CLO D9 SRG10 | 2018-12-03 | 2023-12-13 12:27 | Lamp brandt niet | Kabelstoring | LED 16W 3000K 2000lm
Dordrecht | Abeelstraat | 068 0020 | Staal gegalvaniseerd 03,5m (127015) | BDP102 GRN20 / 830 DRW PCC SI CLO D9 SRG10 | 2018-12-03 | 2023-12-13 12:29 | Lamp brandt niet | Kabelstoring | LED 16W 3000K 2000lm
Dordrecht | Brouwersdijk | 080 0770 | Staal gegalvaniseerd 10,0m DU (127175) | Evolo-2 CPO 90W dim | 2016-12-01 | 2023-12-13 14:22 | Armatuur gebruikt plaatsen | Diverse | 260090 CPO-TW 090W/728 MASTER |  |  |  | M7.2 uitwis. arm. >4,5 t/m 8m
Dordrecht | Lijsterbesstraat | 002 3140 | Staal gegalvaniseerd 03,5m (127015) | KFK LED2WELL 1600lm | 2023-09-03 | 2023-12-14 12:20 | Lamp brandt niet | Loos alarm | LED 11W 3000K 1600lm
Dordrecht | Lijsterbesstraat | 006 3140 | Staal gegalvaniseerd 03,5m (127015) | 2000 1x PLL24 E | 2014-11-11 | 2023-12-14 12:20 | Lamp brandt niet | Loos alarm | 310024 PL-L 24W/830 4P MASTER
Dordrecht | Provincialeweg | 036 4240 | Staal gegalvaniseerd 10,0m (127175) | LW-SRDS2 6300 LM 36A 730 DANB CV (dim00-30) Zhaga | 2020-07-24 | 2023-12-14 12:26 | Lamp knippert | Loos alarm | LED 47W 3000K 6300lm
Dordrecht | Regulushof | 015 4345 | Staal gegalvaniseerd 03,5m (127015) | 2000 1x PLL24 E | 2005-12-23 | 2023-12-14 13:13 | Lamp brandt niet | Loos alarm | 310024 PL-L 24W/830 4P MASTER
Dordrecht | Regulushof | 016 4345 | Staal gegalvaniseerd 03,5m (127015) | 2000 1x PLL24 E | 2005-12-23 | 2023-12-14 13:15 | Lamp brandt niet | Loos alarm | 310024 PL-L 24W/830 4P MASTER
Sliedrecht | 't Orleans | 001 01082 | Aluminium 6.5m UE 700mm | 131150 LW-SRDS2 13W 2000LM 24A 730 DAME CC G4 XiSR22 X XC 7040C3M SPD | 2023-12-06 | 2023-12-14 13:25 | Lamp brandt niet | Loos alarm | LED 13W 3000K 2000lm
Sliedrecht | Van den Houte Willemsplein | 001 00540 | 127290 Aluminium 6.0m verl. UE 750mm |  |  | 2023-12-14 14:11 | Mast rechtzetten | Onderhoud | [6 empty] | M8.2 Rechtzetten mast >4,5t/m10m
Dordrecht | Groenezoom | 023 1760 | Staal gegalvaniseerd 04,5m TOP76 (127030) | 131130 LW-SRDS2 10W 1200 LM 8A 730 DANB CC G4 XiSR22 X XC7040C3M SPD (diameter 60 mm) | 2024-01-09 | 2023-12-14 14:21 | Armatuur nieuw plaatsen | Diverse | LED 10W 3000K 1200lm |  |  | 131130 LW-SRDS2 10W 1200 LM 8A 730 DANB CC G4 XiSR22 X XC7040C3M SPD (diameter 60 mm)
Alblasserdam | Wolfspoot | 002 43444 | Staal gegalvaniseerd 03,5m con | Urbanstar BDS100DRW 18-3S LED | 2013-07-01 | 2023-12-14 14:25 | Lamp brandt niet | Loos alarm | LED 14W 3000K 1800lm
Dordrecht | Haringvlietstraat (Dordrecht) | 012 1905 | Staal gegalvaniseerd 04,5m TOP76 (127030) | BDP102 GRN20 / 830 DRW PCC SI CLO D9 SRG10 | 2018-12-24 | 2023-12-15 08:23 | Lamp brandt niet | Loos alarm | LED 16W 3000K 2000lm
Alblasserdam | Ruigenhil | 014 43448 | 127310 Aluminium 6,0m UE 750mm HDPE | VP1011 WW RAL-7036 | 2018-05-01 | 2023-12-15 08:38 | Lamp brandt niet | Loos alarm | LED 38W 3000K 4500lm
Dordrecht | Copernicusweg | 027 0965 | Staal gegalvaniseerd 10,0m DU (127175) | LW-SRDS2 6300 LM 36A 730 DANB CV (dim00-30) Zhaga | 2021-03-05 | 2023-12-15 08:40 | Anders | Diverse | LED 47W 3000K 6300lm | [5 empty] | Zekering vervangen
Dordrecht | Slikveld | 002 4835 | 127020 LineX St.Gecoat Zwart 03,5m | 132160 Ekra 20 helder lens 63 9W 1000 lumen 3000K RAL 9007 XiSR22 | 2024-02-14 | 2023-12-15 09:13 | Armatuur gebruikt plaatsen | Diverse | LED 09W 3000K 1000lm |  |  |  | Armatuur vervangen
Zwijndrecht | A.F. de Savornin Lohmanplantsoen | 003 000027 | Aluminium 4.0m zonder MVB | KFK LED2WELL 1050lm | 2019-12-20 | 2023-12-15 10:20 | Lamp brandt niet | Loos alarm | LED 09W 3000K 1050lm
Dordrecht | Troelstraweg | 010 5335 | 127085 Staal gegalvaniseerd 06,0m | 131150 LW-SRDS2 13W 2000LM 24A 730 DAME CC G4 XiSR22 X XC 7040C3M SPD | 2024-12-30 | 2023-12-15 10:21 | Lamp brandt niet | Storing | LED 13W 3000K 2000lm |  | VSA vervangen |  |  | HF-P 136 PL-L III 220-240V 50/60
Dordrecht | Parkeerterrein Energiehuis | 033 56760 | Staal gegalvaniseerd 08,0m (127135-1500) | 131220 LW-SRDS2 40W 6300LM 36A 730 DANB CC G4 XiSR75 X 6SC C1 7040C3M SPD (dimmen Basis 10% (5500lm) en tussen 23:00 - 6:00 uur 40%) | 2021-08-01 | 2023-12-15 11:30 | Lamp brandt niet | Diverse | LED 40W 3000K 6300lm
Heerjansdam | De Manning | 004 011041 | 127296 Aluminium 6.0m con. UE 750mm | Axia 2.1 WW 5167 8 led 480mA 13W 1600lm | 2023-03-03 | 2023-12-18 09:06 | Lamp brandt niet | Loos alarm | LED 13W 3000K 1600lm
Dordrecht | Eisingahof | 007 1430 | Staal gegalvaniseerd 03,5m (127015) | 2000 1x PLL24 E | 2005-12-01 | 2023-12-18 09:07 | Lamp brandt niet | Storing | 310024 PL-L 24W/830 4P MASTER | 320024 PL-L 24W/840 4P MASTER | Lamp vervangen
Dordrecht | Dudokplein | 007 1330 | Staal gegalvaniseerd 08,0m DU (127135) | 131140 LW-SRDS2 11W 1600LM 24A 730 DAME CC G4 XiSR22 X XC 7040C3M SPD | 2023-09-01 | 2023-12-18 09:59 | Lamp brandt niet | Storing | LED 11W 3000K 1600lm |  |  |  |  | Xitanium SR 40W 0.70A Prog+ GL-J s | Zekering vervangen
Sliedrecht | Prickwaert | 138 01130 | Aluminium 4.0m zonder MVB | 132145 Ekra 20 helder lens 62 9W 1000 lumen 3000K RAL 9007 XiSR22 | 2023-12-06 | 2023-12-18 10:04 | Lamp brandt niet | Loos alarm | LED 09W 3000K 1000lm
Sliedrecht | Ruysdaelstraat | 013 01240 | 127289 Aluminium 4.0m con.+MVB | 2000 1xPLL36 E | 2013-05-02 | 2023-12-18 11:03 | Anders | Diverse | 310036 PL-L 36W/830 4P MASTER
Dordrecht | Jan Ligthartlaan | 010 2985 | 127085 Staal gegalvaniseerd 06,0m | 140450 Axia 2.1 WW 830 5187 8L oslon square giant 500mA 1737lm 14W | 2023-08-23 | 2023-12-18 12:14 | Lamp brandt niet | Loos alarm | LED 14W 3000K 1740lm
Dordrecht | Boogjes | 018 0630 | Overspanning 06,0m | 132200 Blackbird Hanging ECO CRl70 L19 16LED RAL9006 Zhaga, 12kV SPD klasse 1 30W 4000lm | 2024-11-08 | 2023-12-18 13:16 | Lamp brandt niet | Storing | LED 30W 3000K 4000lm |  | VSA vervangen |  |  | HID-DV PROG Xt 70 SON Q 208-277
Dordrecht | Platanenlaan | 019 4100 | Staal gegalvaniseerd 03,5m (127015) | 2000 1x PLL24 E | 2015-05-28 | 2023-12-18 14:08 | Lamp brandt niet | Storing | 310024 PL-L 24W/830 4P MASTER |  | VSA vervangen |  |  | HF-P 1 22-42 PL-T/C/L/TL5C EII 2
Dordrecht | Burgemeester de Raadtsingel | 067 4275 | Staal gegalvaniseerd 08,0m (127135-1500) | Evolo-2 CPO 60W dim | 2012-12-13 | 2023-12-18 15:22 | Lamp brandt niet | Loos alarm | 260060 CPO-TW 060W/728 MASTER
Dordrecht | Aert de Gelderstraat | 004 1595 | Staal gegalvaniseerd 08,0m (127135-1500) | Evolo-2 CPO 60W dim | 2014-10-30 | 2023-12-18 15:25 | Lamp brandt niet | Storing | 260060 CPO-TW 060W/728 MASTER | 260060 CPO-TW 060W/728 MASTER | Lamp vervangen
Alblasserdam | Boerenpad | 012 43317 | Aluminium 3.5m Con top60 | 131130 LW-SRDS2 10W 1200 LM 8A 730 DANB CC G4 XiSR22 X XC7040C3M SPD (diameter 60 mm) | 2024-05-01 | 2023-12-18 15:36 | Lamp brandt niet | Storing | LED 10W 3000K 1200lm | 310024 PL-L 24W/830 4P MASTER | Lamp vervangen
Sliedrecht | IJsselstraat (Sliedrecht) | 004 01780 | Aluminium 6.5m UE 700mm | 131300 LW-SRDS2 11W 1600LM 24A 730 DSN1 CC G4 XiSR22 X XC 7040C3M SPD | 2024-01-08 | 2023-12-18 16:09 | Armatuur nieuw plaatsen | Diverse | LED 11W 3000K 1600lm |  |  | 131300 LW-SRDS2 11W 1600LM 24A 730 DSN1 CC G4 XiSR22 X XC 7040C3M SPD | M7.1 uitwis. arm. t/m 4,5 m
Dordrecht | Willem de Zwijgerlaan (Dordrecht) | 003 6440 | 127085 Staal gegalvaniseerd 06,0m | 2500 1xPLL36 E | 2011-10-12 | 2023-12-19 09:09 | Lamp brandt niet | Diverse | 310036 PL-L 36W/830 4P MASTER
Dordrecht | Overkampweg | 013 4000 | Staal gegalvaniseerd 06.0. UE 1500mm (127091-1500) | LW-SRDS2 1600 LM 16A 730 DAME CC | 2019-12-12 | 2023-12-19 09:11 | Lamp brandt niet | Loos alarm | LED 13W 3000K 1600lm
Alblasserdam | Zwanebloem | 012 43424 | St.Gecoat Zwart 03,5m (127020) | BGP701 LED12-4S/AMB PSU I DM11 GR CLO 62 (Ambergekleurd) | 2021-03-25 | 2023-12-19 10:19 | Lamp brandt niet | Loos alarm | LED 12W Amber 2200K 1200lm
Sliedrecht | Stationsweg (Sliedrecht) | 032 01400 | Aluminium 7.5m DU | 131170 LW-SRDS2 22W 3400LM 24A DAME CC G4 XiSR40 X XC 7040C3M SPD | 2024-10-01 | 2023-12-19 11:44 | Lamp brandt niet | Loos alarm | LED 22W 3000K 3400lm
Sliedrecht | Admiraal de Ruyterstraat | 003 01250 | 127288 Aluminium 4.0m con HDPE | 132160 Ekra 20 helder lens 63 9W 1000 lumen 3000K RAL 9007 XiSR22 | 2023-12-06 | 2023-12-19 11:53 | Anders | Diverse | LED 09W 3000K 1000lm |  |  |  | Afscherming plaatsen
Dordrecht | Johannes Spaanstraat | 007 4915 | Staal gegalvaniseerd 03,5m (127015) | LW-SRDS2 550 LM 4A 730 DANB CC top 60/76 | 2021-04-30 | 2023-12-19 13:17 | Lamp knippert | Loos alarm | LED 05W 3000K 500lm
Dordrecht | Dubbelsteynlaan West | 041 1310 | Staal gegalvaniseerd 08,0m (127135-1500) | Sintra 1 SONT070 | 2006-09-27 | 2023-12-19 13:20 | Lamp brandt niet | Diverse | 220070 CDO-TT 070W/828 MASTER
Alblasserdam | Tooropstraat (Alblasserdam) | 002 43520 | Aluminium 5.0m UE 750mm | 131140 LW-SRDS2 11W 1600LM 24A 730 DAME CC G4 XiSR22 X XC 7040C3M SPD | 2024-05-01 | 2023-12-20 09:12 | Lamp brandt niet | Loos alarm | LED 11W 3000K 1600lm
Dordrecht | Binnen Kalkhaven | 001 0505 | Overspanning 06,0m | 132200 Blackbird Hanging ECO CRl70 L19 16LED RAL9006 Zhaga, 12kV SPD klasse 1 30W 4000lm | 2024-11-08 | 2023-12-20 09:30 | Lamp brandt niet | Storing | LED 30W 3000K 4000lm |  | VSA vervangen |  |  | HF-P 1 22-42 PL-T/C/L/TL5C EII 2
Dordrecht | Reeweg Oost | 006 4320 | Staal gegalvaniseerd 10,0m (127175) | 131220 LW-SRDS2 40W 6300LM 36A 730 DANB CC G4 XiSR75 X 6SC C1 7040C3M SPD (dimmen Basis 10% (5500lm) en tussen 23:00 - 6:00 uur 40%) | 2025-01-30 | 2023-12-20 09:45 | Lamp brandt niet | Loos alarm | LED 40W 3000K 6300lm
Alblasserdam | Ruigenhil | 011 43448 | Staal gegalvaniseerd 04,0m con. (127021) | VP1011 WW RAL-7036 | 2017-10-02 | 2023-12-20 10:05 | Armatuur nieuw plaatsen | Diverse | LED 09W 3000K 1000lm |  |  | 131130 LW-SRDS2 10W 1200 LM 8A 730 DANB CC G4 XiSR22 X XC7040C3M SPD (diameter 60 mm) | M7.1 uitwis. arm. t/m 4,5 m
Zwijndrecht | Geraniumstraat | 002 001732 | Aluminium 4.0m zonder MVB | KFK 1xPLL18/24 E | 2009-06-15 | 2023-12-20 15:22 | Lamp brandt niet | Diverse | 310024 PL-L 24W/830 4P MASTER
Sliedrecht | Koningsweer | 010 00690 | Staal gegalvaniseerd 04,0m con. (127021) | 2400 1xPLL 18 E Padvinder | 2002-02-01 | 2023-12-21 08:10 | Lamp brandt niet | Storing | 310018 PL-L 18W/830 4P MASTER | 310018 PL-L 18W/830 4P MASTER | Lamp vervangen
Alblasserdam | De Wig | 012 43500 | 127296 Aluminium 6.0m con. UE 750mm | Piano-Mini 16 LED.... WW 350mA | 2015-09-05 | 2023-12-21 08:26 | Lamp brandt niet | Storing | LED 17W 3000K 2200lm | [5 empty] | Zekering vervangen
Alblasserdam | De Wig | 005 43500 | 127085 Staal gegalvaniseerd 06,0m | Piano-Mini 16 LED.... WW 350mA | 2015-09-05 | 2023-12-21 08:27 | Lamp brandt niet | Diverse | LED 17W 3000K 2200lm | [5 empty] | Zekering vervangen
Dordrecht | Maarten Harpertsz. Trompweg | 035 5350 | St.gecoat 04,5m Zwart t.b.v Metronemis (127035) | CDS580 S TP 1x CDO-ET 70W | 2013-09-19 | 2023-12-21 09:58 | Armatuur vastzetten/draaien |  | 210070 CDO-ET 070W/828 MASTER |  |  |  | Armatuur rechtzetten
Sliedrecht | Gantelweg | 017 00360 | 127288 Aluminium 4.0m con HDPE | HPS 100 CITYZEN 1 x PLL36 E | 2013-02-05 | 2023-12-21 10:37 | Lamp brandt niet | Storing |  | 310036 PL-L 36W/830 4P MASTER | Lamp vervangen
Dordrecht | Tweelingenstraat (Dordrecht) | 003 5370 | Staal gegalvaniseerd 03,5m (127015) |  |  | 2023-12-21 11:04 | Mast rechtzetten | Onderhoud | [6 empty] | M8.1 Rechtzetten mast t/m 4,5m
Alblasserdam | Emmertarwehof | 008 43362 | Aluminium 4.0m con HDPE gecoat | ARAMIS 1xPLT 26 RAL9005 | 2009-11-27 | 2023-12-21 11:53 | Lamp brandt niet |  | 370026 PL-T 26W/840 4P | 370026 PL-T 26W/840 4P | Lamp vervangen
Zwijndrecht | Vosbergen | 003 006092 | Staal gegalvaniseerd 04,0m con. (127021) | KFK 1xPLL18/24 E | 2016-12-22 | 2023-12-21 14:13 | Lamp brandt niet | Loos alarm | 310024 PL-L 24W/830 4P MASTER
Zwijndrecht | Vosbergen | 004 006092 | Staal gegalvaniseerd 04,0m con. (127021) | KFK 1xPLL18/24 E | 2016-08-19 | 2023-12-21 14:14 | Lamp brandt niet | Loos alarm | 310024 PL-L 24W/830 4P MASTER
Zwijndrecht | Kort-Ambachtlaan | 057 003018 | Aluminium 8.0m con UE 750mm | 2500 1xPLL55 E | 1999-10-01 | 2023-12-22 08:53 | Lamp brandt niet | Storing | 310055 PL-L 55W/830 4P MASTER |  | VSA vervangen |  |  | HF-P 155 PL-L III 220-240V 50/60
Zwijndrecht | Ericastraat | 007 001546 | Staal gegalvaniseerd 03,5m con | KFK 1xPLL18/24 E | 2010-03-01 | 2023-12-22 08:57 | Lamp brandt niet | Kabelstoring | 310024 PL-L 24W/830 4P MASTER
Dordrecht | Zuidendijk | 116 6355 | Staal gegalvaniseerd 04,5m TOP76 (127030) | 131120 LW-SRDS2 10W 1200 LM 8A 730 DANB CC G4 XiSR22 X XC 7040C3M SPD (diameter 76 mm) | 2024-01-19 | 2023-12-22 09:17 | Lamp brandt niet | Diverse | LED 10W 4000K 1200lm
Dordrecht | Cirkel (Dordrecht) | 029 0925 | Staal gegalvaniseerd 03,5m (127015) | 2000 1x PLL24 E | 2007-04-23 | 2023-12-22 09:30 | Lamp brandt niet | Loos alarm | 310024 PL-L 24W/830 4P MASTER
Dordrecht | Graveerstift | 027 1715 | Staal gegalvaniseerd 03,5m (127015) | 2000 1xPLL36 E | 2007-08-01 | 2023-12-22 09:31 | Lamp brandt niet | Loos alarm | 310036 PL-L 36W/830 4P MASTER
Alblasserdam | Zwanebloem | 015 43424 | Staal gegalvaniseerd 03,5m con | Urbanstar BDS100DRW 18-3S LED | 2013-07-01 | 2023-12-22 09:34 | Lamp brandt niet | Loos alarm | LED 14W 3000K 1800lm
Dordrecht | Grotekerksplein | 011 1810 | 127960 Gietijzeren Mast 03,0m De Nood | Haagse kap A11 Elegance E27 | 2006-12-05 | 2023-12-22 09:50 | Lamp brandt niet | Storing | Megaman A70 11W glas E27 2800 |  | Lamp vervangen
Dordrecht | Buiten Walevest | 007 0790 | 127960 Gietijzeren Mast 03,0m De Nood | 150120 Haagse kap A11 Elegance Son50/70 | 2007-06-28 | 2023-12-22 11:38 | Anders | Diverse | 230070 SON PIA 070W E |  | VSA vervangen |  | Binnenwerk vervangen | HID-DV PROG Xt 70 CDO Q 208-277
Dordrecht | Regulushof | 002 4345 | Staal gegalvaniseerd 03,5m (127015) | 2000 1x PLL24 E | 2005-12-23 | 2023-12-27 11:15 | Lamp brandt niet |  | 310024 PL-L 24W/830 4P MASTER |  | VSA vervangen |  |  | HF-P 136 PL-L III 220-240V 50/60
Dordrecht | Fietspad Stadspolders (fictieve straatnaam) | 013 9978 | R.V.S. Fietspad Stadspolders 3.6 | Kunstobj. Lucifer LED 25W | 2017-04-15 | 2023-12-27 11:39 | Lamp brandt niet | Loos alarm | LED 25W 3000K 2500lm
Dordrecht | Knolhaven | 010 2565 | 127960 Gietijzeren Mast 03,0m De Nood | 150110 Haagse kap A11 Elegance QL55 | 2010-05-11 | 2023-12-27 11:58 | Armatuur vastzetten/draaien | Diverse | QL 55W/827 MASTER
Dordrecht | Vredenburg | 003 5655 | Staal gegalvaniseerd 03,5m (127015) | 2000 1x PLL24 E | 2005-12-06 | 2023-12-27 12:12 | Lamp brandt niet | Storing | 310024 PL-L 24W/830 4P MASTER |  | VSA vervangen |  |  | HF-P 136 PL-L III 220-240V 50/60
Dordrecht | Krommedijk | 074 2800 | Staal gegalvaniseerd 06.0. UE 1500mm (127091-1500) | BGP630 GRN 2200/WW PSD IP65 .... D9 SRG10 350mA | 2015-11-04 | 2023-12-27 12:14 | Lamp brandt niet |  | LED 22W 3000K 2200lm |  |  |  |  | Xitanium SR 75W 0.70A Prog+ GL-Z s
Dordrecht | Rozenhof | 017 4495 | 127960 Gietijzeren Mast 03,0m De Nood | 150110 Haagse kap A11 Elegance QL55 | 2015-06-22 | 2023-12-27 12:16 | Lamp brandt niet | Kabelstoring | QL 55W/827 MASTER
Dordrecht | Spuiboulevard | 014 4995 | St.Gecoat 04,5m Zwart top 60 (127027) | 2000 SON 50/35W | 2013-11-06 | 2023-12-27 12:48 | Lamp brandt niet | Storing | 240070 SON-T PIA plus 070W | 240070 SON-T PIA plus 070W | Lamp vervangen |  |  | HID-DV PROG Xt 70 SON Q 208-277
Sliedrecht | Middeldiepstraat | 015 00980 | Aluminium 4.0m zonder MVB | 132150 Ekra 20 helder lens 63 6W 600 lumen 3000K RAL 9007 XiSR22 | 2023-12-06 | 2023-12-27 14:19 | Lamp brandt niet | Loos alarm | LED 06W 3000K 600lm
Sliedrecht | Admiraal de Ruyterstraat | 010 01250 | 127288 Aluminium 4.0m con HDPE | 132160 Ekra 20 helder lens 63 9W 1000 lumen 3000K RAL 9007 XiSR22 | 2024-02-01 | 2023-12-27 14:26 | Anders | Diverse | LED 09W 3000K 1000lm
Zwijndrecht | Meubelmaker | 019 006823 | Aluminium 4.0m zonder MVB | KFK 1xPLL18/24 E | 2012-03-01 | 2023-12-27 14:47 | Lamp brandt niet | Storing | 310024 PL-L 24W/830 4P MASTER |  | Lamp zat los
Dordrecht | Cirkel (Dordrecht) | 015A0925 | Staal gegalvaniseerd 03,5m (127015) | 2000 1x PLL24 E | 2007-04-23 | 2023-12-28 09:07 | Lamp brandt niet | Storing | 310024 PL-L 24W/830 4P MASTER |  | VSA vervangen |  |  | HF-P 1 22-42 PL-T/C/L/TL5C EII 2
Sliedrecht | Wilhelminastraat (Sliedrecht) | 001 01730 | 127310 Aluminium 6,0m UE 750mm HDPE | 2552 1xPLL 55 E IRIS SGS152 | 2004-07-01 | 2023-12-28 09:44 | Lamp brandt niet | Storing | 310055 PL-L 55W/830 4P MASTER |  |  |  |  | HF-P 155 PL-L III 220-240V 50/60
Zwijndrecht | Emmastraat (Zwijndrecht) | 013 001503 | 127296 Aluminium 6.0m con. UE 750mm | 140410 Axia 2.1 WW 830 5167 8L oslon square giant 500mA 1737lm 14W | 2023-11-20 | 2023-12-28 10:13 | Anders | Loos alarm | LED 14W 3000K 1740lm
Zwijndrecht | Hoofdland | 037 002275 | Aluminium 8.0m con UE 750mm | Ampera Mini 24LED 5068 WW 500mA 38W 4900lm 003A7 | 2022-09-20 | 2023-12-28 10:18 | Lamp brandt niet | Diverse | LED 32W 3000K 4900lm
Dordrecht | Wittenstein | 065 5985 | Staal gegalvaniseerd 03,5m (127015) | 2000 1xPLL18 E | 2015-03-01 | 2023-12-29 08:02 | Lamp brandt niet | Loos alarm | 310018 PL-L 18W/830 4P MASTER
Dordrecht | Wittenstein | 064 5985 | 127015 LineX Staal gegalvaniseerd 03,5m | 132160 Ekra 20 helder lens 63 9W 1000 lumen 3000K RAL 9007 XiSR22 | 2023-12-07 | 2023-12-29 08:03 | Lamp brandt niet | Kabelstoring | LED 09W 3000K 1000lm
Dordrecht | Cannenburg (Dordrecht) | 017 0875 | Staal gegalvaniseerd 03,5m (127015) | 2000 1x PLL24 E | 2010-11-11 | 2023-12-29 08:34 | Lamp brandt niet | Storing | 310024 PL-L 24W/830 4P MASTER
Dordrecht | Wilgenbos | 001 5940 | St.Gecoat Zwart 08,0m |  |  | 2024-01-02 08:21 | Mast rechtzetten | Onderhoud | [6 empty] | M8.2 Rechtzetten mast >4,5t/m10m
Dordrecht | Wijnstraat | 012 6260 | Overspanning 06,5m | 132200 Blackbird Hanging ECO CRl70 L19 16LED RAL9006 Zhaga, 12kV SPD klasse 1 30W 4000lm | 2024-11-25 | 2024-01-02 09:23 | Lamp brandt niet | Loos alarm | LED 30W 3000K 4000lm
Dordrecht | Mauritsweg | 016 3335 | St.Gecoat 04,5m Zwart top 76 | STARLIGHT 16LED WW 350mA 19w RAL9005 sym. 140mm | 2016-07-01 | 2024-01-02 09:47 | Lamp brandt niet | Loos alarm | LED 17W 3000K 2200lm
Alblasserdam | Dam | 014 43341 | Staal gegalvaniseerd 08,0m (127135-1500) | Citea midi 1xCDO-TT 100W | 2004-11-01 | 2024-01-02 11:17 | Lamp brandt niet | Storing | 220100 CDO-TT 100W/828 MASTER |  |  |  |  | HID-DV PROG Xt 100 CDO Q 208-27
Sliedrecht | Wilhelminastraat (Sliedrecht) | 013 01730 | Aluminium 4.0m zonder MVB | 132160 Ekra 20 helder lens 63 9W 1000 lumen 3000K RAL 9007 XiSR22 | 2024-01-18 | 2024-01-02 11:21 | Eraf/los/nieuw: dak | Diverse | LED 09W 3000K 1000lm
Dordrecht | Wijnstraat | 011 6260 | Overspanning 07,5m | 132200 Blackbird Hanging ECO CRl70 L19 16LED RAL9006 Zhaga, 12kV SPD klasse 1 30W 4000lm | 2024-11-25 | 2024-01-03 09:00 | Lamp knippert | Storing | LED 30W 3000K 4000lm | 370042 PL-T TOP 42W/840 4P | Lamp vervangen
Dordrecht | Gorterstraat | 011 1685 | Staal gegalvaniseerd 03,5m (127015) | 2000 1xPLL18 E | 2015-02-12 | 2024-01-03 10:56 | Lamp brandt niet | Storing | 310018 PL-L 18W/830 4P MASTER |  | VSA vervangen |  |  | HF-P 1 22-42 PL-T/C/L/TL5C EII 2
Dordrecht | Boris Pasternak-erf | 044 4040 | 127015 LineX Staal gegalvaniseerd 03,5m | 132161 Ekra 20 helder lens 63 10W 1200 lumen 3000K RAL 9007 XiSR22 | 2024-01-09 | 2024-01-03 11:00 | Eraf/los/nieuw: lichtkap | Diverse | LED 10W 3000K 1200lm
Dordrecht | Stevenshof | 013 5108 | St.Gecoat 04,5m Zwart top 76 | 2310 2xPLL24 EVSA RAL9005 | 2009-11-01 | 2024-01-03 11:06 | Lamp brandt niet | Storing | 310024 PL-L 24W/830 4P MASTER |  | VSA vervangen |  |  | HF-P 1 22-42 PL-T/C/L/TL5C EII 2
Dordrecht | Iepenlaan | 024 2250 | 127040 Staal ggv 0,60m Paaltop con. | Disq 2144 14LED | 2011-03-07 | 2024-01-03 11:08 | Lamp brandt niet | Loos alarm | LED 15W 4000K 1950lm
Dordrecht | Snelliusstraat | 011 4885 | Staal gegalvaniseerd 08,0m (127135-1500) | LW-SRDS2 5000LM 24A 730 DANB CV (4500lm dim10-40) Zagha | 2018-10-22 | 2024-01-03 11:41 | Lamp brandt niet | Loos alarm | LED 40W 3000K 5000lm
Zwijndrecht | Smetanaplaats | 005 005150 | Staal gegalvaniseerd 04,0m con. (127021) | KFK LED2WELL 1600lm | 2022-02-15 | 2024-01-03 13:07 | Lamp brandt niet | Loos alarm | LED 13W 3000K 1600lm
Dordrecht | Maarten Harpertsz. Trompweg | 061 5350 | 127035 LineX St. Gecoat 04,5m Zwart t.b.v Metronemis | BDS 580 LED25 3S 830 back & front louvre | 2022-11-03 | 2024-01-03 13:27 | Lamp brandt niet | Diverse | LED 21W 3000K 2500lm
Heerjansdam | Develsluis | 010 011009 | 127290 Aluminium 6.0m verl. UE 750mm | 140450 Axia 2.1 WW 830 5187 8L oslon square giant 500mA 1737lm 14W | 2025-02-25 | 2024-01-03 13:36 | Lamp brandt niet | Loos alarm | LED 14W 3000K 1740lm
Zwijndrecht | Geraniumstraat | 002 001732 | Aluminium 4.0m zonder MVB | KFK 1xPLL18/24 E | 2009-06-15 | 2024-01-03 14:50 | Armatuur gebruikt plaatsen | Diverse | 310024 PL-L 24W/830 4P MASTER
Dordrecht | Reeweg Zuid | 028 4325 | 127085 Staal gegalvaniseerd 06,0m | Aresa-2 16Led WW lens....350mA | 2016-02-01 | 2024-01-03 15:19 | Lamp brandt niet | Loos alarm | LED 17W 3000K 2200lm
Dordrecht | Fietspad Stadspolders (fictieve straatnaam) | 063 9978 | R.V.S. Fietspad Stadspolders 4.2 | Kunstobj. Lucifer LED 25W | 2017-04-15 | 2024-01-04 14:19 | Lamp brandt niet | Loos alarm | LED 25W 3000K 2500lm
Alblasserdam | Leeuwerikstraat | 007 43477 | Aluminium 3.5m Con top60 | 132145 Ekra 20 helder lens 62 9W 1000 lumen 3000K RAL 9007 XiSR22 | 2023-11-27 | 2024-01-04 14:33 | Lamp brandt niet | Loos alarm | LED 09W 3000K 1000lm
Sliedrecht | Leeghwaterstraat (Sliedrecht) | 039 00810 | Aluminium 4.5m met EU 1m. |  |  | 2024-01-05 | Mast rechtzetten | Onderhoud | [6 empty] | M8.1 Rechtzetten mast t/m 4,5m
Sliedrecht | Leeghwaterstraat (Sliedrecht) | 045 00810 | Aluminium 4.5m met EU 1m. |  |  | 2024-01-05 | Mast rechtzetten | Onderhoud | [6 empty] | M8.1 Rechtzetten mast t/m 4,5m
Sliedrecht | Leeghwaterstraat (Sliedrecht) | 046 00810 | Aluminium 4.5m met EU 1m. |  |  | 2024-01-05 | Mast rechtzetten | Onderhoud | [6 empty] | M8.1 Rechtzetten mast t/m 4,5m
Sliedrecht | Leeghwaterstraat (Sliedrecht) | 047 00810 | Aluminium 4.5m met EU 1m. |  |  | 2024-01-05 | Mast rechtzetten | Onderhoud | [6 empty] | M8.1 Rechtzetten mast t/m 4,5m
Sliedrecht | Leeghwaterstraat (Sliedrecht) | 055 00810 | 127310 Aluminium 6,0m UE 750mm HDPE |  |  | 2024-01-05 | Mast rechtzetten | Onderhoud | [6 empty] | M8.1 Rechtzetten mast t/m 4,5m
Alblasserdam | Zuiderstek | 008 43369 | 127310 Aluminium 6,0m UE 750mm HDPE |  |  | 2024-01-05 09:42 | Mast rechtzetten | Onderhoud | [6 empty] | M8.2 Rechtzetten mast >4,5t/m10m
Sliedrecht | Leeghwaterstraat (Sliedrecht) | 016 00810 | Aluminium 6.5m UE 700mm |  |  | 2024-01-05 09:55 | Mast rechtzetten | Onderhoud | [6 empty] | M8.2 Rechtzetten mast >4,5t/m10m
Sliedrecht | Stationspark | 020 01385 | Aluminium 6.5m UE 700mm |  |  | 2024-01-05 10:09 | Mast rechtzetten | Onderhoud | [6 empty] | M8.2 Rechtzetten mast >4,5t/m10m
Dordrecht | Planetenlaan | 014 4095 | Staal gegalvaniseerd 08,0m (127135-1500) |  |  | 2024-01-05 10:20 | Mast rechtzetten | Onderhoud | [6 empty] | M8.2 Rechtzetten mast >4,5t/m10m
Dordrecht | Boris Pasternak-erf | 044 4040 | 127015 LineX Staal gegalvaniseerd 03,5m | 132161 Ekra 20 helder lens 63 10W 1200 lumen 3000K RAL 9007 XiSR22 | 2024-01-09 | 2024-01-05 11:35 | Armatuur nieuw plaatsen | Diverse | LED 10W 3000K 1200lm |  |  | 132161 Ekra 20 helder lens 63 10W 1200 lumen 3000K RAL 9007 XiSR22
Dordrecht | Laan der Verenigde Naties | 272 2850 | 127026 LineX Staal gegalvaniseerd 4,5m TOP60 | 131110 LW-SRDS2 5W 500 LM 8A 730 DANB CC G4 XiSR X XC 7040C3M SPD (diameter 60 mm) XiSR22 | 2024-02-02 | 2024-01-05 12:28 | Lamp brandt niet | Storing | LED 05W 3000K 500lm | 320024 PL-L 24W/840 4P MASTER | Lamp vervangen
Dordrecht | Liechtensteinhof | 032 2983 | St.Gecoat 04,5m Zwart top 76 | 2310 2xPLL24 EVSA RAL9005 | 2008-09-03 | 2024-01-05 12:31 | Lamp brandt niet | Storing | 310024 PL-L 24W/830 4P MASTER | 320024 PL-L 24W/840 4P MASTER | Lamp vervangen
Dordrecht | Berlage-erf | 017 0430 | Staal gegalvaniseerd 03,5m (127015) | 2000 1xPLL36 E | 2009-05-13 | 2024-01-05 13:40 | Lamp brandt niet | Loos alarm | 310036 PL-L 36W/830 4P MASTER
Dordrecht | Berlage-erf | 019 0430 | Staal gegalvaniseerd 03,5m (127015) | 2000 1xPLL36 E | 2009-05-13 | 2024-01-05 13:40 | Lamp brandt niet | Loos alarm | 310036 PL-L 36W/830 4P MASTER
Dordrecht | Stadspolderring | 101 5035 | Staal gegalvaniseerd 08,0m (127135-1500) | Evolo-2 SON-T70W dim | 2009-08-21 | 2024-01-05 13:42 | Lamp brandt niet | Loos alarm | 220070 CDO-TT 070W/828 MASTER
Dordrecht | Stadspolderring | 100 5035 | Staal gegalvaniseerd 08,0m (127135-1500) | Evolo-2 SON-T70W dim | 2009-08-21 | 2024-01-05 13:43 | Lamp brandt niet | Loos alarm | 220070 CDO-TT 070W/828 MASTER
Alblasserdam | Van Hogendorpweg | 063 43408 | 127329 ALU 8,0M UE 1250mm HDPE | LW-SRDS2 5000LM 24A 730 DANB CV (4000lm dim20-50) Zhaga | 2021-03-31 | 2024-01-05 15:21 | Lamp brandt niet | Loos alarm | LED 40W 3000K 5000lm
Alblasserdam | Van Hogendorpweg | 064 43408 | 127288 Aluminium 4.0m con HDPE | KFK LED2WELL 1050lm overeenkomst | 2018-09-01 | 2024-01-05 15:23 | Lamp brandt niet | Loos alarm | LED 09W 3000K 1050lm
Dordrecht | Willem de Zwijgerlaan (Dordrecht) | 016 6440 | 127085 Staal gegalvaniseerd 06,0m | 2500 1xPLL24 E | 2011-10-12 | 2024-01-08 08:33 | Lamp brandt niet | Kabelstoring | 310024 PL-L 24W/830 4P MASTER
Sliedrecht | Stormrand | 011 01437 | 127288 Aluminium 4.0m con HDPE | KFK LED2WELL 1600lm | 2017-09-28 | 2024-01-08 09:12 | Lamp brandt niet | Kabelstoring | LED 13W 3000K 1600lm
Dordrecht | Museumstraat | 006 3570 | Overspanning 07,0m | 132200 Blackbird Hanging ECO CRl70 L19 16LED RAL9006 Zhaga, 12kV SPD klasse 1 30W 4000lm | 2024-10-31 | 2024-01-08 11:06 | Lamp brandt niet | Diverse | LED 30W 3000K 4000lm | [5 empty] | Zekering los
Dordrecht | Selma Lagerlöf-erf | 034 2865 | Staal gegalvaniseerd 03,5m (127015) | 2000 1xPLL36 E | 2005-05-20 | 2024-01-08 11:15 | Lamp brandt niet | Storing | 310036 PL-L 36W/830 4P MASTER |  | VSA vervangen |  | Binnenwerk vervangen | HF-P 1 22-42 PL-T/C/L/TL5C EII 2
Dordrecht | Kotterstraat | 007A2725 | Staal gegalvaniseerd 03,5m (127015) | 2000 1x PLL24 E | 2009-11-01 | 2024-01-08 11:17 | Lamp brandt niet | Loos alarm | 310024 PL-L 24W/830 4P MASTER
Dordrecht | Iroko | 048 2260 | Staal gegalvaniseerd 03,5m (127015) | 2550 1xPLL18/24 Iris | 2014-11-25 | 2024-01-08 11:18 | Lamp brandt niet | Loos alarm | 310024 PL-L 24W/830 4P MASTER
Dordrecht | Stadspolderring | 117A5035 | Staal gegalvaniseerd 08,0m (127135-1500) | Evolo-2 SON-T100 dim | 2009-08-21 | 2024-01-08 11:26 | Lamp brandt niet | Loos alarm | 220100 CDO-TT 100W/828 MASTER
Dordrecht | Stadspolderring | 120 5035 | 127135 LineX Staal gegalvaniseerd 08,0m DU | 131205 LW-SRDS2 33W 5000LM 24A 730 DANB CC G4 XiSR40 X 52SC C1 7040C3M SPD (dimmen basis 30% (3500lm) en tussen 23:00 - 6:00 uur 60%) | 2024-09-13 | 2024-01-08 11:27 | Lamp brandt niet | Loos alarm | LED 33W 3000K 5000lm
Dordrecht | Cirkel (Dordrecht) | 015A0925 | Staal gegalvaniseerd 03,5m (127015) | 2000 1x PLL24 E | 2007-04-23 | 2024-01-08 11:34 | Lamp brandt niet | Loos alarm | 310024 PL-L 24W/830 4P MASTER
Zwijndrecht | Meubelmaker | 009 006823 | Aluminium 5.5m | 2700 2xTLS20 | 1988-03-01 | 2024-01-08 12:13 | Lamp brandt niet | Diverse | TLS 20W kl33
Zwijndrecht | Lindtsebenedendijk | 082 003271 | Aluminium 4.0m zonder MVB | FGS 103 1xPLL 24 E | 2006-03-01 | 2024-01-08 13:27 | Lamp brandt niet | Loos alarm | 310024 PL-L 24W/830 4P MASTER
Alblasserdam | Kastanjelaan (Alblasserdam) | 002 43422 | Aluminium 5.0m UE 750mm | BGP630 GRN 2200/WW PSD IP65 .... D9 SRG10 350mA | 2015-12-28 | 2024-01-08 13:51 | Lamp brandt niet | Storing | LED 22W 3000K 2200lm |  |  |  |  | Xitanium SR 75W 0.70A Prog+ GL-Z s
Alblasserdam | Zwanebloem | 015 43424 | Staal gegalvaniseerd 03,5m con | Urbanstar BDS100DRW 18-3S LED | 2013-07-01 | 2024-01-08 13:56 | Lamp brandt niet | Kabelstoring | LED 14W 3000K 1800lm
Dordrecht | Zuidendijk | 116 6355 | Staal gegalvaniseerd 04,5m TOP76 (127030) | 131120 LW-SRDS2 10W 1200 LM 8A 730 DANB CC G4 XiSR22 X XC 7040C3M SPD (diameter 76 mm) | 2024-01-19 | 2024-01-08 14:05 | Armatuur nieuw plaatsen | Diverse | LED 10W 4000K 1200lm |  |  | 131120 LW-SRDS2 10W 1200 LM 8A 730 DANB CC G4 XiSR22 X XC 7040C3M SPD (diameter 76 mm) | M7.1 uitwis. arm. t/m 4,5 m
Sliedrecht | Stormrand | 018 01437 | 127288 Aluminium 4.0m con HDPE | KFK LED2WELL 1600lm | 2017-09-28 | 2024-01-08 16:03 | Lamp brandt niet | Kabelstoring | LED 13W 3000K 1600lm
Dordrecht | Singel | 019 4765 | St.Gecoat Groen 07,0m Kromstaf | HARMONY 1xCPO 60W Dali dim | 2011-09-21 | 2024-01-08 16:13 | Lamp brandt niet | Storing | 260060 CPO-TW 060W/728 MASTER | 260060 CPO-TW 060W/728 MASTER | Lamp vervangen
Sliedrecht | Achterom (Sliedrecht) | 021 00015 | Aluminium 4.0m con HDPE gecoat | Lowlander LWD 12SS XW | 2024-06-12 | 2024-01-09 08:53 | Lamp brandt niet | Storing | LED 11W 3000K 1500lm | 310024 PL-L 24W/830 4P MASTER | Lamp vervangen |  |  | HF-P 1 22-42 PL-T/C/L/TL5C EII 2
Alblasserdam | Ruigenhil | 014 43448 | 127310 Aluminium 6,0m UE 750mm HDPE | VP1011 WW RAL-7036 | 2018-05-01 | 2024-01-09 08:56 | Lamp brandt niet | Loos alarm | LED 38W 3000K 4500lm
Dordrecht | Suze Groeneweg-erf | 079 1755 | Staal gegalvaniseerd 03,5m (127015) | 2000 1xPLL36 E | 2005-04-26 | 2024-01-09 10:40 | Lamp brandt niet | Loos alarm | 310036 PL-L 36W/830 4P MASTER
Dordrecht | Langedaal | 038 2875 | St.Gecoat Groen 04,5m | STARLIGHT 16LED WW 500mA 28W RAL-6009 sym. 140mm | 2018-06-15 | 2024-01-09 10:42 | Lamp brandt niet | Loos alarm | LED 25W 3000K 3000lm
Dordrecht | Langedaal | 008 2875 | St.Gecoat Groen 04,5m | STARLIGHT 16LED WW 500mA 28W RAL-6009 sym. 140mm | 2018-06-15 | 2024-01-09 11:25 | Lamp brandt niet | Loos alarm | LED 25W 3000K 3000lm
Dordrecht | Waalstraat (Dordrecht) | 012 5720 | Staal gegalvaniseerd 03,5m (127015) | LW-SRDS2 550 LM 4A 730 DANB CC top 60/76 | 2021-04-30 | 2024-01-09 11:32 | Lamp brandt niet | Storing | LED 05W 3000K 500lm |  | Lamp vervangen |  |  | HF-P 1 22-42 PL-T/C/L/TL5C EII 2
Alblasserdam | Kraanbaan | 001 71796 | St.Gecoat 06.0m PT CON RAL9023 | NEOS 1 CDM-T35W 1659 RAL9023 | 2017-07-01 | 2024-01-09 13:13 | Lamp brandt niet | Storing | CDM-TC 35W/830 G8.5 MASTER | CDM-TC 35W/830 G8.5 MASTER | Lamp vervangen
Zwijndrecht | Hoveniersstraat | 001 002321 | Staal gegalvaniseerd 06,0m UE 750mm (127091-750) | 2500 1xPLL24 E | 2000-07-01 | 2024-01-09 13:25 | Lamp brandt niet | Storing | 310024 PL-L 24W/830 4P MASTER |  |  |  |  | HF-P 1 22-42 PL-T/C/L/TL5C EII 2
Zwijndrecht | Ringdijk | 030 004685 | Staal gegalvaniseerd 07,5m | Ampera Mini 24LED 5068 WW 700mA CLO 55W 6300lm 005A8 | 2019-08-08 | 2024-01-09 13:27 | Lamp brandt niet | Storing | LED 55W 3000K 6300lm
Dordrecht | Parkeerterrein Energiehuis | 033 56760 | Staal gegalvaniseerd 08,0m (127135-1500) | 131220 LW-SRDS2 40W 6300LM 36A 730 DANB CC G4 XiSR75 X 6SC C1 7040C3M SPD (dimmen Basis 10% (5500lm) en tussen 23:00 - 6:00 uur 40%) | 2021-08-01 | 2024-01-09 13:59 | Armatuur gebruikt plaatsen | Diverse | LED 40W 3000K 6300lm |  |  |  | M7.2 uitwis. arm. >4,5 t/m 8m
Dordrecht | Johan Willem Frisostraat (Dordrecht) | 015 1565 | 127085 Staal gegalvaniseerd 06,0m | VP1011 WW RAL-7036 | 2016-11-21 | 2024-01-09 14:52 | Lamp brandt niet | Loos alarm | LED 14W 3000K 1800lm
Dordrecht | Galileïlaan | 138 1580 | Staal gegalvaniseerd 08,0m (127135-1500) | LW-SRDS2 6300 LM 36A 730 DANB CV (dim00-30) Zhaga | 2019-08-01 | 2024-01-09 15:56 | Anders | Loos alarm | LED 47W 3000K 6300lm
Alblasserdam | Tooropstraat (Alblasserdam) | 001 43520 | Aluminium 5.0m UE 750mm | 131140 LW-SRDS2 11W 1600LM 24A 730 DAME CC G4 XiSR22 X XC 7040C3M SPD | 2024-05-01 | 2024-01-10 09:17 | Lamp brandt niet | Storing | LED 11W 3000K 1600lm | 310024 PL-L 24W/830 4P MASTER | Lamp vervangen
Alblasserdam | Tooropstraat (Alblasserdam) | 002 43520 | Aluminium 5.0m UE 750mm | 131140 LW-SRDS2 11W 1600LM 24A 730 DAME CC G4 XiSR22 X XC 7040C3M SPD | 2024-05-01 | 2024-01-10 09:18 | Lamp brandt niet | Storing | LED 11W 3000K 1600lm | 310024 PL-L 24W/830 4P MASTER | Lamp vervangen |  |  | HF-P 1 22-42 PL-T/C/L/TL5C EII 2
Dordrecht | Suikerstraat | 004 5150 | Overspanning 06,0m | 132200 Blackbird Hanging ECO CRl70 L19 16LED RAL9006 Zhaga, 12kV SPD klasse 1 30W 4000lm | 2024-10-28 | 2024-01-10 10:14 | Lamp brandt niet | Aanrijding | LED 30W 3000K 4000lm | 360032 PL-T TOP 32W/830 4P | Lamp vervangen
Dordrecht | Ockenburg | 033 3860 | Staal gegalvaniseerd 03,5m (127015) | 132140 Ekra 20 helder lens 62 6W 600 lumen 3000K RAL 9007 XiSR22 | 2024-03-19 | 2024-01-10 11:02 | Armatuur nieuw plaatsen | Diverse | LED 06W 3000K 600lm |  |  | 132140 Ekra 20 helder lens 62 6W 600 lumen 3000K RAL 9007 XiSR22 | M7.1 uitwis. arm. t/m 4,5 m
Dordrecht | Heer Daniëlspad | 019A2455 | Staal gegalvaniseerd 04,5m TOP76 (127030) | Sill HIT-CE CDM-T 35W | 2010-06-18 | 2024-01-10 11:11 | Lamp brandt niet | Loos alarm | 200035 CDM-T35W/930 Mast.elite
Dordrecht | Transvaalstraat | 010 5325 | Staal gegalvaniseerd 10,0m (127175) | SGS253 CRGB SONT100 | 2005-09-16 | 2024-01-10 11:13 | Lamp brandt niet | Loos alarm | 220100 CDO-TT 100W/828 MASTER
Dordrecht | Mauritsweg | 003 3335 | Staal gegalvaniseerd 07,5m | Sintra 1 SONT070 | 2006-11-29 | 2024-01-10 11:16 | Lamp brandt niet | Storing | 220070 CDO-TT 070W/828 MASTER | 220070 CDO-TT 070W/828 MASTER | Lamp vervangen
Dordrecht | Nieuwe Hilstraat | 002 3680 | Overspanning 07,0m | 132200 Blackbird Hanging ECO CRl70 L19 16LED RAL9006 Zhaga, 12kV SPD klasse 1 30W 4000lm | 2024-10-28 | 2024-01-10 11:30 | Lamp brandt niet | Loos alarm | LED 30W 3000K 4000lm
Sliedrecht | Admiraal de Ruyterstraat | 010 01250 | 127288 Aluminium 4.0m con HDPE | 132160 Ekra 20 helder lens 63 9W 1000 lumen 3000K RAL 9007 XiSR22 | 2024-02-01 | 2024-01-10 14:22 | Armatuur nieuw plaatsen | Diverse | LED 09W 3000K 1000lm |  |  | 132160 Ekra 20 helder lens 63 9W 1000 lumen 3000K RAL 9007 XiSR22 | Armatuur vervangen
Sliedrecht | Wilhelminastraat (Sliedrecht) | 013 01730 | Aluminium 4.0m zonder MVB | 132160 Ekra 20 helder lens 63 9W 1000 lumen 3000K RAL 9007 XiSR22 | 2024-01-18 | 2024-01-10 15:06 | Armatuur nieuw plaatsen | Diverse | LED 09W 3000K 1000lm |  |  | 132160 Ekra 20 helder lens 63 9W 1000 lumen 3000K RAL 9007 XiSR22 | Armatuur vervangen
Dordrecht | Jan Ligthartlaan | 010 2985 | 127085 Staal gegalvaniseerd 06,0m | 140450 Axia 2.1 WW 830 5187 8L oslon square giant 500mA 1737lm 14W | 2023-08-23 | 2024-01-10 15:28 | Lamp brandt niet | Kabelstoring | LED 14W 3000K 1740lm
Heerjansdam | Dorpsstraat | 053 011012 | 127296 Aluminium 6.0m con. UE 750mm | 2500 1xPLL24 E | 2013-10-08 | 2024-01-11 09:25 | Mast rechtzetten | Diverse | 310024 PL-L 24W/830 4P MASTER
Dordrecht | Toermalijnring | 038 5257 | Staal gegalvaniseerd lph 08,0m & 04,5m | 131130 LW-SRDS2 10W 1200 LM 8A 730 DANB CC G4 XiSR22 X XC7040C3M SPD (diameter 60 mm) | 2024-12-28 | 2024-01-11 09:33 | Eraf/los/nieuw: lichtkap | Diverse | LED 10W 3000K 1200lm |  |  |  | Lichtkap vervangen
Dordrecht | Kinkelenburg (Dordrecht) | 085 2515 | Staal gegalvaniseerd 03,5m (127015) | 132160 Ekra 20 helder lens 63 9W 1000 lumen 3000K RAL 9007 XiSR22 | 2024-01-19 | 2024-01-11 11:24 | Armatuur nieuw plaatsen | Diverse | LED 09W 3000K 1000lm |  |  | 132150 Ekra 20 helder lens 63 6W 600 lumen 3000K RAL 9007 XiSR22 | M7.1 uitwis. arm. t/m 4,5 m
Sliedrecht | Tolsteeg | 035 01480 | 127310 Aluminium 6,0m UE 750mm HDPE | 131320 LW-SRDS2 16W 2500LM 24A 730 DSN1 CC G4 XiSR22 X XC 7040C3M SPD | 2024-02-08 | 2024-01-11 12:07 | Lamp brandt niet | Storing | LED 16W 3000K 2500lm
Zwijndrecht | Serenade | 007 007064 | St.Gecoat 04,0m con.PT D60 | KFK 1xPLL18/24 E | 2010-10-08 | 2024-01-11 13:05 | Lamp brandt niet | Diverse | 310024 PL-L 24W/830 4P MASTER
Dordrecht | Jean-Paul Sartre-erf | 014 4605 | Staal gegalvaniseerd 03,5m (127015) | 132160 Ekra 20 helder lens 63 9W 1000 lumen 3000K RAL 9007 XiSR22 | 2024-02-07 | 2024-01-11 13:06 | Lamp brandt niet | Diverse | LED 09W 3000K 1000lm
Zwijndrecht | Lindtsedijk (Zwijndrecht) | 148 003298 | 127329 ALU 8,0M UE 1250mm HDPE | ALTRA-2 1xPLL 36 E | 2008-01-15 | 2024-01-11 13:21 | Lamp brandt niet | Diverse | 310036 PL-L 36W/830 4P MASTER
Zwijndrecht | Buizerdstraat (Zwijndrecht) | 001 000671 | Staal gegalvaniseerd 06,0m UE 750mm (127091-750) | LIBRA 2565/66 LED UNIT C01 LLM 1500 11 830 370mA 13W | 2012-05-09 | 2024-01-11 13:51 | Lamp brandt niet | Loos alarm | LED 11W 3000K 1500lm
Zwijndrecht | Develpad | 051 001090 | Staal gegalvaniseerd 04,0m con. (127021) | KFK LED2WELL 1600lm | 2016-07-15 | 2024-01-11 14:59 | Lamp brandt niet | Loos alarm | LED 13W 3000K 1600lm
Dordrecht | Nieuwe Haven | 010 3715 | 127960 Gietijzeren Mast 03,0m De Nood |  |  | 2024-01-12 09:28 | Mast rechtzetten | Onderhoud | [6 empty] | M8.4 Rechtzetten gietijzeren mast
Zwijndrecht | Merelstraat (Zwijndrecht) | 025 003654 | Staal gegalvaniseerd 04,0m top 80/60 | ALURA 1696 1xPLL 24 E | 2007-03-29 | 2024-01-12 10:25 | Lamp brandt niet | Loos alarm | 310024 PL-L 24W/830 4P MASTER
Dordrecht | Molen de Vilder | 004 3535 | St.Gecoat Zwart 01,5m | PARKARM. 1xPLL24 E | 1996-06-01 | 2024-01-12 10:53 | Lamp brandt niet | Storing | 310024 PL-L 24W/830 4P MASTER
Sliedrecht | Burgemeester Winklerplein | 017 01740 | Aluminium 4.0m zonder MVB | 2000 1x PLL24 E | 2011-04-14 | 2024-01-12 11:34 | Lamp brandt niet | Storing | 310024 PL-L 24W/830 4P MASTER | 310024 PL-L 24W/830 4P MASTER | Lamp vervangen
Sliedrecht | Burgemeester Winklerplein | 020 01740 | Aluminium 4.0m zonder MVB | PKS PK PLL24 EVSA | 1991-08-01 | 2024-01-12 11:34 | Lamp brandt niet | Storing | 310024 PL-L 24W/830 4P MASTER | 310024 PL-L 24W/830 4P MASTER | Lamp vervangen
Sliedrecht | Prof. Lorentzlaan | 001A00900 | 127288 Aluminium 4.0m con HDPE | Mithra BDS150 20LED-HB WW | 2016-05-19 | 2024-01-12 11:35 | Lamp brandt niet | Storing | LED 17W 3000K 2200lm
Sliedrecht | Craijensteijn | 003 00200 | 127296 Aluminium 6.0m con. UE 750mm | 131205 LW-SRDS2 33W 5000LM 24A 730 DANB CC G4 XiSR40 X 52SC C1 7040C3M SPD (dimmen basis 30% (3500lm) en tussen 23:00 - 6:00 uur 60%) | 2024-08-01 | 2024-01-12 11:35 | Lamp brandt niet | Loos alarm | LED 33W 3000K 5000lm
Sliedrecht | Ouverture | 004 01083 | Aluminium 8.0m | MC2 1xSON-T70 | 2005-03-10 | 2024-01-12 11:36 | Lamp brandt niet | Loos alarm | 220070 CDO-TT 070W/828 MASTER
Sliedrecht | Ouverture | 001 01083 | VK/ANWB/OV-mast 10,0 m | MATLN ANWB BEWEGWIJZERBORD NW | 2009-05-28 | 2024-01-12 11:37 | Lamp brandt niet | Storing | 220070 CDO-TT 070W/828 MASTER | 220070 CDO-TT 070W/828 MASTER | Lamp vervangen
Sliedrecht | Parallelweg (Sliedrecht) | 072 01090 | 127310 Aluminium 6,0m UE 750mm HDPE | 131170 LW-SRDS2 22W 3400LM 24A DAME CC G4 XiSR40 X XC 7040C3M SPD | 2024-01-30 | 2024-01-12 11:55 | Armatuur nieuw plaatsen | Diverse | LED 22W 3000K 3400lm |  |  | LW-SRDS2 3400LM 24A BAMB DAME CC 22W G4 XiSR22 X XC 7040C3M SPD | Armatuur vervangen
Sliedrecht | Parallelweg (Sliedrecht) | 073 01090 | 127310 Aluminium 6,0m UE 750mm HDPE | 131170 LW-SRDS2 22W 3400LM 24A DAME CC G4 XiSR40 X XC 7040C3M SPD | 2024-01-30 | 2024-01-12 11:56 | Armatuur nieuw plaatsen | Diverse | LED 22W 3000K 3400lm |  |  | LW-SRDS2 3400LM 24A BAMB DAME CC 22W G4 XiSR22 X XC 7040C3M SPD | Armatuur vervangen
Sliedrecht | Parallelweg (Sliedrecht) | 163 01090 | 127310 Aluminium 6,0m UE 750mm HDPE | 131300 LW-SRDS2 11W 1600LM 24A 730 DSN1 CC G4 XiSR22 X XC 7040C3M SPD | 2024-01-29 | 2024-01-12 11:57 | Armatuur nieuw plaatsen | Diverse | LED 11W 3000K 1600lm |  |  | 131300 LW-SRDS2 11W 1600LM 24A 730 DSN1 CC G4 XiSR22 X XC 7040C3M SPD | Armatuur vervangen
Sliedrecht | Parallelweg (Sliedrecht) | 170 01090 | 127310 Aluminium 6,0m UE 750mm HDPE | 131300 LW-SRDS2 11W 1600LM 24A 730 DSN1 CC G4 XiSR22 X XC 7040C3M SPD | 2024-01-29 | 2024-01-12 11:58 | Armatuur nieuw plaatsen | Diverse | LED 11W 3000K 1600lm |  |  | 131300 LW-SRDS2 11W 1600LM 24A 730 DSN1 CC G4 XiSR22 X XC 7040C3M SPD | Armatuur vervangen
Sliedrecht | Waterwegstraat | 013 01670 | Aluminium 6.5m UE 700mm | 131310 LW-SRDS2 13W 2000LM 24A 730 DSN1 G4 XiSR22 X XC 7040C3M SPD | 2024-01-26 | 2024-01-12 12:11 | Lamp brandt niet | Diverse | LED 13W 3000K 2000lm
Alblasserdam | Van Hogendorpweg | 040 43408 | 127296 Aluminium 6.0m con. UE 750mm | 131220 LW-SRDS2 40W 6300LM 36A 730 DANB CC G4 XiSR75 X 6SC C1 7040C3M SPD (dimmen Basis 10% (5500lm) en tussen 23:00 - 6:00 uur 40%) | 2024-05-01 | 2024-01-12 12:50 | Lamp brandt niet | Kabelstoring | LED 40W 3000K 6300lm
Alblasserdam | Van Hogendorpweg | 042 43408 | 127326 ALU 8,0M DU 1250mm HDPE | LW-SRDS2 5000LM 24A 730 DANB CV (4000lm dim20-50) Zhaga | 2021-04-07 | 2024-01-15 08:48 | Lamp brandt niet | Kabelstoring | LED 40W 3000K 5000lm
Alblasserdam | Van Hogendorpweg | 043 43408 | Staal gegalvaniseerd 08,0m DU (127135) | 131220 LW-SRDS2 40W 6300LM 36A 730 DANB CC G4 XiSR75 X 6SC C1 7040C3M SPD (dimmen Basis 10% (5500lm) en tussen 23:00 - 6:00 uur 40%) | 2024-05-01 | 2024-01-15 08:59 | Lamp brandt niet | Kabelstoring | LED 40W 3000K 6300lm
Sliedrecht | Leeghwaterstraat (Sliedrecht) | 001 00810 | Aluminium 6.5m UE 700mm |  |  | 2024-01-15 09:53 | Mast rechtzetten | Onderhoud | [6 empty] | M8.2 Rechtzetten mast >4,5t/m10m
Dordrecht | Stadspolderring | 108 5035 | Staal gegalvaniseerd 08,0m (127135-1500) | Evolo-2 SON-T70W dim | 2009-08-21 | 2024-01-15 10:09 | Lamp brandt niet | Loos alarm | 220070 CDO-TT 070W/828 MASTER
Dordrecht | Assumburg (Dordrecht) | 012 0215 | Staal gegalvaniseerd 08,0m (127135-1500) | 131207 LW-SRDS2 33W 5000 LM 24A 730 DANB CC G4 XiSR40 X 8SC C1 7040C3M SPD (dimmen basis 20% (4000lm) en tussen 23:00 - 6:00 uur 50%) | 2024-01-03 | 2024-01-15 11:59 | Lamp brandt niet | Storing | LED 33W 3000K 5000lm | [5 empty] | Zekering vervangen
Zwijndrecht | Talmaplantsoen | 003 005401 | Aluminium 4.0m zonder MVB | KFK LED2WELL 1200lm | 2020-01-14 | 2024-01-15 12:07 | Lamp brandt niet | Loos alarm | LED 10W 3000K 1200lm
Zwijndrecht | Hilverbeek | 016 002186 | 127305 Aluminium 8.0m con. UE boog 2500mm | Furyo 1 CPO-TW 60W Dimbaar | 2014-03-01 | 2024-01-15 12:12 | Lamp brandt niet | Storing | 260060 CPO-TW 060W/728 MASTER | 260060 CPO-TW 060W/728 MASTER | Lamp vervangen
Zwijndrecht | Laan van Nederhoven | 093 003093 | 127305 Aluminium 8.0m con. UE boog 2500mm | Furyo 1 CPO-TW 60W Dimbaar | 2014-12-22 | 2024-01-15 12:23 | Lamp brandt niet | Storing | 260060 CPO-TW 060W/728 MASTER | 260060 CPO-TW 060W/728 MASTER | Lamp vervangen
Sliedrecht | Sonate (Sliedrecht) | 041 01364 | Aluminium 8.0m Verl. UD 750M MVB | Sintra 1 SONT070 | 2013-07-01 | 2024-01-15 13:29 | Lamp brandt niet |  | 220070 CDO-TT 070W/828 MASTER |  | VSA vervangen |  |  | HID-DV PROG Xt 70 SON Q 208-277
Alblasserdam | Hooftmanlaan | 013 71808 | 127295 Aluminium CO 3,50m HDPE |  |  | 2024-01-15 13:35 | Mast rechtzetten | Onderhoud | [6 empty] | M8.1 Rechtzetten mast t/m 4,5m
Sliedrecht | Parallelweg (Sliedrecht) | 056 01090 | 127310 Aluminium 6,0m UE 750mm HDPE | MC2 1xSON-T70 | 2004-05-01 | 2024-01-15 13:43 | Lamp brandt niet | Storing | 220070 CDO-TT 070W/828 MASTER | 220070 CDO-TT 070W/828 MASTER | Lamp vervangen
Sliedrecht | Parallelweg (Sliedrecht) | 009 01090 | 127310 Aluminium 6,0m UE 750mm HDPE | MC2 1xSON-T70 | 2004-03-01 | 2024-01-15 13:44 |  | Loos alarm | 220070 CDO-TT 070W/828 MASTER
Sliedrecht | Stationsweg (Sliedrecht) | 092 01400 | 127329 ALU 8,0M UE 1250mm HDPE | Ampera Midi 32LED WW 350mA 36W 4800lm 003A0 | 2017-10-17 | 2024-01-15 14:03 | Lamp brandt niet | Loos alarm | LED 36W 3000K 4800lm
Sliedrecht | Blankenstraat | 001 00110 | 127310 Aluminium 6,0m UE 750mm HDPE | 131170 LW-SRDS2 22W 3400LM 24A DAME CC G4 XiSR40 X XC 7040C3M SPD | 2024-10-09 | 2024-01-15 14:04 | Lamp brandt niet | Storing | LED 22W 3000K 3400lm |  | VSA vervangen |  |  | HF-P 155 PL-L III 220-240V 50/60
Sliedrecht | Tolsteeg | 022 01480 | Aluminium 6.5m UE 700mm | BGP623 12LED ... NW CLO Luma1 | 2014-11-06 | 2024-01-15 14:05 | Lamp brandt niet | Loos alarm | LED 15W 4000K 1600lm
Sliedrecht | Tolsteeg | 026 01480 | Aluminium 6.5m UE 700mm | BGP623 12LED ... NW CLO Luma1 | 2014-11-06 | 2024-01-15 14:06 | Lamp brandt niet | Loos alarm | LED 15W 4000K 1600lm
Sliedrecht | Parallelweg (Sliedrecht) | 154 01090 | 127310 Aluminium 6,0m UE 750mm HDPE | VN P/24 | 1992-07-01 | 2024-01-15 14:07 | Lamp brandt niet | Loos alarm | 310024 PL-L 24W/830 4P MASTER
Sliedrecht | Sportlaan (Sliedrecht) | 005 01380 | Aluminium 4.0m zonder MVB | BDP102 GRN20 / 830 DRW PCC SI CLO D9 SRG10 | 2019-09-01 | 2024-01-15 14:09 | Lamp brandt niet | Loos alarm | LED 16W 3000K 2000lm
Sliedrecht | Sportlaan (Sliedrecht) | 024 01380 | 127326 ALU 8,0M DU 1250mm HDPE | LW-SRDS2 2500 LM 16A 730 DAME CC | 2019-09-01 | 2024-01-15 14:11 | Lamp brandt niet | Loos alarm | LED 20W 3000K 2500lm
Sliedrecht | Stationspark | 020 01385 | Aluminium 6.5m UE 700mm | VN P/36 | 1995-08-01 | 2024-01-15 14:12 | Lamp brandt niet | Loos alarm | 310036 PL-L 36W/830 4P MASTER
Sliedrecht | Stationspark | 022 01385 | 127310 Aluminium 6,0m UE 750mm HDPE | VN P/36 | 2004-08-01 | 2024-01-15 14:15 | Lamp brandt niet | Loos alarm | 310036 PL-L 36W/830 4P MASTER
Sliedrecht | Thorbeckelaan (Sliedrecht) | 001 01450 | Aluminium 7.5m DU | LW-SRDS2 5000LM 24A 730 DANB CV (3500lm dim30-60) Zhaga | 2018-12-01 | 2024-01-15 14:21 | Lamp brandt niet | Loos alarm | LED 40W 3000K 5000lm
Sliedrecht | Rembrandtlaan (Sliedrecht) | 016 01180 | Aluminium 6.5m UE 700mm | LW-SRDS2 3400 LM 16A 730 DAME CC | 2018-09-01 | 2024-01-15 14:23 | Lamp brandt niet | Diverse | LED 26 W 3000k 3400lm
Sliedrecht | Kerkbuurt | 039 00620 | Conisch mast 7m-108-4 lph 5.2m 1.1m 1"BI/IP/LG/Houten uithouder RAL9005Oregon Pine 8x gelakt LineX | GAM L2WG4 Helder-LC-M-16LED 3000K 3000lm | 2018-06-21 | 2024-01-15 14:24 | Lamp brandt niet | Loos alarm | LED 25W 3000K 3000lm
Sliedrecht | Wilhelminastraat (Sliedrecht) | 001 01730 | 127310 Aluminium 6,0m UE 750mm HDPE | 2552 1xPLL 55 E IRIS SGS152 | 2004-07-01 | 2024-01-15 14:25 | Lamp brandt niet | Loos alarm | 310055 PL-L 55W/830 4P MASTER
Sliedrecht | Tiendweg (Sliedrecht) | 006 01470 | Aluminium 4.0m zonder MVB | 131130 LW-SRDS2 10W 1200 LM 8A 730 DANB CC G4 XiSR22 X XC7040C3M SPD (diameter 60 mm) | 2023-12-06 | 2024-01-15 14:26 | Lamp brandt niet | Loos alarm | LED 10W 3000K 1200lm
Sliedrecht | Kerkbuurt | 031 00620 | Conisch mast 7m-108-4 lph 5.2m 1.1m 1"BI/IP/LG/Houten uithouder RAL9005Oregon Pine 8x gelakt LineX | GAM L2WG4 Helder-LC-M-16LED 3000K 3000lm | 2018-06-21 | 2024-01-15 14:27 | Lamp brandt niet | Storing | LED 25W 3000K 3000lm | [5 empty] | Zekering vervangen
Sliedrecht | Kerkbuurt | 055 00620 | Conisch mast 7m-108-4 lph 5.2m 1.1m 1"BI/IP/LG/Houten uithouder RAL9005Oregon Pine 8x gelakt LineX | GAM L2WG4 Helder-LC-M-16LED 3000K 3000lm | 2018-06-21 | 2024-01-15 14:29 | Lamp brandt niet |  | LED 25W 3000K 3000lm | [5 empty] | Zekering vervangen
Sliedrecht | Rivierdijk | 065 01210 | Aluminium 6.5m UE 700mm | 2500 1xPLL36 E | 2017-01-27 | 2024-01-15 14:32 | Lamp brandt niet | Loos alarm | 310036 PL-L 36W/830 4P MASTER
Sliedrecht | Deltalaan | 045 00230 | 127334 Aluminium 6.0m DU 1250mm HDPE reclame | LW-SRDS2 5000LM 24A 730 DANB CV (4000lm dim20-50) Zhaga | 2018-07-02 | 2024-01-15 14:33 | Lamp brandt niet | Kabelstoring | LED 40W 3000K 5000lm
Sliedrecht | Parallelweg (Sliedrecht) | 123 01090 | Aluminium 4.0m zonder MVB | 131110 LW-SRDS2 5W 500 LM 8A 730 DANB CC G4 XiSR X XC 7040C3M SPD (diameter 60 mm) XiSR22 | 2024-10-09 | 2024-01-15 14:34 | Lamp brandt niet | Loos alarm | LED 05W 3000K 500lm
Zwijndrecht | Officiersvliet | 018 003999 | 127300 Aluminium 8.0m verl. UE L1250MM MVB | Furyo 1 CPO-TW 60W Dimbaar | 2017-09-30 | 2024-01-15 15:16 | Lamp brandt niet | Storing | 260060 CPO-TW 060W/728 MASTER | 260060 CPO-TW 060W/728 MASTER | Lamp vervangen
Dordrecht | Hastingsweg | 023 1915 | Tunnelverlichting 04,0m | RX60025-V-Strenna 2000lm 3000k | 2016-10-10 | 2024-01-16 08:39 | Lamp brandt niet | Storing | LED 18W 3000K 2000lm
Dordrecht | Dubbelsteynlaan West | 024 1310 | Staal gegalvaniseerd 08,0m (127135-1500) | SGS 203 1xSON/CDO 100 TG | 2001-08-27 | 2024-01-16 08:40 | Lamp brandt niet | Loos alarm | 220100 CDO-TT 100W/828 MASTER
Dordrecht | Noordhoevelaan | 010 3810 | Staal gegalvaniseerd 08,0m (127135-1500) | 131207 LW-SRDS2 33W 5000 LM 24A 730 DANB CC G4 XiSR40 X 8SC C1 7040C3M SPD (dimmen basis 20% (4000lm) en tussen 23:00 - 6:00 uur 50%) | 2024-01-26 | 2024-01-16 08:42 | Lamp brandt niet | Diverse | LED 33W 3000K 5000lm
Dordrecht | Overkampweg | 013 4000 | Staal gegalvaniseerd 06.0. UE 1500mm (127091-1500) | LW-SRDS2 1600 LM 16A 730 DAME CC | 2019-12-12 | 2024-01-16 08:43 | Lamp brandt niet | Loos alarm | LED 13W 3000K 1600lm
Dordrecht | Overkampweg | 021 4000 | Staal gegalvaniseerd 10,0m DU (127175) | SGS253 CRGB SONT100 | 2006-08-29 | 2024-01-16 08:45 | Lamp brandt niet | Storing | 220100 CDO-TT 100W/828 MASTER | 220100 CDO-TT 100W/828 MASTER | Lamp vervangen
Zwijndrecht | Damsteeg | 004 000914 | Aluminium 4.0m zonder MVB | 132150 Ekra 20 helder lens 63 6W 600 lumen 3000K RAL 9007 XiSR22 | 2023-11-20 | 2024-01-16 08:58 | Anders | Diverse | LED 06W 3000K 600lm
Dordrecht | Wittenstein | 065 5985 | Staal gegalvaniseerd 03,5m (127015) | 2000 1xPLL18 E | 2015-03-01 | 2024-01-16 11:42 | Lamp brandt niet | Kabelstoring | 310018 PL-L 18W/830 4P MASTER
Alblasserdam | Rivierstaete | 001 43445 | Staal gegalvaniseerd 03,5m con | ZYLINDO 5068 Sym 16 led XP-G3 3500mA 2544 lm 18.1W WW 730 | 2024-06-15 | 2024-01-16 12:14 | Lamp brandt niet | Loos alarm | LED 16W 3000K 2000lm
Dordrecht | Sportlaan (Dordrecht) | 010 4980 | Staal gegalvaniseerd 08,0m (127135-1500) | Evolo-2 CPO 60W dim | 2015-12-01 | 2024-01-16 13:08 | Lamp brandt niet | Storing | 260060 CPO-TW 060W/728 MASTER | 260060 CPO-TW 060W/728 MASTER | Lamp vervangen
Dordrecht | Zeehavenlaan | 027 6300 | Staal gegalvaniseerd 03,5m (127015) | 132160 Ekra 20 helder lens 63 9W 1000 lumen 3000K RAL 9007 XiSR22 | 2024-01-19 | 2024-01-16 13:10 | Armatuur nieuw plaatsen |  | LED 09W 3000K 1000lm |  |  | 132160 Ekra 20 helder lens 63 9W 1000 lumen 3000K RAL 9007 XiSR22 | Armatuur vervangen
Dordrecht | Grote Markt | 006 1815 | St.Gecoat 04,5m Zwart top 76 | CDS580 S TP 1x CDO-ET 70W | 2013-09-19 | 2024-01-16 13:18 | Lamp brandt niet | Loos alarm | 210070 CDO-ET 070W/828 MASTER
Zwijndrecht | Meubelmaker | 009 006823 | Aluminium 5.5m | 2700 2xTLS20 | 1988-03-01 | 2024-01-17 08:36 | Armatuur gebruikt plaatsen | Diverse | TLS 20W kl33 |  |  |  | Armatuur vervangen
Zwijndrecht | Meubelmaker | 012 006823 | Aluminium 5.5m | 2700 2xTLS20 | 1988-03-01 | 2024-01-17 08:38 | Armatuur gebruikt plaatsen | Diverse | TLS 20W kl33 |  |  |  | Armatuur vervangen
Zwijndrecht | Meubelmaker | 013 006823 | Aluminium 5.5m | 2700 2xTLS20 | 1991-01-01 | 2024-01-17 08:38 | Armatuur gebruikt plaatsen | Diverse | TLS 20W kl33 |  |  |  | Armatuur vervangen
Dordrecht | Kometenlaan | 013A2620 | Staal gegalvaniseerd 04,5m TOP76 (127030) | 2550 1xPLL18/24 Iris | 2015-02-20 | 2024-01-17 08:42 | Lamp brandt niet | Storing | 310024 PL-L 24W/830 4P MASTER | 320024 PL-L 24W/840 4P MASTER | Lamp vervangen
Dordrecht | Copernicusweg | 064 0965 | Staal gegalvaniseerd 08,0m (127135-1500) | 131209 LW-SRDS2 33W 5000LM 24A 730 DANB CC G4 XiSR40 X 6SC C1 7040C3M SPD (dimmen basis 10% (4500lm) en tussen 23:00 - 6:00 uur 40%) | 2021-03-05 | 2024-01-17 08:43 | Lamp brandt niet | Loos alarm | LED 33W 3000K 5000lm
Sliedrecht | Kerkbuurt | 034 00620 | Conisch mast 7m-108-4 lph 5.2m 1.1m 1"BI/IP/LG/Houten uithouder RAL9005Oregon Pine 8x gelakt LineX | GAM L2WG4 Helder-LC-M-16LED 3000K 3000lm | 2018-06-21 | 2024-01-17 09:01 | Lamp brandt niet | Storing | LED 25W 3000K 3000lm
Sliedrecht | Deltalaan | 013 00230 | 127310 Aluminium 6,0m UE 750mm HDPE | LW-SRDS2 5000LM 24A 730 DANB CV (4000lm dim20-50) Zhaga | 2018-07-02 | 2024-01-17 09:10 | Lamp brandt niet | Loos alarm | LED 40W 3000K 5000lm
Sliedrecht | Deltalaan | 010A00230 | 127296 Aluminium 6.0m con. UE 750mm | LW-SRDS2 5000LM 24A 730 DANB CV (4000lm dim20-50) Zhaga | 2018-07-02 | 2024-01-17 09:11 | Lamp brandt niet | Loos alarm | LED 40W 3000K 5000lm
Sliedrecht | Middeldiepstraat | 015 00980 | Aluminium 4.0m zonder MVB | 132150 Ekra 20 helder lens 63 6W 600 lumen 3000K RAL 9007 XiSR22 | 2023-12-06 | 2024-01-17 09:14 | Lamp brandt niet | Storing | LED 06W 3000K 600lm | [5 empty] | Zekering vervangen
Dordrecht | Buiten Walevest | 010 0790 | 127960 Gietijzeren Mast 03,0m De Nood | 150120 Haagse kap A11 Elegance Son50/70 | 2016-03-17 | 2024-01-17 14:04 | Armatuur vastzetten/draaien | Diverse | 230070 SON PIA 070W E |  |  |  | Armatuur rechtzetten
Zwijndrecht | Ringdijk | 015A004685 | Staal gegalvaniseerd 03,5m con | 2550 1xPLL18/24 Iris | 2016-03-01 | 2024-01-17 14:33 | Lamp brandt niet | Loos alarm | 310024 PL-L 24W/830 4P MASTER
Sliedrecht | Elzenhof | 036 00300 | 127291 Aluminium 6.0m verl. UE 500mm | 131150 LW-SRDS2 13W 2000LM 24A 730 DAME CC G4 XiSR22 X XC 7040C3M SPD | 2025-02-07 | 2024-01-17 14:47 | Lamp brandt niet | Storing | LED 13W 3000K 2000lm | [5 empty] | Zekering vervangen
Dordrecht | Molen de Vilder | 004 3535 | St.Gecoat Zwart 01,5m | PARKARM. 1xPLL24 E | 1996-06-01 | 2024-01-17 14:50 | Eraf/los/nieuw: mastluik | Diverse | 310024 PL-L 24W/830 4P MASTER
Alblasserdam | Salamander | 003A43368 | Staal gegalvaniseerd 03,5m con | 132150 Ekra 20 helder lens 63 6W 600 lumen 3000K RAL 9007 XiSR22 | 2024-01-23 | 2024-01-18 09:06 | Anders |  | LED 06W 3000K 600lm
Sliedrecht | Goeman Borgesiusweg | 001 00130 | 127289 Aluminium 4.0m con.+MVB | 131130 LW-SRDS2 10W 1200 LM 8A 730 DANB CC G4 XiSR22 X XC7040C3M SPD (diameter 60 mm) | 2023-12-06 | 2024-01-18 10:02 | Lamp brandt niet | Loos alarm | LED 10W 3000K 1200lm
Dordrecht | Parkeerterrein Sportboulevard | 036 86587 | Staal gegalvaniseerd 08,0m DU (127135) | KVC 1xSON150 | 1989-10-01 | 2024-01-18 10:49 | Lamp brandt niet | Diverse | 210150 CDO-ET 150W/828 MASTER
Sliedrecht | Waterwegstraat | 013 01670 | Aluminium 6.5m UE 700mm | 131310 LW-SRDS2 13W 2000LM 24A 730 DSN1 G4 XiSR22 X XC 7040C3M SPD | 2024-01-26 | 2024-01-18 15:13 | Armatuur nieuw plaatsen | Diverse | LED 13W 3000K 2000lm |  |  | 131310 LW-SRDS2 13W 2000LM 24A 730 DSN1 G4 XiSR22 X XC 7040C3M SPD | Armatuur vervangen
Zwijndrecht | Serenade | 007 007064 | St.Gecoat 04,0m con.PT D60 | KFK 1xPLL18/24 E | 2010-10-08 | 2024-01-18 15:52 | Armatuur gebruikt plaatsen | Diverse | 310024 PL-L 24W/830 4P MASTER
Alblasserdam | Kastanjelaan (Alblasserdam) | 002 43422 | Aluminium 5.0m UE 750mm | BGP630 GRN 2200/WW PSD IP65 .... D9 SRG10 350mA | 2015-12-28 | 2024-01-19 07:55 | Lamp brandt niet | Storing | LED 22W 3000K 2200lm
Alblasserdam | Boerenpad | 020 43317 | Staal gegalvaniseerd 03,5m con | 131130 LW-SRDS2 10W 1200 LM 8A 730 DANB CC G4 XiSR22 X XC7040C3M SPD (diameter 60 mm) | 2024-05-01 | 2024-01-19 07:59 | Lamp brandt niet | Storing | LED 10W 3000K 1200lm | 310024 PL-L 24W/830 4P MASTER | Lamp vervangen
Dordrecht | Vincent van Goghstraat | 008 1675 | 127085 Staal gegalvaniseerd 06,0m | 2500 1xPLL24 E | 2008-02-25 | 2024-01-19 08:06 | Lamp brandt niet | Storing | 310024 PL-L 24W/830 4P MASTER | 320024 PL-L 24W/840 4P MASTER | VSA vervangen |  |  | HF-P 1 22-42 PL-T/C/L/TL5C EII 2
Dordrecht | Vincent van Goghstraat | 009 1675 | 127085 Staal gegalvaniseerd 06,0m | 2500 1xPLL24 E | 2008-02-25 | 2024-01-19 08:06 | Lamp brandt niet | Storing | 310024 PL-L 24W/830 4P MASTER |  | VSA vervangen |  |  | HF-P 1 22-42 PL-T/C/L/TL5C EII 2
Dordrecht | Krispijnseweg | 002 2780 | Staal gegalvaniseerd 10,0m DU (127175) | LW-SRDS2 65W 10300LM 36A 730 DANB CC G4 XiSR X C C1 7040C3M SPD Zhaga | 2023-10-06 | 2024-01-19 08:35 | Anders | Diverse | LED 65W 3000K 10300lm
Dordrecht | Jean-Paul Sartre-erf | 014 4605 | Staal gegalvaniseerd 03,5m (127015) | 132160 Ekra 20 helder lens 63 9W 1000 lumen 3000K RAL 9007 XiSR22 | 2024-02-07 | 2024-01-19 09:43 | Lamp brandt niet | Storing | LED 09W 3000K 1000lm |  |  | 132160 Ekra 20 helder lens 63 9W 1000 lumen 3000K RAL 9007 XiSR22 | Armatuur vervangen
Dordrecht | Noordhoevelaan | 010 3810 | Staal gegalvaniseerd 08,0m (127135-1500) | 131207 LW-SRDS2 33W 5000 LM 24A 730 DANB CC G4 XiSR40 X 8SC C1 7040C3M SPD (dimmen basis 20% (4000lm) en tussen 23:00 - 6:00 uur 50%) | 2024-01-26 | 2024-01-19 10:18 | Armatuur nieuw plaatsen | Diverse | LED 33W 3000K 5000lm |  |  | 131207 LW-SRDS2 33W 5000 LM 24A 730 DANB CC G4 XiSR40 X 8SC C1 7040C3M SPD (dimmen basis 20% (4000lm) en tussen 23:00 - 6:00 uur 50%) | Armatuur vervangen
Dordrecht | Ockenburg | 004 3860 | 127015 LineX Staal gegalvaniseerd 03,5m | 132160 Ekra 20 helder lens 63 9W 1000 lumen 3000K RAL 9007 XiSR22 | 2023-11-01 | 2024-01-19 11:31 | Anders | Diverse | LED 09W 3000K 1000lm
Dordrecht | Besarstraat | 004 0435 | 127015 LineX Staal gegalvaniseerd 03,5m | 132160 Ekra 20 helder lens 63 9W 1000 lumen 3000K RAL 9007 XiSR22 | 2024-02-07 | 2024-01-22 09:05 | Lamp brandt niet | Diverse | LED 09W 3000K 1000lm
Dordrecht | Wieldrechtse Zeedijk | 005 5910 | 127085 Staal gegalvaniseerd 06,0m DU | 2500 1xPLL36 E | 2012-12-19 | 2024-01-22 09:14 | Lamp brandt niet | Storing | 310036 PL-L 36W/830 4P MASTER
Dordrecht | Jan Vethkade | 001 5465 | Staal gegalvaniseerd 08,0m (127135-1500) | LW-SRDS2 5000LM 24A 730 DANB CV (4000lm dim20-50) Zhaga | 2024-06-20 | 2024-01-22 09:59 | Lamp brandt niet |  | LED 40W 3000K 5000lm | [5 empty] | Zekering vervangen
Dordrecht | Bankastraat | 004 0320 | Staal gegalvaniseerd 08,0m (127135-1500) | 131160 LW-SRDS2 16W 2500LM 24A 730 DAME CC G4 XiSR22 X XC 7040C3M SPD | 2024-07-03 | 2024-01-22 10:04 | Anders | Storing | LED 16W 3000K 2500lm | 320055 PL-L 55W/840 4P MASTER | Lamp vervangen
Dordrecht | Bankastraat | 011 0320 | Staal gegalvaniseerd 08,0m (127135-1500) | 131160 LW-SRDS2 16W 2500LM 24A 730 DAME CC G4 XiSR22 X XC 7040C3M SPD | 2024-07-03 | 2024-01-22 10:06 | Anders | Storing | LED 16W 3000K 2500lm | 320055 PL-L 55W/840 4P MASTER | Lamp vervangen
Dordrecht | Bankastraat | 023 0320 | Staal gegalvaniseerd 08,0m (127135-1500) | 131160 LW-SRDS2 16W 2500LM 24A 730 DAME CC G4 XiSR22 X XC 7040C3M SPD | 2024-07-03 | 2024-01-22 10:09 | Anders | Storing | LED 16W 3000K 2500lm | 320055 PL-L 55W/840 4P MASTER | Lamp vervangen
Sliedrecht | Zwanensingel | 022 01835 | 127289 Aluminium 4.0m con.+MVB | 2400 1xPLL 18 E Padvinder | 2014-04-17 | 2024-01-22 10:54 | Lamp brandt niet | Storing | 310018 PL-L 18W/830 4P MASTER
Sliedrecht | Burgemeester Winklerplein | 006 01740 | 127296 Aluminium 6.0m con. UE 750mm | SAFFIER-2 CDO-TT100/1451/AG/ZEBRA (RS) | 2007-04-01 | 2024-01-22 10:56 | Lamp brandt niet | Storing | 220150 CDO-TT 150W/828 MASTER | 220150 CDO-TT 150W/828 MASTER | Lamp vervangen
Sliedrecht | Burgemeester Winklerplein | 018 01740 | Aluminium 6.0m CON PT 60mm | GEMA 1543 CDM-T 150 G12 | 1998-06-01 | 2024-01-22 10:57 | Lamp brandt niet | Loos alarm | 220070 CDO-TT 070W/828 MASTER
Sliedrecht | Grevelingenlaan | 030 00400 | Aluminium 6.5m UE 700mm | LW-SRDS2 2500 LM 16A 730 DAME CC | 2018-09-01 | 2024-01-22 11:15 | Lamp brandt niet | Loos alarm | LED 20W 3000K 2500lm
Dordrecht | Vleeshouwersstraat | 002 5545 | Overspanning 06,0m | Haagse kap A11 Elegance 1xPLT42 | 1998-12-01 | 2024-01-22 11:18 | Lamp brandt niet |  | 370042 PL-T TOP 42W/840 4P | 360042 PL-T TOP 42W/830 4P | VSA vervangen |  |  | HF-P 1 22-42 PL-T/C/L/TL5C EII 2 | Zekering vervangen
Zwijndrecht | Nijenrode | 009 003875 | Staal gegalvaniseerd 04,0m con. (127021) | KFK 1xPLL18/24 E | 2016-08-30 | 2024-01-22 11:23 | Lamp brandt niet | Loos alarm | 310024 PL-L 24W/830 4P MASTER
Heerjansdam | Dorpsstraat | 043 011012 | Staal gegalvaniseerd 06,0m UE 750mm (127091-750) |  |  | 2024-01-22 11:36 | Mast rechtzetten | Montagefout | [6 empty] | M8.2 Rechtzetten mast >4,5t/m10m
Heerjansdam | Dorpsstraat | 053 011012 | 127296 Aluminium 6.0m con. UE 750mm |  |  | 2024-01-22 11:37 | Mast rechtzetten | Onderhoud | [6 empty] | M8.2 Rechtzetten mast >4,5t/m10m
Heerjansdam | De Manning | 003A011041 | Gietijzeren Mast 03,0m |  |  | 2024-01-22 11:40 | Mast rechtzetten | Onderhoud | [6 empty] | M8.3 Rechtzetten mast >10 t/m 15
Heerjansdam | Dorpsstraat | 043 011012 | Staal gegalvaniseerd 06,0m UE 750mm (127091-750) | 140460 Axia 2.1 WW 830 5187 8L oslon square giant 700mA 2311lm 19W | 2024-09-29 | 2024-01-22 13:38 | Lamp brandt niet |  | LED 19W 3000K 2300lm | 310024 PL-L 24W/830 4P MASTER | VSA vervangen |  |  | HF-P 1 22-42 PL-T/C/L/TL5C EII 2
Dordrecht | Reigerstraat (Dordrecht) | 009A4350 | Staal gegalvaniseerd 03,5m (127015) | KFK LED2WELL 1600lm | 2015-02-20 | 2024-01-22 13:39 | Lamp brandt niet | Storing | LED 15W 3000K 1600lm
Dordrecht | Singel | 040 4765 | St.Gecoat Groen 07,0m Kromstaf | HARMONY 1xCPO 60W Dali dim | 2011-09-21 | 2024-01-22 15:31 | Lamp brandt niet | Storing | 260060 CPO-TW 060W/728 MASTER | 260060 CPO-TW 060W/728 MASTER | Lamp vervangen
Dordrecht | Reeweg Zuid | 028 4325 | 127085 Staal gegalvaniseerd 06,0m | Aresa-2 16Led WW lens....350mA | 2016-02-01 | 2024-01-22 15:37 | Lamp knippert | Loos alarm | LED 17W 3000K 2200lm
Alblasserdam | Bark | 013 43379 | St.Gecoat 04,0m con. D60 RAL9023 | LW-SRDS2 800 LM 8A 730 DAME CC top 60 | 2025-03-01 | 2024-01-23 08:20 | Lamp brandt niet | Loos alarm | LED 07W 3000k 800lm
Alblasserdam | Kastanjelaan (Alblasserdam) | 004 43422 | 127310 Aluminium 6,0m UE 750mm HDPE | BGP630 GRN 2200/WW PSD IP65 .... D9 SRG10 350mA | 2015-12-28 | 2024-01-23 08:25 | Lamp brandt niet | Loos alarm | LED 22W 3000K 2200lm
Alblasserdam | Adriaan van Ostadelaan | 003 43505 | Aluminium 5.0m UE 750mm | 2500 1xPLL36 E | 2000-10-28 | 2024-01-23 08:28 | Lamp brandt niet | Storing | 310036 PL-L 36W/830 4P MASTER | 310036 PL-L 36W/830 4P MASTER | Lamp vervangen
Dordrecht | Wittenstein | 007 5985 | Staal gegalvaniseerd 03,5m (127015) | 2000 1x PLL24 E | 2002-08-27 | 2024-01-23 08:31 | Lamp brandt niet | Storing | 310024 PL-L 24W/830 4P MASTER | 320024 PL-L 24W/840 4P MASTER | Lamp vervangen
Dordrecht | Sandenburg | 913Q4595 | Portiekverlichting 2,0m | TPS LED Opalen Kap RAL-9005 | 2018-05-17 | 2024-01-23 08:39 | Lamp brandt niet | Storing | LED 03,5W 4000K 420 lm | 392008 TL 08W kl33 + S10 | Lamp vervangen
Dordrecht | Dubbeldamseweg Noord | 006 1270 | 127110 St.Gecoat Zwart 07,0m Kromstaf | HARMONY 1xCPO 60W Dali dim | 2014-09-01 | 2024-01-23 08:45 | Lamp brandt niet | Storing | 260060 CPO-TW 060W/728 MASTER |  | VSA vervangen |  |  | HID-DV PROG Xt 90 CPO Q 208-277
Dordrecht | Wieldrechtse Zeedijk | 004 5910 | 127085 Staal gegalvaniseerd 06,0m | 2500 1xPLL36 E | 2012-12-19 | 2024-01-23 09:11 | Lamp brandt niet | Storing | 310036 PL-L 36W/830 4P MASTER | [5 empty] | Zekering vervangen
Sliedrecht | Gantelweg | 011 00360 | 127288 Aluminium 4.0m con HDPE | KFK LED2WELL 2000lm | 2024-11-18 | 2024-01-23 09:14 | Lamp brandt niet | Loos alarm | LED 18W 3000K 2000lm
Zwijndrecht | Ringdijk | 028 004685 | Staal gegalvaniseerd 07,5m | Ampera Mini 24LED 5068 WW 700mA CLO 55W 6300lm 005A8 | 2019-08-08 | 2024-01-23 11:58 | Lamp brandt niet | Storing | LED 55W 3000K 6300lm
Alblasserdam | West Kinderdijk | 003 43315 | Staal gegalvaniseerd 08,0m (127135-1500) | 131230 LW-SRDS2 40W 6300LM 36A 730 DANB CC G4 XiSR75 X 3SC C1 7040C3M SPD (dimmen 23:00 - 6:00 uur 30%) | 2025-03-03 | 2024-01-23 12:10 | Lamp brandt niet | Storing | LED 40W 3000K 6300lm |  | VSA vervangen |  |  | HID-DV PROG Xt 100 CDO Q 208-27
Alblasserdam | West Kinderdijk | 008 43315 | Staal gegalvaniseerd 08,0m (127135-1500) | 131230 LW-SRDS2 40W 6300LM 36A 730 DANB CC G4 XiSR75 X 3SC C1 7040C3M SPD (dimmen 23:00 - 6:00 uur 30%) | 2025-03-03 | 2024-01-23 12:11 | Lamp brandt niet | Loos alarm | LED 40W 3000K 6300lm
Alblasserdam | West Kinderdijk | 028 43315 | Staal gegalvaniseerd 08,0m (127135-1500) | 131230 LW-SRDS2 40W 6300LM 36A 730 DANB CC G4 XiSR75 X 3SC C1 7040C3M SPD (dimmen 23:00 - 6:00 uur 30%) | 2025-03-03 | 2024-01-23 12:18 | Lamp brandt niet | Loos alarm | LED 40W 3000K 6300lm
Alblasserdam | Van Hogendorpweg | 026 43408 | Aluminium 5.0m UE 750mm | 2500 1xPLL24 E | 2002-10-01 | 2024-01-23 12:20 | Lamp brandt niet |  | 310024 PL-L 24W/830 4P MASTER |  | VSA vervangen |  |  | HF-P 1 22-42 PL-T/C/L/TL5C EII 2
Alblasserdam | Van Hogendorpweg | 014 43408 | Aluminium 5.0m UE 750mm | 131300 LW-SRDS2 11W 1600LM 24A 730 DSN1 CC G4 XiSR22 X XC 7040C3M SPD | 2024-05-01 | 2024-01-23 12:21 | Lamp brandt niet | Storing | LED 11W 3000K 1600lm | 310024 PL-L 24W/830 4P MASTER | Lamp vervangen
Alblasserdam | Plantageweg (Alblasserdam) | 020 43439 | Aluminium 5.0m UE 750mm | 131150 LW-SRDS2 13W 2000LM 24A 730 DAME CC G4 XiSR22 X XC 7040C3M SPD | 2024-05-01 | 2024-01-23 12:21 | Lamp brandt niet | Storing | LED 13W 3000K 2000lm | 310036 PL-L 36W/830 4P MASTER | Lamp vervangen
Alblasserdam | Rozenstraat (Alblasserdam) | 001 43390 | Aluminium 5.0m UE 750mm | 131140 LW-SRDS2 11W 1600LM 24A 730 DAME CC G4 XiSR22 X XC 7040C3M SPD | 2024-05-01 | 2024-01-23 12:22 | Lamp brandt niet | Loos alarm | LED 11W 3000K 1600lm
Alblasserdam | Rembrandtlaan (Alblasserdam) | 026 43397 | 127302 Aluminium 3.5m con + MVB | 132160 Ekra 20 helder lens 63 9W 1000 lumen 3000K RAL 9007 XiSR22 | 2024-10-30 | 2024-01-23 12:25 | Lamp brandt niet | Loos alarm | LED 09W 3000K 1000lm
Dordrecht | Copernicusweg | 027 0965 | Staal gegalvaniseerd 10,0m DU (127175) | LW-SRDS2 6300 LM 36A 730 DANB CV (dim00-30) Zhaga | 2021-03-05 | 2024-01-24 08:10 | Anders | Diverse | LED 47W 3000K 6300lm
Dordrecht | Nieuwe Hilstraat | 002 3680 | Overspanning 07,0m | 132200 Blackbird Hanging ECO CRl70 L19 16LED RAL9006 Zhaga, 12kV SPD klasse 1 30W 4000lm | 2024-10-28 | 2024-01-24 08:38 | Lamp brandt niet | Storing | LED 30W 3000K 4000lm | 370042 PL-T TOP 42W/840 4P | VSA vervangen |  |  | HF-P 1 22-42 PL-T/C/L/TL5C EII 2
Zwijndrecht | Lindtsedijk (Zwijndrecht) | 148 003298 | 127329 ALU 8,0M UE 1250mm HDPE | ALTRA-2 1xPLL 36 E | 2008-01-15 | 2024-01-24 09:53 | Lamp brandt niet | Storing | 310036 PL-L 36W/830 4P MASTER | SOX 055W | Lamp vervangen
Dordrecht | Oranjepark | 041 3910 | St.Gecoat zwart 10,0m speciaal DU 7,20m | SRS 420 1xCDO-TT 100W EVSA | 2010-11-01 | 2024-01-24 10:01 | Lamp brandt niet | Loos alarm | 220100 CDO-TT 100W/828 MASTER
Dordrecht | Singel | 029 4765 | St.Gecoat Groen 07,0m Kromstaf | HARMONY 1xCPO 60W Dali dim | 2011-09-21 | 2024-01-24 10:17 | Lamp brandt niet | Loos alarm | 260060 CPO-TW 060W/728 MASTER
Sliedrecht | Vivaldilaan | 001 01592 | 127292 Aluminium 6.5m Verj. UE 700mm | ALTRA-2 1xPLL 36 E | 2010-02-01 | 2024-01-24 10:20 | Lamp brandt niet | Loos alarm | 310036 PL-L 36W/830 4P MASTER
Sliedrecht | Rondo | 060 01225 | 127310 Aluminium 6,0m UE 750mm HDPE | LW-SRDS2 1600 LM 16A 730 DAME CC | 2021-02-01 | 2024-01-24 10:21 | Lamp brandt niet | Loos alarm | LED 13W 3000K 1600lm
Dordrecht | Galileïlaan | 208 1580 | Staal gegalvaniseerd 08,0m (127135-1500) | LW-SRDS2 5000LM 24A 730 DANB CV (3500lm dim30-60) Zhaga | 2019-08-01 | 2024-01-24 10:30 | Anders | Diverse | LED 40W 3000K 5000lm
Zwijndrecht | Merwedeweg (Zwijndrecht) | 001 003662 | Staal gegalvaniseerd 07,5m | Furyo 1 CPO-TW 60W Dimbaar | 2017-11-09 | 2024-01-24 10:41 | Lamp brandt niet | Storing | 260060 CPO-TW 060W/728 MASTER | 260060 CPO-TW 060W/728 MASTER | Lamp vervangen
Zwijndrecht | Houtkopersstraat | 011 002305 | 127304 Aluminium 6.0m con. UE boog 2300 | Furyo 2 CPO-TW 60W | 2014-03-31 | 2024-01-24 10:44 | Lamp brandt niet | Storing | 260060 CPO-TW 060W/728 MASTER | 260060 CPO-TW 060W/728 MASTER | Lamp vervangen
Zwijndrecht | Fruiteniersstraat | 003 001651 | 127304 Aluminium 6.0m con. UE boog 2300 | Furyo 1 CPO-TW 60W Dimbaar | 2014-03-14 | 2024-01-24 10:45 | Lamp brandt niet | Storing | 260060 CPO-TW 060W/728 MASTER | 260060 CPO-TW 060W/728 MASTER | Lamp vervangen
Dordrecht | Weizigtweg | 010 5865 | Staal gegalvaniseerd 03,5m (127015) | 2000 1x PLL24 E | 2004-07-14 | 2024-01-25 08:49 | Lamp brandt niet |  | 310024 PL-L 24W/830 4P MASTER | 320024 PL-L 24W/840 4P MASTER | VSA vervangen |  |  | HF-P 1 22-42 PL-T/C/L/TL5C EII 2
Dordrecht | Park Weizigt | 016 5860 | Staal gegalvaniseerd 03,5m (127015) | 2000 1x PLL24 E | 2005-05-18 | 2024-01-25 08:49 | Roodbrander | Storing | 310024 PL-L 24W/830 4P MASTER | 320024 PL-L 24W/840 4P MASTER | Lamp vervangen
Dordrecht | Park Weizigt | 013 5860 | Staal gegalvaniseerd 03,5m (127015) | 2000 1x PLL24 E | 2001-03-28 | 2024-01-25 08:51 | Lamp brandt niet | Storing | 310024 PL-L 24W/830 4P MASTER | 320024 PL-L 24W/840 4P MASTER | Lamp vervangen
Dordrecht | Oudendijk | 038 3980 | 127085 Staal gegalvaniseerd 06,0m | 131130 LW-SRDS2 10W 1200 LM 8A 730 DANB CC G4 XiSR22 X XC7040C3M SPD (diameter 60 mm) | 2024-02-08 | 2024-01-25 09:04 | Armatuur nieuw plaatsen |  | LED 10W 3000K 1200lm |  |  | 131130 LW-SRDS2 10W 1200 LM 8A 730 DANB CC G4 XiSR22 X XC7040C3M SPD (diameter 60 mm) | Armatuur vervangen
Dordrecht | Singel | 094 4765 | St.Gecoat Groen 07,0m Kromstaf | 132210 Blackbird top entry ECO CRl70 L19 16LED RAL9006 Zhaga, 12kV SPD klasse 1 20W 2500lm | 2025-01-27 | 2024-01-25 09:16 | Lamp brandt niet | Loos alarm | LED 20W 3000K 2500lm
Dordrecht | Copernicusweg | 034 0965 | Staal gegalvaniseerd 08,0m DU (127135) | LW-SRDS2 6300 LM 36A 730 DANB CV (5000lm dim20-50) Zhaga | 2021-07-21 | 2024-01-25 10:14 | Lamp brandt niet | Storing | LED 47W 3000K 6300lm | [5 empty] | Zekering vervangen
Sliedrecht | Intermezzo | 012 00565 | 127292 Aluminium 6.5m Verj. UE 700mm | ALTRA-3 1xPLL 55 E | 2014-01-01 | 2024-01-25 11:21 | Lamp brandt niet | Loos alarm | 310055 PL-L 55W/830 4P MASTER
Sliedrecht | Parallelweg (Sliedrecht) | 070 01090 | 127329 ALU 8,0M UE 1250mm HDPE | MC2 1xSON-T70 | 2004-05-01 | 2024-01-25 11:24 | Lamp brandt niet | Loos alarm | 220070 CDO-TT 070W/828 MASTER
Sliedrecht | Parallelweg (Sliedrecht) | 071 01090 | Aluminium 6.5m UE 700mm | MC2 1xSON-T70 | 2004-04-01 | 2024-01-25 11:24 | Lamp brandt niet | Loos alarm | 220070 CDO-TT 070W/828 MASTER
Sliedrecht | Rijnstraat (Sliedrecht) | 034 01260 | Aluminium 6.5m UE 700mm | 131140 LW-SRDS2 11W 1600LM 24A 730 DAME CC G4 XiSR22 X XC 7040C3M SPD | 2024-02-08 | 2024-01-25 11:29 | Lamp brandt niet | Diverse | LED 11W 3000K 1600lm
Dordrecht | Wielwijkpark | 008A5935 | Staal gegalvaniseerd 04,5m TOP76 (127030) | BGS451 GRN16-2S/830/ I MSO GR CLO-DD1 60/76 | 2012-03-26 | 2024-01-25 12:02 | Lamp brandt niet | Storing | LED 15W 3000K 1600lm
Sliedrecht | Prickwaert | 091 01130 | Aluminium 4.0m zonder MVB | 2160 1xPLL 24 E Mithra | 2016-09-30 | 2024-01-25 12:05 | Lamp brandt niet | Storing | 310024 PL-L 24W/830 4P MASTER | [5 empty] | Zekering vervangen
Dordrecht | Eisingahof | 013 1430 | Staal gegalvaniseerd 03,5m (127015) | 2000 1x PLL24 E | 2005-12-01 | 2024-01-25 13:06 | Lamp brandt niet | Storing | 310024 PL-L 24W/830 4P MASTER |  | Lamp vervangen
Sliedrecht | Tolsteeg | 035 01480 | 127310 Aluminium 6,0m UE 750mm HDPE | 131320 LW-SRDS2 16W 2500LM 24A 730 DSN1 CC G4 XiSR22 X XC 7040C3M SPD | 2024-02-08 | 2024-01-25 15:20 | Armatuur nieuw plaatsen |  | LED 16W 3000K 2500lm |  |  | 131320 LW-SRDS2 16W 2500LM 24A 730 DSN1 CC G4 XiSR22 X XC 7040C3M SPD | Armatuur vervangen
Zwijndrecht | Ringdijk | 015A004685 | Staal gegalvaniseerd 03,5m con | 2550 1xPLL18/24 Iris | 2016-03-01 | 2024-01-26 08:13 | Lamp brandt niet | Loos alarm | 310024 PL-L 24W/830 4P MASTER
Dordrecht | Prinses Julianaweg | 004 4225 | Staal gegalvaniseerd 08,0m (127135-1500) | LW-SRDS2 5000LM 24A 730 DANB CV (4000lm dim20-50) Zhaga | 2019-05-02 | 2024-01-26 08:26 | Lamp brandt niet | Loos alarm | LED 40W 3000K 5000lm
Dordrecht | Simon de Danserweg | 019 86595 | 127035 LineX St. Gecoat 04,5m Zwart t.b.v Metronemis | BDS 580 LED25 3S 830 back louvre | 2023-10-04 | 2024-01-26 10:52 | Anders | Diverse | LED 21W 3000K 2500lm
Zwijndrecht | Nijenrode | 009 003875 | Staal gegalvaniseerd 04,0m con. (127021) | KFK 1xPLL18/24 E | 2016-08-30 | 2024-01-26 11:27 | Lamp brandt niet | Storing | 310024 PL-L 24W/830 4P MASTER
Dordrecht | Suikerstraat | 004 5150 | Overspanning 06,0m | 132200 Blackbird Hanging ECO CRl70 L19 16LED RAL9006 Zhaga, 12kV SPD klasse 1 30W 4000lm | 2024-10-28 | 2024-01-26 11:47 | Lamp brandt niet | Storing | LED 30W 3000K 4000lm | 360032 PL-T TOP 32W/830 4P | Lamp vervangen |  |  | HF-P 1 22-42 PL-T/C/L/TL5C EII 2
Dordrecht | Spirea | 019 4950 | Staal gegalvaniseerd 03,5m (127015) | 132160 Ekra 20 helder lens 63 9W 1000 lumen 3000K RAL 9007 XiSR22 | 2023-08-02 | 2024-01-29 08:28 | Lamp brandt niet | Loos alarm | LED 09W 3000K 1000lm
Zwijndrecht | Merelstraat (Zwijndrecht) | 025 003654 | Staal gegalvaniseerd 04,0m top 80/60 | ALURA 1696 1xPLL 24 E | 2007-03-29 | 2024-01-29 08:31 | Lamp brandt niet | Storing | 310024 PL-L 24W/830 4P MASTER | [5 empty] | Zekering vervangen
Zwijndrecht | Meerkoetstraat (Zwijndrecht) | 021 003603 | Staal gegalvaniseerd 06,0m UE 750mm (127091-750) | LIBRA 1xPLL24 E RAL9007 | 2012-05-09 | 2024-01-29 08:35 | Lamp brandt niet | Storing | 310024 PL-L 24W/830 4P MASTER
Zwijndrecht | Serenade | 017 007064 | St.Gecoat 04,0m con.PT D60 | KFK 1xPLL18/24 E | 2010-10-08 | 2024-01-29 10:01 | Lamp brandt niet | Storing | 310024 PL-L 24W/830 4P MASTER |  | VSA vervangen |  |  | HF-P 1 22-42 PL-T/C/L/TL5C EII 2
Dordrecht | Wittenstein | 003 5985 | Staal gegalvaniseerd 03,5m (127015) | 2000 1x PLL24 E | 2015-09-01 | 2024-01-29 11:07 | Lamp brandt niet | Storing | 310024 PL-L 24W/830 4P MASTER
Dordrecht | Laan der Verenigde Naties | 273 2850 | 127026 LineX Staal gegalvaniseerd 4,5m TOP60 | 131110 LW-SRDS2 5W 500 LM 8A 730 DANB CC G4 XiSR X XC 7040C3M SPD (diameter 60 mm) XiSR22 | 2024-02-02 | 2024-01-29 13:33 | Lamp brandt niet | Storing | LED 05W 3000K 500lm |  | VSA vervangen |  |  | HF-P 1 22-42 PL-T/C/L/TL5C EII 2
Dordrecht | Mauritsweg | 021 3335 | Staal gegalvaniseerd 07,5m | Sintra 1 SONT070 | 2006-11-29 | 2024-01-29 14:16 | Lamp brandt niet | Loos alarm | 210070 CDO-ET 070W/828 MASTER
Dordrecht | Copernicusweg | 064 0965 | Staal gegalvaniseerd 08,0m (127135-1500) | 131209 LW-SRDS2 33W 5000LM 24A 730 DANB CC G4 XiSR40 X 6SC C1 7040C3M SPD (dimmen basis 10% (4500lm) en tussen 23:00 - 6:00 uur 40%) | 2021-03-05 | 2024-01-29 14:17 | Lamp brandt niet | Storing | LED 33W 3000K 5000lm
Dordrecht | Reeweg Zuid | 028 4325 | 127085 Staal gegalvaniseerd 06,0m | Aresa-2 16Led WW lens....350mA | 2016-02-01 | 2024-01-30 08:57 | Lamp knippert | Storing | LED 17W 3000K 2200lm |  | VSA vervangen |  |  | Xitanium SR 40W 0.70A Prog+ GL-J s
Alblasserdam | Wederik | 001 71797 | Staal gegalvaniseerd 03,5m con | Urbanstar BDS100DRW 12-3S LED | 2013-07-01 | 2024-01-30 09:05 | Lamp brandt niet | Loos alarm | LED 11W 3000K 1200lm
Alblasserdam | West Kinderdijk | 006 43315 | Staal gegalvaniseerd 08,0m (127135-1500) | 131230 LW-SRDS2 40W 6300LM 36A 730 DANB CC G4 XiSR75 X 3SC C1 7040C3M SPD (dimmen 23:00 - 6:00 uur 30%) | 2025-03-03 | 2024-01-30 09:08 | Lamp brandt niet | Loos alarm | LED 40W 3000K 6300lm
Dordrecht | Vest | 026 5450 | St.Gecoat Groen 07,0m Kromstaf | HARMONY 1xSON50/70 | 2014-09-01 | 2024-01-30 13:53 | Lamp brandt niet | Storing | 230050 SON PIA 050W E | 230050 SON PIA 050W E | Lamp vervangen
Dordrecht | Vest | 026 5450 | St.Gecoat Groen 07,0m Kromstaf | HARMONY 1xSON50/70 | 2014-09-01 | 2024-01-30 13:53 | Lamp brandt niet | Storing | 230050 SON PIA 050W E | 240050 SON-T PIA PLUS 050W | Lamp vervangen
Zwijndrecht | Kerkweg (Zwijndrecht) | 014 002852 | 127306 Aluminium 8.0m con. UD boog 2500mm D76 | 140110 Ampera EVO1 20LED 5304AS WW 525mA CLO 32W 4900m D1BZZ | 2024-04-11 | 2024-01-30 14:05 | Anders | Diverse | LED 32W 3000K 4900lm
Dordrecht | Stratosfeerstraat | 013 5140 | Staal gegalvaniseerd 03,5m (127015) | 2000 1x PLL24 E | 2008-03-13 | 2024-01-31 09:59 | Lamp brandt niet | Loos alarm | 310024 PL-L 24W/830 4P MASTER
Dordrecht | Provincialeweg | 145 4240 | Staal gegalvaniseerd lph 08,0m & 04,5m | 2550 1xPLL18/24 Iris | 2010-10-06 | 2024-01-31 10:01 | Lamp brandt niet | Storing | 310018 PL-L 18W/830 4P MASTER | 260060 CPO-TW 060W/728 MASTER | Lamp vervangen
Dordrecht | Jan Vethkade | 001 5465 | Staal gegalvaniseerd 08,0m (127135-1500) | LW-SRDS2 5000LM 24A 730 DANB CV (4000lm dim20-50) Zhaga | 2024-06-20 | 2024-01-31 10:46 | Lamp brandt niet |  | LED 40W 3000K 5000lm | [5 empty] | Zekering vervangen
Dordrecht | Prinses Julianaweg | 004 4225 | Staal gegalvaniseerd 08,0m (127135-1500) | LW-SRDS2 5000LM 24A 730 DANB CV (4000lm dim20-50) Zhaga | 2019-05-02 | 2024-01-31 10:49 | Lamp brandt niet | Kabelstoring | LED 40W 3000K 5000lm
Sliedrecht | Rijnstraat (Sliedrecht) | 034 01260 | Aluminium 6.5m UE 700mm | 131140 LW-SRDS2 11W 1600LM 24A 730 DAME CC G4 XiSR22 X XC 7040C3M SPD | 2024-02-08 | 2024-01-31 10:56 | Armatuur nieuw plaatsen |  | LED 11W 3000K 1600lm |  |  | 131140 LW-SRDS2 11W 1600LM 24A 730 DAME CC G4 XiSR22 X XC 7040C3M SPD | Armatuur vervangen
Zwijndrecht | Saturnusstraat | 003 004790 | Aluminium 4.0m zonder MVB | KFK 1xPLL18/24 E | 2007-07-05 | 2024-01-31 14:49 | Armatuur gebruikt plaatsen | Diverse | 310024 PL-L 24W/830 4P MASTER |  |  |  | Armatuur vervangen |  | M8.1 Rechtzetten mast t/m 4,5m
Sliedrecht | Jac. P. Thijssesingel | 006 01460 | 127310 Aluminium 6,0m UE 750mm HDPE |  |  | 2024-02-01 11:49 | Mast rechtzetten | Onderhoud | [6 empty] | M8.2 Rechtzetten mast >4,5t/m10m
Dordrecht | Wieldrechtse Zeedijk | 005 5910 | 127085 Staal gegalvaniseerd 06,0m DU | 2500 1xPLL36 E | 2012-12-19 | 2024-02-02 08:14 | Lamp brandt niet | Storing | 310036 PL-L 36W/830 4P MASTER
Dordrecht | Wieldrechtse Zeedijk | 004 5910 | 127085 Staal gegalvaniseerd 06,0m | 2500 1xPLL36 E | 2012-12-19 | 2024-02-02 08:15 | Lamp brandt niet | Storing | 310036 PL-L 36W/830 4P MASTER
Dordrecht | Van der Zaanstraat | 001 6270 | 127085 Staal gegalvaniseerd 06,0m | Axia 2.1 WW 5187 8 led 690mA 2000lm | 2017-09-30 | 2024-02-02 08:17 | Lamp brandt niet | Loos alarm | LED 18W 3000K 2000lm
Dordrecht | Lyra | 020 3135 | Wandsteun ggv 03,5m | 132150 Ekra 20 helder lens 63 6W 600 lumen 3000K RAL 9007 XiSR22 | 2024-03-20 | 2024-02-02 08:24 | Armatuur nieuw plaatsen | Diverse | LED 06W 3000K 600lm |  |  | 132150 Ekra 20 helder lens 63 6W 600 lumen 3000K RAL 9007 XiSR22 | M7.1 uitwis. arm. t/m 4,5 m
Zwijndrecht | Valeriussingel | 013 005649 | St.Gecoat 03,5m con. RAL9011 PT D90 | K-LUX 1212 1XPLL24 E RAL 9011 | 2007-12-20 | 2024-02-02 09:09 | Lamp brandt niet | Kabelstoring | 310024 PL-L 24W/830 4P MASTER
Dordrecht | Lijsterbesstraat | 006 3140 | Staal gegalvaniseerd 03,5m (127015) | 2000 1x PLL24 E | 2014-11-11 | 2024-02-02 10:07 | Lamp brandt niet | Storing | 310024 PL-L 24W/830 4P MASTER | 320024 PL-L 24W/840 4P MASTER | Lamp vervangen |  |  | HF-P 1 22-42 PL-T/C/L/TL5C EII 2
Dordrecht | Stratosfeerstraat | 025 5140 | Staal gegalvaniseerd 03,5m (127015) | 2000 1x PLL24 E | 2008-03-13 | 2024-02-02 10:15 | Lamp brandt niet |  | 310024 PL-L 24W/830 4P MASTER | [5 empty] | Zekering los
Dordrecht | Stratosfeerstraat | 037 5140 | Staal gegalvaniseerd 03,5m (127015) | 2000 1x PLL24 E | 2008-03-13 | 2024-02-02 10:19 | Lamp brandt niet | Storing | 310024 PL-L 24W/830 4P MASTER
Dordrecht | Vleeshouwersstraat | 002 5545 | Overspanning 06,0m | Haagse kap A11 Elegance 1xPLT42 | 1998-12-01 | 2024-02-02 10:23 | Lamp brandt niet | Storing | 370042 PL-T TOP 42W/840 4P | 370042 PL-T TOP 42W/840 4P | Lamp vervangen
Dordrecht | Melkpoortje | 002 3390 | Muurarmatuur 04,0m | Bega 7825S LED 8W 500lm | 2015-04-01 | 2024-02-02 10:51 | Armatuur vastzetten/draaien | Diverse | LED 08W 3000K 500lm
Dordrecht | Vriesestraat | 001 5680 | Overspanning 06,5m | Amoroma CDO-ET 70 dyn | 2012-03-19 | 2024-02-02 10:59 | Lamp brandt niet | Storing | 210070 CDO-ET 070W/828 MASTER | 210070 CDO-ET 070W/828 MASTER | Lamp vervangen
Dordrecht | Beverwijckstraat | 002 0470 | St.Gecoat 04,5m Zwart top 76 | STARLIGHT 24LED WW 500mA 39W RAL-9005 sym. 140mm | 2016-10-19 | 2024-02-02 11:03 | Lamp brandt niet | Loos alarm | LED 38W 3000K 4500lm
Sliedrecht | Havenstraat (Sliedrecht) | 025 00460 | 127310 Aluminium 6,0m UE 750mm HDPE | 131170 LW-SRDS2 22W 3400LM 24A DAME CC G4 XiSR40 X XC 7040C3M SPD | 2024-01-18 | 2024-02-02 11:17 | Lamp brandt niet | Loos alarm | LED 22W 3000K 3400lm
Zwijndrecht | Hobbemastraat (Zwijndrecht) | 003 002216 | Staal gegalvaniseerd 06,0m UE 750mm (127091-750) | Axia 2.1 WW 5187 8 led 690mA 2000lm | 2019-02-15 | 2024-02-02 11:24 | Lamp brandt niet | Diverse | LED 18W 3000K 2000lm
Zwijndrecht | Suite | 009 007080 | Staal gegalvaniseerd 05,5m | 140450 Axia 2.1 WW 830 5187 8L oslon square giant 500mA 1737lm 14W | 2024-09-30 | 2024-02-02 11:25 | Lamp brandt niet | Storing | LED 14W 3000K 1740lm | [5 empty] | Zekering vervangen
Zwijndrecht | Juliana van Stolbergstraat (Zwijndrecht) | 013 002658 | St.Gecoat 04,0m con.PT D60 | CDS570 1x Saled PS-T15W 3000K | 2010-08-18 | 2024-02-02 11:44 | Lamp brandt niet | Diverse | SALED PS-T 15W 3000K 1650m
Alblasserdam | De Baan | 001 43495 | 127288 Aluminium 4.0m con HDPE | 2000 1x PLL24 E | 2015-09-01 | 2024-02-05 08:42 | Lamp brandt niet | Storing | 389018 TLD 18W/830 |  |  |  |  | Starter S10 vervangen
Zwijndrecht | Marnixstraat (Zwijndrecht) | 002 003492 | Staal gegalvaniseerd 04,0m con. (127021) | KFK LED2WELL 1600lm | 2018-10-15 | 2024-02-05 08:54 | Lamp brandt niet | Loos alarm | LED 13W 3000K 1600lm
Zwijndrecht | Marnixstraat (Zwijndrecht) | 004 003492 | Aluminium 4.0m zonder MVB | KFK LED2WELL 1600lm | 2018-10-15 | 2024-02-05 08:55 | Lamp brandt niet | Loos alarm | LED 13W 3000K 1600lm
Sliedrecht | Prickwaert | 091 01130 | Aluminium 4.0m zonder MVB | 2160 1xPLL 24 E Mithra | 2016-09-30 | 2024-02-05 09:14 | Lamp brandt niet | Storing | 310024 PL-L 24W/830 4P MASTER | [5 empty] | Zekering vervangen
Dordrecht | Parkeerterrein Sportboulevard | 036 86587 | Staal gegalvaniseerd 08,0m DU (127135) | KVC 1xSON150 | 1989-10-01 | 2024-02-05 10:27 | Armatuur gebruikt plaatsen | Diverse | 210150 CDO-ET 150W/828 MASTER
Dordrecht | Kromhout | 009 2785 | St.Gecoat Zwart 06,0m (127092-1500) | LW-SRDS2 2000 LM 16A 730 DAME CC | 2019-03-25 | 2024-02-05 11:23 | Anders | Storing | LED 16W 3000K 2000lm
Sliedrecht | Baanhoek | 019 00050 | Muurarmatuur 03,5m | 131130 LW-SRDS2 10W 1200 LM 8A 730 DANB CC G4 XiSR22 X XC7040C3M SPD (diameter 60 mm) | 2023-12-13 | 2024-02-05 11:33 | Lamp brandt niet |  | LED 10W 3000K 1200lm | 310024 PL-L 24W/830 4P MASTER | Lamp vervangen
Zwijndrecht | Pucciniplaats | 001 004553 | Aluminium 3.5m Con top60 | KFK 1xPLL18/24 E | 2003-09-01 | 2024-02-05 11:34 | Lamp brandt niet | Loos alarm | 310024 PL-L 24W/830 4P MASTER
Zwijndrecht | Valeriussingel | 015 005649 | St.Gecoat 03,5m con. RAL9011 PT D90 | K-LUX 1212 1XPLL24 E RAL 9011 | 2007-12-20 | 2024-02-05 13:37 | Lamp brandt niet | Loos alarm | 310024 PL-L 24W/830 4P MASTER
Dordrecht | Branco | 035 0725 | Staal gegalvaniseerd 03,5m (127015) | 2000 1x PLL24 E | 2014-07-08 | 2024-02-05 13:54 | Anders | Diverse | 310024 PL-L 24W/830 4P MASTER |  |  |  | Afscherming plaatsen
Dordrecht | Hugo de Grootlaan | 011 1780 | Staal gegalvaniseerd 08,0m (127135-1500) | 131300 LW-SRDS2 11W 1600LM 24A 730 DSN1 CC G4 XiSR22 X XC 7040C3M SPD | 2024-05-01 | 2024-02-05 14:45 | Lamp brandt niet | Storing | LED 11W 3000K 1600lm | 320055 PL-L 55W/840 4P MASTER | Lamp vervangen |  |  | HF-P 155 PL-L III 220-240V 50/60
Dordrecht | Crayensteynstraat | 042 0995 | Staal gegalvaniseerd 04,5m TOP60 (127026) | LW-SRDS2 550 LM 4A 730 DANB CC top 60/76 | 2019-05-15 | 2024-02-05 14:48 | Lamp brandt niet | Loos alarm | LED 05W 3000K 500lm
Dordrecht | Crayensteynstraat | 044 0995 | Staal gegalvaniseerd 04,5m TOP60 (127026) | LW-SRDS2 550 LM 4A 730 DANB CC top 60/76 | 2019-05-15 | 2024-02-05 14:49 | Lamp brandt niet | Loos alarm | LED 05W 3000K 500lm
Dordrecht | Ceramstraat | 016 0910 | Staal gegalvaniseerd 08,0m (127135-1500) | 131160 LW-SRDS2 16W 2500LM 24A 730 DAME CC G4 XiSR22 X XC 7040C3M SPD | 2024-07-03 | 2024-02-05 14:55 | Lamp brandt niet | Storing | LED 16W 3000K 2500lm | 320055 PL-L 55W/840 4P MASTER | Lamp vervangen |  |  | HF-P 155 PL-L III 220-240V 50/60
Alblasserdam | Vlietbaan | 005 71825 | Aluminum 4,0m gecoat | KFK LED2WELL 1600lm overeenkomst | 2019-11-26 | 2024-02-05 15:14 | Armatuur gebruikt plaatsen | Diverse | LED 13W 3000K 1600lm
Dordrecht | Oudenhovenstraat | 006 3985 | St.Gecoat 04,5m Zwart top 76 | STARLIGHT 24LED WW 500mA 39W RAL-9005 sym. 140mm | 2016-10-19 | 2024-02-06 08:36 | Anders | Diverse | LED 38W 3000K 4500lm
Dordrecht | Almstein | 004A0120 | Staal gegalvaniseerd 03,5m (127015) | 2000 1x PLL24 E | 2003-06-25 | 2024-02-06 09:06 | Lamp brandt niet | Loos alarm | 310024 PL-L 24W/830 4P MASTER
Dordrecht | Vleeshouwersstraat | 002 5545 | Overspanning 06,0m | Haagse kap A11 Elegance 1xPLT42 | 1998-12-01 | 2024-02-06 13:49 | Lamp brandt niet | Storing | 370042 PL-T TOP 42W/840 4P
Zwijndrecht | Develweg (Zwijndrecht) | 019 001120 | Aluminium 8.0m verl. UE 750mm D60 | 140130 Ampera EVO1 30LED 5304AS WW 325mA CLO 32W 4900lm D1C02 | 2024-03-22 | 2024-02-06 14:55 | Lamp brandt niet | Loos alarm | LED 32W 3000K 4900lm
Sliedrecht | Middenveer | 009 01000 | Aluminium 4.0m zonder MVB |  |  | 2024-02-06 15:03 | Mast rechtzetten | Onderhoud | [6 empty] | M8.1 Rechtzetten mast t/m 4,5m
Zwijndrecht | Merelstraat (Zwijndrecht) | 010 003654 | Staal gegalvaniseerd 04,0m top 80/60 | ALURA 1696 1xPLL 24 E | 2007-03-16 | 2024-02-06 15:09 | Lamp brandt niet | Loos alarm | 310024 PL-L 24W/830 4P MASTER
Sliedrecht | Lelystraat | 009 00870 | 127310 Aluminium 6,0m UE 750mm HDPE | 131170 LW-SRDS2 22W 3400LM 24A DAME CC G4 XiSR40 X XC 7040C3M SPD | 2024-10-09 | 2024-02-06 16:08 | Armatuur nieuw plaatsen | Diverse | LED 22W 3000K 3400lm |  |  | 131310 LW-SRDS2 13W 2000LM 24A 730 DSN1 G4 XiSR22 X XC 7040C3M SPD | M7.2 uitwis. arm. >4,5 t/m 8m
Sliedrecht | Stationspark | 012 01385 | 127288 Aluminium 4.0m con HDPE |  |  | 2024-02-07 | Mast rechtzetten | Onderhoud | [6 empty] | M8.1 Rechtzetten mast t/m 4,5m
Sliedrecht | Stationspark | 012A01385 | 127288 Aluminium 4.0m con HDPE |  |  | 2024-02-07 | Mast rechtzetten | Onderhoud | [6 empty] | M8.1 Rechtzetten mast t/m 4,5m
Sliedrecht | Stationspark | 013 01385 | 127288 Aluminium 4.0m con HDPE |  |  | 2024-02-07 | Mast rechtzetten | Onderhoud | [6 empty] | M8.1 Rechtzetten mast t/m 4,5m
Sliedrecht | Stationspark | 013A01385 | 127288 Aluminium 4.0m con HDPE |  |  | 2024-02-07 | Mast rechtzetten | Onderhoud | [6 empty] | M8.1 Rechtzetten mast t/m 4,5m
Sliedrecht | Stationspark | 014 01385 | 127288 Aluminium 4.0m con HDPE |  |  | 2024-02-07 | Mast rechtzetten | Onderhoud | [6 empty] | M8.1 Rechtzetten mast t/m 4,5m
Zwijndrecht | Nijenrode | 008 003875 | Staal gegalvaniseerd 04,0m con. (127021) | 2550 1xPLL18/24 Iris | 2016-08-30 | 2024-02-07 08:40 | Armatuur vastzetten/draaien | Diverse | 310024 PL-L 24W/830 4P MASTER
Dordrecht | Halmaheiraplein | 002 1875 | Staal gegalvaniseerd 08,0m (127135-1500) |  |  | 2024-02-07 08:52 | Mast rechtzetten | Onderhoud | [6 empty] | M8.2 Rechtzetten mast >4,5t/m10m
Dordrecht | Wielhovenstraat | 005 5925 | 127085 Staal gegalvaniseerd 06,0m |  |  | 2024-02-07 09:06 | Mast rechtzetten | Onderhoud | [6 empty] | M8.2 Rechtzetten mast >4,5t/m10m
Heerjansdam | De Manning | 005A011041 | 127296 Aluminium 6.0m con. UE 750mm | Axia 2.1 WW 5167 8 led 480mA 13W 1600lm | 2023-03-03 | 2024-02-07 09:07 | Anders | Diverse | LED 13W 3000K 1600lm
Zwijndrecht | Veilingdreef | 004 005924 | 127296 Aluminium 6.0m con. UE 750mm | 2500 1xPLL24 E | 2010-06-30 | 2024-02-07 09:24 | Lamp brandt niet | Loos alarm | 310024 PL-L 24W/830 4P MASTER
Sliedrecht | Blankenstraat | 010 00110 | 127310 Aluminium 6,0m UE 750mm HDPE |  |  | 2024-02-07 10:48 | Mast rechtzetten | Onderhoud | [6 empty] | M8.2 Rechtzetten mast >4,5t/m10m
Sliedrecht | Trapezium | 014 01485 | Aluminium 6.5m UE 700mm |  |  | 2024-02-07 10:50 | Mast rechtzetten | Onderhoud | [6 empty] | M8.2 Rechtzetten mast >4,5t/m10m
Sliedrecht | Sportlaan (Sliedrecht) | 037 01380 | Aluminium 6.0m CON PT 60mm |  |  | 2024-02-07 10:52 | Mast rechtzetten | Onderhoud | [6 empty] | M8.2 Rechtzetten mast >4,5t/m10m
Sliedrecht | Stationspark | 016 01385 | Aluminium 6.5m UE 700mm |  |  | 2024-02-07 10:52 | Mast rechtzetten | Onderhoud | [6 empty] | M8.2 Rechtzetten mast >4,5t/m10m
Zwijndrecht | Beethovenlaan | 022 000353 | Aluminium 7.5m EU + MVB |  |  | 2024-02-07 11:00 | Mast rechtzetten | Onderhoud | [6 empty] | M8.2 Rechtzetten mast >4,5t/m10m
Zwijndrecht | Merwedeweg (Zwijndrecht) | 010 003662 | Staal gegalvaniseerd 08,0m (127135-1500) |  |  | 2024-02-07 11:04 | Mast rechtzetten | Onderhoud | [6 empty] | M8.2 Rechtzetten mast >4,5t/m10m
Zwijndrecht | Merwedeweg (Zwijndrecht) | 012 003662 | Staal gegalvaniseerd 08,0m (127135-1500) |  |  | 2024-02-07 11:05 | Mast rechtzetten | Onderhoud | [6 empty] | M8.2 Rechtzetten mast >4,5t/m10m
Zwijndrecht | Houtkopersstraat | 006 002305 | 127304 Aluminium 6.0m con. UE boog 2300 |  |  | 2024-02-07 11:06 | Mast rechtzetten | Onderhoud | [6 empty] | M8.2 Rechtzetten mast >4,5t/m10m
Dordrecht | Suikerstraat | 004 5150 | Overspanning 06,0m | 132200 Blackbird Hanging ECO CRl70 L19 16LED RAL9006 Zhaga, 12kV SPD klasse 1 30W 4000lm | 2024-10-28 | 2024-02-07 11:51 | Anders | Diverse | LED 30W 3000K 4000lm
Dordrecht | Park Weizigt | 013 5860 | Staal gegalvaniseerd 03,5m (127015) | 2000 1x PLL24 E | 2001-03-28 | 2024-02-07 11:54 | Lamp brandt niet | Loos alarm | 310024 PL-L 24W/830 4P MASTER
Zwijndrecht | Veerweg | 006A005916 | 127296 Aluminium 6.0m con. UE 750mm | 2500 1xPLL24 E | 2009-08-26 | 2024-02-07 11:59 | Lamp brandt niet | Storing | 310024 PL-L 24W/830 4P MASTER |  | VSA vervangen |  |  | HF-P 1 22-42 PL-T/C/L/TL5C EII 2
Zwijndrecht | Slagveld | 038 005118 | 127289 Aluminium 4.0m con.+MVB | 2550 1xPLL18/24 Iris | 2014-12-01 | 2024-02-07 16:15 | Lamp brandt niet | Storing | 310024 PL-L 24W/830 4P MASTER |  | VSA vervangen |  |  | HF-P 1 22-42 PL-T/C/L/TL5C EII 2
Zwijndrecht | Slagveld | 039 005118 | 127289 Aluminium 4.0m con.+MVB | 2550 1xPLL18/24 Iris | 2014-12-01 | 2024-02-07 16:15 | Lamp brandt niet | Storing | 310024 PL-L 24W/830 4P MASTER |  | VSA vervangen |  |  | HF-P 1 22-42 PL-T/C/L/TL5C EII 2
Zwijndrecht | Slagveld | 041 005118 | 127289 Aluminium 4.0m con.+MVB | 2550 1xPLL18/24 Iris | 2014-12-01 | 2024-02-07 16:15 | Lamp brandt niet | Storing | 310024 PL-L 24W/830 4P MASTER |  | VSA vervangen |  |  | HF-P 1 22-42 PL-T/C/L/TL5C EII 2
Zwijndrecht | Slagveld | 004 005118 | Staal gegalvaniseerd 06,0m UE 750mm (127091-750) | LIBRA 1xPLL24 E RAL9007 | 2014-12-01 | 2024-02-07 16:16 | Lamp brandt niet |  | 310024 PL-L 24W/830 4P MASTER |  | VSA vervangen |  |  | HF-P 1 22-42 PL-T/C/L/TL5C EII 2
Dordrecht | Oudendijk | 063 3980 | 127085 Staal gegalvaniseerd 06,0m | ALTRA-2 1xPLL 36 E | 2015-08-01 | 2024-02-09 07:53 | Lamp brandt niet | Storing | 310036 PL-L 36W/830 4P MASTER | 320036 PL-L 36W/840 4P MASTER | Lamp vervangen
Dordrecht | Vleeshouwersstraat | 002 5545 | Overspanning 06,0m | Haagse kap A11 Elegance 1xPLT42 | 1998-12-01 | 2024-02-09 08:03 | Lamp brandt niet | Diverse | 370042 PL-T TOP 42W/840 4P
Alblasserdam | Rietvoorn | 005 43542 | Staal gegalvaniseerd 03,5m con | 132150 Ekra 20 helder lens 63 6W 600 lumen 3000K RAL 9007 XiSR22 | 2023-11-27 | 2024-02-09 08:12 | Lamp brandt niet | Loos alarm | LED 06W 3000K 600lm
Dordrecht | Eulerlaan | 048 1500 | Staal gegalvaniseerd 08,0m (127135-1500) | 131205 LW-SRDS2 33W 5000LM 24A 730 DANB CC G4 XiSR40 X 52SC C1 7040C3M SPD (dimmen basis 30% (3500lm) en tussen 23:00 - 6:00 uur 60%) | 2023-12-12 | 2024-02-09 08:48 | Armatuur gebruikt plaatsen | Diverse | LED 33W 3000K 5000lm |  |  |  | M7.2 uitwis. arm. >4,5 t/m 8m
Dordrecht | Albertine Agnesplaats | 009 0080 | Staal gegalvaniseerd 04,5m TOP76 (127030) | 131100 LW-SRDS2 5W 500 LM 8A 730 DANB CC G4 XiSR X XC 7040C3M SPD (diameter 76 mm) XiSR22 | 2023-09-28 | 2024-02-09 08:48 | Armatuur gebruikt plaatsen | Diverse | LED 05W 3000K 500lm |  |  |  | M7.1 uitwis. arm. t/m 4,5 m
Dordrecht | Boris Pasternak-erf | 033 4040 | 127015 LineX Staal gegalvaniseerd 03,5m | 132160 Ekra 20 helder lens 63 9W 1000 lumen 3000K RAL 9007 XiSR22 | 2023-10-11 | 2024-02-09 08:49 | Armatuur gebruikt plaatsen | Diverse | LED 09W 3000K 1000lm |  |  |  | M7.1 uitwis. arm. t/m 4,5 m
Dordrecht | Boris Pasternak-erf | 036 4040 | Staal gegalvaniseerd 03,5m (127015) | 132150 Ekra 20 helder lens 63 6W 600 lumen 3000K RAL 9007 XiSR22 | 2023-12-12 | 2024-02-09 08:49 | Armatuur gebruikt plaatsen | Diverse | LED 06W 3000K 600lm |  |  |  | M7.1 uitwis. arm. t/m 4,5 m
Dordrecht | Arentsburg | 017 0200 | Staal gegalvaniseerd 03,5m (127015) | 132160 Ekra 20 helder lens 63 9W 1000 lumen 3000K RAL 9007 XiSR22 | 2023-12-12 | 2024-02-09 08:50 | Armatuur gebruikt plaatsen | Diverse | LED 09W 3000K 1000lm |  |  |  | M7.1 uitwis. arm. t/m 4,5 m
Dordrecht | Arentsburg | 034A0200 | Staal gegalvaniseerd 03,5m (127015) | 132150 Ekra 20 helder lens 63 6W 600 lumen 3000K RAL 9007 XiSR22 | 2023-12-12 | 2024-02-09 08:51 | Armatuur gebruikt plaatsen | Diverse | LED 06W 3000K 600lm |  |  |  | M7.1 uitwis. arm. t/m 4,5 m
Dordrecht | Mauritsweg | 021 3335 | Staal gegalvaniseerd 07,5m | Sintra 1 SONT070 | 2006-11-29 | 2024-02-09 09:07 | Lamp brandt niet | Storing | 210070 CDO-ET 070W/828 MASTER | 210070 CDO-ET 070W/828 MASTER | Lamp vervangen
Alblasserdam | Bark | 013 43379 | St.Gecoat 04,0m con. D60 RAL9023 | LW-SRDS2 800 LM 8A 730 DAME CC top 60 | 2025-03-01 | 2024-02-09 09:30 | Lamp brandt niet |  | LED 07W 3000k 800lm | 310024 PL-L 24W/830 4P MASTER | Lamp vervangen |  |  | HF-P 1 22-42 PL-T/C/L/TL5C EII 2
Dordrecht | Wielwijkpark | 008A5935 | Staal gegalvaniseerd 04,5m TOP76 (127030) | BGS451 GRN16-2S/830/ I MSO GR CLO-DD1 60/76 | 2012-03-26 | 2024-02-09 09:43 | Lamp brandt niet | Storing | LED 15W 3000K 1600lm | [5 empty] | Zekering vervangen
Dordrecht | Dubbelsteynlaan West | 024 1310 | Staal gegalvaniseerd 08,0m (127135-1500) | SGS 203 1xSON/CDO 100 TG | 2001-08-27 | 2024-02-09 10:38 | Lamp brandt niet | Storing | 220100 CDO-TT 100W/828 MASTER |  | VSA vervangen |  |  | HID-DV PROG Xt 100 CDO Q 208-27
Dordrecht | Keplerweg | 014 2450 | Staal gegalvaniseerd 08,0m (127135-1500) | Sintra 1 SONT070 | 2005-07-11 | 2024-02-12 08:52 | Lamp brandt niet | Storing | 220070 CDO-TT 070W/828 MASTER | 220070 CDO-TT 070W/828 MASTER | Lamp vervangen
Dordrecht | Van Ravesteyn-erf | 085 4285 | Staal gegalvaniseerd 03,5m (127015) | 2000 1xPLL36 E | 2012-12-17 | 2024-02-12 08:54 | Lamp brandt niet |  | 310036 PL-L 36W/830 4P MASTER
Dordrecht | Singel | 094 4765 | St.Gecoat Groen 07,0m Kromstaf | 132210 Blackbird top entry ECO CRl70 L19 16LED RAL9006 Zhaga, 12kV SPD klasse 1 20W 2500lm | 2025-01-27 | 2024-02-12 09:04 | Lamp brandt niet | Storing | LED 20W 3000K 2500lm
Dordrecht | Dubbeldamseweg Noord | 006 1270 | 127110 St.Gecoat Zwart 07,0m Kromstaf | HARMONY 1xCPO 60W Dali dim | 2014-09-01 | 2024-02-12 09:28 | Lamp brandt niet | Storing | 260060 CPO-TW 060W/728 MASTER
Dordrecht | Van Ravesteyn-erf | 087 4285 | Staal gegalvaniseerd 04,5m TOP76 (127030) | Piano-Mini 16LED .... NW 350mA | 2012-12-17 | 2024-02-12 09:30 | Lamp brandt niet | Loos alarm | LED 19W 4000K 2352lm
Zwijndrecht | Gentsestraat | 008 001724 | Staal gegalvaniseerd 04,0m con. (127021) | KFK 1xPLL18/24 E | 2014-04-01 | 2024-02-12 09:33 | Lamp brandt niet | Loos alarm | 310024 PL-L 24W/830 4P MASTER
Zwijndrecht | Officiersvliet | 010 003999 | 127300 Aluminium 8.0m verl. UE L1250MM MVB | Furyo 1 CPO-TW 60W Dimbaar | 2017-09-30 | 2024-02-12 09:35 | Lamp brandt niet | Storing | 260060 CPO-TW 060W/728 MASTER | 260060 CPO-TW 060W/728 MASTER | Lamp vervangen
Alblasserdam | West Kinderdijk | 029 43315 | Staal gegalvaniseerd 08,0m (127135-1500) | 131230 LW-SRDS2 40W 6300LM 36A 730 DANB CC G4 XiSR75 X 3SC C1 7040C3M SPD (dimmen 23:00 - 6:00 uur 30%) | 2025-03-03 | 2024-02-12 10:44 | Lamp brandt niet | Storing | LED 40W 3000K 6300lm | 260060 CPO-TW 060W/728 MASTER | Lamp vervangen |  |  | HID-DV PROG Xt 60 CPO Q 208-277
Sliedrecht | Gantelweg | 011 00360 | 127288 Aluminium 4.0m con HDPE | KFK LED2WELL 2000lm | 2024-11-18 | 2024-02-12 11:48 | Lamp brandt niet | Loos alarm | LED 18W 3000K 2000lm
Sliedrecht | Grevelingenlaan | 032 00400 | 127310 Aluminium 6,0m UE 750mm HDPE | LW-SRDS2 2500 LM 16A 730 DAME CC | 2018-09-01 | 2024-02-12 11:49 | Lamp brandt niet | Loos alarm | LED 20W 3000K 2500lm
Sliedrecht | Maaslaan | 002 00920 | Aluminium 6.5m UE 700mm | LW-SRDS2 2000 LM 16A 730 DAME CC | 2022-10-10 | 2024-02-12 11:50 | Lamp brandt niet | Loos alarm | LED 16W 3000K 2000lm
Dordrecht | Aalscholverstraat (Dordrecht) | 010 0010 | Staal gegalvaniseerd 03,5m (127015) | 2600 1xPLL18 E | 2001-08-01 | 2024-02-12 13:09 | Lamp brandt niet | Storing | 310018 PL-L 18W/830 4P MASTER | 310018 PL-L 18W/830 4P MASTER | Lamp vervangen |  |  | HF-P 1 22-42 PL-T/C/L/TL5C EII 2
Dordrecht | Visbrug | 007 5495 | St.Gecoat Zwart 08,0m EU (127140) | PROflood DCP608 | 2010-04-20 | 2024-02-12 13:25 | Lamp brandt niet | Loos alarm | 200150 CDM-T 150W/830 MASTER
Dordrecht | Brouwersdijk | 054 0770 | Staal gegalvaniseerd 08,0m (127135-1500) | 131230 LW-SRDS2 40W 6300LM 36A 730 DANB CC G4 XiSR75 X 3SC C1 7040C3M SPD (dimmen 23:00 - 6:00 uur 30%) | 2025-01-28 | 2024-02-13 09:16 | Lamp brandt niet | Storing | LED 40W 3000K 6300lm | [5 empty] | Zekering vervangen
Dordrecht | Amalia van Solmsstraat | 022 4905 | 127085 Staal gegalvaniseerd 06,0m | Axia 2.1 WW 5187 8 led 690mA 2000lm | 2016-12-20 | 2024-02-13 09:17 | Lamp brandt niet | Loos alarm | LED 18W 3000K 2000lm
Zwijndrecht | Langeweg (Zwijndrecht) | 151 003166 | VK/ANWB/OV-mast 10,0m | BGP623 60LED ... NW CLO 8800 Luma 1 | 2014-12-15 | 2024-02-13 09:24 | Anders | Diverse | LED 75W 4000K 8800lm
Alblasserdam | Scheldeplein | 015 43473 | Staal gegalvaniseerd 08,0m (127135-1500) | 131220 LW-SRDS2 40W 6300LM 36A 730 DANB CC G4 XiSR75 X 6SC C1 7040C3M SPD (dimmen Basis 10% (5500lm) en tussen 23:00 - 6:00 uur 40%) | 2024-05-01 | 2024-02-13 09:47 | Lamp brandt niet | Loos alarm | LED 40W 3000K 6300lm
Alblasserdam | Scheldeplein | 018 43473 | Aluminium 5.0m UE 750mm | 131140 LW-SRDS2 11W 1600LM 24A 730 DAME CC G4 XiSR22 X XC 7040C3M SPD | 2022-10-01 | 2024-02-13 09:48 | Lamp brandt niet | Loos alarm | LED 11W 3000K 1600lm
Sliedrecht | Kerkbuurt | 031 00620 | Conisch mast 7m-108-4 lph 5.2m 1.1m 1"BI/IP/LG/Houten uithouder RAL9005Oregon Pine 8x gelakt LineX | GAM L2WG4 Helder-LC-M-16LED 3000K 3000lm | 2018-06-21 | 2024-02-13 10:15 | Lamp brandt niet | Loos alarm | LED 25W 3000K 3000lm
Alblasserdam | Bark | 005 43379 | St.Gecoat 04,0m con. D60 RAL9023 | LW-SRDS2 800 LM 8A 730 DAME CC top 60 | 2025-03-01 | 2024-02-13 10:29 | Lamp brandt niet | Storing | LED 07W 3000k 800lm | 310024 PL-L 24W/830 4P MASTER | VSA vervangen |  |  | HF-P 1 22-42 PL-T/C/L/TL5C EII 2
Sliedrecht | Ouverture | 002A01083 | Klokverlichting 03,5m | Klokverlichting | 2004-01-18 | 2024-02-13 10:47 | Lamp brandt niet | Kabelstoring | 390023 TLD 23W/840
Alblasserdam | Sportlaan (Alblasserdam) | 004 43391 | Staal gegalvaniseerd 03,5m con | KFK LED2WELL 1600lm | 2016-07-21 | 2024-02-13 12:14 | Anders | Storing | LED 11W 3000K 1600lm | 310024 PL-L 24W/830 4P MASTER | VSA vervangen |  |  | Xitanium SR 40W 0.70A Prog+ GL-J s
Zwijndrecht | Lindtsedijk (Zwijndrecht) | 090 003298 | 127329 ALU 8,0M UE 1250mm HDPE | Ampera Midi 32LED WW 350mA 36W 4800lm 003A0 | 2015-09-23 | 2024-02-13 12:28 | Lamp brandt niet | Loos alarm | LED 36W 3000K 4800lm
Zwijndrecht | Oudemaasweg | 001 004103 | Staal gegalvaniseerd 05,5m | 140420 Axia 2.1 WW 830 5167 8L oslon square giant 700mA 2300lm 19W | 2024-10-04 | 2024-02-13 12:29 | Lamp brandt niet | Storing | LED 19W 3000K 2300lm | [5 empty] | Zekering vervangen
Zwijndrecht | Uilenkade | 001 005614 | Staal gegalvaniseerd 12,0m DU | NEOS 3 1709 CDO-TT 150 | 2014-01-01 | 2024-02-13 12:30 | Lamp brandt niet | Storing | 220100 CDO-TT 100W/828 MASTER | 220100 CDO-TT 100W/828 MASTER | Lamp vervangen |  |  | HID-DV PROG Xt 100 CDO Q 208-27
Zwijndrecht | Lindtsebenedendijk | 082 003271 | Aluminium 4.0m zonder MVB | FGS 103 1xPLL 24 E | 2006-03-01 | 2024-02-13 13:08 | Lamp brandt niet | Loos alarm | 310024 PL-L 24W/830 4P MASTER
Zwijndrecht | Amerweg | 001 000159 | Staal gegalvaniseerd 07,5m | Ampera EVO1 30LED 5304AS WW 441mA CLO 40W 6300lm D1C3C | 2023-08-01 | 2024-02-13 13:09 | Lamp brandt niet | Loos alarm | LED 40W 3000K 6300lm
Zwijndrecht | Geerweg | 031 001708 | Staal gegalvaniseerd 08,0m (127135-1500) | Ampera Midi 32LED WW 500mA 51W 6000lm 005A1 | 2019-04-30 | 2024-02-13 13:14 | Lamp brandt niet | Loos alarm | LED 51W 3000K 6000lm
Zwijndrecht | Merelstraat (Zwijndrecht) | 028 003654 | 127329 ALU 8,0M UE 1250mm HDPE | 140110 Ampera EVO1 20LED 5304AS WW 525mA CLO 32W 4900m D1BZZ | 2024-02-29 | 2024-02-13 13:19 | Lamp brandt niet | Diverse | LED 32W 3000K 4900lm
Zwijndrecht | Middellijn | 032 003689 | Aluminum 4,0m gecoat | ALURA 1696 1xPLL 24 E | 2007-02-04 | 2024-02-13 13:20 | Lamp brandt niet | Storing | 310024 PL-L 24W/830 4P MASTER |  | Lamp zat los
Zwijndrecht | Groot Karreveld | 065 001945 | Aluminium 6.0m CON PT 60mm | 140460 Axia 2.1 WW 830 5187 8L oslon square giant 700mA 2311lm 19W | 2025-02-25 | 2024-02-13 13:25 | Lamp brandt niet | Kabelstoring | LED 19W 3000K 2300lm
Zwijndrecht | Groot Karreveld | 053 001945 | Aluminium 6.0m CON PT 60mm | 140460 Axia 2.1 WW 830 5187 8L oslon square giant 700mA 2311lm 19W | 2025-02-25 | 2024-02-13 13:26 | Lamp brandt niet | Kabelstoring | LED 19W 3000K 2300lm
Zwijndrecht | Groot Karreveld | 060 001945 | Aluminium 6.0m CON PT 60mm | 140460 Axia 2.1 WW 830 5187 8L oslon square giant 700mA 2311lm 19W | 2025-02-25 | 2024-02-13 13:26 | Lamp brandt niet | Kabelstoring | LED 19W 3000K 2300lm
Zwijndrecht | Groot Karreveld | 062 001945 | Aluminium 6.0m con. UD 750mm | 140460 Axia 2.1 WW 830 5187 8L oslon square giant 700mA 2311lm 19W | 2025-02-25 | 2024-02-13 13:27 | Lamp brandt niet | Kabelstoring | LED 19W 3000K 2300lm
Zwijndrecht | Groot Karreveld | 063 001945 | Aluminium 6.0m CON PT 60mm | 140460 Axia 2.1 WW 830 5187 8L oslon square giant 700mA 2311lm 19W | 2025-02-25 | 2024-02-13 13:28 | Lamp brandt niet | Kabelstoring | LED 19W 3000K 2300lm
Zwijndrecht | Groot Karreveld | 059 001945 | Aluminium 6.0m con. UD 750mm | 140460 Axia 2.1 WW 830 5187 8L oslon square giant 700mA 2311lm 19W | 2025-02-25 | 2024-02-13 13:28 | Lamp brandt niet | Kabelstoring | LED 19W 3000K 2300lm
Zwijndrecht | Oude-Stationsweg | 028 004081 | 127296 Aluminium 6.0m con. UE 750mm | 140410 Axia 2.1 WW 830 5167 8L oslon square giant 500mA 1737lm 14W | 2024-10-02 | 2024-02-13 13:38 | Lamp brandt niet | Kabelstoring | LED 14W 3000K 1740lm
Zwijndrecht | Oude-Stationsweg | 040 004081 | 127296 Aluminium 6.0m con. UE 750mm | 140410 Axia 2.1 WW 830 5167 8L oslon square giant 500mA 1737lm 14W | 2024-10-02 | 2024-02-13 13:39 | Lamp brandt niet | Kabelstoring | LED 14W 3000K 1740lm
Dordrecht | Suze Groeneweg-erf | 030 1755 | Staal gegalvaniseerd 03,5m (127015) | 2000 1xPLL36 E | 2014-03-10 | 2024-02-13 13:46 | Lamp brandt niet | Loos alarm | 310036 PL-L 36W/830 4P MASTER
Dordrecht | Merwekade | 001 3455 | 127960 Gietijzeren Mast 03,0m De Nood | 150120 Haagse kap A11 Elegance Son50/70 | 2009-08-27 | 2024-02-13 16:07 | Lamp brandt niet | Storing | 230070 SON PIA 070W E | 230070 SON PIA 070W E | Lamp vervangen
Dordrecht | Kerkeplaat | 027A2455 | Staal gegalvaniseerd 03,5m (127015) | KFK LED2WELL 1600lm overeenkomst | 2019-11-30 | 2024-02-14 08:40 | Anders | Diverse | LED 13W Amber 1600lm |  |  |  | M7.1 uitwis. arm. t/m 4,5 m
Dordrecht | Kerkeplaat | 028A2455 | Staal gegalvaniseerd 03,5m (127015) | KFK LED2WELL 1600lm overeenkomst | 2019-11-30 | 2024-02-14 08:43 | Anders | Diverse | LED 13W Amber 1600lm |  |  |  | M7.1 uitwis. arm. t/m 4,5 m
Dordrecht | Johan de Wittstraat (Dordrecht) | 012 6005 | St.Gecoat RAL9007 10,0m | SRS 420 1xCDO-TT 100W EVSA | 2012-03-01 | 2024-02-14 08:51 | Lamp brandt niet | Storing | 220100 CDO-TT 100W/828 MASTER | 220100 CDO-TT 100W/828 MASTER | Lamp vervangen
Dordrecht | Vest | 030 5450 | St.Gecoat Groen 07,0m Kromstaf | HARMONY 1xSON50/70 | 2014-09-01 | 2024-02-14 08:54 | Lamp brandt niet | Loos alarm | 240050 SON-T PIA PLUS 050W
Dordrecht | Johan de Wittbrug | 001 6003 | Brugzuil 12,0m | Bega 8329 1xSON 70 | 2003-02-14 | 2024-02-14 08:58 | Lamp brandt niet | Loos alarm | 230070 SON PIA 070W E
Dordrecht | Johan de Wittbrug | 002 6003 | Brugzuil 12,0m | Bega 8329 1xSON 70 | 1999-03-10 | 2024-02-14 09:03 | Lamp brandt niet | Storing | 230070 SON PIA 070W E | 230070 SON PIA 070W E | Lamp vervangen
Dordrecht | Reeweg Oost | 002 4320 | Staal gegalvaniseerd 10,0m (127175) | Sintra 1 SONT100 | 2005-08-15 | 2024-02-14 09:06 | Lamp brandt niet | Storing | 220100 CDO-TT 100W/828 MASTER | 220100 CDO-TT 100W/828 MASTER | Lamp vervangen
Dordrecht | Bankastraat | 006 0320 | Staal gegalvaniseerd 08,0m (127135-1500) | 131160 LW-SRDS2 16W 2500LM 24A 730 DAME CC G4 XiSR22 X XC 7040C3M SPD | 2024-07-03 | 2024-02-14 09:08 | Lamp brandt niet | Storing | LED 16W 3000K 2500lm | 310055 PL-L 55W/830 4P MASTER | Lamp vervangen
Zwijndrecht | Veerweg | 012 005916 | Staal gegalvaniseerd 06,0m UE 750mm (127091-750) | Axia 2.1 WW 5165 4 led 680mA 1000lm | 2017-09-04 | 2024-02-14 09:20 | Lamp brandt niet | Diverse | LED 10W 3000K 1000lm
Zwijndrecht | Lindtsedijk (Zwijndrecht) | 160 003298 | Aluminium 8.0m con UE 750mm | BGP621 LW10 40x-4S/740 PSD-SRDM12 DGR CLO D9 . 62S 0 . L30 | 2020-10-01 | 2024-02-14 09:22 | Lamp brandt niet | Diverse | LED 53W 4000K 8450lm | SOX 055W
Dordrecht | Charlotte de Bourbonstraat (Dordrecht) | 003 0700 | 127085 Staal gegalvaniseerd 06,0m | ALTRA-2 1xPLL 36 E | 2015-05-26 | 2024-02-14 09:44 | Armatuur gebruikt plaatsen | Diverse | 310036 PL-L 36W/830 4P MASTER |  |  |  | M7.2 uitwis. arm. >4,5 t/m 8m
Zwijndrecht | Oude-Stationsweg | 044 004081 | Staal gegalvaniseerd 06,0m UE 750mm (127091-750) | 140410 Axia 2.1 WW 830 5167 8L oslon square giant 500mA 1737lm 14W | 2024-10-02 | 2024-02-14 10:31 | Lamp brandt niet | Kabelstoring | LED 14W 3000K 1740lm
Zwijndrecht | Develsingel | 040 001112 | 127329 ALU 8,0M UE 1250mm HDPE | Hestia-1 Mini 24LED WW 500mA CLO DALI | 2023-12-08 | 2024-02-14 10:54 | Lamp brandt niet | Loos alarm | LED 44W 3000K 5600lm
Zwijndrecht | Molenvliet | 026 003743 | Staal gegalvaniseerd 07,5m | 2500 1xPLL55 E | 2008-02-11 | 2024-02-14 10:55 | Lamp brandt niet | Storing | 310055 PL-L 55W/830 4P MASTER |  | VSA vervangen |  |  | HF-P 155 PL-L III 220-240V 50/60
Zwijndrecht | Burgemeester Pijl Hogeweglaan | 069 007196 | 127305 Aluminium 8.0m con. UE boog 2500mm | Furyo 1 CPO-TW 60W Dimbaar | 2016-04-05 | 2024-02-14 10:56 | Lamp brandt niet | Loos alarm | 260060 CPO-TW 060W/728 MASTER
Zwijndrecht | Kort-Ambachtlaan | 038 003018 | Staal gecoat verloop 4.5m | NOVARASL 1xCDM-T70 | 2006-01-01 | 2024-02-14 10:57 | Lamp brandt niet | Storing | 201070 CDM-TD 70W/830 MASTER
Zwijndrecht | Kort-Ambachtlaan | 050 003018 | Staal gecoat verloop 4.5m | NOVARASL 1xCDM-T70 | 2006-01-01 | 2024-02-14 10:58 | Lamp brandt niet | Diverse | 200070 CDM-T 70W/930 Mast.elit
Zwijndrecht | Kort-Ambachtlaan | 051 003018 | Staal gecoat verloop 4.5m | NOVARASL 1xCDM-T70 | 2006-01-01 | 2024-02-14 11:00 | Lamp brandt niet | Diverse | 201070 CDM-TD 70W/830 MASTER
Zwijndrecht | Kort-Ambachtlaan | 023 003018 | Staal gecoat verloop 4.5m | NOVARASL 1xCDM-T70 | 2006-01-01 | 2024-02-14 11:00 | Lamp brandt niet | Kabelstoring | 201070 CDM-TD 70W/830 MASTER
Zwijndrecht | Kort-Ambachtlaan | 008 003018 | Aluminium 8.0m con UE 750mm | 2500 1xPLL36 E | 2010-11-19 | 2024-02-14 11:01 | Lamp brandt niet | Kabelstoring | 310036 PL-L 36W/830 4P MASTER
Zwijndrecht | Surinamestraat | 004 005339 | 127305 Aluminium 8.0m con. UE boog 2500mm | Furyo 1 CPO-TW 90W Dimbaar | 2010-10-12 | 2024-02-14 11:05 | Lamp brandt niet | Kabelstoring | 260090 CPO-TW 090W/728 MASTER
Zwijndrecht | Karel Doormanlaan | 072 002771 | 127305 Aluminium 8.0m con. UE boog 2500mm | Furyo 1 CPO-TW 90W Dimbaar | 2016-10-06 | 2024-02-14 11:17 | Lamp brandt niet | Kabelstoring | 260090 CPO-TW 090W/728 MASTER
Zwijndrecht | Karel Doormanlaan | 074 002771 | 127021 LineX Staal gegalvaniseerd 04,0m con. | 131130 LW-SRDS2 10W 1200 LM 8A 730 DANB CC G4 XiSR22 X XC7040C3M SPD (diameter 60 mm) | 2024-02-09 | 2024-02-14 11:18 | Lamp brandt niet | Loos alarm | LED 10W 3000K 1200lm
Zwijndrecht | Karel Doormanlaan | 064 002771 | Aluminium 3.5m Con top60 | FGS 103 1xPLL 24 E | 2010-10-12 | 2024-02-14 11:20 | Lamp brandt niet | Loos alarm | 310024 PL-L 24W/830 4P MASTER
Zwijndrecht | Karel Doormanlaan | 057 002771 | Staal gegalvaniseerd 04,0m con. (127021) | FGS 103 1xPLL 24 E | 2010-10-12 | 2024-02-14 11:20 | Lamp brandt niet | Loos alarm | 310024 PL-L 24W/830 4P MASTER
Zwijndrecht | Admiraal de Ruyterweg (Zwijndrecht) | 001 000086 | 127305 Aluminium 8.0m con. UE boog 2500mm | Furyo 1 CPO-TW 90W Dimbaar | 2010-10-12 | 2024-02-14 11:21 | Lamp brandt niet | Storing | 260090 CPO-TW 090W/728 MASTER
Zwijndrecht | Admiraal de Ruyterweg (Zwijndrecht) | 001A000086 | 127302 Aluminium 3.5m con + MVB | FGS 103 1xPLL 24 E | 2010-10-12 | 2024-02-14 11:22 | Lamp brandt niet | Storing | 310024 PL-L 24W/830 4P MASTER
Zwijndrecht | Admiraal de Ruyterweg (Zwijndrecht) | 004 000086 | 127302 Aluminium 3.5m con + MVB | 131110 LW-SRDS2 5W 500 LM 8A 730 DANB CC G4 XiSR X XC 7040C3M SPD (diameter 60 mm) XiSR22 | 2024-03-20 | 2024-02-14 11:22 | Lamp brandt niet | Storing | LED 05W 3000K 500lm
Zwijndrecht | Witte de Withstraat (Zwijndrecht) | 013 006432 | Staal gegalvaniseerd 06,0m UE 750mm (127091-750) | Axia 2.1 WW 5167 8 led 480mA 13W 1600lm | 2022-12-30 | 2024-02-14 11:27 | Lamp brandt niet | Storing | LED 13W 3000K 1600lm
Zwijndrecht | Kapitein Dekkerflat | 002 002704 | Staal gegalvaniseerd 03,5m con | KFK 1xPLL18/24 E | 2009-06-15 | 2024-02-14 11:28 | Lamp brandt niet | Loos alarm | 310024 PL-L 24W/830 4P MASTER
Zwijndrecht | Burgemeester Doumaweg | 019 007188 | Aluminium 8.0m con UE 750mm | Ampera Mini 24LED 5068 WW 500mA 38W 4900lm 003A7 | 2022-12-30 | 2024-02-14 11:29 | Lamp brandt niet | Storing | LED 32W 3000K 4900lm | [5 empty] | Zekering vervangen
Zwijndrecht | Burgemeester Doumaweg | 060 007188 | Tunnelverlichting 03,5m | RX70207-2-V-Strenna 1500lm 3000K | 2019-07-22 | 2024-02-14 11:34 | Lamp brandt niet | Storing | LED 13W 3000K 1500lm
Zwijndrecht | Koninginneweg | 048d002976 | Tunnelverlichting 04,0m | TUSCAN D853 TLD58dim | 1997-03-01 | 2024-02-14 11:37 | Lamp brandt niet | Storing | 390058 TLD 58W/840 | 390058 TLD 58W/840 | Lamp vervangen |  |  | HF-P 155 PL-L III 220-240V 50/60
Zwijndrecht | Karel Doormanlaan | 005d002771 | Tunnelverlichting 03,0m | TUSCAN D853 TLD36 | 1997-03-01 | 2024-02-14 11:42 | Lamp brandt niet | Storing | 391036 TL-D Xtreme 36W/840 | 391036 TL-D Xtreme 36W/840 | Lamp vervangen |  |  | HF-P 136 PL-L III 220-240V 50/60
Zwijndrecht | Willem van Oranjelaan | 011 006408 | 127302 Aluminium 3.5m con + MVB | KFK 1xPLL18/24 E | 2012-05-22 | 2024-02-14 11:42 | Lamp brandt niet | Loos alarm | 310024 PL-L 24W/830 4P MASTER
Zwijndrecht | Officiersvliet | 010 003999 | 127300 Aluminium 8.0m verl. UE L1250MM MVB | Furyo 1 CPO-TW 60W Dimbaar | 2017-09-30 | 2024-02-14 11:43 | Lamp brandt niet | Storing | 260060 CPO-TW 060W/728 MASTER | 260060 CPO-TW 060W/728 MASTER | Lamp vervangen
Zwijndrecht | Beneluxlaan | 026 000418 | 127329 ALU 8,0M UE 1250mm HDPE | Ampera Mini 24LED 5068 WW 350mA 27W 3600lm 003A7 | 2023-11-07 | 2024-02-14 11:48 | Lamp brandt niet | Storing | LED 27W 3000K 3600lm
Zwijndrecht | Beneluxlaan | 022 000418 | 127326 ALU 8,0M DU 1250mm HDPE | Ampera Mini 24LED 5068 WW 350mA 27W 3600lm 003A7 | 2023-11-07 | 2024-02-14 12:07 | Lamp brandt niet | Storing | LED 27W 3000K 3600lm
Zwijndrecht | Stenenkamer | 001 005258 | 127296 Aluminium 6.0m con. UE 750mm | 140460 Axia 2.1 WW 830 5187 8L oslon square giant 700mA 2311lm 19W | 2024-10-08 | 2024-02-14 12:18 | Lamp brandt niet | Storing | LED 19W 3000K 2300lm |  | VSA vervangen |  |  | HF-P 1 22-42 PL-T/C/L/TL5C EII 2
Sliedrecht | Jacob Catsstraat (Sliedrecht) | 008 00170 | 127310 Aluminium 6,0m UE 750mm HDPE | 131150 LW-SRDS2 13W 2000LM 24A 730 DAME CC G4 XiSR22 X XC 7040C3M SPD | 2024-02-12 | 2024-02-14 13:29 | Lamp brandt niet | Storing | LED 13W 3000K 2000lm
Dordrecht | Groenezoom | 124 1760 | Staal gegalvaniseerd 08,0m DU (127135) | Evolo-2 CPO 60W dim | 2014-07-20 | 2024-02-14 13:31 | Reclame af/aansluiten | Diverse | 260060 CPO-TW 060W/728 MASTER
Dordrecht | Groenezoom | 124 1760 | Staal gegalvaniseerd 08,0m DU (127135) | Evolo-2 CPO 60W dim | 2014-07-20 | 2024-02-14 13:31 | Reclame af/aansluiten | Diverse | 260060 CPO-TW 060W/728 MASTER
Alblasserdam | Koekoekstraat (Alblasserdam) | 002 43420 | 127310 Aluminium 6,0m UE 750mm HDPE | 131140 LW-SRDS2 11W 1600LM 24A 730 DAME CC G4 XiSR22 X XC 7040C3M SPD | 2024-06-12 | 2024-02-14 15:36 | Anders | Diverse | LED 11W 3000K 1600lm
Dordrecht | Kometenlaan | 010 2620 | Staal gegalvaniseerd 08,0m DU (127135) | Evolo-2 CPO 60W dim | 2015-02-20 | 2024-02-15 08:00 | Lamp brandt niet | Storing | 260060 CPO-TW 060W/728 MASTER | 260060 CPO-TW 060W/728 MASTER | Lamp vervangen
Dordrecht | Kometenlaan | 013 2620 | Staal gegalvaniseerd 10,0m DU (127175) | Evolo-2 CPO 60W dim | 2015-02-20 | 2024-02-15 08:01 | Lamp brandt niet | Storing | 260060 CPO-TW 060W/728 MASTER | 260060 CPO-TW 060W/728 MASTER | Lamp vervangen
Zwijndrecht | Veilingdreef | 004 005924 | 127296 Aluminium 6.0m con. UE 750mm | 2500 1xPLL24 E | 2010-06-30 | 2024-02-15 08:48 | Lamp brandt niet | Kabelstoring | 310024 PL-L 24W/830 4P MASTER
Dordrecht | Wieldrechtse Zeedijk | 005 5910 | 127085 Staal gegalvaniseerd 06,0m DU | 2500 1xPLL36 E | 2012-12-19 | 2024-02-15 08:51 | Lamp brandt niet | Storing | 310036 PL-L 36W/830 4P MASTER | 310036 PL-L 36W/830 4P MASTER | Lamp vervangen |  |  | HF-P 136 PL-L III 220-240V 50/60
Dordrecht | Scheffersplein | 001 4645 | Gietijzeren Mast 03,0m DN FLENS | 150110 Haagse kap A11 Elegance QL55 | 2010-05-17 | 2024-02-15 09:26 | Lamp brandt niet | Loos alarm | QL 55W/827 MASTER
Dordrecht | Scheffersplein | 002 4645 | Gietijzeren Mast 03,0m DN FLENS |  |  | 2024-02-15 09:28 |  | Storing | [6 empty] | Zekering vervangen
Dordrecht | Scheffersplein | 003 4645 | Gietijzeren Mast 03,0m DN FLENS | 150110 Haagse kap A11 Elegance QL55 | 2010-05-17 | 2024-02-15 09:29 | Lamp brandt niet | Loos alarm | QL 55W/827 MASTER
Dordrecht | Scheffersplein | 004 4645 | Gietijzeren Mast 03,0m DN FLENS | 150110 Haagse kap A11 Elegance QL55 | 2010-05-17 | 2024-02-15 09:30 | Lamp brandt niet | Loos alarm | QL 55W/827 MASTER
Dordrecht | Scheffersplein | 005 4645 | Gietijzeren Mast 03,0m DN FLENS | 150110 Haagse kap A11 Elegance QL55 | 2010-05-17 | 2024-02-15 09:30 | Lamp brandt niet | Loos alarm | QL 55W/827 MASTER
Dordrecht | Scheffersplein | 006 4645 | Gietijzeren Mast 03,0m DN FLENS | 150110 Haagse kap A11 Elegance QL55 | 2010-05-17 | 2024-02-15 09:31 | Lamp brandt niet | Storing | QL 55W/827 MASTER | [5 empty] | Zekering vervangen
Zwijndrecht | Popradplein | 003 007269 | St.Gecoat 04,0m con.PT D60 | KFK LED2WELL 1600lm | 2021-05-11 | 2024-02-15 10:03 | Lamp brandt niet | Storing | LED 13W 3000K 1600lm
Zwijndrecht | Popradplein | 004 007269 | St.gecoat 06,0m UE 750mm (127091-750) | Axia 2.1 WW 5167 16 led 390mA 2400lm | 2021-05-11 | 2024-02-15 10:05 | Lamp brandt niet | Loos alarm | LED 19W 3000K 2400lm
Zwijndrecht | Oude-Stationsweg | 042 004081 | 127296 Aluminium 6.0m con. UE 750mm | 140410 Axia 2.1 WW 830 5167 8L oslon square giant 500mA 1737lm 14W | 2024-10-02 | 2024-02-15 10:14 | Armatuur gebruikt plaatsen |  | LED 14W 3000K 1740lm |  |  |  | M7.2 uitwis. arm. >4,5 t/m 8m
Heerjansdam | Kruisbespad | 007 011021 | Aluminium 4.0m zonder MVB | KFK LED2WELL 1600lm | 2018-02-21 | 2024-02-15 10:15 | Lamp brandt niet | Storing | LED 13W 3000K 1600lm | [5 empty] | Zekering vervangen
Zwijndrecht | Lindtsedijk (Zwijndrecht) | 006 003298 | Aluminium 4.0m zonder MVB | KFK 1xPLL18/24 E | 2011-04-20 | 2024-02-15 10:16 | Lamp brandt niet | Kabelstoring | 310024 PL-L 24W/830 4P MASTER
Dordrecht | Weeshuisplein | 001 5830 | Overspanning 06,5m | 132200 Blackbird Hanging ECO CRl70 L19 16LED RAL9006 Zhaga, 12kV SPD klasse 1 30W 4000lm | 2024-10-28 | 2024-02-15 13:06 | Lamp brandt niet | Loos alarm | LED 30W 3000K 4000lm
Dordrecht | Hastingsweg | 022 1915 | Tunnelverlichting 04,0m | RX60025-V-Strenna 2000lm 3000k | 2016-10-10 | 2024-02-15 13:24 | Lamp brandt niet | Storing | LED 18W 3000K 2000lm
Zwijndrecht | Verbindingsweg-Noord | 022 005959 | Aluminium 4.0m zonder MVB | KFK 1xPLL18/24 E | 2011-06-15 | 2024-02-15 13:37 | Lamp brandt niet | Loos alarm | 310024 PL-L 24W/830 4P MASTER
Dordrecht | Liechtensteinhof | 008 2983 | St.Gecoat 04,5m Zwart top 76 | 2310 1xPLL24 E | 2008-09-03 | 2024-02-15 14:54 | Lamp brandt niet | Diverse | 310024 PL-L 24W/830 4P MASTER |  | Lamp zat los
Dordrecht | Waterhoenstraat (Dordrecht) | 010 5790 | Staal gegalvaniseerd 06.0. UE 1500mm (127091-1500) | BGP630 GRN 2200/WW PSD IP65 .... D9 SRG10 350mA | 2024-02-20 | 2024-02-15 15:37 | Armatuur nieuw plaatsen | Diverse | LED 22W 3000K 2200lm |  |  |  | M7.2 uitwis. arm. >4,5 t/m 8m
Dordrecht | Kinkelenburg (Dordrecht) | 045 2515 | Staal gegalvaniseerd 03,5m (127015) | 2000 1x PLL24 E | 2009-04-29 | 2024-02-15 16:02 | Lamp brandt niet | Storing | 310024 PL-L 24W/830 4P MASTER | 310024 PL-L 24W/830 4P MASTER | Lamp vervangen |  |  | HF-P 1 22-42 PL-T/C/L/TL5C EII 2 | Zekering vervangen
Dordrecht | Van Ravesteyn-erf | 085 4285 | Staal gegalvaniseerd 03,5m (127015) | 2000 1xPLL36 E | 2012-12-17 | 2024-02-16 09:09 | Lamp brandt niet | Loos alarm | 310036 PL-L 36W/830 4P MASTER
Dordrecht | Van Ravesteyn-erf | 081 4285 | Staal gegalvaniseerd 03,5m (127015) | 2000 1x PLL24 E | 2012-12-17 | 2024-02-16 09:11 | Lamp brandt niet | Loos alarm | 310024 PL-L 24W/830 4P MASTER
Zwijndrecht | Laan van Nederhoven | 071 003093 | 127305 Aluminium 8.0m con. UE boog 2500mm | Furyo 1 CPO-TW 60W Dimbaar | 2014-12-22 | 2024-02-16 09:12 | Lamp brandt niet | Storing | 260060 CPO-TW 060W/728 MASTER | 260060 CPO-TW 060W/728 MASTER | Lamp vervangen |  |  | HID-DV PROG Xt 60 CPO Q 208-277
Dordrecht | Transvaalstraat | 031 5325 | St.Gecoat zwart 10,0m speciaal 1,90m | SRS 420 1xCDO-TT 100W EVSA | 2010-11-01 | 2024-02-16 09:14 | Lamp brandt niet | Loos alarm | 220100 CDO-TT 100W/828 MASTER
Dordrecht | Blekersdijk | 015 0540 | St.Gecoat Groen 07,0m Kromstaf | HARMONY 2xPLL24W | 2014-09-01 | 2024-02-16 09:15 | Lamp brandt niet | Storing | 310024 PL-L 24W/830 4P MASTER | 310024 PL-L 24W/830 4P MASTER | Lamp vervangen
Dordrecht | Korte Kolfstraat | 008A2690 | 127110 St.Gecoat Zwart 07,0m Kromstaf | BSP530 LED55-4S/730 PSD / DS50 FG AL O | 2024-04-02 | 2024-02-16 09:16 | Lamp brandt niet | Diverse | LED 40W 3000K 5500lm
Zwijndrecht | Lindtsedijk (Zwijndrecht) | 138 003298 | Staal gegalvaniseerd 07,5m | BGP621 LW10 40x-4S/740 PSD-SRDM12 DGR CLO D9 . 62S 0 . L30 | 2020-10-01 | 2024-02-16 10:45 | Lamp brandt niet | Diverse | LED 53W 4000K 8450lm
Zwijndrecht | Lindtsedijk (Zwijndrecht) | 141 003298 | Staal gegalvaniseerd 07,5m | BGP621 LW10 40x-4S/740 PSD-SRDM12 DGR CLO D9 . 62S 0 . L30 | 2020-10-01 | 2024-02-16 10:46 | Lamp brandt niet | Diverse | LED 53W 4000K 8450lm
Heerjansdam | Lindtsedijk (Heerjansdam) | 022 011078 | Staal gegalvaniseerd 07,0m PT D60 | VN P/36 | 1995-10-01 | 2024-02-19 08:31 | Lamp brandt niet | Loos alarm | 310036 PL-L 36W/830 4P MASTER
Zwijndrecht | Diepenbrocklaan | 013 001147 | Aluminium 5.5m | 140420 Axia 2.1 WW 830 5167 8L oslon square giant 700mA 2300lm 19W | 2023-11-07 | 2024-02-19 09:00 | Armatuur vastzetten/draaien | Diverse | LED 19W 3000K 2300lm
Zwijndrecht | Marnixstraat (Zwijndrecht) | 008 003492 | 127296 Aluminium 6.0m con. UE 750mm | Axia 2.1 WW 5167 8 led 480mA 13W 1600lm | 2023-08-01 | 2024-02-19 09:17 | Lamp brandt niet | Kabelstoring | LED 13W 3000K 1600lm
Zwijndrecht | Marnixstraat (Zwijndrecht) | 009 003492 | Staal gegalvaniseerd 06,0m UE 750mm (127091-750) | Axia 2.1 WW 5167 8 led 480mA 13W 1600lm | 2023-08-01 | 2024-02-19 09:17 | Lamp brandt niet | Kabelstoring | LED 13W 3000K 1600lm
Alblasserdam | Sportlaan (Alblasserdam) | 001 43391 | Staal gegalvaniseerd 03,5m con |  |  | 2024-02-19 09:57 | Mast rechtzetten | Onderhoud | [6 empty] | M8.1 Rechtzetten mast t/m 4,5m
Dordrecht | Muys van Holystraat | 002A3580 | St.Gecoat Zwart 03,5m (127020) | 2000 1x PLL24 E | 2011-09-01 | 2024-02-19 10:42 | Lamp brandt niet | Loos alarm | 310024 PL-L 24W/830 4P MASTER
Dordrecht | Eulerlaan | 042 1500 | Tunnelverlichting 02,5m | 2875 FLOW LED UNIT 11W 1200lm 3000K | 2012-04-24 | 2024-02-19 10:49 | Lamp brandt niet | Loos alarm | LED 11W 3000K 1200lm
Dordrecht | Eulerlaan | 041 1500 | Tunnelverlichting 02,5m | 2875 FLOW LED UNIT 11W 1200lm 3000K | 2013-04-04 | 2024-02-19 10:49 | Lamp brandt niet | Loos alarm | LED 11W 3000K 1200lm
Dordrecht | Tafelberg | 038A5190 | Staal gegalvaniseerd 03,5m (127015) | 2000 1x PLL24 E | 2007-04-20 | 2024-02-19 10:52 | Anders | Diverse | 310024 PL-L 24W/830 4P MASTER
Dordrecht | Suze Groeneweg-erf | 034 1755 | Staal gegalvaniseerd 03,5m (127015) | 2000 1x PLL24 E | 2010-06-07 | 2024-02-19 10:54 | Lamp brandt niet | Loos alarm | 310024 PL-L 24W/830 4P MASTER
Dordrecht | Suze Groeneweg-erf | 036 1755 | Staal gegalvaniseerd 03,5m (127015) | 2000 1xPLL36 E | 2004-05-19 | 2024-02-19 10:54 | Lamp brandt niet | Storing | 310036 PL-L 36W/830 4P MASTER | 320036 PL-L 36W/840 4P MASTER | Lamp vervangen
Dordrecht | Buiten Walevest | 013 0790 | 127960 Gietijzeren Mast 03,0m De Nood | 150120 Haagse kap A11 Elegance Son50/70 | 2007-06-28 | 2024-02-19 11:00 | Lamp brandt niet | Loos alarm | 230070 SON PIA 070W E
Dordrecht | Liechtensteinhof | 007A2983 | St.Gecoat 04,5m Zwart top 76 | 2310 1xPLL24 E | 2008-09-03 | 2024-02-19 11:34 | Anders | Diverse | 310024 PL-L 24W/830 4P MASTER
Dordrecht | Liechtensteinhof | 008 2983 | St.Gecoat 04,5m Zwart top 76 | 2310 1xPLL24 E | 2008-09-03 | 2024-02-19 11:35 | Anders | Diverse | 310024 PL-L 24W/830 4P MASTER
Dordrecht | Liechtensteinhof | 016A2983 | St.Gecoat 04,5m Zwart top 76 | 2310 1xPLL24 E | 2008-09-03 | 2024-02-19 11:36 | Anders | Diverse | 310024 PL-L 24W/830 4P MASTER
Dordrecht | Vleeshouwersstraat | 002 5545 | Overspanning 06,0m | Haagse kap A11 Elegance 1xPLT42 | 1998-12-01 | 2024-02-19 12:00 | Lamp brandt niet | Loos alarm | 370042 PL-T TOP 42W/840 4P
Dordrecht | Singel | 029 4765 | St.Gecoat Groen 07,0m Kromstaf | HARMONY 1xCPO 60W Dali dim | 2011-09-21 | 2024-02-19 12:07 | Lamp brandt niet | Loos alarm | 260060 CPO-TW 060W/728 MASTER
Dordrecht | Assumburg (Dordrecht) | 018 0215 | Staal gegalvaniseerd 08,0m (127135-1500) | Sintra 1 SONT070 | 2005-07-13 | 2024-02-19 12:24 | Lamp brandt niet | Storing | 220070 CDO-TT 070W/828 MASTER | 220070 CDO-TT 070W/828 MASTER | Lamp vervangen
Dordrecht | Oudendijk | 091 3980 | 127091-1500 LineX Staal gegalv. 06.0. UE 1500mm | 131150 LW-SRDS2 13W 2000LM 24A 730 DAME CC G4 XiSR22 X XC 7040C3M SPD | 2024-07-11 | 2024-02-19 13:51 | Lamp brandt niet | Storing | LED 16W 3000K 2500lm
Zwijndrecht | Marnixstraat (Zwijndrecht) | 004 003492 | Aluminium 4.0m zonder MVB | KFK LED2WELL 1600lm | 2018-10-15 | 2024-02-19 14:35 | Lamp brandt niet | Kabelstoring | LED 13W 3000K 1600lm
Zwijndrecht | Marnixstraat (Zwijndrecht) | 002 003492 | Staal gegalvaniseerd 04,0m con. (127021) | KFK LED2WELL 1600lm | 2018-10-15 | 2024-02-19 14:36 | Lamp brandt niet | Kabelstoring | LED 13W 3000K 1600lm
Dordrecht | Park Weizigt | 013 5860 | Staal gegalvaniseerd 03,5m (127015) | 2000 1x PLL24 E | 2001-03-28 | 2024-02-19 15:32 | Lamp brandt niet | Kabelstoring | 310024 PL-L 24W/830 4P MASTER
Dordrecht | Singel | 044 4765 | St.Gecoat Groen 07,0m Kromstaf | HARMONY 1xCPO 60W Dali dim | 2011-09-21 | 2024-02-20 08:17 | Lamp brandt niet | Storing | 260060 CPO-TW 060W/728 MASTER | 260060 CPO-TW 060W/728 MASTER | Lamp vervangen
Dordrecht | Singel | 049 4765 | St.Gecoat Groen 07,0m Kromstaf | HARMONY 1xCPO 60W Dali dim | 2011-09-21 | 2024-02-20 08:17 | Lamp brandt niet | Storing | 260060 CPO-TW 060W/728 MASTER | 260060 CPO-TW 060W/728 MASTER | Lamp vervangen
Dordrecht | Nieuwe Hilstraat | 001 3680 | Overspanning 07,0m | 132200 Blackbird Hanging ECO CRl70 L19 16LED RAL9006 Zhaga, 12kV SPD klasse 1 30W 4000lm | 2024-10-28 | 2024-02-20 08:25 | Lamp brandt niet | Diverse | LED 30W 3000K 4000lm
Sliedrecht | Prickwaert | 091 01130 | Aluminium 4.0m zonder MVB | 2160 1xPLL 24 E Mithra | 2016-09-30 | 2024-02-20 08:31 | Lamp brandt niet | Storing | 310024 PL-L 24W/830 4P MASTER | [5 empty] | Zekering vervangen
Dordrecht | Vest | 027 5450 | St.Gecoat Groen 03,5m | 2000 SON 50/35W | 2014-05-01 | 2024-02-20 08:35 | Lamp brandt niet | Storing | 240050 SON-T PIA PLUS 050W |  |  |  |  | HID-DV PROG Xt 70 CDO Q 208-277
Dordrecht | Vest | 025 5450 | St.Gecoat Groen 03,5m | 2000 SON 50/35W | 2014-05-01 | 2024-02-20 08:36 | Lamp brandt niet | Storing | 230050 SON PIA 050W E |  |  |  |  | HID-DV PROG Xt 70 SON Q 208-277
Dordrecht | Vest | 023 5450 | St.Gecoat Zwart 03,5m (127020) | 2000 SON 50/35W | 2014-05-01 | 2024-02-20 08:37 | Lamp brandt niet | Storing | 230050 SON PIA 050W E |  |  |  |  | HID-DV PROG Xt 70 SON Q 208-277
Sliedrecht | Burgemeester Winklerplein | 015 01740 | Aluminium 4.0m zonder MVB | PKS PK PLL24 EVSA | 1991-08-01 | 2024-02-20 09:11 | Lamp brandt niet | Storing | 310024 PL-L 24W/830 4P MASTER | 310024 PL-L 24W/830 4P MASTER | Lamp vervangen |  |  | HF-P 1 22-42 PL-T/C/L/TL5C EII 2
Alblasserdam | Van Oldenbarneveltstraat | 016 43434 | Aluminium 5.0m UE 750mm | LW-SRDS2 1600 LM 16A 730 DAME CC | 2018-12-01 | 2024-02-20 09:22 | Lamp brandt niet | Kabelstoring | LED 13W 3000K 1600lm
Heerjansdam | Lindtsedijk (Heerjansdam) | 042 011078 | Staal gegalvaniseerd 07,0m PT D60 | VN P/36 | 1995-10-01 | 2024-02-20 09:30 | Lamp brandt niet | Loos alarm | 310036 PL-L 36W/830 4P MASTER
Dordrecht | Torenstraat | 023 5300 | St.Gecoat Groen 07,0m Kromstaf | 132210 Blackbird top entry ECO CRl70 L19 16LED RAL9006 Zhaga, 12kV SPD klasse 1 20W 2500lm | 2025-01-27 | 2024-02-20 09:58 | Lamp brandt niet | Loos alarm | LED 20W 3000K 2500lm
Sliedrecht | Kerkbuurt | 051 00620 | Conisch mast 7m-108-4 lph 5.2m 1.1m 1"BI/IP/LG/Houten uithouder RAL9005Oregon Pine 8x gelakt LineX | GAM L2WG4 Helder-LC-M-16LED 3000K 3000lm | 2018-06-21 | 2024-02-20 10:10 | Lamp brandt niet | Storing | LED 25W 3000K 3000lm
Sliedrecht | Kerkbuurt | 071 00620 | Conisch mast 7m-108-4 lph 5.2m 1.1m 1"BI/IP/LG/Houten uithouder RAL9005Oregon Pine 8x gelakt LineX | GAM L2WG4 Helder-LC-M-16LED 3000K 3000lm | 2018-06-01 | 2024-02-20 10:14 | Lamp brandt niet |  | LED 25W 3000K 3000lm |  |  |  |  | Xitanium SR 40W 0.70A Prog+ GL-J s
Zwijndrecht | Pruylenborg | 016 004545 | Staal gegalvaniseerd 04,0m con. (127021) | KFK 1xPLL18/24 E | 2012-08-15 | 2024-02-20 10:16 | Lamp brandt niet | Storing | 310024 PL-L 24W/830 4P MASTER |  | VSA vervangen |  |  | HF-P 1 22-42 PL-T/C/L/TL5C EII 2
Zwijndrecht | Sweelinckplantsoen | 011 005355 | Staal gegalvaniseerd 04,0m con. (127021) | KFK 1xPLL18/24 E | 2010-12-12 | 2024-02-20 11:22 | Lamp brandt niet | Loos alarm | 310024 PL-L 24W/830 4P MASTER
Zwijndrecht | Sweelinckplantsoen | 014 005355 | Staal gegalvaniseerd 04,0m con. (127021) | KFK 1xPLL18/24 E | 2009-07-15 | 2024-02-20 11:23 | Lamp brandt niet | Loos alarm | 310024 PL-L 24W/830 4P MASTER
Zwijndrecht | Sweelinckplantsoen | 016 005355 | Staal gegalvaniseerd 04,0m con. (127021) | KFK LED2WELL 1600lm | 2021-11-17 | 2024-02-20 11:23 | Lamp brandt niet | Loos alarm | LED 13W 3000K 1600lm
Dordrecht | Stratosfeerstraat | 021A5140 | Staal gegalvaniseerd 03,5m (127015) | 2000 1x PLL24 E | 2008-03-25 | 2024-02-20 14:21 | Lamp brandt niet | Storing | 310024 PL-L 24W/830 4P MASTER
Dordrecht | Stratosfeerstraat | 022A5140 | Staal gegalvaniseerd 03,5m (127015) | 2000 1x PLL24 E | 2008-03-25 | 2024-02-20 14:22 | Lamp brandt niet | Storing | 310024 PL-L 24W/830 4P MASTER
Dordrecht | Charlotte de Bourbonstraat (Dordrecht) | 009A0700 | 127085 Staal gegalvaniseerd 06,0m | ALTRA-2 1x PLL24 E | 2015-05-26 | 2024-02-20 14:44 | Lamp brandt niet | Loos alarm | 310024 PL-L 24W/830 4P MASTER
Dordrecht | Mariannestraat | 013 3240 | 127085 Staal gegalvaniseerd 06,0m | Axia 2.1 WW 5187 8 led 690mA 2000lm | 2016-12-20 | 2024-02-20 14:45 | Lamp brandt niet | Storing | LED 18W 3000K 2000lm
Dordrecht | Eulerlaan | 025 1500 | Staal gegalvaniseerd 08,0m (127135-1500) | 131205 LW-SRDS2 33W 5000LM 24A 730 DANB CC G4 XiSR40 X 52SC C1 7040C3M SPD (dimmen basis 30% (3500lm) en tussen 23:00 - 6:00 uur 60%) | 2023-12-12 | 2024-02-20 15:26 | Anders | Diverse | LED 33W 3000K 5000lm
Dordrecht | Eulerlaan | 051 1500 | 127135-1500 LineX Staal gegalvaniseerd 08,0m | 131205 LW-SRDS2 33W 5000LM 24A 730 DANB CC G4 XiSR40 X 52SC C1 7040C3M SPD (dimmen basis 30% (3500lm) en tussen 23:00 - 6:00 uur 60%) | 2024-01-28 | 2024-02-20 15:26 | Anders | Diverse | LED 33W 3000K 5000lm
Dordrecht | Eulerlaan | 048 1500 | Staal gegalvaniseerd 08,0m (127135-1500) | 131205 LW-SRDS2 33W 5000LM 24A 730 DANB CC G4 XiSR40 X 52SC C1 7040C3M SPD (dimmen basis 30% (3500lm) en tussen 23:00 - 6:00 uur 60%) | 2023-12-12 | 2024-02-20 15:28 | Anders | Diverse | LED 33W 3000K 5000lm
Dordrecht | Eulerlaan | 063 1500 | 127135-1500 LineX Staal gegalvaniseerd 08,0m | 131205 LW-SRDS2 33W 5000LM 24A 730 DANB CC G4 XiSR40 X 52SC C1 7040C3M SPD (dimmen basis 30% (3500lm) en tussen 23:00 - 6:00 uur 60%) | 2024-02-07 | 2024-02-20 15:28 | Anders | Diverse | LED 33W 3000K 5000lm
Zwijndrecht | Gentsestraat | 008 001724 | Staal gegalvaniseerd 04,0m con. (127021) | KFK 1xPLL18/24 E | 2014-04-01 | 2024-02-21 08:36 | Lamp brandt niet | Storing | 310024 PL-L 24W/830 4P MASTER | 310024 PL-L 24W/830 4P MASTER | Lamp vervangen
Alblasserdam | Mesdaglaan | 011 43419 | Aluminium 5.0m UE 750mm | 131140 LW-SRDS2 11W 1600LM 24A 730 DAME CC G4 XiSR22 X XC 7040C3M SPD | 2024-05-01 | 2024-02-21 08:56 | Lamp brandt niet | Storing | LED 11W 3000K 1600lm | 310024 PL-L 24W/830 4P MASTER | Lamp vervangen
Sliedrecht | Kerkbuurt | 034 00620 | Conisch mast 7m-108-4 lph 5.2m 1.1m 1"BI/IP/LG/Houten uithouder RAL9005Oregon Pine 8x gelakt LineX | GAM L2WG4 Helder-LC-M-16LED 3000K 3000lm | 2018-06-21 | 2024-02-21 09:38 | Lamp brandt niet | Storing | LED 25W 3000K 3000lm |  |  |  |  | Xitanium SR 40W 0.70A Prog+ GL-J s
Alblasserdam | Libel | 002 43544 | Staal gegalvaniseerd 03,5m con | 132160 Ekra 20 helder lens 63 9W 1000 lumen 3000K RAL 9007 XiSR22 | 2023-11-27 | 2024-02-21 10:10 | Lamp brandt niet | Storing | LED 09W 3000K 1000lm | [5 empty] | Zekering vervangen
Alblasserdam | Da Costastraat (Alblasserdam) | 007 43400 | Aluminium 5.0m UE 750mm | 131140 LW-SRDS2 11W 1600LM 24A 730 DAME CC G4 XiSR22 X XC 7040C3M SPD | 2024-05-01 | 2024-02-21 10:24 | Lamp brandt niet | Storing | LED 11W 3000K 1600lm | 310024 PL-L 24W/830 4P MASTER | Lamp vervangen
Alblasserdam | Da Costastraat (Alblasserdam) | 009 43400 | 127310 Aluminium 6,0m UE 750mm HDPE | 131140 LW-SRDS2 11W 1600LM 24A 730 DAME CC G4 XiSR22 X XC 7040C3M SPD | 2024-05-01 | 2024-02-21 10:27 | Lamp brandt niet | Storing | LED 11W 3000K 1600lm | 310024 PL-L 24W/830 4P MASTER | Lamp vervangen
Dordrecht | Mauritsweg | 015 3335 | Staal gegalvaniseerd 07,5m | Sintra 1 SONT070 | 2006-11-29 | 2024-02-21 12:30 | Lamp brandt niet | Storing | 220070 CDO-TT 070W/828 MASTER | 220070 CDO-TT 070W/828 MASTER | Lamp vervangen
Zwijndrecht | Jeroen Boschlaan | 047 002593 | Staal gecoat 6,0m PT verloop | Axia 2.1 WW 5167 8 led 480mA 13W 1600lm | 2022-03-01 | 2024-02-21 13:19 | Lamp brandt niet | Storing | LED 13W 3000K 1600lm |  | VSA vervangen |  |  | Xitanium SR 22W 0.70A Prog+
Dordrecht | Van Ravesteyn-erf | 081 4285 | Staal gegalvaniseerd 03,5m (127015) | 2000 1x PLL24 E | 2012-12-17 | 2024-02-22 08:06 | Lamp brandt niet | Storing | 310024 PL-L 24W/830 4P MASTER
Dordrecht | Meerkoetstraat (Dordrecht) | 011 3370 | Staal gegalvaniseerd 06.0. UE 1500mm (127091-1500) | BGP630 GRN 2200/WW PSD IP65 .... D9 SRG10 350mA | 2015-02-20 | 2024-02-22 09:03 | Lamp brandt niet | Storing | LED 22W 3000K 2200lm
Alblasserdam | Mauritsstraat | 003 43515 | 127310 Aluminium 6,0m UE 750mm HDPE | LW-SRDS2 1600 LM 16A 730 DAME CC | 2021-11-10 | 2024-02-22 09:22 | Lamp brandt niet | Storing | LED 13W 3000K 1600lm | [5 empty] | Zekering vervangen
Dordrecht | Suze Groeneweg-erf | 033 1755 | Staal gegalvaniseerd 03,5m (127015) | 2000 1xPLL36 E | 2005-04-26 | 2024-02-22 09:27 | Lamp brandt niet | Loos alarm | 310036 PL-L 36W/830 4P MASTER
Heerjansdam | Lindtsedijk (Heerjansdam) | 026 011078 | Staal gegalvaniseerd 07,0m PT D60 | VN P/36 | 1995-10-01 | 2024-02-22 09:42 | Lamp brandt niet | Kabelstoring | 310036 PL-L 36W/830 4P MASTER
Heerjansdam | Lindtsedijk (Heerjansdam) | 024 011078 | Staal gegalvaniseerd 07,0m PT D60 | VN P/36 | 1995-10-01 | 2024-02-22 09:43 | Lamp brandt niet | Kabelstoring | 310036 PL-L 36W/830 4P MASTER
Alblasserdam | Krulmos | 005 43389 | 127288 Aluminium 4.0m con HDPE | 132160 Ekra 20 helder lens 63 9W 1000 lumen 3000K RAL 9007 XiSR22 | 2024-10-29 | 2024-02-22 09:49 | Lamp brandt niet | Storing | LED 09W 3000K 1000lm | 310024 PL-L 24W/830 4P MASTER | Lamp vervangen |  |  | HF-P 1 22-42 PL-T/C/L/TL5C EII 2
Sliedrecht | Ouverture | 001 01083 | VK/ANWB/OV-mast 10,0 m | MATLN ANWB BEWEGWIJZERBORD NW | 2009-05-28 | 2024-02-22 10:24 | Lamp brandt niet | Storing | 220070 CDO-TT 070W/828 MASTER |  | VSA vervangen |  |  | HID-DV PROG Xt 70 CDO Q 208-277
Sliedrecht | Intermezzo | 001 00565 | Aluminium 8.0m UE 1250mm | MC2 1xSON-T70 | 2005-03-10 | 2024-02-22 10:26 | Lamp brandt niet | Loos alarm | 220070 CDO-TT 070W/828 MASTER
Dordrecht | Keteldiep | 025 2475 | Staal gegalvaniseerd 04,5m TOP60 (127026) | BDP102 GRN12 / 830 DRW PCC SI CLO D9 SRG10 | 2018-12-24 | 2024-02-23 08:05 | Lamp brandt niet | Kabelstoring | LED 11W 3000K 1200lm
Dordrecht | Bagijnhof | 013 0290 | St.Gecoat met krul lph 6 en 4m + anker | 141 / 2xPLL18W E opaal | 2013-06-21 | 2024-02-23 09:40 | Anders | Diverse | 310018 PL-L 18W/830 4P MASTER
Dordrecht | Bagijnhof | 010 0290 | St.Gecoat met krul lph 6 en 4m + anker | 141 / 2xPLL18W E opaal | 2013-06-21 | 2024-02-23 09:42 | Lamp brandt niet | Loos alarm | 310018 PL-L 18W/830 4P MASTER
Alblasserdam | Lelsstraat | 005 43526 | Aluminium 5.0m UE 750mm | 131140 LW-SRDS2 11W 1600LM 24A 730 DAME CC G4 XiSR22 X XC 7040C3M SPD | 2024-05-01 | 2024-02-26 09:25 | Lamp brandt niet | Storing | LED 11W 3000K 1600lm | 310036 PL-L 36W/830 4P MASTER | Lamp vervangen |  |  | HF-P 1 22-42 PL-T/C/L/TL5C EII 2 | Zekering vervangen
Dordrecht | Regenboogstraat | 009 4335 | Staal gegalvaniseerd 03,5m (127015) | 2000 1x PLL24 E | 2008-03-14 | 2024-02-26 09:27 | Anders | Diverse | 310024 PL-L 24W/830 4P MASTER | 310024 PL-L 24W/830 4P MASTER | Lamp vervangen
Dordrecht | Prinsenstraat | 008 4210 | Overspanning 06,0m | 132205 Blackbird Hanging ECO CRl70 L19 24LED RAL9006 Zhaga, 12kV SPD klasse 1 46W 6000lm | 2024-11-25 | 2024-02-26 09:36 | Lamp brandt niet | Loos alarm | 370032 PL-T TOP 32W/840 4P
Dordrecht | Eulerlaan | 006 1500 | Tunnelverlichting 02,5m | 2875 FLOWLED UNIT 14W 1650lm 3000K | 2005-02-07 | 2024-02-26 09:39 | Lamp brandt niet | Loos alarm | LED 14W 3000K 1650lm
Zwijndrecht | Uranusstraat | 005 005630 | Aluminium 3.0m Con. top60 | 131130 LW-SRDS2 10W 1200 LM 8A 730 DANB CC G4 XiSR22 X XC7040C3M SPD (diameter 60 mm) | 2023-03-24 | 2024-02-26 10:11 | Lamp brandt niet | Loos alarm | LED 10W 3000K 1200lm
Zwijndrecht | De Kring | 009 006874 | 127289 Aluminium 4.0m con.+MVB | KFK 1xPLL18/24 E | 2014-07-01 | 2024-02-26 10:20 | Lamp brandt niet | Kabelstoring | 310024 PL-L 24W/830 4P MASTER
Sliedrecht | Gantelweg | 011 00360 | 127288 Aluminium 4.0m con HDPE | KFK LED2WELL 2000lm | 2024-11-18 | 2024-02-26 10:59 | Lamp brandt niet | Storing | LED 18W 3000K 2000lm
Dordrecht | Rijksstraatweg | 046A4555 | Staal gegalvaniseerd 10,0m DU (127175) | BGP704 LW10 LED100-4S/830 PSD-SR ..... GR Luma 1 | 2019-01-08 | 2024-02-26 11:12 | Reclame af/aansluiten | Diverse | LED 76W 3000K 10000lm
Dordrecht | Gravensingel | 014 1725 | 127040 Staal ggv 0,60m Paaltop con. | Disq 2144 36LED | 2011-03-07 | 2024-02-27 08:44 | Lamp brandt niet | Storing | LED 40W 4000K 4250lm
Dordrecht | Loevestein (Dordrecht) | 035 3030 | Staal gegalvaniseerd 03,5m (127015) | 2000 1x PLL24 E | 2011-11-03 | 2024-02-27 08:52 | Lamp brandt niet | Storing | 310024 PL-L 24W/830 4P MASTER | [5 empty] | Zekering vervangen
Sliedrecht | Elzenhof | 030 00300 | Aluminium 4.0m zonder MVB | 132160 Ekra 20 helder lens 63 9W 1000 lumen 3000K RAL 9007 XiSR22 | 2024-11-01 | 2024-02-27 09:34 | Lamp brandt niet | Loos alarm | LED 09W 3000K 1000lm
Sliedrecht | Havenstraat (Sliedrecht) | 037 00460 | Staal gegalvaniseerd 02,5m | CALYPSO MINI 1x SHP-TS 50 | 1994-07-01 | 2024-02-27 09:47 | Lamp brandt niet |  | 220070 CDO-TT 070W/828 MASTER | 220070 CDO-TT 070W/828 MASTER | Lamp vervangen
Dordrecht | Deimospad | 006 1075 | Staal gegalvaniseerd 03,5m (127015) | 132150 Ekra 20 helder lens 63 6W 600 lumen 3000K RAL 9007 XiSR22 | 2024-04-08 | 2024-02-27 11:17 | Lamp brandt niet | Loos alarm | LED 06W 3000K 600lm
Alblasserdam | Koningin Wilhelminaweg | 013 43365 | Aluminium 3.5m Con top60 | 132150 Ekra 20 helder lens 63 6W 600 lumen 3000K RAL 9007 XiSR22 | 2022-10-01 | 2024-02-27 12:01 | Lamp brandt niet | Loos alarm | LED 06W 3000K 600lm
Dordrecht | Torenstraat | 023 5300 | St.Gecoat Groen 07,0m Kromstaf | 132210 Blackbird top entry ECO CRl70 L19 16LED RAL9006 Zhaga, 12kV SPD klasse 1 20W 2500lm | 2025-01-27 | 2024-02-27 16:04 | Lamp brandt niet | Storing | LED 20W 3000K 2500lm | 320024 PL-L 24W/840 4P MASTER | Lamp vervangen |  |  | HF-P 1 22-42 PL-T/C/L/TL5C EII 2
Zwijndrecht | Frans Halsstraat (Zwijndrecht) | 004 001600 | Staal gegalvaniseerd 06,0m UE 750mm (127091-750) | Axia 2.1 WW 5167 8 led 480mA 13W 1600lm | 2023-04-17 | 2024-02-28 10:02 | Lamp brandt niet | Loos alarm | LED 13W 3000K 1600lm
Dordrecht | Planetenlaan | 024 4095 | Staal gegalvaniseerd 08,0m (127135-1500) | 131205 LW-SRDS2 33W 5000LM 24A 730 DANB CC G4 XiSR40 X 52SC C1 7040C3M SPD (dimmen basis 30% (3500lm) en tussen 23:00 - 6:00 uur 60%) | 2023-12-15 | 2024-02-28 10:04 | Lamp brandt niet | Loos alarm | LED 33W 3000K 5000lm
Alblasserdam | Libel | 002 43544 | Staal gegalvaniseerd 03,5m con | 132160 Ekra 20 helder lens 63 9W 1000 lumen 3000K RAL 9007 XiSR22 | 2023-11-27 | 2024-02-28 11:30 | Lamp brandt niet | Storing | LED 09W 3000K 1000lm
Dordrecht | Nieuwe Hilstraat | 001 3680 | Overspanning 07,0m | 132200 Blackbird Hanging ECO CRl70 L19 16LED RAL9006 Zhaga, 12kV SPD klasse 1 30W 4000lm | 2024-10-28 | 2024-02-28 13:44 | Lamp brandt niet | Storing | LED 30W 3000K 4000lm |  | VSA vervangen |  |  | HF-P 1 22-42 PL-T/C/L/TL5C EII 2
Dordrecht | Eulerlaan | 042 1500 | Tunnelverlichting 02,5m | 2875 FLOW LED UNIT 11W 1200lm 3000K | 2012-04-24 | 2024-02-29 08:02 | Lamp brandt niet | Storing | LED 11W 3000K 1200lm
Dordrecht | Eulerlaan | 041 1500 | Tunnelverlichting 02,5m | 2875 FLOW LED UNIT 11W 1200lm 3000K | 2013-04-04 | 2024-02-29 08:04 | Lamp brandt niet | Storing | LED 11W 3000K 1200lm
Dordrecht | Provincialeweg | 036 4240 | Staal gegalvaniseerd 10,0m (127175) | LW-SRDS2 6300 LM 36A 730 DANB CV (dim00-30) Zhaga | 2020-07-24 | 2024-02-29 08:19 | Lamp brandt niet | Loos alarm | LED 47W 3000K 6300lm
Dordrecht | Dubbelsteynlaan Oost | 080 1305 | Staal gegalvaniseerd 08,0m DU (127135) | BRISA 32 Led optiek ..-. 3240-7290m 3000k CLO * Ral 9007 | 2016-12-20 | 2024-02-29 08:22 | Lamp brandt niet | Storing | LED 40W 3000K 4860lm
Dordrecht | Oudenhovenstraat | 006 3985 | St.Gecoat 04,5m Zwart top 76 | STARLIGHT 24LED WW 500mA 39W RAL-9005 sym. 140mm | 2016-10-19 | 2024-02-29 09:32 | Lamp brandt niet | Loos alarm | LED 38W 3000K 4500lm
Sliedrecht | Prickwaert | 041 01130 | 127288 Aluminium 4.0m con HDPE | Mithra BDS150 12LED-HB WW | 2016-12-01 | 2024-02-29 10:02 | Lamp knippert | Loos alarm | LED 14W 3000K 1650lm
Sliedrecht | Brouwerstraat | 003 00145 | 127296 Aluminium 6.0m con. UE 750mm |  |  | 2024-02-29 10:54 | Mast rechtzetten | Onderhoud | [6 empty] | M8.2 Rechtzetten mast >4,5t/m10m
Alblasserdam | Nedersassen | 004A43378 | 127288 Aluminium 4.0m con HDPE | ZYLINDO 5112AS 8 led 350mA 10W RAL 9005 deksel | 2024-01-30 | 2024-02-29 16:00 | Anders | Diverse | LED 10W 3000K 1250lm |  |  |  | Afscherming plaatsen
Alblasserdam | Nedersassen | 003 43378 | 127288 Aluminium 4.0m con HDPE | ZYLINDO 5112AS 8 led 350mA 10W RAL 9005 deksel | 2024-01-30 | 2024-02-29 16:05 | Anders | Diverse | LED 10W 3000K 1250lm |  |  |  | Afscherming plaatsen
Dordrecht | Grote Markt | 021 1815 | 127110 St.Gecoat Zwart 07,0m Kromstaf | 132210 Blackbird top entry ECO CRl70 L19 16LED RAL9006 Zhaga, 12kV SPD klasse 1 20W 2500lm | 2025-01-27 | 2024-03-01 08:18 | Lamp brandt niet | Loos alarm | LED 20W 3000K 2500lm
Dordrecht | Amalia van Solmsstraat | 022 4905 | 127085 Staal gegalvaniseerd 06,0m | Axia 2.1 WW 5187 8 led 690mA 2000lm | 2016-12-20 | 2024-03-01 08:27 | Lamp brandt niet | Loos alarm | LED 18W 3000K 2000lm
Dordrecht | Blauwpoortsplein | 002 0535 | 127960 Gietijzeren Mast 03,0m De Nood | 150120 Haagse kap A11 Elegance Son50/70 | 2000-04-09 | 2024-03-01 08:29 | Lamp brandt niet | Storing | 230050 SON PIA 050W E | [5 empty] | Zekering vervangen
Dordrecht | Jan Vethkade | 001 5465 | Staal gegalvaniseerd 08,0m (127135-1500) | LW-SRDS2 5000LM 24A 730 DANB CV (4000lm dim20-50) Zhaga | 2024-06-20 | 2024-03-04 08:20 | Lamp brandt niet | Storing | LED 40W 3000K 5000lm | [5 empty] | Zekering vervangen
Dordrecht | Molen de Vilder | 003 3535 | St.Gecoat Zwart 01,5m | PARKARM. 1xPLL24 E | 1996-06-01 | 2024-03-04 08:28 | Lamp brandt niet | Loos alarm | 310024 PL-L 24W/830 4P MASTER
Sliedrecht | Willem Kloosweg | 001 00670 | 127310 Aluminium 6,0m UE 750mm HDPE | VP1011 WW RAL-7036 | 2017-09-28 | 2024-03-04 09:16 | Lamp brandt niet | Loos alarm | LED 20W 3000K 2500lm
Dordrecht | Mauritsweg | 004 3335 | Staal gegalvaniseerd 07,5m | Sintra 1 SONT070 | 2006-11-29 | 2024-03-04 09:32 | Lamp brandt niet | Storing | 220070 CDO-TT 070W/828 MASTER | 220070 CDO-TT 070W/828 MASTER | Lamp vervangen |  |  | HID-DV PROG Xt 70 CDO Q 208-277
Dordrecht | Vest | 030 5450 | St.Gecoat Groen 07,0m Kromstaf | HARMONY 1xSON50/70 | 2014-09-01 | 2024-03-04 09:38 | Lamp brandt niet | Storing | 240050 SON-T PIA PLUS 050W | 240050 SON-T PIA PLUS 050W | Lamp vervangen
Dordrecht | Johan de Wittstraat (Dordrecht) | 012 6005 | St.Gecoat RAL9007 10,0m | SRS 420 1xCDO-TT 100W EVSA | 2012-03-01 | 2024-03-04 09:41 | Lamp brandt niet | Storing | 220100 CDO-TT 100W/828 MASTER | 220100 CDO-TT 100W/828 MASTER | Lamp vervangen
Dordrecht | Johan de Wittbrug | 001 6003 | Brugzuil 12,0m | Bega 8329 1xSON 70 | 2003-02-14 | 2024-03-04 09:43 | Lamp brandt niet | Storing | 230070 SON PIA 070W E | 230070 SON PIA 070W E | Lamp vervangen |  |  | VSA vervangen
Dordrecht | Johan de Wittbrug | 002 6003 | Brugzuil 12,0m | Bega 8329 1xSON 70 | 1999-03-10 | 2024-03-04 09:44 | Lamp brandt niet | Storing | 230070 SON PIA 070W E | 230070 SON PIA 070W E | Lamp vervangen |  |  | VSA vervangen
Dordrecht | Stadspolderring | 035 5035 | 127120 Staal ggv 8,0m Paaltop | Evolo-2 CPO 60W dim | 2009-08-21 | 2024-03-04 10:13 | Lamp brandt niet | Storing | 260060 CPO-TW 060W/728 MASTER | 260060 CPO-TW 060W/728 MASTER | Lamp vervangen
Zwijndrecht | Prinsessenpark | 006 004529 | Aluminium 4.0m zonder MVB | KFK 1xPLL18/24 E | 2010-11-26 | 2024-03-04 10:34 | Lamp brandt niet | Storing | 310024 PL-L 24W/830 4P MASTER | 310024 PL-L 24W/830 4P MASTER | Lamp vervangen |  | Armatuur schoonmaken | HF-P 1 22-42 PL-T/C/L/TL5C EII 2 | Zekering vervangen
Sliedrecht | P.A. de Genestetstraat (Sliedrecht) | 012 00370 | 127310 Aluminium 6,0m UE 750mm HDPE | VP1011 WW RAL-7036 | 2017-09-28 | 2024-03-05 08:16 | Lamp brandt niet | Loos alarm | LED 20W 3000K 2500lm
Dordrecht | Vest | 008A5450 | St.Gecoat Groen 07,0m Kromstaf | HARMONY 1xSON50/70 | 2014-09-01 | 2024-03-05 08:22 | Lamp knippert | Loos alarm | 240070 SON-T PIA plus 070W
Dordrecht | Galileïlaan | 230 1580 | Tunnelverlichting 02,0m | 2822 2xPLL55Tunnel | 2005-01-28 | 2024-03-05 08:26 | Lamp brandt niet | Vernieling | 310055 PL-L 55W/830 4P MASTER |  |  |  | Binnenwerk vervangen | HF-P 155 PL-L III 220-240V 50/60
Zwijndrecht | Lindtsedijk (Zwijndrecht) | 006 003298 | Aluminium 4.0m zonder MVB | KFK 1xPLL18/24 E | 2011-04-20 | 2024-03-05 09:05 | Lamp brandt niet | Loos alarm | 310024 PL-L 24W/830 4P MASTER
Sliedrecht | P.A. de Genestetstraat (Sliedrecht) | 013 00370 | 127310 Aluminium 6,0m UE 750mm HDPE | 131140 LW-SRDS2 11W 1600LM 24A 730 DAME CC G4 XiSR22 X XC 7040C3M SPD | 2025-01-29 | 2024-03-05 12:01 | Lamp brandt niet | Storing | LED 20W 3000K 2500lm | [5 empty] | Zekering vervangen
Dordrecht | Kinkelenburg (Dordrecht) | 085 2515 | Staal gegalvaniseerd 03,5m (127015) | 132160 Ekra 20 helder lens 63 9W 1000 lumen 3000K RAL 9007 XiSR22 | 2024-01-19 | 2024-03-06 08:28 | Anders | Diverse | LED 09W 3000K 1000lm
Dordrecht | Ockenburg | 045 3860 | 127015 LineX Staal gegalvaniseerd 03,5m | 132160 Ekra 20 helder lens 63 9W 1000 lumen 3000K RAL 9007 XiSR22 | 2024-03-13 | 2024-03-06 08:30 | Armatuur nieuw plaatsen | Diverse | LED 09W 3000K 1000lm |  |  | 132160 Ekra 20 helder lens 63 9W 1000 lumen 3000K RAL 9007 XiSR22 | Afscherming plaatsen
Dordrecht | Ockenburg | 046 3860 | 127015 LineX Staal gegalvaniseerd 03,5m | 132160 Ekra 20 helder lens 63 9W 1000 lumen 3000K RAL 9007 XiSR22 | 2024-03-13 | 2024-03-06 09:01 | Armatuur nieuw plaatsen | Diverse | LED 09W 3000K 1000lm |  |  | 132160 Ekra 20 helder lens 63 9W 1000 lumen 3000K RAL 9007 XiSR22 | Afscherming plaatsen
Dordrecht | Vissersdijk | 012 5510 | 127091-1500 LineX Staal gegalv. 06.0. UE 1500mm | Aresa-2 20LED WW lens... 350mA | 2016-01-04 | 2024-03-06 13:08 | Lamp brandt niet | Loos alarm | LED 24W 3000K 2800lm
Sliedrecht | Craijensteijn | 010 00200 | 127312 ALU 6,5M EU 700mm HDPE | 131205 LW-SRDS2 33W 5000LM 24A 730 DANB CC G4 XiSR40 X 52SC C1 7040C3M SPD (dimmen basis 30% (3500lm) en tussen 23:00 - 6:00 uur 60%) | 2023-10-05 | 2024-03-06 14:48 | Armatuur gebruikt plaatsen | Diverse | LED 33W 3000K 5000lm
Dordrecht | Wilgenlaan (Dordrecht) | 006 5945 | Staal gegalvaniseerd 03,5m (127015) | BDP102 GRN15 / 830 DRW PCC SI CLO D9 SRG10 | 2019-04-01 | 2024-03-07 07:51 | Lamp brandt niet | Loos alarm | LED 13W 3000K 1500lm
Zwijndrecht | Bootjessteeg | 021 000515 | Staal gecoat 6,0m PT verloop | LIBRA LED 65 BGP630 GRN 1000/WW | 2019-01-02 | 2024-03-07 08:59 | Lamp brandt niet | Storing | LED 09W 3000K 1000lm
Zwijndrecht | Straatsburgsestraat | 011 005290 | Staal gegalvaniseerd 06.0. UE 1500mm (127091-1500) | 2500 1xPLL24 E | 2004-03-01 | 2024-03-07 09:30 | Lamp brandt niet | Storing | 310024 PL-L 24W/830 4P MASTER | 310024 PL-L 24W/830 4P MASTER | Lamp vervangen
Alblasserdam | Troelstrastraat | 008 43511 | Aluminium 5.0m UE 750mm | LW-SRDS2 1600 LM 16A 730 DAME CC | 2018-12-01 | 2024-03-07 09:42 | Lamp brandt niet | Loos alarm | LED 13W 3000K 1600lm
Dordrecht | Amalia van Solmsstraat | 022 4905 | 127085 Staal gegalvaniseerd 06,0m | Axia 2.1 WW 5187 8 led 690mA 2000lm | 2016-12-20 | 2024-03-07 10:31 |  |  | LED 18W 3000K 2000lm
Heerjansdam | De Smaus | 001 011053 | 127296 Aluminium 6.0m con. UE 750mm | Axia 2.1 WW 5187 8 led 480mA 13W 1600lm | 2020-02-07 | 2024-03-07 13:42 | Anders | Diverse | LED 13W 3000K 1600lm |  |  |  | Afscherming plaatsen
Sliedrecht | Joost van den Vondelstraat | 021 01630 | 127310 Aluminium 6,0m UE 750mm HDPE | VP1011 WW RAL-7036 | 2017-09-28 | 2024-03-07 13:56 | Lamp brandt niet | Storing | LED 25W 3000K 2500lm | [5 empty] | Zekering vervangen
Dordrecht | Reeweg Oost | 027 4320 | Staal gegalvaniseerd 10,0m (127175) | Sintra 1 SONT100 | 2005-08-15 | 2024-03-07 14:06 | Lamp brandt niet | Loos alarm | 220100 CDO-TT 100W/828 MASTER
Dordrecht | Oranjepark | 001A3910 | St.Gecoat Zwart 08,0m EU (127140) | Evolo-2 CPO 60W dim | 2013-05-01 | 2024-03-07 14:08 | Lamp brandt niet | Storing | 260060 CPO-TW 060W/728 MASTER | 260060 CPO-TW 060W/728 MASTER | Lamp vervangen
Dordrecht | Vinkenbaan | 010 86566 | Staal gegalvaniseerd 03,5m (127015) | 2000 1xPLL36 E | 2015-03-13 | 2024-03-07 14:14 | Lamp brandt niet | Loos alarm | 310036 PL-L 36W/830 4P MASTER
Zwijndrecht | Kapitein Stamperiusflat | 005 002747 | Staal gegalvaniseerd 03,5m con | KFK 1xPLL18/24 E | 2009-06-15 | 2024-03-08 09:14 | Lamp brandt niet | Storing | 310024 PL-L 24W/830 4P MASTER | 310024 PL-L 24W/830 4P MASTER | Lamp vervangen |  |  | HF-P 1 22-42 PL-T/C/L/TL5C EII 2
Zwijndrecht | Sweelinckplantsoen | 011 005355 | Staal gegalvaniseerd 04,0m con. (127021) | KFK 1xPLL18/24 E | 2010-12-12 | 2024-03-08 09:22 | Lamp brandt niet | Loos alarm | 310024 PL-L 24W/830 4P MASTER
Dordrecht | Zuidendijk | 133 6355 | Staal gegalvaniseerd 04,5m TOP76 (127030) | 131100 LW-SRDS2 5W 500 LM 8A 730 DANB CC G4 XiSR X XC 7040C3M SPD (diameter 76 mm) XiSR22 | 2024-02-09 | 2024-03-08 09:30 | Lamp brandt niet | Loos alarm | LED 05W 3000K 500lm
Dordrecht | Dubbelsteynlaan Oost | 008 1305 | Staal gegalvaniseerd 03,5m (127015) | KFK LED2WELL 2500lm | 2016-12-20 | 2024-03-11 08:42 | Lamp brandt niet | Storing | LED 25W 3000K 2500lm
Dordrecht | Regulushof | 013 4345 | Staal gegalvaniseerd 03,5m (127015) | 2000 1x PLL24 E | 2005-12-23 | 2024-03-11 08:43 | Lamp brandt niet | Loos alarm | 310024 PL-L 24W/830 4P MASTER
Dordrecht | Prinsenstraat | 009 4210 | Staal gegalvaniseerd 08,0m (127135-1500) | SGS 203 1xSON/CDO 100 TG | 1995-12-01 | 2024-03-11 08:50 | Lamp brandt niet |  | 220100 CDO-TT 100W/828 MASTER | 220100 CDO-TT 100W/828 MASTER | Lamp vervangen
Alblasserdam | Pieter de Hoochplaats | 009 43461 | 127296 Aluminium 6.0m con. UE 750mm | 131140 LW-SRDS2 11W 1600LM 24A 730 DAME CC G4 XiSR22 X XC 7040C3M SPD | 2024-05-01 | 2024-03-11 09:08 | Lamp brandt niet | Loos alarm | LED 11W 3000K 1600lm
Dordrecht | Reeweg Oost | 004 4320 | Staal gegalvaniseerd 10,0m (127175) | Sintra 1 SONT100 | 2005-08-15 | 2024-03-11 10:17 | Lamp brandt niet | Storing | 220100 CDO-TT 100W/828 MASTER |  | VSA vervangen |  |  | HID-DV PROG Xt 100 CDO Q 208-27
Sliedrecht | Populierenhof | 019 01110 | Aluminium 4.0m zonder MVB | 2160 1xPLL 18 E Mithra | 2010-03-23 | 2024-03-11 10:51 | Lamp brandt niet | Loos alarm | 310018 PL-L 18W/830 4P MASTER
Dordrecht | Fietspad Oostzijde Rondweg | 194 1535 | Tunnelverlichting 02,5m | 2822 2xPLL36Tunnel | 2005-04-27 | 2024-03-11 14:43 | Lamp brandt niet | Storing | 310036 PL-L 36W/830 4P MASTER | 310036 PL-L 36W/830 4P MASTER | Lamp vervangen
Dordrecht | Fietspad Oostzijde Rondweg | 195 1535 | Tunnelverlichting 02,5m | 2822 2xPLL36Tunnel | 2005-04-27 | 2024-03-11 14:44 | Lamp brandt niet | Storing | 310036 PL-L 36W/830 4P MASTER | 310036 PL-L 36W/830 4P MASTER | Lamp vervangen
Dordrecht | Van der Zaanstraat | 001 6270 | 127085 Staal gegalvaniseerd 06,0m | Axia 2.1 WW 5187 8 led 690mA 2000lm | 2017-09-30 | 2024-03-12 08:13 | Lamp brandt niet | Loos alarm | LED 18W 3000K 2000lm
Alblasserdam | Azaleastraat | 003 43510 | 127310 Aluminium 6,0m UE 750mm HDPE | 131150 LW-SRDS2 13W 2000LM 24A 730 DAME CC G4 XiSR22 X XC 7040C3M SPD | 2024-06-15 | 2024-03-12 08:30 | Lamp brandt niet | Storing | LED 13W 3000K 2000lm | 310024 PL-L 24W/830 4P MASTER | Lamp vervangen
Sliedrecht | Mozartplantsoen | 019 01025 | 127288 Aluminium 4.0m con HDPE | HPS 100 CITYZEN 1xPLL24 HF | 2014-01-01 | 2024-03-12 08:56 | Lamp brandt niet | Loos alarm | 310024 PL-L 24W/830 4P MASTER
Dordrecht | De Sitterstraat | 026 4810 | Staal gegalvaniseerd 03,5m (127015) | 2000 1x PLL24 E | 2011-09-08 | 2024-03-12 11:14 | Lamp brandt niet | Storing | 310024 PL-L 24W/830 4P MASTER | [5 empty] | Zekering vervangen
Dordrecht | Krispijnseweg | 018 2780 | Staal gegalvaniseerd 10,0m DU (127175) | 131230 LW-SRDS2 40W 6300LM 36A 730 DANB CC G4 XiSR75 X 3SC C1 7040C3M SPD (dimmen 23:00 - 6:00 uur 30%) | 2023-10-16 | 2024-03-12 14:13 | Lamp brandt niet | Diverse | LED 40W 3000K 6300lm
Alblasserdam | Mauritsstraat | 003 43515 | 127310 Aluminium 6,0m UE 750mm HDPE | LW-SRDS2 1600 LM 16A 730 DAME CC | 2021-11-10 | 2024-03-12 15:17 | Lamp brandt niet | Loos alarm | LED 13W 3000K 1600lm
Alblasserdam | Fop Smitstraat | 004 43338 | Aluminium 0,60m gecoat gebogen | 131150 LW-SRDS2 13W 2000LM 24A 730 DAME CC G4 XiSR22 X XC 7040C3M SPD | 2024-03-14 | 2024-03-13 07:56 | Lamp brandt niet | Storing | LED 13W 3000K 2000lm
Dordrecht | Buitenplaats | 010 86573 | Staal gegalvaniseerd 06.0. UE 1500mm (127091-1500) | BRISA 16 Led optiek ... 1000lm - 3000lm 3000k CLO * Ral 9007 | 2024-01-24 | 2024-03-13 08:38 | Lamp brandt niet | Loos alarm | LED 14W 3000K 1800lm
Zwijndrecht | Pijperlaan | 011 004367 | Aluminium 5.5m | ALTRA-2 1x PLL24 E | 2000-01-01 | 2024-03-13 08:40 | Lamp brandt niet | Storing | TLS 20W kl33
Dordrecht | Arkelstein | 011 0205 | Staal gegalvaniseerd 03,5m (127015) | 2000 1x PLL24 E | 2011-05-09 | 2024-03-13 11:33 | Anders | Diverse | 310024 PL-L 24W/830 4P MASTER |  |  |  | Afscherming plaatsen
Alblasserdam | Kievitstraat (Alblasserdam) | 002 43339 | Aluminium 3.5m Con top60 | 132150 Ekra 20 helder lens 63 6W 600 lumen 3000K RAL 9007 XiSR22 | 2022-10-01 | 2024-03-14 08:02 | Lamp brandt niet | Storing | LED 06W 3000K 600lm | [5 empty] | Zekering vervangen
Dordrecht | Boris Pasternak-erf | 058 4040 | Staal gegalvaniseerd 03,5m (127015) | 132160 Ekra 20 helder lens 63 9W 1000 lumen 3000K RAL 9007 XiSR22 | 2023-06-12 | 2024-03-14 08:42 | Lamp brandt niet | Storing | LED 09W 3000K 1000lm
Sliedrecht | C.M. van Reesstraat | 003 01150 | 127288 Aluminium 4.0m con HDPE | 132160 Ekra 20 helder lens 63 9W 1000 lumen 3000K RAL 9007 XiSR22 | 2024-02-01 | 2024-03-14 09:25 | Lamp brandt niet | Loos alarm | LED 09W 3000K 1000lm
Sliedrecht | Willem Kloosweg | 001 00670 | 127310 Aluminium 6,0m UE 750mm HDPE | VP1011 WW RAL-7036 | 2017-09-28 | 2024-03-14 09:46 | Lamp brandt niet | Loos alarm | LED 20W 3000K 2500lm
Dordrecht | Arkelstein | 015 0205 | Staal gegalvaniseerd 03,5m (127015) | 132160 Ekra 20 helder lens 63 9W 1000 lumen 3000K RAL 9007 XiSR22 | 2024-04-05 | 2024-03-14 11:10 | Armatuur nieuw plaatsen | Diverse | LED 09W 3000K 1000lm |  |  | 132160 Ekra 20 helder lens 63 9W 1000 lumen 3000K RAL 9007 XiSR22 | M7.1 uitwis. arm. t/m 4,5 m
Sliedrecht | Frans Halsstraat (Sliedrecht) | 009 00440 | 127310 Aluminium 6,0m UE 750mm HDPE |  |  | 2024-03-14 11:28 | Mast rechtzetten | Onderhoud | [6 empty] | M8.2 Rechtzetten mast >4,5t/m10m
Zwijndrecht | Diepenbrocklaan | 013 001147 | Aluminium 5.5m |  |  | 2024-03-14 11:32 | Mast rechtzetten | Onderhoud | [6 empty] | M8.2 Rechtzetten mast >4,5t/m10m
Dordrecht | Wilgenbos | 001 5940 | St.Gecoat Zwart 08,0m | BRISA+ 48 Led optiek ..-. led 3000K 6480-10800lm RAL 9007 | 2016-11-18 | 2024-03-14 13:17 | Armatuur gebruikt plaatsen | Diverse | LED 53W 3000K 8300lm |  |  |  | M7.2 uitwis. arm. >4,5 t/m 8m
Dordrecht | Nieuwe Lampetsteeg | 001 3685 | Muurarmatuur 03,5m | Bega 7825S LED 7W 800lm | 2024-09-15 | 2024-03-14 13:54 | Anders | Diverse | LED 07W 3000k 800lm
Dordrecht | Galileïlaan | 229 1580 | Tunnelverlichting 02,0m | 2822 2xPLL55Tunnel | 2005-01-28 | 2024-03-14 14:33 | Anders |  | 310055 PL-L 55W/830 4P MASTER
Dordrecht | Galileïlaan | 227 1580 | Tunnelverlichting 02,0m | 2822 2xPLL55Tunnel | 2005-01-28 | 2024-03-14 14:33 | Anders | Diverse | 310055 PL-L 55W/830 4P MASTER |  | Lamp vervangen
Dordrecht | Engelenburgerbrug | 002 1470 | Gietijzeren Mast 03,0m vpl | 150110 Haagse kap A11 Elegance QL55 | 2007-04-05 | 2024-03-14 15:46 | Armatuur nieuw plaatsen | Storing | QL 55W/827 MASTER | QL 55W/827 MASTER |  | 150110 Haagse kap A11 Elegance QL55 | M7.1 uitwis. arm. t/m 4,5 m
Zwijndrecht | Daltonstraat (Zwijndrecht) | 007 007279 | Aluminium 6.0m CON PT 60mm | 140460 Axia 2.1 WW 830 5187 8L oslon square giant 700mA 2311lm 19W | 2025-02-25 | 2024-03-15 08:43 | Lamp brandt niet | Loos alarm | LED 19W 3000K 2300lm
Dordrecht | Oudenhovenstraat | 006 3985 | St.Gecoat 04,5m Zwart top 76 | STARLIGHT 24LED WW 500mA 39W RAL-9005 sym. 140mm | 2016-10-19 | 2024-03-15 10:05 | Lamp brandt niet | Storing | LED 38W 3000K 4500lm
Heerjansdam | Dorpsstraat | 015 011012 | St.gecoat 06.0m kromstaf groen | MAK 16 LED 1500lm 185mA 10,5W 3000K LC-N RAL-6009 | 2002-05-01 | 2024-03-15 10:33 | Lamp brandt niet | Loos alarm | LED 11W 3000K 1500lm
Dordrecht | Haringstraat | 001 1900 | Muurarmatuur 03,5m | Bega 7825S LED 7W 800lm | 2024-09-15 | 2024-03-15 11:10 | Armatuur nieuw plaatsen | Diverse | LED 07W 3000k 800lm
Dordrecht | Parkeerterrein Sportboulevard | 018 86587 | Staal gegalvaniseerd 12,0m | SGS 201 1xSON250 | 1984-12-01 | 2024-03-15 12:01 | Lamp brandt niet | Loos alarm | 220100 CDO-TT 100W/828 MASTER
Dordrecht | Parkeerterrein Sportboulevard | 025T86587 | Staal gegalvaniseerd 12,0m | SGS253 CRGB SONT150 | 2004-03-09 | 2024-03-15 12:02 | Lamp brandt niet | Loos alarm | 220150 CDO-TT 150W/828 MASTER
Dordrecht | Jozef Israëlsstraat (Dordrecht) | 004 2275 | 127091-1500 LineX Staal gegalv. 06.0. UE 1500mm | Axia 2.1 WW 5187 8 led 480mA 13W 1600lm | 2016-12-20 | 2024-03-18 08:39 | Lamp brandt niet | Storing | LED 13W 3000K 1600lm | [5 empty] | Mast dient vervangen te worden
Dordrecht | Jozef Israëlsstraat (Dordrecht) | 005 2275 | 127085 Staal gegalvaniseerd 06,0m | Axia 2.1 WW 5187 8 led 480mA 13W 1600lm | 2016-12-20 | 2024-03-18 08:40 | Lamp brandt niet | Storing | LED 13W 3000K 1600lm | [5 empty] | Zekering vervangen
Sliedrecht | Stationsweg (Sliedrecht) | 049 01400 | Aluminium Con. lichtmast 5,5m gebogen EU 2,30m MVB | Ampera Mini 24LED 5068 WW 500mA 38W 4900lm 003A7 | 2017-08-28 | 2024-03-18 09:01 | Lamp brandt niet | Loos alarm | LED 32W 3000K 4900lm
Dordrecht | Deimospad | 006 1075 | Staal gegalvaniseerd 03,5m (127015) | 132150 Ekra 20 helder lens 63 6W 600 lumen 3000K RAL 9007 XiSR22 | 2024-04-08 | 2024-03-18 09:10 | Armatuur nieuw plaatsen | Diverse | LED 06W 3000K 600lm |  |  | 132150 Ekra 20 helder lens 63 6W 600 lumen 3000K RAL 9007 XiSR22 | M7.1 uitwis. arm. t/m 4,5 m
Dordrecht | Rijksstraatweg | 051 4555 | Staal gegalvaniseerd 04,5m TOP60 (127026) | LW-SRDS2 1200 LM 8A 730 DAME CC top 76 | 2018-11-08 | 2024-03-18 10:03 | Lamp brandt niet | Loos alarm | LED 10W 3000K 1200lm
Dordrecht | Platanenlaan | 006 4100 | Staal gegalvaniseerd 03,5m (127015) | 2000 1xPLL36 E | 2015-05-28 | 2024-03-18 10:33 | Lamp brandt niet | Loos alarm | 310036 PL-L 36W/830 4P MASTER
Dordrecht | Oudendijk | 021 3980 | Staal gegalvaniseerd 06.0. UE 1500mm (127091-1500) | ALTRA-2 1x PLL24 E | 2014-08-27 | 2024-03-18 10:34 | Lamp brandt niet | Loos alarm | 310024 PL-L 24W/830 4P MASTER
Dordrecht | Meidoornlaan | 015 3380 | Staal gegalvaniseerd 03,5m (127015) | 2000 1xPLL36 E | 2014-10-09 | 2024-03-18 10:36 | Lamp brandt niet | Storing | 310036 PL-L 36W/830 4P MASTER | 310036 PL-L 36W/830 4P MASTER | Lamp vervangen
Dordrecht | Korte Kolfstraat | 008A2690 | 127110 St.Gecoat Zwart 07,0m Kromstaf | BSP530 LED55-4S/730 PSD / DS50 FG AL O | 2024-04-02 | 2024-03-18 11:14 | Armatuur nieuw plaatsen | Diverse | LED 40W 3000K 5500lm |  |  |  | M7.2 uitwis. arm. >4,5 t/m 8m
Alblasserdam | Staringstraat (Alblasserdam) | 006 43377 | Aluminium 5.0m UE 750mm | 131140 LW-SRDS2 11W 1600LM 24A 730 DAME CC G4 XiSR22 X XC 7040C3M SPD | 2024-05-01 | 2024-03-18 11:23 | Lamp brandt niet | Storing | LED 11W 3000K 1600lm | 310024 PL-L 24W/830 4P MASTER | Lamp vervangen
Dordrecht | Copernicusweg | 034 0965 | Staal gegalvaniseerd 08,0m DU (127135) | LW-SRDS2 6300 LM 36A 730 DANB CV (5000lm dim20-50) Zhaga | 2021-07-21 | 2024-03-18 11:38 | Lamp brandt niet | Loos alarm | LED 47W 3000K 6300lm | [5 empty] | Zekering vervangen
Dordrecht | Copernicusweg | 033A0965 | Staal gegalvaniseerd 04,5m TOP76 (127030) | FGS 103 1xPLL 24 E | 2008-04-29 | 2024-03-18 11:40 | Lamp brandt niet | Kabelstoring | 310024 PL-L 24W/830 4P MASTER
Dordrecht | Ockenburg | 045 3860 | 127015 LineX Staal gegalvaniseerd 03,5m | 132160 Ekra 20 helder lens 63 9W 1000 lumen 3000K RAL 9007 XiSR22 | 2024-03-13 | 2024-03-19 08:54 | Anders | Diverse | LED 09W 3000K 1000lm
Dordrecht | Ockenburg | 046 3860 | 127015 LineX Staal gegalvaniseerd 03,5m | 132160 Ekra 20 helder lens 63 9W 1000 lumen 3000K RAL 9007 XiSR22 | 2024-03-13 | 2024-03-19 08:55 | Anders | Diverse | LED 09W 3000K 1000lm
Dordrecht | Badweg | 019 0270 | Staal gegalvaniseerd 04,5m TOP76 (127030) | BGP630 GRN 1750/WW PSD IP65 .... D9 SRG10 350mA | 2016-02-09 | 2024-03-19 11:17 | Lamp brandt niet | Loos alarm | LED 15W 3000K 1750lm
Zwijndrecht | Amerweg | 005 000159 | Staal gegalvaniseerd 08,0m (127135-1500) | Ampera EVO1 30LED 5304AS WW 441mA CLO 40W 6300lm D1C3C | 2023-08-01 | 2024-03-19 12:10 | Lamp brandt niet | Loos alarm | LED 40W 3000K 6300lm
Zwijndrecht | Merwedeweg (Zwijndrecht) | 001 003662 | Staal gegalvaniseerd 07,5m | Furyo 1 CPO-TW 60W Dimbaar | 2017-11-09 | 2024-03-19 12:11 | Lamp brandt niet | Diverse | 260060 CPO-TW 060W/728 MASTER
Dordrecht | Prinses Julianaweg | 006 4225 | Staal gegalvaniseerd 08,0m (127135-1500) | LW-SRDS2 5000LM 24A 730 DANB CV (4000lm dim20-50) Zhaga | 2019-05-02 | 2024-03-19 12:23 | Lamp brandt niet | Loos alarm | LED 40W 3000K 5000lm
Dordrecht | Prinses Julianaweg | 008 4225 | Staal gegalvaniseerd 08,0m (127135-1500) | LW-SRDS2 5000LM 24A 730 DANB CV (4000lm dim20-50) Zhaga | 2019-05-02 | 2024-03-19 12:24 | Lamp brandt niet | Loos alarm | LED 40W 3000K 5000lm
Sliedrecht | Boog | 018 00127 | Aluminium 4.0m zonder MVB | HPS 100 CITYZEN 1 x PLL36 E | 2006-09-07 | 2024-03-20 08:27 | Lamp brandt niet | Storing | 310036 PL-L 36W/830 4P MASTER |  |  |  |  | HF-P 136 PL-L III 220-240V 50/60
Dordrecht | Singel | 062 4765 | St.Gecoat Groen 07,0m Kromstaf | HARMONY 1xCPO 60W Dali dim | 2011-09-21 | 2024-03-20 08:31 | Lamp brandt niet | Storing | 260060 CPO-TW 060W/728 MASTER | 260060 CPO-TW 060W/728 MASTER | Lamp vervangen
Zwijndrecht | Pijperlaan | 011 004367 | Aluminium 5.5m | ALTRA-2 1x PLL24 E | 2000-01-01 | 2024-03-20 09:07 | Armatuur gebruikt plaatsen | Diverse | TLS 20W kl33 |  |  |  | M7.2 uitwis. arm. >4,5 t/m 8m
Dordrecht | Copernicusweg | 032 0965 | Staal gegalvaniseerd 10,0m (127175) | LW-SRDS2 6300 LM 36A 730 DANB CV (5000lm dim20-50) Zhaga | 2021-03-05 | 2024-03-20 09:27 | Lamp brandt niet | Storing | LED 47W 3000K 6300lm
Dordrecht | Reeweg Oost | 119 4320 | Staal gegalvaniseerd 10,0m (127175) | BGP704 LWCO LED240-4S/730 DX50 DGR IACZ-NA | 2024-03-27 | 2024-03-20 09:38 | Armatuur nieuw plaatsen | Diverse | LED 150W 3000K 24000lm |  |  |  | M7.2 uitwis. arm. >4,5 t/m 8m
Dordrecht | Reeweg Oost | 120 4320 | Staal gegalvaniseerd 10,0m (127175) | BGP704 LWCO LED240-4S/730 DX50 DGR IACZ-NA | 2024-03-27 | 2024-03-20 09:39 | Armatuur nieuw plaatsen | Diverse | LED 150W 3000K 24000lm |  |  |  | M7.2 uitwis. arm. >4,5 t/m 8m
Dordrecht | Reeweg Oost | 121 4320 | Staal gegalvaniseerd 10,0m (127175) | BGP704 LWCO LED240-4S/730 DX50 DGR IACZ-NA | 2024-03-27 | 2024-03-20 09:40 | Armatuur nieuw plaatsen | Diverse | LED 150W 3000K 24000lm |  |  |  | M7.2 uitwis. arm. >4,5 t/m 8m
Dordrecht | Reeweg Oost | 122 4320 | Staal gegalvaniseerd 10,0m (127175) | BGP704 LWCO LED240-4S/730 DX50 DGR IACZ-NA | 2024-03-27 | 2024-03-20 09:41 | Armatuur nieuw plaatsen | Diverse | LED 150W 3000K 24000lm |  |  |  | M7.2 uitwis. arm. >4,5 t/m 8m
Dordrecht | Reeweg Oost | 123 4320 | Staal gegalvaniseerd 10,0m (127175) | BGP704 LWCO LED240-4S/730 DX50 DGR IACZ-NA | 2024-03-27 | 2024-03-20 09:41 | Lamp brandt niet | Diverse | LED 150W 3000K 24000lm |  |  |  | M7.2 uitwis. arm. >4,5 t/m 8m
Dordrecht | Reeweg Oost | 124 4320 | Staal gegalvaniseerd 10,0m (127175) | BGP704 LWCO LED240-4S/730 DX50 DGR IACZ-NA | 2024-03-27 | 2024-03-20 09:42 | Lamp brandt niet | Diverse | LED 150W 3000K 24000lm |  |  |  | M7.2 uitwis. arm. >4,5 t/m 8m
Alblasserdam | Paardenboonhof | 003 71802 | Aluminium 4.0m con HDPE gecoat | SCALA MINI 16 LED 5103 WW 350mA 1200lm RAL9005 | 2023-10-18 | 2024-03-21 08:03 | Lamp brandt niet | Loos alarm | LED 10W 3000K 1200lm
Alblasserdam | Magnoliastraat (Alblasserdam) | 005 43333 | Aluminium 5.0m UE 750mm | 131150 LW-SRDS2 13W 2000LM 24A 730 DAME CC G4 XiSR22 X XC 7040C3M SPD | 2024-06-15 | 2024-03-21 08:13 | Lamp brandt niet | Storing | LED 13W 3000K 2000lm | 310024 PL-L 24W/830 4P MASTER | Lamp vervangen
Heerjansdam | Develsluis | 010 011009 | 127290 Aluminium 6.0m verl. UE 750mm | 140450 Axia 2.1 WW 830 5187 8L oslon square giant 500mA 1737lm 14W | 2025-02-25 | 2024-03-21 08:16 | Lamp brandt niet | Loos alarm | LED 14W 3000K 1740lm
Dordrecht | Reeweg Oost | 027 4320 | Staal gegalvaniseerd 10,0m (127175) | Sintra 1 SONT100 | 2005-08-15 | 2024-03-21 08:27 | Lamp brandt niet | Storing | 220100 CDO-TT 100W/828 MASTER |  |  |  |  | HID-DV PROG Xt 100 CDO Q 208-27
Dordrecht | Vinkenbaan | 010 86566 | Staal gegalvaniseerd 03,5m (127015) | 2000 1xPLL36 E | 2015-03-13 | 2024-03-21 08:34 | Lamp brandt niet | Loos alarm | 310036 PL-L 36W/830 4P MASTER
Sliedrecht | Willem Kloosweg | 001 00670 | 127310 Aluminium 6,0m UE 750mm HDPE | VP1011 WW RAL-7036 | 2017-09-28 | 2024-03-21 08:51 | Lamp brandt niet | Kabelstoring | LED 20W 3000K 2500lm
Dordrecht | Ceramstraat | 002 0910 | 127040 Staal ggv 0,60m Paaltop con. | 131150 LW-SRDS2 13W 2000LM 24A 730 DAME CC G4 XiSR22 X XC 7040C3M SPD | 2024-04-05 | 2024-03-21 08:55 | Lamp brandt niet | Diverse | LED 13W 3000K 2000lm
Alblasserdam | Lelsstraat | 006 43526 | Aluminium 5.0m UE 750mm | 131140 LW-SRDS2 11W 1600LM 24A 730 DAME CC G4 XiSR22 X XC 7040C3M SPD | 2024-05-01 | 2024-03-21 11:24 | Lamp brandt niet | Storing | LED 11W 3000K 1600lm | 310024 PL-L 24W/830 4P MASTER | Lamp vervangen
Sliedrecht | Kerkbuurt | 082 00620 | 127288 Aluminium 4.0m con HDPE | KFK LED2WELL 1600lm overeenkomst | 2019-05-21 | 2024-03-21 11:53 | Lamp brandt niet | Storing | LED 13W 3000K 1600lm | [5 empty] | M8.8 Plts+lev. Alu luikje tm 4,5
Dordrecht | Jan Vethkade | 001 5465 | Staal gegalvaniseerd 08,0m (127135-1500) | LW-SRDS2 5000LM 24A 730 DANB CV (4000lm dim20-50) Zhaga | 2024-06-20 | 2024-03-22 08:34 | Lamp brandt niet | Storing | LED 40W 3000K 5000lm | [5 empty] | Zekering vervangen
Dordrecht | Wieldrechtse Zeedijk | 005 5910 | 127085 Staal gegalvaniseerd 06,0m DU | 2500 1xPLL36 E | 2012-12-19 | 2024-03-22 10:45 | Lamp brandt niet | Storing | 310036 PL-L 36W/830 4P MASTER
Dordrecht | Wieldrechtse Zeedijk | 004 5910 | 127085 Staal gegalvaniseerd 06,0m | 2500 1xPLL36 E | 2012-12-19 | 2024-03-22 10:46 | Lamp brandt niet | Kabelstoring | 310036 PL-L 36W/830 4P MASTER
Dordrecht | Lange Geldersekade | 002 2880 | 127960 Gietijzeren Mast 03,0m De Nood | 150110 Haagse kap A11 Elegance QL55 | 2011-11-11 | 2024-03-25 08:25 | Lamp brandt niet | Storing | QL 55W/827 MASTER | [5 empty] | Zekering vervangen
Heerjansdam | Develsluis | 010 011009 | 127290 Aluminium 6.0m verl. UE 750mm | 140450 Axia 2.1 WW 830 5187 8L oslon square giant 500mA 1737lm 14W | 2025-02-25 | 2024-03-25 10:27 | Lamp brandt niet | Storing | LED 14W 3000K 1740lm | 310024 PL-L 24W/830 4P MASTER | Lamp vervangen |  |  | HF-P 1 22-42 PL-T/C/L/TL5C EII 2
Zwijndrecht | Symfonie | 001 007048 | Staal gegalvaniseerd 03,5m con | KFK 1xPLL18/24 E | 2010-10-08 | 2024-03-25 10:30 | Anders | Diverse | 310024 PL-L 24W/830 4P MASTER
Zwijndrecht | Symfonie | 002 007048 | Staal gegalvaniseerd 03,5m con | KFK 1xPLL18/24 E | 2010-10-08 | 2024-03-25 10:32 | Anders | Diverse | 310024 PL-L 24W/830 4P MASTER
Dordrecht | Ceramstraat | 002 0910 | 127040 Staal ggv 0,60m Paaltop con. | 131150 LW-SRDS2 13W 2000LM 24A 730 DAME CC G4 XiSR22 X XC 7040C3M SPD | 2024-04-05 | 2024-03-25 12:17 | Armatuur nieuw plaatsen | Diverse | LED 13W 3000K 2000lm |  |  | 131150 LW-SRDS2 13W 2000LM 24A 730 DAME CC G4 XiSR22 X XC 7040C3M SPD | M7.2 uitwis. arm. >4,5 t/m 8m
Dordrecht | Laan der Verenigde Naties | 017 2850 | St.Gecoat Ultra Dark Grey 10,0m spec. DU 7,20m | BGP704 LW10 LED100-4S/830 PSD-SR ..... GR Luma 1 | 2023-09-15 | 2024-03-25 13:36 | Reclame af/aansluiten | Diverse | LED 76W 3000K 10000lm
Dordrecht | Van Ravesteyn-erf | 091 4285 | 127015 LineX Staal gegalvaniseerd 03,5m | 132160 Ekra 20 helder lens 63 9W 1000 lumen 3000K RAL 9007 XiSR22 | 2024-03-19 | 2024-03-25 15:51 | Lamp brandt niet | Diverse | LED 09W 3000K 1000lm
Dordrecht | Banckertstraat | 001 0315 | 127040 Staal ggv 0,60m Paaltop con. | ALTRA-2 1x PLL24 E | 2014-12-19 | 2024-03-26 08:30 | Lamp brandt niet | Storing | 310024 PL-L 24W/830 4P MASTER |  | Lamp zat los
Dordrecht | Prins Bernhardstraat (Dordrecht) | 010 4200 | 127085 Staal gegalvaniseerd 06,0m | 2500 1xPLL36 E | 2011-10-12 | 2024-03-26 08:37 | Lamp brandt niet | Loos alarm | 310036 PL-L 36W/830 4P MASTER
Dordrecht | Amstelwijckweg | 044 0170 | Staal gegalvaniseerd 06.0. UE 1500mm (127091-1500) | LIBRA 1xPLL24 E RAL9007 | 2015-03-27 | 2024-03-26 08:38 | Lamp brandt niet | Storing | 310024 PL-L 24W/830 4P MASTER | [5 empty] | Zekering los
Dordrecht | Platanenlaan | 006 4100 | Staal gegalvaniseerd 03,5m (127015) | 2000 1xPLL36 E | 2015-05-28 | 2024-03-26 08:52 | Lamp brandt niet | Loos alarm | 310036 PL-L 36W/830 4P MASTER
Zwijndrecht | Officiersvliet | 016 003999 | 127300 Aluminium 8.0m verl. UE L1250MM MVB | Furyo 1 CPO-TW 60W Dimbaar | 2017-09-30 | 2024-03-26 08:56 | Lamp brandt niet | Storing | 260060 CPO-TW 060W/728 MASTER
Dordrecht | De Josselin de Jongstraat | 004 2350 | 127085 Staal gegalvaniseerd 06,0m | 131300 LW-SRDS2 11W 1600LM 24A 730 DSN1 CC G4 XiSR22 X XC 7040C3M SPD | 2024-05-17 | 2024-03-26 13:49 | Armatuur nieuw plaatsen | Diverse | LED 11W 3000K 1600lm |  |  | 131300 LW-SRDS2 11W 1600LM 24A 730 DSN1 CC G4 XiSR22 X XC 7040C3M SPD | Armatuur vervangen
Dordrecht | De Sitterstraat | 001 4810 | Staal gegalvaniseerd 03,5m (127015) | 132160 Ekra 20 helder lens 63 9W 1000 lumen 3000K RAL 9007 XiSR22 | 2024-12-18 | 2024-03-26 14:18 | Lamp brandt niet | Storing | LED 09W 3000K 1000lm | [5 empty] | Zekering vervangen
Alblasserdam | Waterpeper | 001 43380 | Staal gegalvaniseerd 03,5m con | Urbanstar BDS100DRW 12-3S LED | 2013-07-01 | 2024-03-26 14:36 | Lamp brandt niet | Loos alarm | LED 11W 3000K 1200lm
Sliedrecht | Havenstraat (Sliedrecht) | 022A00460 | St.Gecoat 04,0m con.PT D60 | Lowlander LWD 12M SCL_T4-B | 2020-07-01 | 2024-03-26 14:45 | Lamp brandt niet | Storing | LED 13W 3000K 1500lm
Sliedrecht | Stationsweg (Sliedrecht) | 049 01400 | Aluminium Con. lichtmast 5,5m gebogen EU 2,30m MVB | Ampera Mini 24LED 5068 WW 500mA 38W 4900lm 003A7 | 2017-08-28 | 2024-03-27 08:23 | Lamp brandt niet | Kabelstoring | LED 32W 3000K 4900lm
Sliedrecht | Haydnsingel | 011 00475 | 127292 Aluminium 6.5m Verj. UE 700mm | ALTRA-2 1xPLL 36 E | 2017-05-01 | 2024-03-27 09:49 | Lamp brandt niet | Storing | 310036 PL-L 36W/830 4P MASTER | 310036 PL-L 36W/830 4P MASTER | Lamp vervangen
Dordrecht | Reeweg Oost | 118 4320 | 127085 Staal gegalvaniseerd 06,0m | 2500 1xPLL24 E | 2005-06-15 | 2024-03-27 10:44 | Lamp brandt niet | Storing | 310024 PL-L 24W/830 4P MASTER | 320024 PL-L 24W/840 4P MASTER | Lamp vervangen |  |  | HF-P 1 22-42 PL-T/C/L/TL5C EII 2
Alblasserdam | Mauritsstraat | 003 43515 | 127310 Aluminium 6,0m UE 750mm HDPE | LW-SRDS2 1600 LM 16A 730 DAME CC | 2021-11-10 | 2024-03-27 11:03 | Lamp brandt niet | Storing | LED 13W 3000K 1600lm | [5 empty] | Zekering vervangen
Dordrecht | Zeehavenlaan | 022 6300 | Staal gegalvaniseerd 03,5m (127015) | 132150 Ekra 20 helder lens 63 6W 600 lumen 3000K RAL 9007 XiSR22 | 2022-07-01 | 2024-03-27 14:25 | Armatuur nieuw plaatsen | Diverse | LED 06W 3000K 600lm |  |  | 132150 Ekra 20 helder lens 63 6W 600 lumen 3000K RAL 9007 XiSR22 | M7.1 uitwis. arm. t/m 4,5 m
Dordrecht | Langedaal | 009 2875 | St.Gecoat Groen 04,5m | STARLIGHT 16LED WW 500mA 28W RAL-6009 sym. 140mm | 2018-06-15 | 2024-03-28 08:01 | Lamp brandt niet | Loos alarm | LED 25W 3000K 3000lm
Dordrecht | Voorstraat | 038A5615 | Overspanning 07,0m | Amoroma CDO-ET 70 dyn | 2012-03-19 | 2024-03-28 11:32 | Lamp brandt niet | Loos alarm | 210070 CDO-ET 070W/828 MASTER
Dordrecht | Voorstraat | 038 5615 | Overspanning 07,0m | Amoroma CDO-ET 70 dyn | 2012-03-19 | 2024-03-28 11:34 | Lamp brandt niet | Storing | 210070 CDO-ET 070W/828 MASTER |  | VSA vervangen |  |  | HID-DV PROG Xt 70 CDO Q 208-277
Dordrecht | Stratosfeerstraat | 001 5140 | Staal gegalvaniseerd 03,5m (127015) | 2000 1xPLL36 E | 2008-03-13 | 2024-03-28 21:47 | Lamp brandt niet | Loos alarm | 310036 PL-L 36W/830 4P MASTER
Alblasserdam | Oranjestraat (Alblasserdam) | 002 43504 | Aluminium 5.0m UE 750mm | LW-SRDS2 1600 LM 16A 730 DAME CC | 2020-08-01 | 2024-04-02 09:26 | Armatuur vastzetten/draaien | Diverse | LED 13W 3000K 1600lm |  |  |  | Armatuur rechtzetten
Zwijndrecht | Merwedeweg (Zwijndrecht) | 001 003662 | Staal gegalvaniseerd 07,5m | Furyo 1 CPO-TW 60W Dimbaar | 2017-11-09 | 2024-04-02 13:23 |  | Loos alarm | 260060 CPO-TW 060W/728 MASTER
Zwijndrecht | Middellijn | 015 003689 | 127307 Aluminium 8.0m con. UE boog 1800mm MVB | SAFFIER-2 SON-T70W | 2007-02-04 | 2024-04-02 13:30 | Lamp brandt niet | Storing | 220070 CDO-TT 070W/828 MASTER |  | VSA vervangen |  |  | HID-DV PROG Xt 70 CDO Q 208-277
Zwijndrecht | Winkelhaak | 014 006424 | Aluminium 6.0m con. UD 750mm | 140460 Axia 2.1 WW 830 5187 8L oslon square giant 700mA 2311lm 19W | 2024-09-29 | 2024-04-02 13:32 | Lamp brandt niet | Storing | LED 19W 3000K 2300lm | [5 empty] | Zekering vervangen
Sliedrecht | Baanhoek | 066 00050 | Conisch mast 7m-108-4 lph 5.2m 1.1m 1"BI/IP/LG/Houten uithouder RAL9005Oregon Pine 8x gelakt LineX | GAM L2WG4 Helder-LC-M-16LED 3000K 3000lm | 2021-02-01 | 2024-04-02 14:02 | Lamp brandt niet | Loos alarm | LED 25W 3000K 3000lm
Sliedrecht | Baanhoek | 067 00050 | Conisch mast 7m-108-4 lph 5.2m 1.1m 1"BI/IP/LG/Houten uithouder RAL9005Oregon Pine 8x gelakt LineX | GAM L2WG4 Helder-LC-M-16LED 3000K 3000lm | 2021-02-01 | 2024-04-02 14:03 | Lamp brandt niet | Loos alarm | LED 25W 3000K 3000lm
Sliedrecht | Ouverture | 057 01083 | 127288 Aluminium 4.0m con HDPE | 2400 1xPLL 24 E Padvinder | 2010-07-15 | 2024-04-02 14:03 | Lamp brandt niet | Storing | 310024 PL-L 24W/830 4P MASTER |  | VSA vervangen |  |  | HF-P 1 22-42 PL-T/C/L/TL5C EII 2
Sliedrecht | Ouverture | 061 01083 | 127288 Aluminium 4.0m con HDPE | 2400 1xPLL 24 E Padvinder | 2010-07-15 | 2024-04-02 14:05 | Lamp brandt niet | Storing | 310024 PL-L 24W/830 4P MASTER | [5 empty] | Zekering vervangen
Sliedrecht | Sonate (Sliedrecht) | 041 01364 | Aluminium 8.0m Verl. UD 750M MVB | Sintra 1 SONT070 | 2013-07-01 | 2024-04-02 14:06 | Anders | Diverse | 220070 CDO-TT 070W/828 MASTER | 220070 CDO-TT 070W/828 MASTER | Lamp vervangen
Sliedrecht | Parallelweg (Sliedrecht) | 100 01090 | Tunnelverlichting 04,5m | STA 1 X 70W | 2004-05-26 | 2024-04-02 14:08 | Lamp brandt niet | Loos alarm | 220070 CDO-TT 070W/828 MASTER
Sliedrecht | Parallelweg (Sliedrecht) | 106 01090 | Tunnelverlichting 02,5m | NTL 11 1x LL 36 | 2004-05-26 | 2024-04-02 14:09 | Lamp brandt niet | Storing | 391036 TL-D Xtreme 36W/840 | 391036 TL-D Xtreme 36W/840 | Lamp vervangen
Sliedrecht | Stationsweg (Sliedrecht) | 092 01400 | 127329 ALU 8,0M UE 1250mm HDPE | Ampera Midi 32LED WW 350mA 36W 4800lm 003A0 | 2017-10-17 | 2024-04-02 14:10 | Lamp brandt niet | Loos alarm | LED 36W 3000K 4800lm
Sliedrecht | Parallelweg (Sliedrecht) | 157 01090 | 127310 Aluminium 6,0m UE 750mm HDPE | VN P/24 | 1992-07-01 | 2024-04-02 14:21 | Lamp brandt niet | Loos alarm | 310024 PL-L 24W/830 4P MASTER
Sliedrecht | Ringersstraat | 011 01200 | Tunnelverlichting 03,5m | TUSCAN DI872 20PLED | 2001-07-01 | 2024-04-02 14:23 | Lamp brandt niet | Loos alarm | LED 20W 4000K 1400lm?
Sliedrecht | Parallelweg (Sliedrecht) | 159 01090 | 127310 Aluminium 6,0m UE 750mm HDPE | VN P/24 | 1992-07-01 | 2024-04-02 14:39 | Lamp brandt niet | Loos alarm | 310024 PL-L 24W/830 4P MASTER
Sliedrecht | Sportlaan (Sliedrecht) | 026 01380 | Aluminium 7.5m DU | LW-SRDS2 2500 LM 16A 730 DAME CC | 2019-09-01 | 2024-04-02 14:40 | Lamp brandt niet | Loos alarm | LED 20W 3000K 2500lm
Sliedrecht | Goeman Borgesiusweg | 001 00130 | 127289 Aluminium 4.0m con.+MVB | 131130 LW-SRDS2 10W 1200 LM 8A 730 DANB CC G4 XiSR22 X XC7040C3M SPD (diameter 60 mm) | 2023-12-06 | 2024-04-02 14:52 | Lamp brandt niet |  | LED 10W 3000K 1200lm
Sliedrecht | Thorbeckelaan (Sliedrecht) | 102 01450 | Aluminium 4.0m zonder MVB | 2400 1xPLL 18 E Padvinder | 2005-08-01 | 2024-04-02 14:57 | Lamp brandt niet | Loos alarm | 310018 PL-L 18W/830 4P MASTER
Sliedrecht | Kerkbuurt | 031 00620 | Conisch mast 7m-108-4 lph 5.2m 1.1m 1"BI/IP/LG/Houten uithouder RAL9005Oregon Pine 8x gelakt LineX | GAM L2WG4 Helder-LC-M-16LED 3000K 3000lm | 2018-06-21 | 2024-04-02 15:01 | Lamp brandt niet | Loos alarm | LED 25W 3000K 3000lm
Sliedrecht | Rijnstraat (Sliedrecht) | 018 01260 | 127326 ALU 8,0M DU 1250mm HDPE | 131160 LW-SRDS2 16W 2500LM 24A 730 DAME CC G4 XiSR22 X XC 7040C3M SPD | 2024-05-07 | 2024-04-02 15:12 | Lamp brandt niet | Diverse | LED 16W 3000K 2500lm
Sliedrecht | Rijnstraat (Sliedrecht) | 016 01260 | 127326 ALU 8,0M DU 1250mm HDPE | 131160 LW-SRDS2 16W 2500LM 24A 730 DAME CC G4 XiSR22 X XC 7040C3M SPD | 2024-05-13 | 2024-04-02 15:13 | Lamp brandt niet | Diverse | LED 16W 3000K 2500lm
Sliedrecht | Rijnstraat (Sliedrecht) | 034 01260 | Aluminium 6.5m UE 700mm | 131140 LW-SRDS2 11W 1600LM 24A 730 DAME CC G4 XiSR22 X XC 7040C3M SPD | 2024-02-08 | 2024-04-02 15:14 | Lamp brandt niet | Storing | LED 11W 3000K 1600lm | [5 empty] | Zekering vervangen
Alblasserdam | Fop Smitstraat | 003 43338 | Aluminium 0,60m gecoat gebogen | 131150 LW-SRDS2 13W 2000LM 24A 730 DAME CC G4 XiSR22 X XC 7040C3M SPD | 2024-03-14 | 2024-04-04 08:59 | Lamp brandt niet | Loos alarm | LED 13W 3000K 2000lm
Alblasserdam | Fop Smitstraat | 005 43338 | Aluminium 0,60m gecoat gebogen | 131150 LW-SRDS2 13W 2000LM 24A 730 DAME CC G4 XiSR22 X XC 7040C3M SPD | 2024-03-14 | 2024-04-04 09:04 | Lamp brandt niet | Loos alarm | LED 13W 3000K 2000lm
Alblasserdam | Nedersassen | 008 43378 | Staal gegalvaniseerd 03,0m | STARLIGHT 16LED WW 350mA 19w RAL9005 sym. 140mm | 2016-12-28 | 2024-04-04 10:08 | Lamp knippert | Loos alarm | LED 17W 3000K 2200lm
Zwijndrecht | Maaspad | 030 003417 | Staal gecoat groen 3.0m | Ekra 20 helder lens 63 6W 600 lumen 3000K RAL 6009 inventronic | 2023-12-01 | 2024-04-04 11:11 | Lamp brandt niet | Loos alarm | LED 06W 3000K 600lm
Dordrecht | Karel Doormanweg | 002 1190 | Staal gegalvaniseerd 08,0m (127135-1500) | Evolo-2 CPO 60W dim | 2012-09-27 | 2024-04-04 13:24 | Lamp brandt niet | Loos alarm | 260060 CPO-TW 060W/728 MASTER
Dordrecht | Nieuwe Hilstraat | 001 3680 | Overspanning 07,0m | 132200 Blackbird Hanging ECO CRl70 L19 16LED RAL9006 Zhaga, 12kV SPD klasse 1 30W 4000lm | 2024-10-28 | 2024-04-04 15:59 | Lamp brandt niet | Loos alarm | LED 30W 3000K 4000lm
Sliedrecht | Vogelenzang | 025 01600 | Aluminium 4.0m zonder MVB | 131133 LW-SRDS2 10W 1200 LM 8A 730 DAME CC G4 XiSR22 X XC7040C3M SPD (diameter 60 mm) | 2025-02-18 | 2024-04-04 16:02 | Lamp brandt niet | Storing | LED 10W 3000K 1200lm |  | VSA vervangen |  |  | HF-P 136 PL-L III 220-240V 50/60
Alblasserdam | De Spil | 027 43418 | Staal gegalvaniseerd 03,5m con | Urbanstar BDS100DRW 18-3S LED | 2017-09-28 | 2024-04-05 07:57 | Anders | Storing | LED 14W 3000K 1800lm |  |  |  |  | Xitanium SR 22W 0.70A Prog+
Heerjansdam | De Manning | 001 011041 | Staal gegalvaniseerd 06,0m UE 750mm (127091-750) | Axia 2.1 WW 5167 8 led 480mA 13W 1600lm | 2023-05-01 | 2024-04-05 09:08 | Lamp brandt niet | Loos alarm | LED 13W 3000K 1600lm
Zwijndrecht | Nijenrode | 006 003875 | Staal gegalvaniseerd 04,0m con. (127021) | 2550 1xPLL18/24 Iris | 2016-08-30 | 2024-04-05 09:11 | Lamp brandt niet | Loos alarm | 310024 PL-L 24W/830 4P MASTER
Dordrecht | Bagijnhof | 010 0290 | St.Gecoat met krul lph 6 en 4m + anker | 141 / 2xPLL18W E opaal | 2013-06-21 | 2024-04-05 09:35 | Lamp brandt niet | Diverse | 310018 PL-L 18W/830 4P MASTER | 360026 PL-T TOP 26W/830 4P | Lamp vervangen |  | Boomverlichting vervangen
Zwijndrecht | Rechteren | 005 004642 | Staal gegalvaniseerd 06,0m UE 750mm (127091-750) | Pro-Vision mini 12 led 3000k | 2016-12-20 | 2024-04-08 08:04 | Lamp brandt niet | Loos alarm | LED 10W 3000K 1250lm
Dordrecht | Van der Zaanstraat | 001 6270 | 127085 Staal gegalvaniseerd 06,0m | Axia 2.1 WW 5187 8 led 690mA 2000lm | 2017-09-30 | 2024-04-08 08:10 | Lamp brandt niet | Kabelstoring | LED 18W 3000K 2000lm
Alblasserdam | Blokweersingel | 015 43471 | Aluminium 0,60m gecoat gebogen | 131150 LW-SRDS2 13W 2000LM 24A 730 DAME CC G4 XiSR22 X XC 7040C3M SPD | 2024-03-14 | 2024-04-08 09:08 | Anders | Diverse | LED 13W 3000K 2000lm |  |  |  | Afscherming plaatsen
Alblasserdam | Roerdompstraat (Alblasserdam) | 002 43340 | 127310 Aluminium 6,0m UE 750mm HDPE | 131150 LW-SRDS2 13W 2000LM 24A 730 DAME CC G4 XiSR22 X XC 7040C3M SPD | 2024-03-20 | 2024-04-08 09:17 | Anders | Diverse | LED 13W 3000K 2000lm |  |  |  | Afscherming plaatsen
Sliedrecht | Boog | 016 00127 | Aluminium 4.0m zonder MVB | HPS 100 CITYZEN 1 x PLL36 E | 2006-09-07 | 2024-04-08 10:03 | Lamp brandt niet | Loos alarm | 310036 PL-L 36W/830 4P MASTER
Dordrecht | Toulonselaan | 017 5305 | Staal gegalvaniseerd 08,0m (127135-1500) | SGS253 CRGB SONT100 | 2003-06-05 | 2024-04-08 10:27 | Lamp brandt niet | Storing | 220100 CDO-TT 100W/828 MASTER | 220100 CDO-TT 100W/828 MASTER | Lamp vervangen
Dordrecht | Platanenlaan | 006 4100 | Staal gegalvaniseerd 03,5m (127015) | 2000 1xPLL36 E | 2015-05-28 | 2024-04-08 11:04 | Lamp brandt niet | Kabelstoring | 310036 PL-L 36W/830 4P MASTER
Alblasserdam | Dam | 014 43341 | Staal gegalvaniseerd 08,0m (127135-1500) | Citea midi 1xCDO-TT 100W | 2004-11-01 | 2024-04-08 12:08 | Lamp brandt niet | Loos alarm | 220100 CDO-TT 100W/828 MASTER
Alblasserdam | Oost Kinderdijk | 027 43363 | Staal gegalvaniseerd 08,0m (127135-1500) | 131230 LW-SRDS2 40W 6300LM 36A 730 DANB CC G4 XiSR75 X 3SC C1 7040C3M SPD (dimmen 23:00 - 6:00 uur 30%) | 2025-03-03 | 2024-04-08 12:09 | Lamp brandt niet | Loos alarm | LED 40W 3000K 6300lm
Alblasserdam | West Kinderdijk | 008 43315 | Staal gegalvaniseerd 08,0m (127135-1500) | 131230 LW-SRDS2 40W 6300LM 36A 730 DANB CC G4 XiSR75 X 3SC C1 7040C3M SPD (dimmen 23:00 - 6:00 uur 30%) | 2025-03-03 | 2024-04-08 12:12 | Lamp brandt niet | Loos alarm | LED 40W 3000K 6300lm
Alblasserdam | Blokweerweg | 054 43492 | 127292 Aluminium 6.5m Verj. UE 700mm | 131150 LW-SRDS2 13W 2000LM 24A 730 DAME CC G4 XiSR22 X XC 7040C3M SPD | 2024-06-15 | 2024-04-08 12:13 | Lamp brandt niet | Loos alarm | LED 13W 3000K 2000lm
Alblasserdam | Blokweerweg | 018 43492 | Staal gegalvaniseerd 08,0m DU (127135) | 2661 Aurora 1xSON-T/SHP-TS100 | 2007-11-23 | 2024-04-08 12:14 | Lamp brandt niet | Storing | 220100 CDO-TT 100W/828 MASTER | 220100 CDO-TT 100W/828 MASTER | Lamp vervangen
Alblasserdam | Plantageweg (Alblasserdam) | 022 43439 | 127296 Aluminium 6.0m con. UE 750mm | 2500 1xPLL36 E | 2002-10-01 | 2024-04-08 12:15 | Lamp brandt niet | Loos alarm | 310036 PL-L 36W/830 4P MASTER
Alblasserdam | Plantageweg (Alblasserdam) | 066 43439 | Staal gegalvaniseerd 08,0m (127135-1500) | LW-SRDS2 5000LM 24A 730 DANB CV (3500lm dim30-60) Zhaga | 2018-09-01 | 2024-04-08 12:16 | Lamp brandt niet | Diverse | LED 40W 3000K 5000lm
Alblasserdam | Rembrandtlaan (Alblasserdam) | 026 43397 | 127302 Aluminium 3.5m con + MVB | 132160 Ekra 20 helder lens 63 9W 1000 lumen 3000K RAL 9007 XiSR22 | 2024-10-30 | 2024-04-08 12:20 | Lamp brandt niet | Loos alarm | LED 09W 3000K 1000lm
Alblasserdam | Kortland | 026 43535 | Aluminium 3.5m Con top60 | KFK LED2WELL 1600lm | 2016-07-21 | 2024-04-08 12:21 | Lamp brandt niet | Diverse | LED 13W 3000K 1600lm
Alblasserdam | Kelvinring | 018 43351 | Staal gegalvaniseerd 08,0m (127135-1500) | TECEO-1 24LED NW 500mA Akzo150 005AA | 2016-07-01 | 2024-04-08 12:22 | Armatuur vastzetten/draaien | Diverse | LED 38W 4000K 4800lm |  |  |  | Armatuur rechtzetten
Sliedrecht | P.A. de Genestetstraat (Sliedrecht) | 033 00370 | 127310 Aluminium 6,0m UE 750mm HDPE | 131140 LW-SRDS2 11W 1600LM 24A 730 DAME CC G4 XiSR22 X XC 7040C3M SPD | 2024-04-09 | 2024-04-08 13:31 | Armatuur nieuw plaatsen | Diverse | LED 11W 3000K 1600lm |  |  | 131140 LW-SRDS2 11W 1600LM 24A 730 DAME CC G4 XiSR22 X XC 7040C3M SPD | M7.2 uitwis. arm. >4,5 t/m 8m
Dordrecht | Sisarijs- of Sarisgang | 007 4805 | Wandsteun staal gecoat 08,0m | Citea midi 1xPLT42 | 2001-08-01 | 2024-04-08 14:18 | Lamp brandt niet | Loos alarm | 370042 PL-T TOP 42W/840 4P
Alblasserdam | De Vang | 015 43474 | Staal gegalvaniseerd 03,5m con | Urbanstar BDS100DRW 12-3S LED | 2015-09-05 | 2024-04-09 08:04 | Lamp brandt niet | Loos alarm | LED 11W 3000K 1200lm
Zwijndrecht | Develweg (Zwijndrecht) | 005 001120 | 127296 Aluminium 6.0m con. UE 750mm | 140450 Axia 2.1 WW 830 5187 8L oslon square giant 500mA 1737lm 14W | 2024-03-22 | 2024-04-09 12:27 | Lamp brandt niet | Storing | LED 14W 3000K 1740lm
Alblasserdam | Waterpeper | 001 43380 | Staal gegalvaniseerd 03,5m con | Urbanstar BDS100DRW 12-3S LED | 2013-07-01 | 2024-04-11 08:15 | Lamp brandt niet | Loos alarm | LED 11W 3000K 1200lm
Sliedrecht | Stationsweg (Sliedrecht) | 092 01400 | 127329 ALU 8,0M UE 1250mm HDPE | Ampera Midi 32LED WW 350mA 36W 4800lm 003A0 | 2017-10-17 | 2024-04-11 08:17 | Lamp brandt niet | Loos alarm | LED 36W 3000K 4800lm
Dordrecht | Zuilenburg | 029 6405 | Staal gegalvaniseerd 03,5m (127015) | 2000 1xPLL18 E | 2015-06-02 | 2024-04-11 08:47 | Lamp brandt niet | Storing | 310018 PL-L 18W/830 4P MASTER |  | VSA vervangen |  |  | HF-P 1 22-42 PL-T/C/L/TL5C EII 2
Dordrecht | Keerweer | 002 2432 | 127085 Staal gegalvaniseerd 06,0m | 131320 LW-SRDS2 16W 2500LM 24A 730 DSN1 CC G4 XiSR22 X XC 7040C3M SPD | 2023-09-01 | 2024-04-11 09:00 | Lamp brandt niet | Kabelstoring | LED 16W 3000K 2500lm
Dordrecht | Dubbeldamseweg Zuid | 036 1275 | Tunnelverlichting 01,5m | 2822 1xPLL24Tunnel | 1996-09-01 | 2024-04-11 09:17 | Anders | Diverse | 310024 PL-L 24W/830 4P MASTER
Dordrecht | Singel | 029 4765 | St.Gecoat Groen 07,0m Kromstaf | HARMONY 1xCPO 60W Dali dim | 2011-09-21 | 2024-04-11 09:25 | Lamp brandt niet | Loos alarm | 260060 CPO-TW 060W/728 MASTER
Dordrecht | Laan der Verenigde Naties | 274 2850 | 127026 LineX Staal gegalvaniseerd 4,5m TOP60 | 131110 LW-SRDS2 5W 500 LM 8A 730 DANB CC G4 XiSR X XC 7040C3M SPD (diameter 60 mm) XiSR22 | 2024-02-02 | 2024-04-11 10:06 | Lamp brandt niet | Storing | LED 05W 3000K 500lm | [5 empty] | Zekering vervangen
Alblasserdam | Fop Smitstraat | 006 43338 | Aluminium 0,60m gecoat gebogen | 131150 LW-SRDS2 13W 2000LM 24A 730 DAME CC G4 XiSR22 X XC 7040C3M SPD | 2024-03-14 | 2024-04-11 11:32 | Anders | Diverse | LED 13W 3000K 2000lm
Zwijndrecht | Slagveld | 041 005118 | 127289 Aluminium 4.0m con.+MVB | 2550 1xPLL18/24 Iris | 2014-12-01 | 2024-04-11 15:36 | Lamp brandt niet | Storing | 310024 PL-L 24W/830 4P MASTER | 310024 PL-L 24W/830 4P MASTER | Lamp vervangen |  |  | HF-P 1 22-42 PL-T/C/L/TL5C EII 2
Alblasserdam | Nedersassen | 008 43378 | Staal gegalvaniseerd 03,0m | STARLIGHT 16LED WW 350mA 19w RAL9005 sym. 140mm | 2016-12-28 | 2024-04-12 08:11 | Lamp knippert | Storing | LED 17W 3000K 2200lm |  |  |  |  | Xitanium SR 40W 0.70A Prog+ GL-J s
Dordrecht | Weeskinderendijk | 004 9992 | Staal gegalvaniseerd 12,0m Paaltop | MVP 506 SON-T100W | 2005-11-25 | 2024-04-12 10:19 | Lamp brandt niet | Storing | 240100 SON-T PIA plus 100W
Dordrecht | Weeskinderendijk | 008 9992 | Staal gegalvaniseerd 12,0m Paaltop | MVP 506 SON-T100W | 2005-11-25 | 2024-04-12 10:21 | Lamp brandt niet | Storing | 240100 SON-T PIA plus 100W | [5 empty] | Zekering vervangen
Alblasserdam | Leeuwerikstraat | 006 43477 | 127310 Aluminium 6,0m UE 750mm HDPE | 131140 LW-SRDS2 11W 1600LM 24A 730 DAME CC G4 XiSR22 X XC 7040C3M SPD | 2024-04-05 | 2024-04-12 11:22 | Anders | Diverse | LED 11W 3000K 1600lm |  |  |  | Afscherming plaatsen
Dordrecht | Vrankenplaats | 003 5640 | St.Gecoat Zwart 03,5m (127020) | 132160 Ekra 20 helder lens 63 9W 1000 lumen 3000K RAL 9007 XiSR22 | 2024-06-01 | 2024-04-15 09:00 | Lamp brandt niet | Storing | LED 09W 3000K 1000lm |  | VSA vervangen |  |  | HF-P 1 22-42 PL-T/C/L/TL5C EII 2
Dordrecht | De Jagerweg | 017 2305 | Staal gegalvaniseerd 08,0m DU (127135) | Sintra 1 SONT070 | 2005-07-05 | 2024-04-15 10:04 | Lamp brandt niet | Loos alarm | 220070 CDO-TT 070W/828 MASTER
Dordrecht | Laan van Londen | 036 2845 | Staal gegalvaniseerd 08,0m (127135-1500) | BRISA 32 Led optiek ..-. 3240-7290m 3000k CLO * Ral 9007 | 2017-01-10 | 2024-04-15 10:06 | Lamp brandt niet | Storing | LED 40W 3000K 4860lm |  |  |  |  | Xitanium SR 75W 0.70A Prog+ GL-Z s
Dordrecht | Nijenstein | 015 3835 | Staal gegalvaniseerd 03,5m (127015) | 2000 1x PLL24 E | 2005-11-17 | 2024-04-15 10:08 | Anders | Diverse | 310024 PL-L 24W/830 4P MASTER |  |  |  | Afscherming plaatsen
Dordrecht | Deimospad | 006 1075 | Staal gegalvaniseerd 03,5m (127015) | 132150 Ekra 20 helder lens 63 6W 600 lumen 3000K RAL 9007 XiSR22 | 2024-04-08 | 2024-04-15 10:32 | Lamp brandt niet | Storing | LED 06W 3000K 600lm | [5 empty] | Zekering vervangen
Dordrecht | Charlotte de Bourbonstraat (Dordrecht) | 009A0700 | 127085 Staal gegalvaniseerd 06,0m | ALTRA-2 1x PLL24 E | 2015-05-26 | 2024-04-15 10:49 | Lamp brandt niet | Kabelstoring | 310024 PL-L 24W/830 4P MASTER
Alblasserdam | Mauritsstraat | 003 43515 | 127310 Aluminium 6,0m UE 750mm HDPE | LW-SRDS2 1600 LM 16A 730 DAME CC | 2021-11-10 | 2024-04-15 11:56 | Lamp brandt niet | Storing | LED 13W 3000K 1600lm
Alblasserdam | Koningin Wilhelminaweg | 012 43365 | Aluminium 3.5m Con top60 | 132150 Ekra 20 helder lens 63 6W 600 lumen 3000K RAL 9007 XiSR22 | 2022-10-01 | 2024-04-15 11:57 | Lamp brandt niet | Loos alarm | LED 06W 3000K 600lm
Alblasserdam | Koningin Wilhelminaweg | 011 43365 | Aluminium 5.0m UE 750mm | LW-SRDS2 1600 LM 16A 730 DAME CC | 2022-10-01 | 2024-04-15 11:57 | Lamp brandt niet | Loos alarm | LED 13W 3000K 1600lm
Dordrecht | Hastingsweg | 009 1915 | Staal gegalvaniseerd 10,0m (127175) | Evolo-2 CPO 60W dim | 2012-05-15 | 2024-04-15 12:24 | Anders | Storing | 260060 CPO-TW 060W/728 MASTER
Alblasserdam | Van Wenaeweg | 012 71789 | St.Gecoat Zwart 08,0m | 2650 Aurora 1xSON-T/SHP-TS 70 E | 2002-12-01 | 2024-04-15 12:26 | Lamp brandt niet | Loos alarm | 220070 CDO-TT 070W/828 MASTER
Alblasserdam | Van Wenaeweg | 013 71789 | St.Gecoat Zwart 08,0m | 2650 Aurora 1xSON-T/SHP-TS 70 E | 2005-08-01 | 2024-04-15 12:27 | Lamp brandt niet | Loos alarm | 220070 CDO-TT 070W/828 MASTER
Alblasserdam | Van Wenaeweg | 014 71789 | St.Gecoat Zwart 08,0m | 2650 Aurora 1xSON-T/SHP-TS 70 E | 2005-08-01 | 2024-04-15 12:27 | Lamp brandt niet | Loos alarm | 220070 CDO-TT 070W/828 MASTER
Dordrecht | Fietspad Oostzijde Rondweg | 080 1535 | 127085 Staal gegalvaniseerd 06,0m | ALTRA-2 1x PLL24 E | 2014-08-08 | 2024-04-15 13:06 | Armatuur vastzetten/draaien | Diverse | 310024 PL-L 24W/830 4P MASTER | [5 empty] | Uithouder rechtgezet
Dordrecht | Fietspad Oostzijde Rondweg | 083 1535 | 127085 Staal gegalvaniseerd 06,0m | ALTRA-2 1x PLL24 E | 2014-08-08 | 2024-04-15 13:07 | Armatuur vastzetten/draaien | Diverse | 310024 PL-L 24W/830 4P MASTER | [5 empty] | Uithouder rechtgezet
Dordrecht | Fietspad Oostzijde Rondweg | 091 1535 | 127085 Staal gegalvaniseerd 06,0m | 131130 LW-SRDS2 10W 1200 LM 8A 730 DANB CC G4 XiSR22 X XC7040C3M SPD (diameter 60 mm) | 2024-05-07 | 2024-04-15 13:10 | Armatuur nieuw plaatsen |  | LED 10W 3000K 1200lm |  |  | 131130 LW-SRDS2 10W 1200 LM 8A 730 DANB CC G4 XiSR22 X XC7040C3M SPD (diameter 60 mm) | Armatuur vervangen
Alblasserdam | Wederik | 001 71797 | Staal gegalvaniseerd 03,5m con | Urbanstar BDS100DRW 12-3S LED | 2013-07-01 | 2024-04-15 14:28 | Lamp brandt niet | Loos alarm | LED 11W 3000K 1200lm
Dordrecht | De Savornin Lohmanweg (Dordrecht) | 010 4620 | Staal gegalvaniseerd 08,0m (127135-1500) | LW-SRDS2 5000LM 24A 730 DANB CV (4000lm dim20-50) Zhaga | 2021-03-25 | 2024-04-15 14:48 | Lamp brandt niet | Loos alarm | LED 40W 3000K 5000lm
Dordrecht | Brikstraat | 002 0750 | Staal gegalvaniseerd 03,5m (127015) | LW-SRDS2 550 LM 4A 730 DANB CC top 60/76 | 2021-04-21 | 2024-04-16 09:28 | Lamp brandt niet | Loos alarm | LED 05W 3000K 500lm
Dordrecht | Brikstraat | 003 0750 | Staal gegalvaniseerd 03,5m (127015) | LW-SRDS2 550 LM 4A 730 DANB CC top 60/76 | 2021-04-21 | 2024-04-16 09:30 | Lamp brandt niet | Loos alarm | LED 05W 3000K 500lm
Sliedrecht | Rivierdijk | 028A01210 | Aluminium 4.0m zonder MVB | HPS 100 CITYZEN 1 x PLL36 E | 2006-09-07 | 2024-04-16 09:58 | Anders | Diverse | 310036 PL-L 36W/830 4P MASTER |  |  |  | Afscherming plaatsen
Dordrecht | Talmaweg | 028 5200 | Staal gegalvaniseerd 03,5m (127015) | 132150 Ekra 20 helder lens 63 6W 600 lumen 3000K RAL 9007 XiSR22 | 2024-04-19 | 2024-04-16 10:52 | Armatuur nieuw plaatsen | Diverse | LED 06W 3000K 600lm |  |  | 132150 Ekra 20 helder lens 63 6W 600 lumen 3000K RAL 9007 XiSR22 | M7.1 uitwis. arm. t/m 4,5 m
Dordrecht | Rijksstraatweg | 046A4555 | Staal gegalvaniseerd 10,0m DU (127175) | BGP704 LW10 LED100-4S/830 PSD-SR ..... GR Luma 1 | 2019-01-08 | 2024-04-16 11:52 | Lamp brandt niet | Loos alarm | LED 76W 3000K 10000lm
Dordrecht | Baanhoekweg | 211A0260 | 127091 LineX Staal gegalv. 06,0m Uith 2.5m | LW-SRDS2 3400LM 24A BAMB DAME CC 22W G4 XiSR22 X XC 7040C3M SPD | 2024-01-02 | 2024-04-16 15:31 | Lamp brandt niet | Storing | LED 23W Amber 3400lm | [5 empty] | Zekering los
Alblasserdam | Fop Smitstraat | 005 43338 | Aluminium 0,60m gecoat gebogen | 131150 LW-SRDS2 13W 2000LM 24A 730 DAME CC G4 XiSR22 X XC 7040C3M SPD | 2024-03-14 | 2024-04-18 09:44 | Lamp brandt niet | Diverse | LED 13W 3000K 2000lm | [5 empty] | Zekering los
Alblasserdam | Kortland | 026 43535 | Aluminium 3.5m Con top60 | KFK LED2WELL 1600lm | 2016-07-21 | 2024-04-18 15:02 | Armatuur gebruikt plaatsen | Diverse | LED 13W 3000K 1600lm |  |  |  | Armatuur vervangen
Dordrecht | Dubbeldamseweg Zuid | 036 1275 | Tunnelverlichting 01,5m | 2822 1xPLL24Tunnel | 1996-09-01 | 2024-04-18 15:14 | Anders | Diverse | 310024 PL-L 24W/830 4P MASTER
Dordrecht | Thorbeckeweg | 001 5225 | Staal gegalvaniseerd 08,0m (127135-1500) | LW-SRDS2 5000LM 24A 730 DANB CV (4000lm dim20-50) Zhaga | 2021-03-25 | 2024-04-18 15:21 | Lamp brandt niet | Diverse | LED 40W 3000K 5000lm | [5 empty] | Zekering los
Sliedrecht | Rijnstraat (Sliedrecht) | 016 01260 | 127326 ALU 8,0M DU 1250mm HDPE | 131160 LW-SRDS2 16W 2500LM 24A 730 DAME CC G4 XiSR22 X XC 7040C3M SPD | 2024-05-13 | 2024-04-18 15:46 | Armatuur nieuw plaatsen | Diverse | LED 16W 3000K 2500lm |  |  | 131160 LW-SRDS2 16W 2500LM 24A 730 DAME CC G4 XiSR22 X XC 7040C3M SPD | Armatuur vervangen
Sliedrecht | Rijnstraat (Sliedrecht) | 018 01260 | 127326 ALU 8,0M DU 1250mm HDPE | 131160 LW-SRDS2 16W 2500LM 24A 730 DAME CC G4 XiSR22 X XC 7040C3M SPD | 2024-05-07 | 2024-04-18 15:47 | Armatuur nieuw plaatsen | Diverse | LED 16W 3000K 2500lm |  |  | 131160 LW-SRDS2 16W 2500LM 24A 730 DAME CC G4 XiSR22 X XC 7040C3M SPD | Armatuur vervangen
Sliedrecht | Bernsteineiland | 013 00082 | 127288 Aluminium 4.0m con HDPE | Mithra BDS150 20LED-HB WW | 2021-08-01 | 2024-04-19 09:01 | Lamp brandt niet | Storing | LED 18W 3000K 2000lm | [5 empty] | Zekering los
Dordrecht | Reeweg Oost | 111 4320 | 127085 Staal gegalvaniseerd 06,0m | 2500 1xPLL24 E | 2003-03-18 | 2024-04-19 09:30 | Lamp brandt niet | Loos alarm | 310024 PL-L 24W/830 4P MASTER
Alblasserdam | Willem de Zwijgerlaan (Alblasserdam) | 012 43342 | 127310 Aluminium 6,0m UE 750mm HDPE | LW-SRDS2 1600 LM 16A 730 DAME CC | 2021-09-28 | 2024-04-19 09:56 | Lamp brandt niet | Loos alarm | LED 13W 3000K 1600lm
Alblasserdam | Willem de Zwijgerlaan (Alblasserdam) | 014 43342 | 127310 Aluminium 6,0m UE 750mm HDPE | LW-SRDS2 1600 LM 16A 730 DAME CC | 2021-09-28 | 2024-04-19 09:57 | Lamp brandt niet | Loos alarm | LED 13W 3000K 1600lm
Dordrecht | Pearl Buck-erf | 020A0775 | Staal gegalvaniseerd 04,5m TOP76 (127030) | 131300 LW-SRDS2 11W 1600LM 24A 730 DSN1 CC G4 XiSR22 X XC 7040C3M SPD | 2024-05-27 | 2024-04-19 10:03 | Anders | Diverse | LED 11W 3000K 1600lm
Dordrecht | Nieuwe Haven | 002A3715 | Klokverlichting 04,5m | Klokverlichting | 1996-12-01 | 2024-04-19 10:10 | Anders | Diverse | LED 05W 3000K 470lm E27
Alblasserdam | Wederik | 001 71797 | Staal gegalvaniseerd 03,5m con | Urbanstar BDS100DRW 12-3S LED | 2013-07-01 | 2024-04-22 09:39 | Lamp brandt niet | Storing | LED 11W 3000K 1200lm |  |  |  |  | Xitanium SR 40W 0.70A Prog+ GL-J s
Dordrecht | Tucanaring | 006 5355 | Staal gegalvaniseerd 03,5m (127015) | 2000 1x PLL24 E | 2010-06-30 | 2024-04-22 10:30 | Lamp brandt niet | Storing | 310024 PL-L 24W/830 4P MASTER | 310024 PL-L 24W/830 4P MASTER | Lamp vervangen
Dordrecht | Kleine Beerstraat (Dordrecht) | 011 2535 | Staal gegalvaniseerd 03,5m (127015) | KFK LED2WELL 2150lm overeenkomst | 2020-12-10 | 2024-04-22 10:53 | Lamp brandt niet | Loos alarm | LED 18W 3000K 2150lm
Sliedrecht | Van Goghstraat (Sliedrecht) | 004 00395 | 127288 Aluminium 4.0m con HDPE | 132160 Ekra 20 helder lens 63 9W 1000 lumen 3000K RAL 9007 XiSR22 | 2024-01-18 | 2024-04-22 11:48 | Lamp brandt niet | Loos alarm | LED 09W 3000K 1000lm
Alblasserdam | Rietgors | 005 43375 | Staal gegalvaniseerd 03,5m con | BDS711 Kegel 12LED 1400lm WW | 2017-09-21 | 2024-04-23 08:21 | Anders | Diverse | LED 11W 3000K 1400lm
Dordrecht | Pearl Buck-erf | 020A0775 | Staal gegalvaniseerd 04,5m TOP76 (127030) | 131300 LW-SRDS2 11W 1600LM 24A 730 DSN1 CC G4 XiSR22 X XC 7040C3M SPD | 2024-05-27 | 2024-04-23 13:20 | Armatuur nieuw plaatsen |  | LED 11W 3000K 1600lm |  |  | 131300 LW-SRDS2 11W 1600LM 24A 730 DSN1 CC G4 XiSR22 X XC 7040C3M SPD | Armatuur vervangen
Dordrecht | Latourpad | 002 2905 | 127085 Staal gegalvaniseerd 06,0m | LW-SRDS2 2500 LM 16A 730 DAME CC | 2021-03-16 | 2024-04-24 09:12 | Armatuur gebruikt plaatsen | Diverse | LED 16W 3000K 2500lm |  |  |  | M7.2 uitwis. arm. >4,5 t/m 8m
Dordrecht | Wattstraat (Dordrecht) | 001 5805 | 127091-1500 LineX Staal gegalv. 06.0. UE 1500mm | LW-SRDS2 1600 LM 16A 730 DAME CC | 2021-03-16 | 2024-04-24 10:09 | Armatuur gebruikt plaatsen | Diverse | LED 11W 3000K 1600lm |  |  |  | M7.2 uitwis. arm. >4,5 t/m 8m
Alblasserdam | Mauritsstraat | 003 43515 | 127310 Aluminium 6,0m UE 750mm HDPE | LW-SRDS2 1600 LM 16A 730 DAME CC | 2021-11-10 | 2024-04-24 13:20 | Anders | Diverse | LED 13W 3000K 1600lm |  |  |  | Afscherming plaatsen
Dordrecht | Baden-Powelllaan | 001 0265 | Staal gegalvaniseerd 08,0m DU (127135) | Evolo-2 CPO 60W dim | 2014-11-25 | 2024-04-25 08:18 | Lamp brandt niet | Loos alarm | 260060 CPO-TW 060W/728 MASTER
Dordrecht | Crayensteynstraat | 039 0995 | VK/OV-mast 10.0m. | Evolo-2 CPO 60W dim | 2012-12-13 | 2024-04-25 08:20 | Lamp brandt niet | Storing | 260060 CPO-TW 060W/728 MASTER |  | Lamp vervangen
Dordrecht | Leerparkpromenade | 021 2927 | St.Gecoat Groen 04,5m | Urbanstar BDS100DRW 12-3S LED | 2013-07-01 | 2024-04-25 10:19 | Armatuur gebruikt plaatsen | Diverse | LED 11W 3000K 1200lm |  |  |  | M7.1 uitwis. arm. t/m 4,5 m
Dordrecht | Provincialeweg | 145 4240 | Staal gegalvaniseerd lph 08,0m & 04,5m | 2550 1xPLL18/24 Iris | 2010-10-06 | 2024-04-25 10:51 | Lamp brandt niet | Loos alarm | 310018 PL-L 18W/830 4P MASTER
Zwijndrecht | H. Kamerlingh Onnesstraat | 014 002003 | 127026 LineX Staal gegalvaniseerd 4,5m TOP60 | KFK LED2WELL 2500lm | 2024-11-11 | 2024-04-25 14:21 | Lamp brandt niet | Storing | LED 16W 3000K 2500lm |  | VSA vervangen |  |  | HF-P 1 22-42 PL-T/C/L/TL5C EII 2
Zwijndrecht | Warmoeziersstraat | 020 006238 | 127289 Aluminium 4.0m con.+MVB | KFK 1xPLL18/24 E | 2010-10-27 | 2024-04-25 14:33 | Anders | Diverse | 310024 PL-L 24W/830 4P MASTER |  |  |  | M7.1 uitwis. arm. t/m 4,5 m
Dordrecht | Abeelstraat | 072 0020 | Staal gegalvaniseerd 03,5m (127015) | BDP102 GRN20 / 830 DRW PCC SI CLO D9 SRG10 | 2018-12-03 | 2024-04-26 08:46 | Lamp brandt niet | Loos alarm | LED 16W 3000K 2000lm
Dordrecht | Lariksstraat | 001 2895 | Staal gegalvaniseerd 03,5m (127015) | BDP102 GRN12 / 830 DS PCC SI CLO D9 SRG10 | 2018-12-03 | 2024-04-26 08:56 | Lamp brandt niet | Loos alarm | LED 11W 3000K 1200lm
Dordrecht | Witte de Withstraat (Dordrecht) | 041 5980 | Staal gegalvaniseerd 03,5m (127015) | 132160 Ekra 20 helder lens 63 9W 1000 lumen 3000K RAL 9007 XiSR22 | 2024-04-30 | 2024-04-29 08:37 | Armatuur nieuw plaatsen | Diverse | LED 09W 3000K 1000lm |  |  | 132160 Ekra 20 helder lens 63 9W 1000 lumen 3000K RAL 9007 XiSR22 | M7.1 uitwis. arm. t/m 4,5 m
Dordrecht | Willem Marisstraat (Dordrecht) | 017 3270 | 127085 Staal gegalvaniseerd 06,0m | ALTRA-2 1x PLL24 E | 2013-10-01 | 2024-04-29 08:47 | Lamp brandt niet | Loos alarm | 310024 PL-L 24W/830 4P MASTER
Dordrecht | Willem Marisstraat (Dordrecht) | 011 3270 | 127085 Staal gegalvaniseerd 06,0m | ALTRA-2 1xPLL 36 E | 2013-10-01 | 2024-04-29 10:39 | Lamp brandt niet | Loos alarm | 310036 PL-L 36W/830 4P MASTER
Heerjansdam | Jhr V.P.A. Beelaerts van Bloklandlaan | 001 011028 | 127296 Aluminium 6.0m con. UE 750mm | Axia 2.1 WW 5187 8 led 690mA 2000lm | 2020-02-07 | 2024-04-30 09:27 | Lamp brandt niet | Loos alarm | LED 18W 3000K 2000lm
Dordrecht | Ceramstraat | 018 0910 | Staal gegalvaniseerd 08,0m (127135-1500) | 131160 LW-SRDS2 16W 2500LM 24A 730 DAME CC G4 XiSR22 X XC 7040C3M SPD | 2024-07-03 | 2024-05-01 08:09 | Lamp brandt niet | Loos alarm | LED 16W 3000K 2500lm
Zwijndrecht | Scarlattiplaats | 001 004804 | Staal gegalvaniseerd 04,0m con. (127021) | KFK LED2WELL 1800lm | 2022-02-15 | 2024-05-01 08:30 | Lamp brandt niet | Storing | LED 14W 3000K 1800lm | [5 empty] | Zekering vervangen
Zwijndrecht | Scarlattiplaats | 002 004804 | Staal gegalvaniseerd 04,0m con. (127021) | KFK LED2WELL 1600lm | 2022-02-15 | 2024-05-01 08:32 | Lamp brandt niet | Storing | LED 13W 3000K 1600lm | [5 empty] | Zekering vervangen
Zwijndrecht | Scarlattiplaats | 003 004804 | Staal gegalvaniseerd 04,0m con. (127021) | KFK LED2WELL 1600lm | 2022-02-15 | 2024-05-01 08:32 | Lamp brandt niet | Storing | LED 13W 3000K 1600lm | [5 empty] | Zekering vervangen
Zwijndrecht | Scarlattiplaats | 004 004804 | Staal gegalvaniseerd 04,0m con. (127021) | KFK LED2WELL 1600lm | 2022-02-15 | 2024-05-01 08:33 | Lamp brandt niet | Storing | LED 13W 3000K 1600lm | [5 empty] | Zekering vervangen
Dordrecht | Wilgenbos | 049 5940 | Wandsteun ggv 08,0m | 131205 LW-SRDS2 33W 5000LM 24A 730 DANB CC G4 XiSR40 X 52SC C1 7040C3M SPD (dimmen basis 30% (3500lm) en tussen 23:00 - 6:00 uur 60%) | 2022-09-04 | 2024-05-01 09:29 | Lamp brandt niet | Loos alarm | LED 33W 3000K 5000lm
Zwijndrecht | De Lus | 014 000957 | Aluminium 4.0m DU | 131110 LW-SRDS2 5W 500 LM 8A 730 DANB CC G4 XiSR X XC 7040C3M SPD (diameter 60 mm) XiSR22 | 2024-03-20 | 2024-05-01 09:44 | Lamp brandt niet | Loos alarm | LED 05W 3000K 500lm
Zwijndrecht | De Lus | 013 000957 | 127290 Aluminium 6.0m verl. UE 750mm | 140450 Axia 2.1 WW 830 5187 8L oslon square giant 500mA 1737lm 14W | 2024-03-22 | 2024-05-01 09:45 | Lamp brandt niet | Loos alarm | LED 14W 3000K 1740lm
Zwijndrecht | Scarlattiplaats | 005 004804 | Staal gegalvaniseerd 04,0m con. (127021) | KFK LED2WELL 1200lm | 2022-02-15 | 2024-05-01 14:37 | Lamp brandt niet | Storing | LED 10W 3000K 1200lm | [5 empty] | Zekering vervangen
Zwijndrecht | Scarlattiplaats | 006 004804 | Staal gegalvaniseerd 04,0m con. (127021) | KFK LED2WELL 1200lm | 2022-02-15 | 2024-05-01 14:37 | Lamp brandt niet | Storing | LED 10W 3000K 1200lm | [5 empty] | Zekering vervangen
Zwijndrecht | Scarlattiplaats | 007 004804 | Staal gegalvaniseerd 04,0m con. (127021) | KFK LED2WELL 1600lm | 2022-02-15 | 2024-05-01 14:37 | Lamp brandt niet | Storing | LED 13W 3000K 1600lm | [5 empty] | Zekering vervangen
Alblasserdam | Mesdaglaan | 014 43419 | Aluminium 5.0m UE 750mm | 131140 LW-SRDS2 11W 1600LM 24A 730 DAME CC G4 XiSR22 X XC 7040C3M SPD | 2024-05-01 | 2024-05-01 15:46 | Lamp brandt niet | Storing | LED 11W 3000K 1600lm | 310024 PL-L 24W/830 4P MASTER | Lamp vervangen
Alblasserdam | Troelstrastraat | 008 43511 | Aluminium 5.0m UE 750mm | LW-SRDS2 1600 LM 16A 730 DAME CC | 2018-12-01 | 2024-05-03 08:03 | Lamp brandt niet | Loos alarm | LED 13W 3000K 1600lm
Alblasserdam | Troelstrastraat | 009 43511 | 127288 Aluminium 4.0m con HDPE | 132150 Ekra 20 helder lens 63 6W 600 lumen 3000K RAL 9007 XiSR22 | 2022-10-01 | 2024-05-03 08:05 | Lamp brandt niet | Loos alarm | LED 06W 3000K 600lm
Dordrecht | Willem Marisstraat (Dordrecht) | 011 3270 | 127085 Staal gegalvaniseerd 06,0m | ALTRA-2 1xPLL 36 E | 2013-10-01 | 2024-05-03 08:14 | Lamp brandt niet | Loos alarm | 310036 PL-L 36W/830 4P MASTER
Dordrecht | Reeweg Oost | 018 4320 | Staal gegalvaniseerd 10,0m (127175) | 131207 LW-SRDS2 33W 5000 LM 24A 730 DANB CC G4 XiSR40 X 8SC C1 7040C3M SPD (dimmen basis 20% (4000lm) en tussen 23:00 - 6:00 uur 50%) | 2024-07-03 | 2024-05-03 08:16 | Lamp brandt niet | Storing | LED 33W 3000K 5000lm | 240100 SON-T PIA plus 100W | Lamp vervangen
Zwijndrecht | Jan Vrolijkstraat | 001 002577 | 127091-750 LineX Staal gegalv. 06,0m UE 750mm | Axia 2.1 WW 5187 8 led 480mA 13W 1600lm | 2021-07-28 | 2024-05-03 08:43 | Lamp brandt niet | Loos alarm | LED 13W 3000K 1600lm
Dordrecht | Nieuwe Haven | 002A3715 | Klokverlichting 04,5m | Klokverlichting | 1996-12-01 | 2024-05-06 08:19 | Anders | Diverse | LED 05W 3000K 470lm E27
Dordrecht | Jan Vethkade | 001 5465 | Staal gegalvaniseerd 08,0m (127135-1500) | LW-SRDS2 5000LM 24A 730 DANB CV (4000lm dim20-50) Zhaga | 2024-06-20 | 2024-05-06 08:24 | Lamp brandt niet | Storing | LED 40W 3000K 5000lm
Dordrecht | Reeweg Oost | 018 4320 | Staal gegalvaniseerd 10,0m (127175) | 131207 LW-SRDS2 33W 5000 LM 24A 730 DANB CC G4 XiSR40 X 8SC C1 7040C3M SPD (dimmen basis 20% (4000lm) en tussen 23:00 - 6:00 uur 50%) | 2024-07-03 | 2024-05-06 08:32 | Lamp brandt niet | Loos alarm | LED 33W 3000K 5000lm
Dordrecht | Willem Marisstraat (Dordrecht) | 017 3270 | 127085 Staal gegalvaniseerd 06,0m | ALTRA-2 1x PLL24 E | 2013-10-01 | 2024-05-06 08:35 | Lamp brandt niet | Kabelstoring | 310024 PL-L 24W/830 4P MASTER
Dordrecht | Regenboogstraat | 006 4335 | 127085 Staal gegalvaniseerd 06,0m DU | 2500 1xPLL24 E | 2008-04-25 | 2024-05-06 08:40 | Lamp brandt niet | Loos alarm | 310024 PL-L 24W/830 4P MASTER
Dordrecht | De Jagerweg | 023 2305 | Staal gegalvaniseerd 08,0m (127135-1500) | Sintra 1 SONT070 | 2005-07-05 | 2024-05-06 08:42 | Lamp brandt niet | Loos alarm | 220070 CDO-TT 070W/828 MASTER
Dordrecht | Hof de Vriendschap | 001 2100 | Muurarmatuur 04,0m | 2875 FLOW LED UNIT 11W 1200lm 3000K | 2011-11-11 | 2024-05-06 08:55 | Lamp brandt niet | Storing | LED 11W 3000K 1200lm | 320018 PL-L 18W/840 4P MASTER | Lamp vervangen
Zwijndrecht | De Werf | 025 006785 | St.Gecoat grijs 03,5m con. | FGS 103 1xPLL 24 E | 2009-01-01 | 2024-05-06 09:31 | Lamp brandt niet | Storing | 310024 PL-L 24W/830 4P MASTER | 310024 PL-L 24W/830 4P MASTER | Lamp vervangen
Alblasserdam | Leeuwerikstraat | 008 43477 | 127310 Aluminium 6,0m UE 750mm HDPE | 131160 LW-SRDS2 16W 2500LM 24A 730 DAME CC G4 XiSR22 X XC 7040C3M SPD | 2024-10-18 | 2024-05-06 13:13 | Anders | Diverse | LED 16W 3000K 2500lm |  |  |  | Afscherming plaatsen
Alblasserdam | Van Hennaertweg | 009 43364 | St.Gecoat Zwart 08,0m EU (127140) |  |  | 2024-05-06 14:07 | Mast rechtzetten | Onderhoud | [6 empty] | M8.2 Rechtzetten mast >4,5t/m10m
Dordrecht | Kotterstraat | 007 2725 | 127085 Staal gegalvaniseerd 06,0m | LW-SRDS2 1600 LM 16A 730 DAME CC | 2018-09-24 | 2024-05-07 08:25 | Lamp brandt niet | Loos alarm | LED 13W 3000K 1600lm
Dordrecht | Binnen Kalkhaven | 001 0505 | Overspanning 06,0m | 132200 Blackbird Hanging ECO CRl70 L19 16LED RAL9006 Zhaga, 12kV SPD klasse 1 30W 4000lm | 2024-11-08 | 2024-05-07 08:41 | Lamp brandt niet | Storing | LED 30W 3000K 4000lm |  | VSA vervangen |  |  | HF-P 1 22-42 PL-T/C/L/TL5C EII 2
Sliedrecht | Rijnstraat (Sliedrecht) | 016 01260 | 127326 ALU 8,0M DU 1250mm HDPE | 131160 LW-SRDS2 16W 2500LM 24A 730 DAME CC G4 XiSR22 X XC 7040C3M SPD | 2024-05-13 | 2024-05-07 11:05 | Armatuur nieuw plaatsen | Diverse | LED 16W 3000K 2500lm |  |  | 131160 LW-SRDS2 16W 2500LM 24A 730 DAME CC G4 XiSR22 X XC 7040C3M SPD | M7.2 uitwis. arm. >4,5 t/m 8m
Dordrecht | Willem Marisstraat (Dordrecht) | 011 3270 | 127085 Staal gegalvaniseerd 06,0m | ALTRA-2 1xPLL 36 E | 2013-10-01 | 2024-05-08 08:35 | Lamp brandt niet | Kabelstoring | 310036 PL-L 36W/830 4P MASTER
Dordrecht | Jacobahof | 009 2290 | Staal gegalvaniseerd 03,5m (127015) | 2000 1x PLL24 E | 2010-11-04 | 2024-05-08 08:50 | Lamp brandt niet | Loos alarm | 310024 PL-L 24W/830 4P MASTER
Dordrecht | Troelstraweg | 035 5335 | 127085 Staal gegalvaniseerd 06,0m | 131150 LW-SRDS2 13W 2000LM 24A 730 DAME CC G4 XiSR22 X XC 7040C3M SPD | 2024-12-30 | 2024-05-08 08:52 | Lamp brandt niet | Loos alarm | LED 13W 3000K 2000lm
Alblasserdam | Van Hogendorpweg | 004 43408 | VOP STAAL 06,0 VERJ CIL | VOP 800X800X200MM L2 DZ+ONDL 5601005172 RAL 7032 | 2004-07-01 | 2024-05-08 10:27 | Anders | Diverse | 310055 PL-L 55W/830 4P MASTER
Dordrecht | Mauritsweg | 009 3335 | Staal gegalvaniseerd 07,5m | Sintra 1 SONT070 | 2006-11-29 | 2024-05-10 08:56 | Lamp brandt niet | Storing | 220070 CDO-TT 070W/828 MASTER | 220070 CDO-TT 070W/828 MASTER | Lamp vervangen
Dordrecht | Lunenburgplein | 003 3115 | Staal gegalvaniseerd 10,0m (127175) | Sintra 1 SONT150 | 2003-12-19 | 2024-05-10 09:16 | Anders | Diverse | 220150 CDO-TT 150W/828 MASTER |  |  |  | Afscherming plaatsen
Dordrecht | Bankastraat | 027 0320 | Staal gegalvaniseerd 08,0m Uith 2.5m | 131160 LW-SRDS2 16W 2500LM 24A 730 DAME CC G4 XiSR22 X XC 7040C3M SPD | 2024-07-03 | 2024-05-10 09:48 | Lamp brandt niet | Loos alarm | LED 16W 3000K 2500lm
Zwijndrecht | Groot Karreveld | 027 001945 | 127296 Aluminium 6.0m con. UE 750mm | Axia 2.1 WW 5187 8 led 480mA 13W 1600lm | 2020-08-24 | 2024-05-10 11:21 | Eraf/los/nieuw: mastluik | Diverse | LED 13W 3000K 1600lm
Dordrecht | Vest | 028 5450 | St.Gecoat Groen 07,0m Kromstaf | HARMONY 1xSON50/70 | 2014-09-01 | 2024-05-13 08:52 | Lamp brandt niet | Loos alarm | 240070 SON-T PIA plus 070W
Dordrecht | Jean-Paul Sartre-erf | 002 4605 | Staal gegalvaniseerd 04,5m TOP60 (127026) | 131130 LW-SRDS2 10W 1200 LM 8A 730 DANB CC G4 XiSR22 X XC7040C3M SPD (diameter 60 mm) | 2024-05-30 | 2024-05-13 09:39 | Lamp brandt niet | Loos alarm | LED 10W 3000K 1200lm | [5 empty] | Mast dient vervangen te worden
Dordrecht | Jean-Paul Sartre-erf | 003 4605 | Staal gegalvaniseerd 03,5m (127015) | 2000 1xPLL36 E | 2004-08-26 | 2024-05-13 09:41 | Lamp brandt niet | Loos alarm | 310036 PL-L 36W/830 4P MASTER
Dordrecht | Wilgenbos | 049 5940 | Wandsteun ggv 08,0m | 131205 LW-SRDS2 33W 5000LM 24A 730 DANB CC G4 XiSR40 X 52SC C1 7040C3M SPD (dimmen basis 30% (3500lm) en tussen 23:00 - 6:00 uur 60%) | 2022-09-04 | 2024-05-13 10:05 | Lamp brandt niet |  | LED 33W 3000K 5000lm
Sliedrecht | Elzenhof | 013 00300 | Aluminium 4.0m zonder MVB | 2160 1xPLL 18 E Mithra | 2010-03-23 | 2024-05-13 10:19 | Lamp brandt niet | Loos alarm | 310018 PL-L 18W/830 4P MASTER
Dordrecht | Oudendijk | 091 3980 | 127091-1500 LineX Staal gegalv. 06.0. UE 1500mm |  |  | 2024-05-13 14:14 | Mast rechtzetten | Onderhoud | [6 empty] | M8.2 Rechtzetten mast >4,5t/m10m
Alblasserdam | Van Wenaeweg | 013 71789 | St.Gecoat Zwart 08,0m | 2650 Aurora 1xSON-T/SHP-TS 70 E | 2005-08-01 | 2024-05-13 15:26 | Lamp brandt niet | Loos alarm | 220070 CDO-TT 070W/828 MASTER
Alblasserdam | Van Wenaeweg | 014 71789 | St.Gecoat Zwart 08,0m | 2650 Aurora 1xSON-T/SHP-TS 70 E | 2005-08-01 | 2024-05-13 15:27 | Lamp brandt niet |  | 220070 CDO-TT 070W/828 MASTER
Dordrecht | Krommedijk | 040 2800 | Staal gegalvaniseerd 08,0m (127135-1500) | LW-SRDS2 5000LM 24A 730 DANB CV (3500lm dim30-60) Zhaga | 2019-05-29 | 2024-05-14 08:42 | Armatuur gebruikt plaatsen | Diverse | LED 40W 3000K 5000lm |  |  |  | M7.2 uitwis. arm. >4,5 t/m 8m
Dordrecht | Mariastraat | 014 3245 | Staal gegalvaniseerd 08,0m (127135-1500) | LW-SRDS2 5000LM 24A 730 DANB CV (4000lm dim20-50) Zhaga | 2019-05-28 | 2024-05-14 08:47 | Armatuur gebruikt plaatsen | Diverse | LED 40W 3000K 5000lm |  |  |  | M7.2 uitwis. arm. >4,5 t/m 8m
Dordrecht | Crayensteynstraat | 033 0995 | Staal gegalvaniseerd 04,5m TOP60 (127026) | LW-SRDS2 550 LM 4A 730 DANB CC top 60/76 | 2019-05-29 | 2024-05-14 09:05 | Armatuur gebruikt plaatsen | Diverse | LED 05W 3000K 500lm |  |  |  | M7.1 uitwis. arm. t/m 4,5 m
Dordrecht | Esdoornlaan (Dordrecht) | 027 1490 | Staal gegalvaniseerd 03,5m (127015) | BDP102 GRN15 / 830 DRW PCC SI CLO D9 SRG10 | 2019-05-29 | 2024-05-14 09:06 | Armatuur gebruikt plaatsen | Diverse | LED 13W 3000K 1500lm |  |  |  | M7.1 uitwis. arm. t/m 4,5 m
Sliedrecht | Buitenaf | 006A00155 | Aluminium 4.0m zonder MVB | KFK LED2WELL 2150lm overeenkomst | 2019-09-01 | 2024-05-14 09:07 | Armatuur gebruikt plaatsen | Diverse | LED 18W 3000K 2150lm |  |  |  | M7.1 uitwis. arm. t/m 4,5 m
Sliedrecht | Sportlaan (Sliedrecht) | 036 01380 | Aluminium 6.0m CON PT 60mm | LW-SRDS2 2500 LM 16A 730 DAME CC | 2019-09-01 | 2024-05-14 09:11 | Armatuur gebruikt plaatsen | Diverse | LED 20W 3000K 2500lm |  |  |  | M7.2 uitwis. arm. >4,5 t/m 8m
Alblasserdam | Buitenpad | 009 71793 | Staal gegalvaniseerd 03,5m con | LW-SRDS2 1200 LM 8A 730 DAME CC top 76 | 2019-08-05 | 2024-05-14 09:13 | Armatuur gebruikt plaatsen | Diverse | LED 10W 3000K 1200lm |  |  |  | M7.1 uitwis. arm. t/m 4,5 m
Alblasserdam | Kortland | 005A43535 | 127310 Aluminium 6,0m UE 750mm HDPE | LW-SRDS2 1600 LM 16A 730 DAME CC | 2019-08-05 | 2024-05-14 09:14 | Armatuur gebruikt plaatsen | Diverse | LED 13W 3000K 1600lm |  |  |  | M7.2 uitwis. arm. >4,5 t/m 8m
Alblasserdam | Van Eesterensingel | 021 43518 | Aluminium 3.5m Con top60 | BDP102 GRN12 / 830 DRW PCC SI CLO D9 SRG10 | 2019-08-05 | 2024-05-14 09:15 | Armatuur gebruikt plaatsen | Diverse | LED 11W 3000K 1200lm |  |  |  | M7.1 uitwis. arm. t/m 4,5 m
Dordrecht | Baron van Boetzelaerlaan | 001 0600 | 127085 Staal gegalvaniseerd 06,0m | 2500 1xPLL36 E | 2009-05-01 | 2024-05-14 10:07 | Lamp brandt niet | Kabelstoring | 310036 PL-L 36W/830 4P MASTER
Dordrecht | Cascade | 003 86570 | Staal gegalvaniseerd 03,5m (127015) | KFK LED2WELL 1050lm | 2024-01-24 | 2024-05-14 10:25 | Lamp brandt niet | Storing | LED 09W 3000K 1050lm | [5 empty] | Zekering vervangen
Dordrecht | Stadspolderring | 064A5035 | Staal gegalvaniseerd 03,5m (127015) | 2000 1x PLL24 E | 2008-01-29 | 2024-05-14 10:49 | Lamp brandt niet | Loos alarm | 310024 PL-L 24W/830 4P MASTER
Dordrecht | Jan Vethkade | 001 5465 | Staal gegalvaniseerd 08,0m (127135-1500) | LW-SRDS2 5000LM 24A 730 DANB CV (4000lm dim20-50) Zhaga | 2024-06-20 | 2024-05-14 11:17 | Armatuur nieuw plaatsen | Diverse | LED 40W 3000K 5000lm |  |  |  | M7.2 uitwis. arm. >4,5 t/m 8m
Dordrecht | Baron van Boetzelaerlaan | 002 0600 | 127085 Staal gegalvaniseerd 06,0m | 2500 1xPLL36 E | 2009-05-01 | 2024-05-15 08:07 | Lamp brandt niet | Kabelstoring | 310036 PL-L 36W/830 4P MASTER
Alblasserdam | Troelstrastraat | 009 43511 | 127288 Aluminium 4.0m con HDPE | 132150 Ekra 20 helder lens 63 6W 600 lumen 3000K RAL 9007 XiSR22 | 2022-10-01 | 2024-05-15 08:15 | Lamp brandt niet | Kabelstoring | LED 06W 3000K 600lm
Alblasserdam | Troelstrastraat | 008 43511 | Aluminium 5.0m UE 750mm | LW-SRDS2 1600 LM 16A 730 DAME CC | 2018-12-01 | 2024-05-15 08:23 | Lamp brandt niet | Kabelstoring | LED 13W 3000K 1600lm
Alblasserdam | Weegbree | 008 43336 | St.Gecoat Zwart 03,5m (127020) | 132160 Ekra 20 helder lens 63 9W 1000 lumen 3000K RAL 9007 XiSR22 | 2024-10-24 | 2024-05-15 08:40 | Lamp brandt niet | Storing | LED 09W 3000K 1000lm | 310024 PL-L 24W/830 4P MASTER | Lamp vervangen
Dordrecht | Vest | 024 5450 | St.Gecoat Groen 07,0m Kromstaf | HARMONY 1xSON50/70 | 2014-09-01 | 2024-05-15 09:19 |  | Loos alarm | 240050 SON-T PIA PLUS 050W
Dordrecht | Admiraalsplein | 057 0070 | St.Gecoat 04,5m Zwart top 76 | CDS580 S TP 1x CDO-ET 70W | 2010-11-25 | 2024-05-15 09:33 | Armatuur vastzetten/draaien | Diverse | 210070 CDO-ET 070W/828 MASTER
Dordrecht | Opaal | 002 3903 | 127085 Staal gegalvaniseerd 06,0m |  |  | 2024-05-15 12:32 | Mast rechtzetten | Onderhoud | [6 empty] | M8.2 Rechtzetten mast >4,5t/m10m
Sliedrecht | Rembrandtlaan (Sliedrecht) | 029A01180 | 127310 Aluminium 6,0m UE 750mm HDPE |  |  | 2024-05-15 12:35 | Mast rechtzetten | Onderhoud | [6 empty] | M8.2 Rechtzetten mast >4,5t/m10m
Dordrecht | Wilgenbos | 049 5940 | Wandsteun ggv 08,0m | 131205 LW-SRDS2 33W 5000LM 24A 730 DANB CC G4 XiSR40 X 52SC C1 7040C3M SPD (dimmen basis 30% (3500lm) en tussen 23:00 - 6:00 uur 60%) | 2022-09-04 | 2024-05-15 13:34 | Lamp brandt niet | Storing | LED 33W 3000K 5000lm
Dordrecht | Cannenburg (Dordrecht) | 005A0875 | Tunnelverlichting 02,0m | 2875 FLOW LED UNIT 11W 1200lm 3000K | 2010-11-11 | 2024-05-16 08:56 | Lamp brandt niet | Storing | LED 11W 3000K 1200lm
Dordrecht | Luchtenburg | 045 3105 | Staal gegalvaniseerd 03,5m (127015) | 2000 1x PLL24 E | 2010-11-12 | 2024-05-16 09:02 | Lamp brandt niet | Loos alarm | 310024 PL-L 24W/830 4P MASTER
Zwijndrecht | De Were | 051 001015 | Aluminium 4.0m zonder MVB | 132150 Ekra 20 helder lens 63 6W 600 lumen 3000K RAL 9007 XiSR22 | 2022-09-26 | 2024-05-16 09:25 | Lamp brandt niet | Loos alarm | LED 06W 3000K 600lm
Heerjansdam | Randweg (Heerjansdam) | 011 011051 | Staal gegalvaniseerd 08,0m (127135-1500) | Ampera Midi 32LED WW 500mA 51W 6000lm 005A1 | 2017-09-30 | 2024-05-16 09:29 | Lamp brandt niet | Loos alarm | LED 51W 3000K 6000lm
Dordrecht | Cannenburg (Dordrecht) | 003 0875 | Staal gegalvaniseerd 03,5m (127015) | 2000 1x PLL24 E | 2010-11-11 | 2024-05-16 11:35 | Lamp brandt niet | Loos alarm | 310024 PL-L 24W/830 4P MASTER
Dordrecht | Cannenburg (Dordrecht) | 054 0875 | Staal gegalvaniseerd 03,5m (127015) | 2000 1x PLL24 E | 2010-11-11 | 2024-05-17 08:14 | Lamp brandt niet | Storing | 310024 PL-L 24W/830 4P MASTER | [5 empty] | Zekering vervangen
Dordrecht | Van Gendtstraat | 014 1605 | 127015 LineX Staal gegalvaniseerd 03,5m | 132150 Ekra 20 helder lens 63 6W 600 lumen 3000K RAL 9007 XiSR22 | 2024-09-04 | 2024-05-17 08:16 | Lamp brandt niet | Storing | LED 06W 3000K 600lm | 320024 PL-L 24W/840 4P MASTER | Lamp vervangen
Heerjansdam | De Manning | 001 011041 | Staal gegalvaniseerd 06,0m UE 750mm (127091-750) | Axia 2.1 WW 5167 8 led 480mA 13W 1600lm | 2023-05-01 | 2024-05-17 08:20 | Lamp brandt niet | Kabelstoring | LED 13W 3000K 1600lm
Zwijndrecht | De Were | 051 001015 | Aluminium 4.0m zonder MVB | 132150 Ekra 20 helder lens 63 6W 600 lumen 3000K RAL 9007 XiSR22 | 2022-09-26 | 2024-05-21 08:30 | Lamp brandt niet | Loos alarm | LED 06W 3000K 600lm
Dordrecht | Suikerstraat | 004 5150 | Overspanning 06,0m | 132200 Blackbird Hanging ECO CRl70 L19 16LED RAL9006 Zhaga, 12kV SPD klasse 1 30W 4000lm | 2024-10-28 | 2024-05-21 09:00 | Anders | Diverse | LED 30W 3000K 4000lm
Dordrecht | Liechtensteinhof | 015 2983 | St.Gecoat 04,5m Zwart top 76 | 2310 2xPLL24 EVSA RAL9005 | 2008-09-03 | 2024-05-21 09:21 | Lamp brandt niet | Storing | 310024 PL-L 24W/830 4P MASTER |  | VSA vervangen |  |  | HF-P 1 22-42 PL-T/C/L/TL5C EII 2
Dordrecht | Albertine Agnesplaats | 006 0080 | Staal gegalvaniseerd 03,5m (127015) | 2400 1xPLL 18 E Padvinder | 2002-07-01 | 2024-05-21 10:18 | Lamp brandt niet | Storing | 310018 PL-L 18W/830 4P MASTER | 320018 PL-L 18W/840 4P MASTER | Lamp vervangen
Dordrecht | Molen de Kraker | 004 3530 | Staal gegalvaniseerd 03,5m (127015) | 2000 1xPLL18 E | 2009-07-03 | 2024-05-21 10:48 | Lamp brandt niet |  | 310018 PL-L 18W/830 4P MASTER |  | VSA vervangen |  |  | HF-P 1 22-42 PL-T/C/L/TL5C EII 2
Dordrecht | Molen de Kraker | 004A3530 | St.Gecoat Zwart 03,5m (127020) | 2000 1xPLL18 E | 2009-08-07 | 2024-05-21 10:49 | Lamp brandt niet | Storing | 310018 PL-L 18W/830 4P MASTER | 320018 PL-L 18W/840 4P MASTER | Lamp vervangen |  |  | HF-P 1 22-42 PL-T/C/L/TL5C EII 2
Dordrecht | Krispijntunnel | 011 37950 | Tunnelverlichting 02,0m | F8 1xRX60020 F-LED 5500lm | 2018-06-01 | 2024-05-21 11:48 | Anders | Diverse | LED 40W 3000K 5500lm
Dordrecht | Krispijntunnel | 005 37950 | Tunnelverlichting 02,0m | F8 1xRX60020 F-LED 5500lm | 2018-06-01 | 2024-05-21 11:49 | Lamp brandt niet |  | LED 40W 3000K 5500lm
Dordrecht | Buiten Kalkhaven | 011 0785 | 127960 Gietijzeren Mast 03,0m De Nood | 150120 Haagse kap A11 Elegance Son50/70 | 2010-06-03 | 2024-05-21 12:10 | Anders | Diverse | 230070 SON PIA 070W E |  |  |  | Armatuur rechtzetten
Dordrecht | Buiten Kalkhaven | 002 0785 | 127960 Gietijzeren Mast 03,0m De Nood | 150120 Haagse kap A11 Elegance Son50/70 | 2010-06-03 | 2024-05-21 12:19 | Armatuur vastzetten/draaien | Diverse | 230070 SON PIA 070W E |  |  |  | Armatuur rechtzetten
Dordrecht | Binnen Kalkhaven | 007 0505 | 127960 Gietijzeren Mast 03,0m De Nood | 150120 Haagse kap A11 Elegance Son50/70 | 2019-11-20 | 2024-05-21 12:21 | Armatuur vastzetten/draaien | Diverse | 230070 SON PIA 070W E |  |  |  | Armatuur rechtzetten
Dordrecht | Cypressenlaan | 006 1020 | Staal gegalvaniseerd 03,5m (127015) | 2000 1xPLL36 E | 2010-12-13 | 2024-05-21 12:30 | Lamp brandt niet | Loos alarm | 310036 PL-L 36W/830 4P MASTER
Dordrecht | Chico Mendesring | 018 3400 | Muurarmatuur 03,0m | 2875 FLOW LED UNIT 11W 1200lm 3000K | 2014-07-01 | 2024-05-21 12:32 | Armatuur vastzetten/draaien | Diverse | LED 11W 3000K 1200lm
Dordrecht | Rudyard Kipling-erf | 053 2525 | Staal gegalvaniseerd 03,5m (127015) | 2000 1xPLL36 E | 2005-05-03 | 2024-05-21 13:19 | Lamp brandt niet | Storing | 310036 PL-L 36W/830 4P MASTER |  | VSA vervangen |  |  | HF-P 1 22-42 PL-T/C/L/TL5C EII 2
Heerjansdam | Dorpsstraat | 039 011012 | 127296 Aluminium 6.0m con. UE 750mm | 2500 1xPLL36 E | 2007-08-28 | 2024-05-21 13:32 | Lamp brandt niet | Loos alarm | 310036 PL-L 36W/830 4P MASTER
Heerjansdam | Tjasker | 003 011055 | Aluminium 3.5m Con top60 | KFK LED2WELL 1800lm | 2020-02-07 | 2024-05-21 14:39 | Anders | Diverse | LED 14W 3000K 1800lm |  |  |  | Afscherming plaatsen
Alblasserdam | Maasstraat (Alblasserdam) | 011 43463 | PENSEEL | MARTINI LUX 400 LED 48st | 2011-01-01 | 2024-05-21 15:30 | Lamp brandt niet |  | LED 64W 3000K 3205lm
Dordrecht | Abeelstraat | 013 0020 | Staal gegalvaniseerd 03,5m (127015) | BDP102 GRN15 / 830 DRW PCC SI CLO D9 SRG10 | 2018-12-03 | 2024-05-22 08:45 | Lamp brandt niet | Loos alarm | LED 13W 3000K 1500lm
Dordrecht | Tolbrugkamp | 006 5265 | Staal gegalvaniseerd 03,5m (127015) | 2000 1x PLL24 E | 2005-10-21 | 2024-05-22 08:56 | Lamp brandt niet | Storing | 310024 PL-L 24W/830 4P MASTER | 320024 PL-L 24W/840 4P MASTER | Lamp vervangen |  |  | VSA vervangen
Dordrecht | Lariksstraat | 015 2895 | Staal gegalvaniseerd 03,5m (127015) | BDP102 GRN12 / 830 DS PCC SI CLO D9 SRG10 | 2018-12-03 | 2024-05-22 09:25 | Lamp brandt niet | Loos alarm | LED 11W 3000K 1200lm
Dordrecht | Halmaheiraplein | 062 1875 | Staal gegalvaniseerd 08,0m (127135-1500) | LW-SRDS2 6000LM 36A 730 DAME CC Zhaga | 2021-04-29 | 2024-05-22 11:13 | Lamp brandt niet | Storing | LED 46W 3000K 6000lm | [5 empty] | Zekering vervangen
Alblasserdam | Boerenpad | 020 43317 | Staal gegalvaniseerd 03,5m con | 131130 LW-SRDS2 10W 1200 LM 8A 730 DANB CC G4 XiSR22 X XC7040C3M SPD (diameter 60 mm) | 2024-05-01 | 2024-05-23 09:22 | Eraf/los/nieuw: lichtkap | Diverse | LED 10W 3000K 1200lm
Dordrecht | Voorstraat | 038A5615 | Overspanning 07,0m | Amoroma CDO-ET 70 dyn | 2012-03-19 | 2024-05-23 09:58 | Lamp brandt niet | Loos alarm | 210070 CDO-ET 070W/828 MASTER
Dordrecht | Nieuwkerksplein | 008 3735 | St.Gecoat 04,5m Zwart top 76 | CDS540 DF TB SON 50W | 2006-11-01 | 2024-05-23 09:59 | Lamp brandt niet | Storing | 240070 SON-T PIA plus 070W | 240070 SON-T PIA plus 070W | Lamp vervangen
Alblasserdam | Willem Marisstraat (Alblasserdam) | 004 43396 | Aluminium 3.5m Con top60 | KFK LED2WELL 1600lm | 2015-12-28 | 2024-05-23 11:55 | Lamp brandt niet | Storing | LED 15W 3000K 1600lm |  | VSA vervangen |  |  | Xitanium SR 40W 0.70A Prog+ GL-J s
Alblasserdam | Willem Marisstraat (Alblasserdam) | 003 43396 | Aluminium 5.0m UE 750mm | 131140 LW-SRDS2 11W 1600LM 24A 730 DAME CC G4 XiSR22 X XC 7040C3M SPD | 2024-10-24 | 2024-05-23 11:55 | Lamp brandt niet | Storing | LED 11W 3000K 1600lm |  | VSA vervangen |  |  | HF-P 1 22-42 PL-T/C/L/TL5C EII 2
Dordrecht | Charlotte de Bourbonstraat (Dordrecht) | 010 0700 | 127085 Staal gegalvaniseerd 06,0m | ALTRA-2 1xPLL 36 E | 2014-10-13 | 2024-05-23 12:09 | Eraf/los/nieuw: mastluik | Vernieling | 310036 PL-L 36W/830 4P MASTER | [5 empty] | M8.9 Plts+lev. Alu luikje > 4,5m
Alblasserdam | Boerenpad | 014 43317 | Aluminium 3.5m Con top60 | 131130 LW-SRDS2 10W 1200 LM 8A 730 DANB CC G4 XiSR22 X XC7040C3M SPD (diameter 60 mm) | 2024-05-01 | 2024-05-23 14:57 | Lamp brandt niet | Storing | LED 10W 3000K 1200lm
Dordrecht | Korte Engelenburgerkade | 006 2675 | Wandsteun Gietijzer 03,0m Dord | 150110 Haagse kap A11 Elegance QL55 | 2006-10-06 | 2024-05-24 08:54 | Lamp brandt niet | Storing | QL 55W/827 MASTER |  | VSA vervangen
Alblasserdam | Boerenpad | 001 43317 | Staal gegalvaniseerd 03,0m | 131130 LW-SRDS2 10W 1200 LM 8A 730 DANB CC G4 XiSR22 X XC7040C3M SPD (diameter 60 mm) | 2024-05-01 | 2024-05-24 09:11 | Lamp brandt niet | Diverse | LED 10W 3000K 1200lm
Dordrecht | Sint Jorisweg | 008 4790 | St.Gecoat Groen 07,0m Kromstaf | HARMONY 1xCPO 60W Dali dim | 2011-10-28 | 2024-05-30 13:37 | Lamp brandt niet | Storing | 260060 CPO-TW 060W/728 MASTER | [5 empty] | Zekering vervangen
Dordrecht | Sint Jorisweg | 003 4790 | St.Gecoat Groen 07,0m Kromstaf | HARMONY 1xCPO 60W Dali dim | 2011-10-28 | 2024-05-30 13:40 | Lamp brandt niet | Loos alarm | 260060 CPO-TW 060W/728 MASTER
Dordrecht | Vissersdijk | 001 5510 | 127091-1500 LineX Staal gegalv. 06.0. UE 1500mm | Aresa-2 20LED WW lens... 350mA | 2016-01-04 | 2024-05-30 16:13 | Lamp brandt niet | Storing | LED 24W 3000K 2800lm
Dordrecht | Reeweg Oost | 018 4320 | Staal gegalvaniseerd 10,0m (127175) | 131207 LW-SRDS2 33W 5000 LM 24A 730 DANB CC G4 XiSR40 X 8SC C1 7040C3M SPD (dimmen basis 20% (4000lm) en tussen 23:00 - 6:00 uur 50%) | 2024-07-03 | 2024-05-30 16:17 | Lamp brandt niet |  | LED 33W 3000K 5000lm |  | VSA vervangen |  |  | HID-DV PROG Xt 100 SON Q 208-27
Dordrecht | Prof. Gunninglaan | 003 24950 | St.Gecoat Groen 04,5m | Spike Lille CDO-ET 70W | 2013-04-01 | 2024-05-31 08:12 | Lamp brandt niet | Storing | 210070 CDO-ET 070W/828 MASTER | 210070 CDO-ET 070W/828 MASTER | Lamp vervangen
Dordrecht | Vest | 024 5450 | St.Gecoat Groen 07,0m Kromstaf | HARMONY 1xSON50/70 | 2014-09-01 | 2024-05-31 08:16 | Lamp brandt niet | Storing | 240050 SON-T PIA PLUS 050W |  |  |  |  | HID-DV PROG Xt 50 SON Q 208-277
Dordrecht | Fietstunnel Halmaheiraplein | 003 1880 | Tunnelverlichting 02,5m | 2822 1xPLL36Tunnel | 2005-01-28 | 2024-05-31 09:48 | Lamp brandt niet | Storing | 310036 PL-L 36W/830 4P MASTER | 320036 PL-L 36W/840 4P MASTER | Lamp vervangen
Dordrecht | Schorpioenstraat (Dordrecht) | 006 4705 | Staal gegalvaniseerd 03,5m (127015) | 2000 1x PLL24 E | 2005-12-23 | 2024-05-31 09:51 | Lamp brandt niet | Loos alarm | 310024 PL-L 24W/830 4P MASTER
Sliedrecht | Stationsweg (Sliedrecht) | 092 01400 | 127329 ALU 8,0M UE 1250mm HDPE | Ampera Midi 32LED WW 350mA 36W 4800lm 003A0 | 2017-10-17 | 2024-05-31 10:26 | Lamp brandt niet | Loos alarm | LED 36W 3000K 4800lm
Sliedrecht | Grevelingenlaan | 010 00400 | RVS 4,5m KORA | KORA V 2 X PLL 24W E | 2008-07-15 | 2024-05-31 11:06 | Lamp brandt niet | Storing | 310024 PL-L 24W/830 4P MASTER | 310024 PL-L 24W/830 4P MASTER | Lamp vervangen
Sliedrecht | Kerkbuurt | 071 00620 | Conisch mast 7m-108-4 lph 5.2m 1.1m 1"BI/IP/LG/Houten uithouder RAL9005Oregon Pine 8x gelakt LineX | GAM L2WG4 Helder-LC-M-16LED 3000K 3000lm | 2018-06-01 | 2024-05-31 11:11 | Lamp brandt niet | Storing | LED 25W 3000K 3000lm |  | VSA vervangen |  |  | Xitanium SR 40W 0.70A Prog+ GL-J s
Zwijndrecht | Sweelinckplantsoen | 010 005355 | Staal gegalvaniseerd 04,0m con. (127021) | KFK 1xPLL18/24 E | 2010-12-12 | 2024-05-31 11:43 | Lamp brandt niet | Loos alarm | 310024 PL-L 24W/830 4P MASTER
Zwijndrecht | Heemraad | 011 007072 | Staal gegalvaniseerd 03,5m (127015) | KFK 1xPLL18/24 E | 2012-08-15 | 2024-05-31 11:54 | Lamp brandt niet | Storing | 310024 PL-L 24W/830 4P MASTER |  | VSA vervangen |  |  | HF-P 1 22-42 PL-T/C/L/TL5C EII 2
Zwijndrecht | Rechteren | 006 004642 | Staal gegalvaniseerd 06,0m UE 750mm (127091-750) | Pro-Vision mini 12 led 3000k | 2016-12-20 | 2024-05-31 11:59 | Lamp brandt niet | Loos alarm | LED 10W 3000K 1250lm
Zwijndrecht | Langeweg (Zwijndrecht) | 074 003166 | 127300 Aluminium 8.0m verl. UE L1250MM MVB | Ampera Mini 24LED 5068 WW 500mA 38W 4900lm 003A7 | 2018-03-08 | 2024-05-31 12:02 | Lamp brandt niet | Loos alarm | LED 32W 3000K 4900lm
Dordrecht | Wega | 014 5850 | Staal gegalvaniseerd 03,5m (127015) | 2000 1x PLL24 E | 2006-12-21 | 2024-06-03 16:17 | Lamp knippert |  | 310024 PL-L 24W/830 4P MASTER | 320024 PL-L 24W/840 4P MASTER | VSA vervangen |  |  | HF-P 1 22-42 PL-T/C/L/TL5C EII 2
Dordrecht | Havenstraat (Dordrecht) | 009 1920 | St.Gecoat Groen 08,0m | Evolo-2 CPO 60W dim | 2012-12-13 | 2024-06-04 10:33 | Lamp brandt niet | Storing | 260060 CPO-TW 060W/728 MASTER
Dordrecht | Kromhout | 001 2785 | Staal gegalvaniseerd 03,5m (127015) | 2000 1x PLL24 E | 2013-12-01 | 2024-06-04 10:44 | Lamp brandt niet | Storing | 310024 PL-L 24W/830 4P MASTER
Dordrecht | Wittenstein | 043 5985 | 127180 St.Gecoat Zwart 10.0m DU | SGS253 GB CC CPO60W | 2008-08-20 | 2024-06-04 10:52 | Lamp brandt niet | Loos alarm | 260060 CPO-TW 060W/728 MASTER
Dordrecht | Wittenstein | 044 5985 | 127180 St.Gecoat Zwart 10.0m DU | SGS253 GB CC CPO60W | 2024-08-13 | 2024-06-04 10:53 | Lamp brandt niet | Storing | 260060 CPO-TW 060W/728 MASTER | 260060 CPO-TW 060W/728 MASTER | Lamp vervangen
Dordrecht | Johanna Naber-erf | 082A3595 | Staal gegalvaniseerd 03,5m (127015) | KFK LED2WELL 1600lm | 2017-07-01 | 2024-06-04 11:01 | Lamp brandt niet | Loos alarm | LED 13W 3000K 1600lm
Dordrecht | Rietveld-erf | 034 4410 | Staal gegalvaniseerd 03,5m (127015) | 2000 1x PLL24 E | 2012-12-17 | 2024-06-05 09:07 | Anders | Diverse | 310024 PL-L 24W/830 4P MASTER |  |  |  | Afscherming plaatsen
Dordrecht | Rietveld-erf | 009 4410 | Staal gegalvaniseerd 03,5m (127015) | 2000 1x PLL24 E | 2012-12-17 | 2024-06-05 09:09 | Anders |  | 310024 PL-L 24W/830 4P MASTER |  |  |  | Afscherming plaatsen
Sliedrecht | Buitenaf | 006A00155 | Aluminium 4.0m zonder MVB | KFK LED2WELL 2150lm overeenkomst | 2019-09-01 | 2024-06-05 09:40 | Lamp knippert | Loos alarm | LED 18W 3000K 2150lm
Dordrecht | Ruys de Beerenbrouckweg | 028 0350 | Staal gegalvaniseerd 03,5m (127015) | 132150 Ekra 20 helder lens 63 6W 600 lumen 3000K RAL 9007 XiSR22 | 2024-06-13 | 2024-06-05 16:00 | Armatuur nieuw plaatsen | Diverse | LED 06W 3000K 600lm |  |  |  | Armatuur vervangen
Dordrecht | Maasstraat (Dordrecht) | 029A3170 | 127040 Staal ggv 0,60m Paaltop con. | 2500 1xPLL36 E | 2012-06-04 | 2024-06-10 11:21 | Anders | Diverse | 310036 PL-L 36W/830 4P MASTER
Dordrecht | Ceramstraat | 018 0910 | Staal gegalvaniseerd 08,0m (127135-1500) | 131160 LW-SRDS2 16W 2500LM 24A 730 DAME CC G4 XiSR22 X XC 7040C3M SPD | 2024-07-03 | 2024-06-10 11:24 | Lamp brandt niet | Storing | LED 16W 3000K 2500lm | 320055 PL-L 55W/840 4P MASTER | Lamp vervangen |  |  | HF-P 155 PL-L III 220-240V 50/60
Sliedrecht | Vogelenzang | 014 01600 | Aluminium 4.5m met EU 1m. | 2500 1xPLL36 C | 2012-12-14 | 2024-06-10 12:04 | Lamp brandt niet | Loos alarm | 310036 PL-L 36W/830 4P MASTER
Dordrecht | Singel | 056 4765 | St.Gecoat Groen 07,0m Kromstaf | BGP660 24x-4S/830 PSU DS50 FG 9007 CLO G | 2023-06-06 | 2024-06-10 15:03 | Lamp brandt niet | Loos alarm | LED 36W 3000K 4800lm
Dordrecht | Spuiweg | 012 5015 | Overspanning 06,5m | 132200 Blackbird Hanging ECO CRl70 L19 16LED RAL9006 Zhaga, 12kV SPD klasse 1 30W 4000lm | 2024-11-27 | 2024-06-10 15:04 | Lamp brandt niet | Storing | LED 30W 3000K 4000lm | 210070 CDO-ET 070W/828 MASTER | VSA vervangen |  |  | HID-DV PROG Xt 70 CDO Q 208-277
Dordrecht | Halmaheiraplein | 062 1875 | Staal gegalvaniseerd 08,0m (127135-1500) | LW-SRDS2 6000LM 36A 730 DAME CC Zhaga | 2021-04-29 | 2024-06-11 08:23 | Lamp brandt niet | Storing | LED 46W 3000K 6000lm | [5 empty] | Zekering vervangen
Dordrecht | Lange Geldersekade | 010 2880 | 127960 Gietijzeren Mast 03,0m De Nood | 150110 Haagse kap A11 Elegance QL55 | 2006-10-05 | 2024-06-11 08:50 | Armatuur vastzetten/draaien | Diverse | QL 55W/827 MASTER
Alblasserdam | Pieter de Hoochplaats | 009 99998 | Staal gegalvaniseerd 03,5m con | 132160 Ekra 20 helder lens 63 9W 1000 lumen 3000K RAL 9007 XiSR22 | 2023-11-27 | 2024-06-11 08:53 | Lamp brandt niet | Storing | LED 09W 3000K 1000lm
Alblasserdam | Lingestraat (Alblasserdam) | 001 43325 | 127290 Aluminium 6.0m verl. UE 750mm | 131160 LW-SRDS2 16W 2500LM 24A 730 DAME CC G4 XiSR22 X XC 7040C3M SPD | 2024-09-15 | 2024-06-11 11:19 | Anders | Diverse | LED 16W 3000K 2500lm
Dordrecht | Van Limburg Stirumplantsoen (Dordrecht) | 009 2990 | Staal gegalvaniseerd 03,5m (127015) | 132162 Ekra 20 helder lens 63 11W 1400 lumen 3000K RAL 9007 XiSR22 | 2024-11-10 | 2024-06-11 13:56 | Lamp brandt niet | Loos alarm | LED 11W 3000K 1400lm
Zwijndrecht | Hoendersekade | 001 002232 | Staal gegalvaniseerd 06,0m UE 750mm (127091-750) | 140410 Axia 2.1 WW 830 5167 8L oslon square giant 500mA 1737lm 14W | 2024-07-03 | 2024-06-11 14:08 | Eraf/los/nieuw: lichtkap | Diverse | LED 14W 3000K 1740lm
Zwijndrecht | Jupiterstraat | 002 002674 | 127296 Aluminium 6.0m con. UE 750mm | 2500 1xPLL24 E | 2011-06-15 | 2024-06-11 14:16 | Eraf/los/nieuw: lichtkap | Diverse | 310024 PL-L 24W/830 4P MASTER
Zwijndrecht | Wadden | 001 006149 | St.gecoat 06,0m UD 750mm (127091-750) | Axia 2.1 WW 5167 16 led 390mA 2400lm | 2021-05-11 | 2024-06-11 14:34 | Lamp brandt niet | Loos alarm | LED 19W 3000K 2400lm
Zwijndrecht | Lindtsedijk (Zwijndrecht) | 052 003298 | 127135-1500 LineX Staal gegalvaniseerd 08,0m | Ampera Midi 48LED WW 350mA 005A2 | 2015-09-23 | 2024-06-12 09:02 | Reclame af/aansluiten | Diverse | LED 51W 3000K 6700lm
Dordrecht | Johanna Naber-erf | 082A3595 | Staal gegalvaniseerd 03,5m (127015) | KFK LED2WELL 1600lm | 2017-07-01 | 2024-06-12 11:01 | Lamp brandt niet | Loos alarm | LED 13W 3000K 1600lm
Zwijndrecht | Hoofdland | 006 002275 | 127326 ALU 8,0M DU 1250mm HDPE | Ampera Mini 24LED 5068 WW 700mA CLO 55W 6300lm 005A8 | 2024-01-25 | 2024-06-12 11:46 | Lamp brandt niet | Loos alarm | LED 55W 3000K 6300lm
Zwijndrecht | Gerbrandyplein | 002 001759 | 127289 Aluminium 4.0m con.+MVB | 2550 1xPLL18/24 Iris | 2014-12-01 | 2024-06-12 11:51 | Lamp brandt niet | Loos alarm | 310024 PL-L 24W/830 4P MASTER
Zwijndrecht | Zonnestein | 006 006688 | Staal gegalvaniseerd 06,0m UE 750mm (127091-750) | 140460 Axia 2.1 WW 830 5187 8L oslon square giant 700mA 2311lm 19W | 2024-09-29 | 2024-06-12 13:14 | Eraf/los/nieuw: lichtkap | Loos alarm | LED 19W 3000K 2300lm
Zwijndrecht | Merelstraat (Zwijndrecht) | 025 003654 | Staal gegalvaniseerd 04,0m top 80/60 | ALURA 1696 1xPLL 24 E | 2007-03-29 | 2024-06-12 13:19 | Lamp brandt niet | Loos alarm | 310024 PL-L 24W/830 4P MASTER
Zwijndrecht | Merelstraat (Zwijndrecht) | 026 003654 | Staal gegalvaniseerd 03,0m cil. PT D60 | ALURA 1696 1xPLL 24 E | 2007-03-29 | 2024-06-12 13:21 | Lamp brandt niet | Loos alarm | 310024 PL-L 24W/830 4P MASTER
Alblasserdam | Nieuwland Parc | 001 43381 | St.Gecoat Zwart 08,0m | 2650 Aurora 1xSON-T/SHP-TS 100 | 2010-06-01 | 2024-06-12 14:24 | Lamp brandt niet | Storing | 220100 CDO-TT 100W/828 MASTER | 220100 CDO-TT 100W/828 MASTER | Lamp vervangen
Sliedrecht | Stationsweg (Sliedrecht) | 092 01400 | 127329 ALU 8,0M UE 1250mm HDPE | Ampera Midi 32LED WW 350mA 36W 4800lm 003A0 | 2017-10-17 | 2024-06-12 16:01 | Lamp brandt niet | Loos alarm | LED 36W 3000K 4800lm
Sliedrecht | Stationsweg (Sliedrecht) | 049 01400 | Aluminium Con. lichtmast 5,5m gebogen EU 2,30m MVB | Ampera Mini 24LED 5068 WW 500mA 38W 4900lm 003A7 | 2017-08-28 | 2024-06-12 16:06 | Lamp brandt niet | Loos alarm | LED 32W 3000K 4900lm
Sliedrecht | Valkweg | 006 01530 | Aluminium 6.5m UE 700mm | ALTRA-2 1xPLL 36 E | 2013-07-31 | 2024-06-13 08:32 | Lamp brandt niet | Loos alarm | 310036 PL-L 36W/830 4P MASTER
Sliedrecht | Vogelenzang | 015 01600 | Aluminium 4.5m met EU 1m. | 2500 1xPLL24 E | 2012-12-14 | 2024-06-13 08:34 | Lamp brandt niet | Loos alarm | 310024 PL-L 24W/830 4P MASTER
Zwijndrecht | Rechteren | 006 004642 | Staal gegalvaniseerd 06,0m UE 750mm (127091-750) | Pro-Vision mini 12 led 3000k | 2016-12-20 | 2024-06-13 08:48 | Lamp brandt niet | Storing | LED 10W 3000K 1250lm
Sliedrecht | Stationsweg (Sliedrecht) | 049 01400 | Aluminium Con. lichtmast 5,5m gebogen EU 2,30m MVB | Ampera Mini 24LED 5068 WW 500mA 38W 4900lm 003A7 | 2017-08-28 | 2024-06-13 14:22 | Lamp brandt niet | Kabelstoring | LED 32W 3000K 4900lm
Sliedrecht | Stationsweg (Sliedrecht) | 092 01400 | 127329 ALU 8,0M UE 1250mm HDPE | Ampera Midi 32LED WW 350mA 36W 4800lm 003A0 | 2017-10-17 | 2024-06-13 14:22 | Lamp brandt niet | Kabelstoring | LED 36W 3000K 4800lm
Zwijndrecht | Scarlattiplaats | 004 004804 | Staal gegalvaniseerd 04,0m con. (127021) | KFK LED2WELL 1600lm | 2022-02-15 | 2024-06-14 09:12 | Lamp brandt niet | Storing | LED 13W 3000K 1600lm | [5 empty] | Zekering vervangen
Dordrecht | Pearl Buck-erf | 007 0775 | Staal gegalvaniseerd 03,5m (127015) | KFK LED2WELL 1600lm | 2024-11-11 | 2024-06-14 09:29 | Lamp brandt niet | Loos alarm | LED 11W 3000K 1600lm
Zwijndrecht | Rotterdamseweg | 014A004723 | Staal gegalvaniseerd 03,5m con | KFK 1xPLL18/24 E | 2018-02-20 | 2024-06-14 09:30 | Anders | Diverse | 310024 PL-L 24W/830 4P MASTER
Sliedrecht | Karekietstraat (Sliedrecht) | 003 00600 | Aluminium 6.5m UE 700mm | VP1011 WW RAL-7036 | 2018-03-01 | 2024-06-14 11:02 | Eraf/los/nieuw: lichtkap | Loos alarm | LED 20W 3000K 2500lm
Dordrecht | Poolsterhof | 009 4180 | Staal gegalvaniseerd 03,5m (127015) | 2000 1x PLL24 E | 2011-10-27 | 2024-06-17 08:17 | Lamp brandt niet | Loos alarm | 310024 PL-L 24W/830 4P MASTER
Dordrecht | Poolsterhof | 009A4180 | Staal gegalvaniseerd 03,5m (127015) | 2000 1x PLL24 E | 2007-10-30 | 2024-06-17 08:17 | Lamp brandt niet | Storing | 310024 PL-L 24W/830 4P MASTER | 320024 PL-L 24W/840 4P MASTER | Lamp vervangen
Dordrecht | Prattenburg | 903Q4195 | Portiekverlichting 2,5m | TPS LED Opalen Kap RAL-9005 | 2018-05-17 | 2024-06-17 09:27 | Lamp brandt niet | Storing | LED 03,5W 4000K 420 lm
Dordrecht | Wittenstein | 044 5985 | 127180 St.Gecoat Zwart 10.0m DU | SGS253 GB CC CPO60W | 2024-08-13 | 2024-06-17 09:34 | Lamp brandt niet | Storing | 260060 CPO-TW 060W/728 MASTER | 260060 CPO-TW 060W/728 MASTER | Lamp vervangen
Dordrecht | Chico Mendesring | 071 3400 | 127085 Staal gegalvaniseerd 06,0m DU | 6650 1xPLC26pyramide | 1997-09-01 | 2024-06-17 09:37 | Lamp brandt niet |  | 280026 PL-C 26W/840 4P MASTER
Dordrecht | Chico Mendesring | 067 3400 | 127085 Staal gegalvaniseerd 06,0m DU | 6650 1xPLC26pyramide | 1997-09-01 | 2024-06-17 10:08 | Lamp brandt niet |  | 280026 PL-C 26W/840 4P MASTER
Dordrecht | Haaswijkweg West | 002 1845 | 127085 Staal gegalvaniseerd 06,0m | 2500 1xPLL36 E | 2008-12-15 | 2024-06-17 10:26 | Lamp brandt niet | Loos alarm | 310036 PL-L 36W/830 4P MASTER
Dordrecht | Badweg | 009 0270 | Staal gegalvaniseerd 04,5m TOP76 (127030) | LUXOR SNN/V PLL36W | 2008-08-01 | 2024-06-17 10:32 | Lamp brandt niet |  | 310036 PL-L 36W/830 4P MASTER | 320036 PL-L 36W/840 4P MASTER | Lamp vervangen |  |  | HF-P 1 22-42 PL-T/C/L/TL5C EII 2
Dordrecht | Aalscholverstraat (Dordrecht) | 014A0010 | Staal gegalvaniseerd 03,5m (127015) | 2600 1xPLL18 E | 2003-03-24 | 2024-06-17 10:35 | Anders | Storing | 310018 PL-L 18W/830 4P MASTER | 320018 PL-L 18W/840 4P MASTER | Lamp vervangen
Sliedrecht | Joh. Kraaijeveldstraat | 008 00710 | Aluminium 4.0m zonder MVB | HPS 100 CITYZEN 1 x PLL36 E | 2005-09-01 | 2024-06-17 12:14 | Anders | Diverse | 310036 PL-L 36W/830 4P MASTER |  |  |  | Afscherming plaatsen
Alblasserdam | Dam | 017 43341 | ANWB/OV 08,0 m. | Citea midi 1xCDO-TT 100W | 2005-06-01 | 2024-06-17 12:18 | Lamp brandt niet | Loos alarm | 220100 CDO-TT 100W/828 MASTER
Alblasserdam | Haven | 022 43427 | Mast FILIA R5003 blauw 8.0m | Citea midi 1xCDO-TT 100W | 2004-07-01 | 2024-06-17 12:19 | Lamp brandt niet | Loos alarm | 220100 CDO-TT 100W/828 MASTER
Dordrecht | Bakema-erf | 088 0295 | Staal gegalvaniseerd 03,5m (127015) | 132160 Ekra 20 helder lens 63 9W 1000 lumen 3000K RAL 9007 XiSR22 | 2024-06-21 | 2024-06-18 11:44 | Armatuur nieuw plaatsen | Diverse | LED 09W 3000K 1000lm |  |  |  | M7.1 uitwis. arm. t/m 4,5 m
Dordrecht | Jean-Paul Sartre-erf | 005 4605 | Staal gegalvaniseerd 03,5m (127015) | 2000 1xPLL36 E | 2004-04-28 | 2024-06-19 09:40 | Lamp brandt niet | Loos alarm | 310036 PL-L 36W/830 4P MASTER
Zwijndrecht | Anth. Fokkerstraat | 007 000191 | Aluminium 5.5m | 2500 1xPLL24 E | 1999-09-01 | 2024-06-19 10:20 | Anders | Diverse | 310024 PL-L 24W/830 4P MASTER |  |  |  | Afscherming plaatsen
Dordrecht | Planetenlaan | 024 4095 | Staal gegalvaniseerd 08,0m (127135-1500) | 131205 LW-SRDS2 33W 5000LM 24A 730 DANB CC G4 XiSR40 X 52SC C1 7040C3M SPD (dimmen basis 30% (3500lm) en tussen 23:00 - 6:00 uur 60%) | 2023-12-15 | 2024-06-21 09:41 | Lamp brandt niet | Loos alarm | LED 33W 3000K 5000lm
Dordrecht | Halmaheiraplein | 062 1875 | Staal gegalvaniseerd 08,0m (127135-1500) | LW-SRDS2 6000LM 36A 730 DAME CC Zhaga | 2021-04-29 | 2024-06-21 09:44 | Lamp brandt niet | Storing | LED 46W 3000K 6000lm
Dordrecht | Chico Mendesring | 013 3400 | Staal gegalvaniseerd 03,5m (127015) | 2000 1x PLL24 E | 2014-07-01 | 2024-06-21 09:49 | Lamp brandt niet | Storing | 310024 PL-L 24W/830 4P MASTER |  | VSA vervangen |  |  | HF-P 1 22-42 PL-T/C/L/TL5C EII 2
Dordrecht | Kromhout | 007 2785 | Staal gegalvaniseerd 03,5m (127015) | 131150 LW-SRDS2 13W 2000LM 24A 730 DAME CC G4 XiSR22 X XC 7040C3M SPD | 2024-08-19 | 2024-06-24 08:11 | Armatuur vastzetten/draaien | Vernieling | LED 13W 3000K 2000lm
Dordrecht | Museumstraat | 011 3570 | St.Gecoat Zwart 03,5m (127020) | 132160 Ekra 20 helder lens 63 9W 1000 lumen 3000K RAL 9007 XiSR22 | 2024-06-26 | 2024-06-24 08:48 | Armatuur nieuw plaatsen | Diverse | LED 09W 3000K 1000lm |  |  |  | M7.1 uitwis. arm. t/m 4,5 m
Alblasserdam | Souburgstraat | 001 43329 | 127296 Aluminium 6.0m con. UE 750mm | 131150 LW-SRDS2 13W 2000LM 24A 730 DAME CC G4 XiSR22 X XC 7040C3M SPD | 2024-06-13 | 2024-06-25 08:08 | Anders | Diverse | LED 13W 3000K 2000lm |  |  |  | Afscherming plaatsen
Alblasserdam | Souburgstraat | 002 43329 | 127296 Aluminium 6.0m con. UE 750mm | 131150 LW-SRDS2 13W 2000LM 24A 730 DAME CC G4 XiSR22 X XC 7040C3M SPD | 2024-06-13 | 2024-06-25 08:09 | Anders | Diverse | LED 13W 3000K 2000lm |  |  |  | Armatuur rechtzetten
Dordrecht | Boeierstraat | 003 0585 | 127085 Staal gegalvaniseerd 06,0m | 2500 1xPLL24 E | 2013-06-04 | 2024-06-25 08:35 | Lamp brandt niet | Loos alarm | 310024 PL-L 24W/830 4P MASTER
Dordrecht | Reeweg Oost | 018 4320 | Staal gegalvaniseerd 10,0m (127175) | 131207 LW-SRDS2 33W 5000 LM 24A 730 DANB CC G4 XiSR40 X 8SC C1 7040C3M SPD (dimmen basis 20% (4000lm) en tussen 23:00 - 6:00 uur 50%) | 2024-07-03 | 2024-06-25 10:40 | Armatuur nieuw plaatsen | Diverse | LED 33W 3000K 5000lm |  |  | 131207 LW-SRDS2 33W 5000 LM 24A 730 DANB CC G4 XiSR40 X 8SC C1 7040C3M SPD (dimmen basis 20% (4000lm) en tussen 23:00 - 6:00 uur 50%) | Armatuur vervangen
Dordrecht | Ockenburg | 024 3860 | 127015 LineX Staal gegalvaniseerd 03,5m | 132160 Ekra 20 helder lens 63 9W 1000 lumen 3000K RAL 9007 XiSR22 | 2024-12-05 | 2024-06-25 11:12 | Lamp brandt niet | Storing | LED 09W 3000K 1000lm |  | VSA vervangen |  |  | HF-P 1 22-42 PL-T/C/L/TL5C EII 2
Zwijndrecht | Meubelmaker | 017 006823 | Aluminium 3.5m Con top60 | KFK 1xPLL18/24 E | 2010-12-12 | 2024-06-25 11:41 | Lamp brandt niet | Storing | 310024 PL-L 24W/830 4P MASTER |  | VSA vervangen |  |  | HF-P 1 22-42 PL-T/C/L/TL5C EII 2
Dordrecht | Veerplaat | 012 5413 | 127135-1500 LineX Staal gegalvaniseerd 08,0m | LW-SRDS2 3400 LM 16A 730 DAME CC | 2022-01-14 | 2024-06-26 12:05 | Eraf/los/nieuw: mastluik |  | LED 26 W 3000k 3400lm
Zwijndrecht | Beethovenlaan | 063 000353 | Staal gegalvaniseerd 06,0m met Vpl | Ampera Mini 24LED 5068 WW 350mA 27W 3600lm 003A7 | 2024-07-03 | 2024-06-26 15:52 | Armatuur nieuw plaatsen | Diverse | LED 27W 3000K 3600lm |  |  |  | Armatuur vervangen
Zwijndrecht | Amerweg | 005 000159 | Staal gegalvaniseerd 08,0m (127135-1500) | Ampera EVO1 30LED 5304AS WW 441mA CLO 40W 6300lm D1C3C | 2023-08-01 | 2024-06-27 09:01 | Lamp brandt niet | Diverse | LED 40W 3000K 6300lm
Zwijndrecht | Hoendersekade | 001 002232 | Staal gegalvaniseerd 06,0m UE 750mm (127091-750) | 140410 Axia 2.1 WW 830 5167 8L oslon square giant 500mA 1737lm 14W | 2024-07-03 | 2024-06-27 09:09 | Armatuur nieuw plaatsen | Diverse | LED 14W 3000K 1740lm |  |  | 140410 Axia 2.1 WW 830 5167 8L oslon square giant 500mA 1737lm 14W | Armatuur vervangen
Alblasserdam | Von Lindernstraat | 003 43423 | Aluminium 5.0m UE 750mm | LW-SRDS2 1600 LM 16A 730 DAME CC | 2020-08-01 | 2024-06-27 09:29 | Anders |  | LED 13W 3000K 1600lm
Alblasserdam | Cornelis Smitstraat | 006 43498 | Aluminium 5.0m UE 750mm | 131130 LW-SRDS2 10W 1200 LM 8A 730 DANB CC G4 XiSR22 X XC7040C3M SPD (diameter 60 mm) | 2024-07-02 | 2024-06-27 09:39 | Armatuur nieuw plaatsen | Diverse | LED 10W 3000K 1200lm |  |  | 131130 LW-SRDS2 10W 1200 LM 8A 730 DANB CC G4 XiSR22 X XC7040C3M SPD (diameter 60 mm) | M7.2 uitwis. arm. >4,5 t/m 8m
Dordrecht | Albertine Agnesplaats | 006 0080 | Staal gegalvaniseerd 03,5m (127015) | 2400 1xPLL 18 E Padvinder | 2002-07-01 | 2024-06-27 10:13 | Lamp brandt niet | Storing | 310018 PL-L 18W/830 4P MASTER
Zwijndrecht | Brucknerstraat | 002 000639 | Staal gegalvaniseerd 04,0m con. (127021) | KFK LED2WELL 1600lm | 2023-12-13 | 2024-06-28 09:41 | Anders |  | LED 13W 3000K 1600lm |  |  |  | Afscherming plaatsen
Dordrecht | Parkeerterrein Energiehuis | 006 56760 | Wandsteun staal gecoat 08,0m | BRISA 32 Led optiek ..-. 3240-7290m 3000k CLO * Ral 9007 | 2022-02-05 | 2024-07-01 08:51 | Lamp brandt niet | Loos alarm | LED 37W 3000K 5100lm
Dordrecht | Thorbeckeweg | 033 5225 | 127135-1500 LineX Staal gegalvaniseerd 08,0m | 131207 LW-SRDS2 33W 5000 LM 24A 730 DANB CC G4 XiSR40 X 8SC C1 7040C3M SPD (dimmen basis 20% (4000lm) en tussen 23:00 - 6:00 uur 50%) | 2024-09-13 | 2024-07-01 08:53 | Lamp brandt niet | Diverse | LED 33W 3000K 5000lm
Alblasserdam | Prins Bernhardstraat (Alblasserdam) | 010 43386 | Aluminium 3.5m Con top60 | 132160 Ekra 20 helder lens 63 9W 1000 lumen 3000K RAL 9007 XiSR22 | 2024-06-25 | 2024-07-01 09:51 | Anders | Diverse | LED 09W 3000K 1000lm
Dordrecht | Calandstraat (Dordrecht) | 002 0840 | Staal gegalvaniseerd 04,5m TOP76 (127030) | LW-SRDS2 1200 LM 8A 730 DAME CC top 76 | 2018-11-08 | 2024-07-01 10:24 | Lamp brandt niet | Storing | LED 10W 3000K 1200lm
Dordrecht | Van Blanckenburgstraat | 015 0530 | 127085 Staal gegalvaniseerd 06,0m | ALTRA-2 1x PLL24 E | 2014-12-19 | 2024-07-01 10:31 | Lamp brandt niet | Storing | 310024 PL-L 24W/830 4P MASTER
Dordrecht | Van Blanckenburgstraat | 014 0530 | 127085 Staal gegalvaniseerd 06,0m | ALTRA-2 1x PLL24 E | 2014-12-19 | 2024-07-01 10:32 | Lamp brandt niet | Storing | 310024 PL-L 24W/830 4P MASTER
Zwijndrecht | Dahliastraat | 004 000906 | Aluminium 5.5m | 2500 1xPLL24 E | 2009-06-15 | 2024-07-01 12:10 | Lamp brandt niet | Loos alarm | 310024 PL-L 24W/830 4P MASTER
Dordrecht | Kromhout | 007 2785 | Staal gegalvaniseerd 03,5m (127015) | 131150 LW-SRDS2 13W 2000LM 24A 730 DAME CC G4 XiSR22 X XC 7040C3M SPD | 2024-08-19 | 2024-07-01 14:12 | Armatuur nieuw plaatsen | Storing | LED 13W 3000K 2000lm |  |  | 131150 LW-SRDS2 13W 2000LM 24A 730 DAME CC G4 XiSR22 X XC 7040C3M SPD | Binnenwerk vervangen
Zwijndrecht | Antoni van Leeuwenhoekstraat (Zwijndrecht) | 008 000221 | Staal gegalvaniseerd 06,0m UE 750mm (127091-750) | LIBRA 24LED WW RAL9007 | 2016-12-01 | 2024-07-02 09:02 | Lamp brandt niet | Loos alarm | LED 23W 3000K 2650lm
Dordrecht | Giessenmondestraat | 004 1635 | 127085 Staal gegalvaniseerd 06,0m | 131300 LW-SRDS2 11W 1600LM 24A 730 DSN1 CC G4 XiSR22 X XC 7040C3M SPD | 2024-07-12 | 2024-07-02 11:36 | Armatuur nieuw plaatsen | Diverse | LED 17W 3000K 1500lm |  |  | 131300 LW-SRDS2 11W 1600LM 24A 730 DSN1 CC G4 XiSR22 X XC 7040C3M SPD | M7.2 uitwis. arm. >4,5 t/m 8m
Dordrecht | Leeuwstraat (Dordrecht) | 021 2935 | 127085 Staal gegalvaniseerd 06,0m DU | 131150 LW-SRDS2 13W 2000LM 24A 730 DAME CC G4 XiSR22 X XC 7040C3M SPD | 2024-08-16 | 2024-07-02 14:27 | Lamp brandt niet | Diverse | LED 13W 3000K 2000lm
Alblasserdam | Adriaan G. Smitstraat | 004 43401 | Aluminium 5.0m UE 750mm | 131150 LW-SRDS2 13W 2000LM 24A 730 DAME CC G4 XiSR22 X XC 7040C3M SPD | 2024-06-15 | 2024-07-03 08:33 | Anders | Diverse | LED 13W 3000K 2000lm
Alblasserdam | Joodenbreestraat | 005 71781 | 127310 Aluminium 6,0m UE 750mm HDPE | 131140 LW-SRDS2 11W 1600LM 24A 730 DAME CC G4 XiSR22 X XC 7040C3M SPD | 2024-07-12 | 2024-07-03 08:55 | Armatuur nieuw plaatsen | Diverse | LED 11W 3000K 1600lm |  |  | 131140 LW-SRDS2 11W 1600LM 24A 730 DAME CC G4 XiSR22 X XC 7040C3M SPD | M7.2 uitwis. arm. >4,5 t/m 8m
Dordrecht | Hermann Hesse-erf | 017 2025 | Staal gegalvaniseerd 03,5m (127015) | 131130 LW-SRDS2 10W 1200 LM 8A 730 DANB CC G4 XiSR22 X XC7040C3M SPD (diameter 60 mm) | 2023-09-01 | 2024-07-03 09:24 | Lamp brandt niet | Kabelstoring | LED 10W 3000K 1200lm
Dordrecht | Hermann Hesse-erf | 018 2025 | Staal gegalvaniseerd 03,5m (127015) | 132160 Ekra 20 helder lens 63 9W 1000 lumen 3000K RAL 9007 XiSR22 | 2023-09-01 | 2024-07-03 09:25 | Lamp brandt niet | Kabelstoring | LED 09W 3000K 1000lm
Zwijndrecht | Officiersvliet | 018 003999 | 127300 Aluminium 8.0m verl. UE L1250MM MVB | Furyo 1 CPO-TW 60W Dimbaar | 2017-09-30 | 2024-07-04 09:25 | Lamp brandt niet | Storing | 260060 CPO-TW 060W/728 MASTER | 260060 CPO-TW 060W/728 MASTER | Lamp vervangen
Dordrecht | Mijlweg | 012 3590 | Staal gegalvaniseerd 08,0m DU (127135) | Evolo-2 CPO 60W dim | 2016-10-20 | 2024-07-04 15:35 | Armatuur vastzetten/draaien | Diverse | 260060 CPO-TW 060W/728 MASTER
Dordrecht | Aart Alblaspad | 020 86622 | Staal gegalvaniseerd 03,5m (127015) | 132150 Ekra 20 helder lens 63 6W 600 lumen 3000K RAL 9007 XiSR22 | 2024-07-12 | 2024-07-04 15:38 | Armatuur nieuw plaatsen | Diverse | LED 06W 3000K 600lm |  |  | 132150 Ekra 20 helder lens 63 6W 600 lumen 3000K RAL 9007 XiSR22 | M7.1 uitwis. arm. t/m 4,5 m
Zwijndrecht | Officiersvliet | 023 003999 | 127300 Aluminium 8.0m verl. UE L1250MM MVB | Furyo 1 CPO-TW 60W Dimbaar | 2016-05-27 | 2024-07-05 08:02 | Lamp brandt niet | Storing | 260060 CPO-TW 060W/728 MASTER | 260060 CPO-TW 060W/728 MASTER | Lamp vervangen
Zwijndrecht | Schoutweg | 010 004944 | Staal gegalvaniseerd 04,0m con. (127021) | LIBRA 1xPLL24 E RAL9007 | 2016-04-06 | 2024-07-05 08:41 | Lamp brandt niet | Loos alarm | 310024 PL-L 24W/830 4P MASTER
Dordrecht | Stadspolderring | 124 5035 | Staal gegalvaniseerd 10,0m (127175) | Evolo-2 SON-T100 dim | 2009-08-21 | 2024-07-05 10:41 | Lamp brandt niet |  | 220100 CDO-TT 100W/828 MASTER | 240100 SON-T PIA plus 100W | Lamp vervangen
Dordrecht | Copernicusweg | 028A0965 | Staal gegalvaniseerd 10,0m (127175) | LW-SRDS2 6300 LM 36A 730 DANB CV (5000lm dim20-50) Zhaga | 2021-03-05 | 2024-07-05 10:44 | Lamp brandt niet | Storing | LED 47W 3000K 6300lm
Dordrecht | Kometenlaan | 013 2620 | Staal gegalvaniseerd 10,0m DU (127175) | Evolo-2 CPO 60W dim | 2015-02-20 | 2024-07-05 10:47 | Lamp brandt niet | Storing | 260060 CPO-TW 060W/728 MASTER | 260060 CPO-TW 060W/728 MASTER | Lamp vervangen
Dordrecht | Copernicusweg | 034 0965 | Staal gegalvaniseerd 08,0m DU (127135) | LW-SRDS2 6300 LM 36A 730 DANB CV (5000lm dim20-50) Zhaga | 2021-07-21 | 2024-07-05 10:48 | Lamp brandt niet | Storing | LED 47W 3000K 6300lm
Zwijndrecht | Berliozstraat | 002 000442 | Staal gegalvaniseerd 04,0m con. (127021) | KFK LED2WELL 1600lm | 2023-04-10 | 2024-07-05 12:23 | Lamp brandt niet |  | LED 13W 3000K 1600lm |  | VSA vervangen |  |  | HF-P 1 22-42 PL-T/C/L/TL5C EII 2 | Zekering vervangen
Dordrecht | Halmaheiraplein | 062 1875 | Staal gegalvaniseerd 08,0m (127135-1500) | LW-SRDS2 6000LM 36A 730 DAME CC Zhaga | 2021-04-29 | 2024-07-08 10:43 | Lamp brandt niet | Storing | LED 46W 3000K 6000lm
Dordrecht | Wieldrechtse Zeedijk | 070 5910 | 127085 Staal gegalvaniseerd 06,0m | 2500 1xPLL24 E | 2012-09-28 | 2024-07-08 10:45 | Lamp brandt niet | Storing | 310024 PL-L 24W/830 4P MASTER
Dordrecht | Vest | 008A5450 | St.Gecoat Groen 07,0m Kromstaf | HARMONY 1xSON50/70 | 2014-09-01 | 2024-07-08 10:46 | Lamp brandt niet | Storing | 240070 SON-T PIA plus 070W | 240070 SON-T PIA plus 070W | Lamp vervangen |  |  | HID-DV PROG Xt 70 SON Q 208-277
Dordrecht | Sint Jorisweg | 003 4790 | St.Gecoat Groen 07,0m Kromstaf | HARMONY 1xCPO 60W Dali dim | 2011-10-28 | 2024-07-08 11:03 | Lamp brandt niet | Kabelstoring | 260060 CPO-TW 060W/728 MASTER
Dordrecht | Hermann Hesse-erf | 012 2025 | Staal gegalvaniseerd 03,5m (127015) | 132161 Ekra 20 helder lens 63 10W 1200 lumen 3000K RAL 9007 XiSR22 | 2023-12-12 | 2024-07-08 11:39 | Lamp brandt niet | Loos alarm | LED 10W 3000K 1200lm
Zwijndrecht | Schoutweg | 007 004944 | Staal gegalvaniseerd 04,0m con. (127021) | LIBRA 1xPLL24 E RAL9007 | 2016-04-06 | 2024-07-08 15:33 | Lamp brandt niet | Loos alarm | 310024 PL-L 24W/830 4P MASTER
Sliedrecht | Waterwegstraat | 020 01670 | Staal gegalvaniseerd 04,0m con. (127021) | 2400 1xPLL 18 E Padvinder | 2002-02-01 | 2024-07-09 09:51 | Lamp brandt niet | Storing | 310018 PL-L 18W/830 4P MASTER | 310018 PL-L 18W/830 4P MASTER | Lamp vervangen
Alblasserdam | Cortgene | 032 43455 | Staal gegalvaniseerd 08,0m (127135-1500) | Citea midi 5068 56LED 123W 700mA RAL 5003 | 2017-09-05 | 2024-07-09 10:36 | Lamp brandt niet | Storing | LED 123W 3000K 13600lm |  |  |  |  | Xitanium SR 150W Prog+
Dordrecht | Gorterstraat | 011 1685 | Staal gegalvaniseerd 03,5m (127015) | 2000 1xPLL18 E | 2015-02-12 | 2024-07-09 10:52 | Lamp brandt niet |  | 310018 PL-L 18W/830 4P MASTER | 300018 PL-L 18W/827 4P MASTER | Lamp vervangen
Zwijndrecht | Burgemeester Pijl Hogeweglaan | 069 007196 | 127305 Aluminium 8.0m con. UE boog 2500mm | Furyo 1 CPO-TW 60W Dimbaar | 2016-04-05 | 2024-07-09 11:34 | Lamp brandt niet | Loos alarm | 260060 CPO-TW 060W/728 MASTER
Sliedrecht | Sonate (Sliedrecht) | 027 01364 | 127288 Aluminium 4.0m con HDPE | 2400 1xPLL 18 E Padvinder | 2013-10-25 | 2024-07-10 08:52 | Armatuur vastzetten/draaien | Loos alarm | 310018 PL-L 18W/830 4P MASTER
Dordrecht | Regulushof | 015 4345 | Staal gegalvaniseerd 03,5m (127015) | 2000 1x PLL24 E | 2005-12-23 | 2024-07-10 09:05 | Lamp brandt niet | Storing | 310024 PL-L 24W/830 4P MASTER
Dordrecht | Regulushof | 016 4345 | Staal gegalvaniseerd 03,5m (127015) | 2000 1x PLL24 E | 2005-12-23 | 2024-07-10 09:06 | Lamp brandt niet | Storing | 310024 PL-L 24W/830 4P MASTER
Sliedrecht | Adama van Scheltemastraat | 003 01340 | 127288 Aluminium 4.0m con HDPE | KFK LED2WELL 2150lm | 2017-09-28 | 2024-07-10 09:55 | Armatuur nieuw plaatsen | Diverse | LED 18W 3000K 2150lm |  |  |  | Armatuur vervangen
Dordrecht | Van Eesterenplein | 060 1400 | Staal gegalvaniseerd 04,5m TOP76 (127030) | STARLIGHT 24LED WW 350mA 27W RAL-9007 sym. 140mm | 2015-10-28 | 2024-07-11 08:13 | Lamp brandt niet | Kabelstoring | LED 26 W 3000k 3400lm
Dordrecht | Maasstraat (Dordrecht) | 045 3170 | 127040 Staal ggv 0,60m Paaltop con. | 2500 1xPLL36 E | 2012-06-04 | 2024-07-11 08:14 | Anders | Diverse | 310036 PL-L 36W/830 4P MASTER
Dordrecht | Vriesestraat | 015 5680 | Overspanning 05,0m | Amoroma CDO-ET 70 dyn | 2012-03-19 | 2024-07-11 08:21 | Lamp brandt niet |  | 210070 CDO-ET 070W/828 MASTER | 210070 CDO-ET 070W/828 MASTER | Lamp vervangen
Dordrecht | Van Spilbergenstraat | 009 4945 | Staal gegalvaniseerd 08,0m (127135-1500) | 131230 LW-SRDS2 40W 6300LM 36A 730 DANB CC G4 XiSR75 X 3SC C1 7040C3M SPD (dimmen 23:00 - 6:00 uur 30%) | 2024-07-04 | 2024-07-11 13:43 | Anders | Diverse | LED 40W 3000K 6300lm
Dordrecht | Maarten Harpertsz. Trompweg | 053 5350 | 127035 LineX St. Gecoat 04,5m Zwart t.b.v Metronemis | BDS 580 LED25 3S 830 back louvre | 2022-11-03 | 2024-07-11 15:23 | Anders | Diverse | LED 21W 3000K 2500lm
Alblasserdam | Donkersloot | 005 43537 | Aluminum 4,0m gecoat | 132160 Ekra 20 helder lens 63 9W 1000 lumen 3000K RAL 9007 XiSR22 | 2024-03-14 | 2024-07-12 09:47 | Anders | Storing | LED 09W 3000K 1000lm |  |  |  | Afscherming plaatsen
Sliedrecht | Valkhof (Sliedrecht) | 008 01520 | 127289 Aluminium 4.0m con.+MVB | 132160 Ekra 20 helder lens 63 9W 1000 lumen 3000K RAL 9007 XiSR22 | 2023-07-07 | 2024-07-12 11:19 | Lamp brandt niet | Storing | LED 09W 3000K 1000lm | [5 empty] | Zekering vervangen
Dordrecht | Wieldrechtse Zeedijk | 009 5910 | 127085 Staal gegalvaniseerd 06,0m DU | 2500 1xPLL36 E | 2012-12-19 | 2024-07-15 09:36 | Lamp brandt niet |  | 310036 PL-L 36W/830 4P MASTER
Dordrecht | Groothoofd | 011 1775 | Wandsteun Gietijzer 03,0m Dord | 150120 Haagse kap A11 Elegance Son50/70 | 2007-06-29 | 2024-07-15 09:41 | Lamp brandt niet | Storing | 230070 SON PIA 070W E | 230070 SON PIA 070W E | Lamp vervangen
Zwijndrecht | Havikweg | 008 002097 | Staal gegalvaniseerd 04,0m con. (127021) | KFK LED2WELL 1600lm | 2016-07-01 | 2024-07-15 10:59 | Lamp brandt niet | Storing | LED 13W 3000K 1600lm |  | VSA vervangen |  |  | Xitanium SR 40W 0.70A Prog+ GL-J s
Dordrecht | Groothoofd | 006 1775 | 127960 Gietijzeren Mast 03,0m De Nood | 150120 Haagse kap A11 Elegance Son50/70 | 2011-02-01 | 2024-07-15 11:05 | Armatuur vastzetten/draaien | Diverse | 230070 SON PIA 070W E
Dordrecht | Grote Markt | 019 1815 | St.Gecoat Groen 07,0m Kromstaf | 132210 Blackbird top entry ECO CRl70 L19 16LED RAL9006 Zhaga, 12kV SPD klasse 1 20W 2500lm | 2025-01-27 | 2024-07-15 11:36 | Lamp brandt niet | Storing | LED 20W 3000K 2500lm
Dordrecht | Crayensteynstraat | 042 0995 | Staal gegalvaniseerd 04,5m TOP60 (127026) | LW-SRDS2 550 LM 4A 730 DANB CC top 60/76 | 2019-05-15 | 2024-07-16 09:27 | Lamp brandt niet | Storing | LED 05W 3000K 500lm
Dordrecht | Crayensteynstraat | 044 0995 | Staal gegalvaniseerd 04,5m TOP60 (127026) | LW-SRDS2 550 LM 4A 730 DANB CC top 60/76 | 2019-05-15 | 2024-07-16 09:28 | Lamp brandt niet | Storing | LED 05W 3000K 500lm
Dordrecht | Vijverlaan | 019 5700 | Staal gegalvaniseerd 03,5m (127015) | 2000 1x PLL24 E | 2014-09-25 | 2024-07-16 15:32 | Lamp brandt niet | Kabelstoring | 310024 PL-L 24W/830 4P MASTER
Alblasserdam | Van Eesterensingel | 021 43518 | Aluminium 3.5m Con top60 | BDP102 GRN12 / 830 DRW PCC SI CLO D9 SRG10 | 2019-08-05 | 2024-07-17 11:46 | Armatuur gebruikt plaatsen |  | LED 11W 3000K 1200lm |  |  |  | Armatuur vervangen
Alblasserdam | Buitenpad | 009 71793 | Staal gegalvaniseerd 03,5m con | LW-SRDS2 1200 LM 8A 730 DAME CC top 76 | 2019-08-05 | 2024-07-17 11:49 | Armatuur gebruikt plaatsen | Storing | LED 10W 3000K 1200lm |  |  |  | Armatuur vervangen
Alblasserdam | Kortland | 005A43535 | 127310 Aluminium 6,0m UE 750mm HDPE | LW-SRDS2 1600 LM 16A 730 DAME CC | 2019-08-05 | 2024-07-17 11:53 | Armatuur nieuw plaatsen | Storing | LED 13W 3000K 1600lm |  |  | 131140 LW-SRDS2 11W 1600LM 24A 730 DAME CC G4 XiSR22 X XC 7040C3M SPD | Armatuur vervangen
Sliedrecht | Sportlaan (Sliedrecht) | 036 01380 | Aluminium 6.0m CON PT 60mm | LW-SRDS2 2500 LM 16A 730 DAME CC | 2019-09-01 | 2024-07-17 11:57 | Armatuur gebruikt plaatsen | Diverse | LED 20W 3000K 2500lm
Sliedrecht | Buitenaf | 006A00155 | Aluminium 4.0m zonder MVB | KFK LED2WELL 2150lm overeenkomst | 2019-09-01 | 2024-07-17 11:58 | Armatuur gebruikt plaatsen | Diverse | LED 18W 3000K 2150lm
Dordrecht | Esdoornlaan (Dordrecht) | 027 1490 | Staal gegalvaniseerd 03,5m (127015) | BDP102 GRN15 / 830 DRW PCC SI CLO D9 SRG10 | 2019-05-29 | 2024-07-17 12:01 | Armatuur gebruikt plaatsen | Diverse | LED 13W 3000K 1500lm
Dordrecht | Crayensteynstraat | 033 0995 | Staal gegalvaniseerd 04,5m TOP60 (127026) | LW-SRDS2 550 LM 4A 730 DANB CC top 60/76 | 2019-05-29 | 2024-07-17 12:03 | Armatuur gebruikt plaatsen | Diverse | LED 05W 3000K 500lm
Dordrecht | Mariastraat | 014 3245 | Staal gegalvaniseerd 08,0m (127135-1500) | LW-SRDS2 5000LM 24A 730 DANB CV (4000lm dim20-50) Zhaga | 2019-05-28 | 2024-07-17 12:03 | Armatuur gebruikt plaatsen | Diverse | LED 40W 3000K 5000lm
Dordrecht | Krommedijk | 040 2800 | Staal gegalvaniseerd 08,0m (127135-1500) | LW-SRDS2 5000LM 24A 730 DANB CV (3500lm dim30-60) Zhaga | 2019-05-29 | 2024-07-17 12:04 | Armatuur gebruikt plaatsen | Diverse | LED 40W 3000K 5000lm
Sliedrecht | Kerkbuurt | 003 00620 | Conisch mast 7m-108-4 lph 5.2m 1.1m 1"BI/IP/LG/Houten uithouder RAL9005Oregon Pine 8x gelakt LineX | GAM L2WG4 Helder-LC-M-16LED 3000K 3000lm | 2018-06-21 | 2024-07-17 12:18 | Lamp brandt niet | Storing | LED 25W 3000K 3000lm |  | VSA vervangen |  |  | Xitanium SR 40W 0.70A Prog+ GL-J s
Dordrecht | Vijverlaan | 023 5700 | Staal gegalvaniseerd 03,5m (127015) | 2000 1xPLL36 E | 2014-09-25 | 2024-07-17 14:29 | Lamp brandt niet | Storing | 310036 PL-L 36W/830 4P MASTER
Dordrecht | Romboutslaan | 010 4455 | Staal gegalvaniseerd 08,0m (127135-1500) | 2500 1xPLL36 E | 1994-10-01 | 2024-07-18 08:08 | Lamp brandt niet | Storing | 310036 PL-L 36W/830 4P MASTER | [5 empty] | Zekering vervangen
Dordrecht | Romboutslaan | 011T4455 | 127085 Staal gegalvaniseerd 06,0m | 2500 1xPLL36 E | 1994-10-01 | 2024-07-18 08:10 | Lamp brandt niet |  | 310036 PL-L 36W/830 4P MASTER | [5 empty] | Zekering vervangen
Dordrecht | Overkampweg | 022 4000 | Staal gegalvaniseerd 04,5m TOP76 (127030) | FGS 103 1xPLL 24 E | 2006-08-29 | 2024-07-18 08:13 | Lamp brandt niet | Storing | 310024 PL-L 24W/830 4P MASTER | 320024 PL-L 24W/840 4P MASTER | Lamp vervangen |  |  | HF-P 1 22-42 PL-T/C/L/TL5C EII 2
Dordrecht | Overkampweg | 026 4000 | Con.mast11,5m lph10,0&6,0m gecoat | CDS503 AE CDO-ET 100W | 2006-08-29 | 2024-07-18 08:23 | Armatuur gebruikt plaatsen | Storing | 210100 CDO-ET 100W/828 MASTER |  |  |  | Armatuur vervangen
Dordrecht | Overkampweg | 029 4000 | Con.mast11,5m lph10,0&6,0m gecoat | CDS505 SE CDO-ET70W | 2007-08-22 | 2024-07-18 08:24 | Lamp brandt niet | Storing | 210100 CDO-ET 100W/828 MASTER | 210070 CDO-ET 070W/828 MASTER | Lamp vervangen
Dordrecht | Jaap Edenplein | 025T18460 | Staal gegalvaniseerd 10,0m (127175) | SGS253 CRGB SONT100 | 2008-09-01 | 2024-07-18 08:26 | Lamp brandt niet | Storing | 220100 CDO-TT 100W/828 MASTER | 220100 CDO-TT 100W/828 MASTER | Lamp vervangen |  |  | HID-DV PROG Xt 100 CDO Q 208-27
Dordrecht | Parkeerterrein Sportboulevard | 026 86587 | Staal gegalvaniseerd 12,0m | ARC 80 2680 1x CDO-TT 100W | 2010-11-01 | 2024-07-18 08:26 | Lamp brandt niet | Storing | 220100 CDO-TT 100W/828 MASTER | 220100 CDO-TT 100W/828 MASTER | Lamp vervangen
Dordrecht | Parkeerterrein Sportboulevard | 002T86587 | Staal gegalvaniseerd 10,0m (127175) | KVC 1xSON150 | 2006-03-09 | 2024-07-18 08:27 | Lamp brandt niet | Storing | 220100 CDO-TT 100W/828 MASTER | 230150 SON PIA plus 150W MASTE | Lamp vervangen
Dordrecht | Parkeerterrein Sportboulevard | 018 86587 | Staal gegalvaniseerd 12,0m | SGS 201 1xSON250 | 1984-12-01 | 2024-07-18 08:28 | Lamp brandt niet | Storing | 220100 CDO-TT 100W/828 MASTER | 210100 CDO-ET 100W/828 MASTER | Lamp vervangen
Dordrecht | Henri Dunantpromenade | 019 17595 | Staal gegalvaniseerd 12,0m | 2500 1xPLL55 E | 2003-04-29 | 2024-07-18 08:30 | Lamp brandt niet | Storing | 310055 PL-L 55W/830 4P MASTER | 320055 PL-L 55W/840 4P MASTER | Lamp vervangen |  |  | HF-P 155 PL-L III 220-240V 50/60
Dordrecht | Parkeerterrein Sportboulevard | 015 86587 | Staal gegalvaniseerd 10,0m (127175) | KVC 1xSON150 | 1989-10-01 | 2024-07-18 08:30 | Lamp brandt niet | Storing | 220100 CDO-TT 100W/828 MASTER | 220100 CDO-TT 100W/828 MASTER | Lamp vervangen |  |  | VSA vervangen
Dordrecht | Karel Lotsyweg | 006 3075 | Con.mast11,5m lph10,0&6,0m gecoat | CDS503 AE CDO-ET 100W | 2008-09-01 | 2024-07-18 08:31 | Lamp brandt niet | Storing | 210100 CDO-ET 100W/828 MASTER | 210100 CDO-ET 100W/828 MASTER | Lamp vervangen
Alblasserdam | Boerenpad | 014 43317 | Aluminium 3.5m Con top60 | 131130 LW-SRDS2 10W 1200 LM 8A 730 DANB CC G4 XiSR22 X XC7040C3M SPD (diameter 60 mm) | 2024-05-01 | 2024-07-18 08:49 | Lamp brandt niet | Storing | LED 10W 3000K 1200lm | [5 empty] | Zekering vervangen
Dordrecht | Bankastraat | 029 0320 | Staal gegalvaniseerd 08,0m Uith 2.5m | 131160 LW-SRDS2 16W 2500LM 24A 730 DAME CC G4 XiSR22 X XC 7040C3M SPD | 2024-07-03 | 2024-07-18 08:52 | Anders | Storing | LED 16W 3000K 2500lm
Sliedrecht | Prickwaert | 118 01130 | Aluminium 4.0m zonder MVB | 2160 1xPLL 18 E Mithra | 2010-03-26 | 2024-07-18 09:02 | Lamp brandt niet | Storing | 310018 PL-L 18W/830 4P MASTER | [5 empty] | Zekering vervangen
Dordrecht | Meerkoetstraat (Dordrecht) | 010 3370 | Staal gegalvaniseerd 06.0. UE 1500mm (127091-1500) | BGP630 GRN 2200/WW PSD IP65 .... D9 SRG10 350mA | 2015-02-20 | 2024-07-18 09:19 | Lamp brandt niet | Storing | LED 22W 3000K 2200lm | [5 empty] | Zekering vervangen
Sliedrecht | Prof. van 't Hoffstraat | 007 00510 | 127288 Aluminium 4.0m con HDPE | 132150 Ekra 20 helder lens 63 6W 600 lumen 3000K RAL 9007 XiSR22 | 2024-08-20 | 2024-07-18 11:22 | Armatuur nieuw plaatsen | Storing | LED 06W 3000K 600lm |  |  | 132150 Ekra 20 helder lens 63 6W 600 lumen 3000K RAL 9007 XiSR22 | Armatuur vervangen
Dordrecht | Wantijpark | 010 5760 | Staal gegalvaniseerd 04,5m TOP76 (127030) | FGS 103 1xPLL 24 E | 2009-05-25 | 2024-07-19 09:05 | Lamp brandt niet | Storing | 310024 PL-L 24W/830 4P MASTER | 320024 PL-L 24W/840 4P MASTER | Lamp vervangen
Dordrecht | Wantijpark | 008 5760 | Staal gegalvaniseerd 04,5m TOP76 (127030) | FGS 103 1xPLL 24 E | 2009-05-25 | 2024-07-19 09:06 | Lamp brandt niet | Storing | 310024 PL-L 24W/830 4P MASTER | 320024 PL-L 24W/840 4P MASTER | Lamp vervangen
Zwijndrecht | Dahliastraat | 004 000906 | Aluminium 5.5m | 2500 1xPLL24 E | 2009-06-15 | 2024-07-19 09:28 | Lamp brandt niet | Kabelstoring | 310024 PL-L 24W/830 4P MASTER
Dordrecht | Albertine Agnesplaats | 006 0080 | Staal gegalvaniseerd 03,5m (127015) | 2400 1xPLL 18 E Padvinder | 2002-07-01 | 2024-07-19 11:42 | Lamp brandt niet | Storing | 310018 PL-L 18W/830 4P MASTER |  | VSA vervangen |  |  | HF-P 180 TL5/PL-L 220-240V 50/60
Zwijndrecht | Antoni van Leeuwenhoekstraat (Zwijndrecht) | 008 000221 | Staal gegalvaniseerd 06,0m UE 750mm (127091-750) | LIBRA 24LED WW RAL9007 | 2016-12-01 | 2024-07-22 08:24 | Lamp brandt niet | Storing | LED 23W 3000K 2650lm |  | VSA vervangen |  |  | HID-DV PROG Xt 100 SON Q 208-27 | Zekering vervangen
Zwijndrecht | De Lus | 045 000957 | Staal gegalvaniseerd 03,5m con | 132160 Ekra 20 helder lens 63 9W 1000 lumen 3000K RAL 9007 XiSR22 | 2024-09-26 | 2024-07-22 08:56 | Armatuur nieuw plaatsen | Diverse | LED 09W 3000K 1000lm |  |  | 132160 Ekra 20 helder lens 63 9W 1000 lumen 3000K RAL 9007 XiSR22 | M7.1 uitwis. arm. t/m 4,5 m
Dordrecht | Van Blanckenburgstraat | 015 0530 | 127085 Staal gegalvaniseerd 06,0m | ALTRA-2 1x PLL24 E | 2014-12-19 | 2024-07-22 09:07 | Lamp brandt niet | Loos alarm | 310024 PL-L 24W/830 4P MASTER
Dordrecht | Damiatebrug | 002O1040 | Muurarmatuur 04,0m | Sill 1x CDO ET 70W | 1996-01-01 | 2024-07-22 09:15 | Lamp brandt niet | Storing | 210070 CDO-ET 070W/828 MASTER |  | Lamp zat los
Dordrecht | Stadspolderring | 070 5035 | Staal gegalvaniseerd 08,0m (127135-1500) | Evolo-2 CPO 60W dim | 2009-08-21 | 2024-07-23 09:18 | Lamp brandt niet | Storing | 260060 CPO-TW 060W/728 MASTER | 260060 CPO-TW 060W/728 MASTER | Lamp vervangen
Dordrecht | Vogelaarsweg | 002 5590 | Staal gegalvaniseerd 08,0m (127135-1500) | 131209 LW-SRDS2 33W 5000LM 24A 730 DANB CC G4 XiSR40 X 6SC C1 7040C3M SPD (dimmen basis 10% (4500lm) en tussen 23:00 - 6:00 uur 40%) | 2024-08-19 | 2024-07-23 11:17 | Armatuur nieuw plaatsen | Storing | LED 33W 3000K 5000lm |  |  | 131209 LW-SRDS2 33W 5000LM 24A 730 DANB CC G4 XiSR40 X 6SC C1 7040C3M SPD (dimmen basis 10% (4500lm) en tussen 23:00 - 6:00 uur 40%) | Armatuur vervangen
Dordrecht | Vogelaarsweg | 005 5590 | Staal gegalvaniseerd 08,0m (127135-1500) | 131209 LW-SRDS2 33W 5000LM 24A 730 DANB CC G4 XiSR40 X 6SC C1 7040C3M SPD (dimmen basis 10% (4500lm) en tussen 23:00 - 6:00 uur 40%) | 2024-08-19 | 2024-07-23 11:17 | Armatuur nieuw plaatsen | Storing | LED 33W 3000K 5000lm |  |  | 131209 LW-SRDS2 33W 5000LM 24A 730 DANB CC G4 XiSR40 X 6SC C1 7040C3M SPD (dimmen basis 10% (4500lm) en tussen 23:00 - 6:00 uur 40%) | Armatuur vervangen
Dordrecht | Smitsweg | 047 4875 | Staal gegalvaniseerd 08,0m (127135-1500) | 131205 LW-SRDS2 33W 5000LM 24A 730 DANB CC G4 XiSR40 X 52SC C1 7040C3M SPD (dimmen basis 30% (3500lm) en tussen 23:00 - 6:00 uur 60%) | 2024-08-16 | 2024-07-23 11:21 | Armatuur nieuw plaatsen | Storing | LED 33W 3000K 5000lm |  |  | 131205 LW-SRDS2 33W 5000LM 24A 730 DANB CC G4 XiSR40 X 52SC C1 7040C3M SPD (dimmen basis 30% (3500lm) en tussen 23:00 - 6:00 uur 60%) | Armatuur vervangen
Dordrecht | Stooplaan | 002 5135 | St.Gecoat Zwart 08,0m EU (127140) | 131300 LW-SRDS2 11W 1600LM 24A 730 DSN1 CC G4 XiSR22 X XC 7040C3M SPD | 2024-08-16 | 2024-07-23 11:23 | Lamp brandt niet |  | LED 11W 3000K 1600lm |  |  | 131300 LW-SRDS2 11W 1600LM 24A 730 DSN1 CC G4 XiSR22 X XC 7040C3M SPD | Armatuur vervangen
Dordrecht | Noordendijk | 076 3760 | 127026 LineX Staal gegalvaniseerd 4,5m TOP60 | Piano-Mini 16LED .... NW 250mA | 2012-09-18 | 2024-07-23 11:28 | Armatuur gebruikt plaatsen | Storing | LED 14W 4000K 1680lm |  |  |  | Armatuur vervangen
Dordrecht | Bomkade | 004 0620 | 127960 Gietijzeren Mast 03,0m De Nood | 150120 Haagse kap A11 Elegance Son50/70 | 2007-03-01 | 2024-07-23 11:29 | Anders | Storing | 230070 SON PIA 070W E | 230070 SON PIA 070W E | Lamp vervangen |  | Binnenwerk vervangen
Dordrecht | Zeehavenlaan | 053 6300 | 127040 Staal ggv 0,60m Paaltop con. | 131120 LW-SRDS2 10W 1200 LM 8A 730 DANB CC G4 XiSR22 X XC 7040C3M SPD (diameter 76 mm) | 2024-08-19 | 2024-07-23 11:30 | Lamp brandt niet | Storing | LED 10W 3000K 1200lm |  |  | 131120 LW-SRDS2 10W 1200 LM 8A 730 DANB CC G4 XiSR22 X XC 7040C3M SPD (diameter 76 mm) | Armatuur vervangen
Dordrecht | Mijlweg | 026 3590 | Staal gegalvaniseerd 04,5m TOP60 (127026) | 131130 LW-SRDS2 10W 1200 LM 8A 730 DANB CC G4 XiSR22 X XC7040C3M SPD (diameter 60 mm) | 2024-08-19 | 2024-07-23 11:37 | Armatuur nieuw plaatsen | Storing | LED 10W 3000K 1200lm |  |  | 131130 LW-SRDS2 10W 1200 LM 8A 730 DANB CC G4 XiSR22 X XC7040C3M SPD (diameter 60 mm) | Armatuur vervangen
Dordrecht | Burgemeester Jaslaan | 010 2315 | Staal gegalvaniseerd 06.0. UE 1500mm (127091-1500) | 131150 LW-SRDS2 13W 2000LM 24A 730 DAME CC G4 XiSR22 X XC 7040C3M SPD | 2024-08-16 | 2024-07-23 11:39 | Armatuur nieuw plaatsen | Storing | LED 13W 3000K 2000lm |  |  | 131150 LW-SRDS2 13W 2000LM 24A 730 DAME CC G4 XiSR22 X XC 7040C3M SPD | Armatuur vervangen
Zwijndrecht | Clingendaal | 001 000833 | Aluminium 4.0m zonder MVB | KFK 1xPLL18/24 E | 2014-03-01 | 2024-07-24 08:31 | Lamp brandt niet | Storing | 310024 PL-L 24W/830 4P MASTER | [5 empty] | Zekering vervangen
Dordrecht | Chris J. Walsonstraat | 005 5745 | St.Gecoat Zwart 03,5m (127020) | BDP102 GRN12 / 830 DRW PCC SI CLO D9 SRG10 | 2019-11-07 | 2024-07-24 12:24 | Eraf/los/nieuw: mastluik | Storing | LED 11W 3000K 1200lm | [5 empty] | M8.6 Plts+lev. RVS luikje tm 4,5
Dordrecht | Reseda | 002 4375 | Staal gegalvaniseerd 03,5m (127015) | 132160 Ekra 20 helder lens 63 9W 1000 lumen 3000K RAL 9007 XiSR22 | 2024-08-12 | 2024-07-24 12:25 | Armatuur nieuw plaatsen |  | LED 09W 3000K 1000lm |  |  | 132160 Ekra 20 helder lens 63 9W 1000 lumen 3000K RAL 9007 XiSR22 | M7.1 uitwis. arm. t/m 4,5 m
Zwijndrecht | Westerschelde | 001 006319 | Staal gegalvaniseerd 03,5m (127015) | KFK LED2WELL 1600lm | 2024-08-16 | 2024-07-24 12:26 | Armatuur nieuw plaatsen |  | LED 13W 3000K 1600lm |  |  |  | Armatuur vervangen
Dordrecht | Poelwijckstraat | 001 4130 | 127085 Staal gegalvaniseerd 06,0m | LW-SRDS2 2000 LM 16A 730 DAME CC | 2018-12-21 | 2024-07-25 08:00 | Armatuur vastzetten/draaien | Diverse | LED 16W 3000K 2000lm
Zwijndrecht | Prinsessenpark | 002 004529 | Staal gegalvaniseerd 04,0m con. (127021) | KFK 1xPLL18/24 E | 2010-11-26 | 2024-07-25 10:50 | Anders | Diverse | 310024 PL-L 24W/830 4P MASTER
Zwijndrecht | Prinsessenpark | 018 004529 | Aluminium 4.0m zonder MVB | KFK 1xPLL18/24 E | 2009-04-17 | 2024-07-25 10:51 | Anders | Diverse | 310024 PL-L 24W/830 4P MASTER
Dordrecht | Buiten Kalkhaven | 003 0785 | 127960 Gietijzeren Mast 03,0m De Nood | 150120 Haagse kap A11 Elegance Son50/70 | 2010-06-03 | 2024-07-26 11:08 | Anders | Storing | 230070 SON PIA 070W E | 230070 SON PIA 070W E | Lamp vervangen
Dordrecht | Colorado | 014 0945 | 127015 LineX Staal gegalvaniseerd 03,5m | 132160 Ekra 20 helder lens 63 9W 1000 lumen 3000K RAL 9007 XiSR22 | 2024-08-12 | 2024-07-26 11:09 | Lamp brandt niet | Storing | LED 09W 3000K 1000lm |  |  | 132160 Ekra 20 helder lens 63 9W 1000 lumen 3000K RAL 9007 XiSR22
Dordrecht | Buiten Kalkhaven | 013 0785 | 127960 Gietijzeren Mast 03,0m De Nood | 150120 Haagse kap A11 Elegance Son50/70 | 2010-06-03 | 2024-07-26 11:10 | Anders | Storing | 230070 SON PIA 070W E | 230070 SON PIA 070W E | Lamp vervangen
Dordrecht | Buiten Kalkhaven | 005 0785 | 127960 Gietijzeren Mast 03,0m De Nood | 150120 Haagse kap A11 Elegance Son50/70 | 2013-05-13 | 2024-07-26 11:11 | Armatuur gebruikt plaatsen | Storing | 230070 SON PIA 070W E |  |  |  | Armatuur vervangen
Dordrecht | Buiten Kalkhaven | 007 0785 | 127960 Gietijzeren Mast 03,0m De Nood | 150120 Haagse kap A11 Elegance Son50/70 | 2010-06-03 | 2024-07-26 11:29 | Anders | Storing | 230070 SON PIA 070W E |  |  |  | Armatuur vervangen
Alblasserdam | Lekstraat (Alblasserdam) | 011 43348 | 127290 Aluminium 6.0m verl. UE 750mm | 131150 LW-SRDS2 13W 2000LM 24A 730 DAME CC G4 XiSR22 X XC 7040C3M SPD | 2024-05-01 | 2024-07-29 08:22 | Lamp brandt niet | Storing | LED 13W 3000K 2000lm
Dordrecht | Prinses Julianaweg | 006 4225 | Staal gegalvaniseerd 08,0m (127135-1500) | LW-SRDS2 5000LM 24A 730 DANB CV (4000lm dim20-50) Zhaga | 2019-05-02 | 2024-07-29 09:10 | Lamp brandt niet | Loos alarm | LED 40W 3000K 5000lm
Zwijndrecht | H.A. Lorentzstraat | 012 002011 | 127329 ALU 8,0M UE 1250mm HDPE | Ampera Midi 32LED WW 500mA 51W 6000lm 005A1 | 2019-01-28 | 2024-07-29 10:11 | Lamp brandt niet | Storing | LED 51W 3000K 6000lm | [5 empty] | Zekering vervangen
Dordrecht | Kleine Beerstraat (Dordrecht) | 011 2535 | Staal gegalvaniseerd 03,5m (127015) | KFK LED2WELL 2150lm overeenkomst | 2020-12-10 | 2024-07-29 13:48 | Lamp brandt niet | Loos alarm | LED 18W 3000K 2150lm
Alblasserdam | Joodenbreestraat | 003 71781 | Aluminium 6.0m con DU D60 | LW-SRDS2 1600 LM 16A 730 DAME CC | 2020-10-23 | 2024-07-29 16:00 | Armatuur vastzetten/draaien | Diverse | LED 13W 3000K 1600lm
Alblasserdam | Joodenbreestraat | 004 71781 | Aluminium 6.0m con DU D60 | LW-SRDS2 1600 LM 16A 730 DAME CC | 2020-10-23 | 2024-07-29 16:02 | Armatuur vastzetten/draaien | Diverse | LED 13W 3000K 1600lm
Dordrecht | Heer Daniëlspad | 018A2455 | Staal gegalvaniseerd 04,5m TOP76 (127030) | Sill HIT-CE CDM-T 35W | 2010-06-18 | 2024-07-30 11:58 | Lamp brandt niet | Storing | 200035 CDM-T35W/930 Mast.elite | 200035 CDM-T35W/930 Mast.elite | Lamp vervangen
Dordrecht | Heer Daniëlspad | 019A2455 | Staal gegalvaniseerd 04,5m TOP76 (127030) | Sill HIT-CE CDM-T 35W | 2010-06-18 | 2024-07-30 12:02 | Lamp brandt niet | Storing | 200035 CDM-T35W/930 Mast.elite | 200035 CDM-T35W/930 Mast.elite | Lamp vervangen
Dordrecht | Overkampweg | 029 4000 | Con.mast11,5m lph10,0&6,0m gecoat | CDS503 AE CDO-ET 100W | 2006-08-29 | 2024-07-31 14:34 | Lamp brandt niet | Storing | 210100 CDO-ET 100W/828 MASTER | 210100 CDO-ET 100W/828 MASTER | Lamp vervangen
Dordrecht | Halmaheiraplein | 062 1875 | Staal gegalvaniseerd 08,0m (127135-1500) | LW-SRDS2 6000LM 36A 730 DAME CC Zhaga | 2021-04-29 | 2024-07-31 15:19 | Armatuur nieuw plaatsen | Diverse | LED 46W 3000K 6000lm |  |  |  | M7.2 uitwis. arm. >4,5 t/m 8m
Dordrecht | Leeuwstraat (Dordrecht) | 021 2935 | 127085 Staal gegalvaniseerd 06,0m DU | 131150 LW-SRDS2 13W 2000LM 24A 730 DAME CC G4 XiSR22 X XC 7040C3M SPD | 2024-08-16 | 2024-07-31 15:27 | Armatuur nieuw plaatsen | Storing | LED 13W 3000K 2000lm |  |  | 131150 LW-SRDS2 13W 2000LM 24A 730 DAME CC G4 XiSR22 X XC 7040C3M SPD | Armatuur vervangen
Zwijndrecht | De Botvink | 001 000930 | Aluminium 4.0m zonder MVB | KFK 1xPLL18/24 E | 2010-11-29 | 2024-07-31 15:59 | Anders | Diverse | 310024 PL-L 24W/830 4P MASTER
Zwijndrecht | De Botvink | 003 000930 | Aluminium 4.0m zonder MVB | KFK 1xPLL18/24 E | 2010-11-29 | 2024-07-31 16:00 | Anders | Diverse | 310024 PL-L 24W/830 4P MASTER
Zwijndrecht | Prinsessenpark | 019 004529 | Aluminium 4.0m zonder MVB | KFK 1xPLL18/24 E | 2010-11-26 | 2024-07-31 16:01 | Anders | Diverse | 310024 PL-L 24W/830 4P MASTER
Zwijndrecht | Prinsessenpark | 003 004529 | Aluminium 4.0m zonder MVB | 2550 1xPLL18/24 Iris | 2018-01-12 | 2024-07-31 16:02 | Anders | Diverse | 310024 PL-L 24W/830 4P MASTER
Dordrecht | Van Limburg Stirumplantsoen (Dordrecht) | 004 2990 | Staal gegalvaniseerd 03,5m (127015) | 132162 Ekra 20 helder lens 63 11W 1400 lumen 3000K RAL 9007 XiSR22 | 2024-11-10 | 2024-07-31 16:06 | Lamp brandt niet | Loos alarm | LED 11W 3000K 1400lm
Zwijndrecht | Heelmeester | 001 006920 | Aluminium 5.5m | 140410 Axia 2.1 WW 830 5167 8L oslon square giant 500mA 1737lm 14W | 2024-08-12 | 2024-08-01 10:26 | Armatuur nieuw plaatsen |  | LED 14W 3000K 1740lm |  |  | 140410 Axia 2.1 WW 830 5167 8L oslon square giant 500mA 1737lm 14W
Zwijndrecht | Heelmeester | 003 006920 | Aluminium 5.5m | 140410 Axia 2.1 WW 830 5167 8L oslon square giant 500mA 1737lm 14W | 2024-08-12 | 2024-08-01 10:28 | Armatuur nieuw plaatsen | Storing | LED 14W 3000K 1740lm |  |  | 140410 Axia 2.1 WW 830 5167 8L oslon square giant 500mA 1737lm 14W
Zwijndrecht | Lindtsebenedendijk | 076 003271 | 127288 Aluminium 4.0m con HDPE | 131130 LW-SRDS2 10W 1200 LM 8A 730 DANB CC G4 XiSR22 X XC7040C3M SPD (diameter 60 mm) | 2024-08-16 | 2024-08-01 10:39 | Armatuur nieuw plaatsen |  | LED 10W 3000K 1200lm |  |  | 131130 LW-SRDS2 10W 1200 LM 8A 730 DANB CC G4 XiSR22 X XC7040C3M SPD (diameter 60 mm) | Armatuur vervangen
Zwijndrecht | Lindtsebenedendijk | 033 003271 | Aluminium 4.0m zonder MVB | 131130 LW-SRDS2 10W 1200 LM 8A 730 DANB CC G4 XiSR22 X XC7040C3M SPD (diameter 60 mm) | 2024-08-16 | 2024-08-01 10:40 | Armatuur nieuw plaatsen |  | LED 10W 3000K 1200lm |  |  | 131130 LW-SRDS2 10W 1200 LM 8A 730 DANB CC G4 XiSR22 X XC7040C3M SPD (diameter 60 mm) | Armatuur vervangen
Zwijndrecht | Lindtsebenedendijk | 004 003271 | Aluminium 4.0m zonder MVB | 131130 LW-SRDS2 10W 1200 LM 8A 730 DANB CC G4 XiSR22 X XC7040C3M SPD (diameter 60 mm) | 2024-08-16 | 2024-08-01 10:41 | Armatuur nieuw plaatsen | Storing | LED 10W 3000K 1200lm |  |  |  | Armatuur vervangen
Zwijndrecht | Lindtsebenedendijk | 015 003271 | Staal gegalvaniseerd 04,0m con. (127021) | 131130 LW-SRDS2 10W 1200 LM 8A 730 DANB CC G4 XiSR22 X XC7040C3M SPD (diameter 60 mm) | 2024-08-16 | 2024-08-01 10:41 | Armatuur nieuw plaatsen | Storing | LED 10W 3000K 1200lm |  |  | 131130 LW-SRDS2 10W 1200 LM 8A 730 DANB CC G4 XiSR22 X XC7040C3M SPD (diameter 60 mm) | Armatuur vervangen
Zwijndrecht | Lindtsebenedendijk | 017A003271 | Staal gegalvaniseerd 03,5m con | 131130 LW-SRDS2 10W 1200 LM 8A 730 DANB CC G4 XiSR22 X XC7040C3M SPD (diameter 60 mm) | 2024-08-16 | 2024-08-01 10:42 | Armatuur nieuw plaatsen | Storing | LED 10W 3000K 1200lm |  |  | 131130 LW-SRDS2 10W 1200 LM 8A 730 DANB CC G4 XiSR22 X XC7040C3M SPD (diameter 60 mm) | Armatuur vervangen
Dordrecht | Albardaplantsoen | 002 0090 | Staal gegalvaniseerd 03,5m (127015) | 132162 Ekra 20 helder lens 63 11W 1400 lumen 3000K RAL 9007 XiSR22 | 2024-11-10 | 2024-08-05 09:51 | Lamp brandt niet | Storing | LED 11W 3000K 1400lm |  | Lamp vervangen | 2000 1xPLL36 E
Dordrecht | Abeelstraat | 011 0020 | Staal gegalvaniseerd 03,5m (127015) | BDP102 GRN12 / 830 DRW PCC SI CLO D9 SRG10 | 2018-12-03 | 2024-08-05 10:50 | Anders | Storing | LED 11W 3000K 1200lm |  |  |  | Afscherming plaatsen
Dordrecht | Riedijk | 007 4395 | Muurarmatuur 04,0m | Bega 6455 SK3 LED26W 2540lm | 2014-07-28 | 2024-08-05 11:11 | Lamp brandt niet | Storing | LED 25W 3000K 2500lm |  |  |  |  | Xitanium FP 22W 0.70A Prog+
Dordrecht | Selma Lagerlöf-erf | 027 2865 | Staal gegalvaniseerd 03,5m (127015) | 2000 1xPLL36 E | 2005-05-20 | 2024-08-05 11:18 | Lamp brandt niet | Storing | 310036 PL-L 36W/830 4P MASTER
Zwijndrecht | Pijperlaan | 004 004367 | Aluminium 5.5m | 2700 2xTLS20 | 1981-10-01 | 2024-08-05 11:36 | Armatuur gebruikt plaatsen | Diverse | TLS 20W kl33 |  |  |  | Armatuur vervangen
Zwijndrecht | Pijperlaan | 016 004367 | Aluminium 5.5m | 2700 2xTLS20 | 1981-09-01 | 2024-08-05 11:37 | Armatuur gebruikt plaatsen | Diverse | TLS 20W kl33 |  |  |  | Armatuur vervangen
Zwijndrecht | Pijperlaan | 017 004367 | Aluminium 5.5m | 2700 2xTLS20 | 1982-03-01 | 2024-08-05 11:38 | Armatuur gebruikt plaatsen | Diverse | TLS 20W kl33 |  |  |  | Armatuur vervangen
Zwijndrecht | Bolero | 003 007099 | Aluminium 5.5m | 2500 1xPLL24 E | 2009-06-15 | 2024-08-05 12:28 | Lamp brandt niet | Storing | 310036 PL-L 36W/830 4P MASTER | 310036 PL-L 36W/830 4P MASTER | Lamp vervangen |  |  | HF-P 136 PL-L III 220-240V 50/60
Dordrecht | Hoendiep | 015 2090 | Staal gegalvaniseerd 04,5m TOP60 (127026) | BDP102 GRN12 / 830 DRW PCC SI CLO D9 SRG10 | 2018-12-24 | 2024-08-06 09:29 | Anders | Storing | LED 11W 3000K 1200lm
Dordrecht | Hoendiep | 017 2090 | Staal gegalvaniseerd 04,5m TOP76 (127030) | BDP102 GRN12 / 830 DRW PCC SI CLO D9 SRG10 | 2018-12-24 | 2024-08-06 09:31 | Anders | Storing | LED 11W 3000K 1200lm
Sliedrecht | Rembrandtlaan (Sliedrecht) | 032A01180 | Aluminium 6.5m UE 700mm | LW-SRDS2 3400 LM 16A 730 DAME CC | 2018-09-01 | 2024-08-06 09:39 | Lamp brandt niet | Loos alarm | LED 26 W 3000k 3400lm
Sliedrecht | Waterwegstraat | 005 01670 | Aluminium 6.5m UE 700mm | VP1011 WW RAL-7036 | 2016-02-19 | 2024-08-06 13:05 | Anders | Diverse | LED 18W 3000K 2000lm
Dordrecht | Parkeerterrein Sportboulevard | 002 86587 | Staal gegalvaniseerd 10,0m (127175) | KVC 1xSON150 | 1989-12-01 | 2024-08-07 09:18 | Eraf/los/nieuw: lichtkap | Storing | 220150 CDO-TT 150W/828 MASTER
Zwijndrecht | Burgemeester Jansenlaan | 010 000744 | Aluminium 4.0m zonder MVB | KFK 1xPLL18/24 E | 2011-03-04 | 2024-08-07 09:19 | Anders | Storing | 310024 PL-L 24W/830 4P MASTER |  |  |  | Armatuur schoonmaken
Sliedrecht | Overlaat | 009 01084 | 127288 Aluminium 4.0m con HDPE | 2000 1x PLL24 E | 2014-06-27 | 2024-08-07 09:50 | Anders | Diverse | 310024 PL-L 24W/830 4P MASTER
Dordrecht | Augustijnenkamp | 013 0225 | Muurarmatuur 03,5m | Bega 7825S LED 8W 500lm | 2015-06-01 | 2024-08-07 10:02 | Lamp brandt niet | Loos alarm | LED 08W 3000K 500lm
Zwijndrecht | Langeraarstraat | 001 003158 | Staal gegalvaniseerd 06,0m UE 750mm (127091-750) | LIBRA 2565/66 LED UNIT C01 LLM 2000 13 830 472mA 16W | 2015-09-24 | 2024-08-07 10:05 | Lamp brandt niet | Storing | LED 13W 3000K 2000lm |  | Lamp zat los |  |  |  | Zekering los
Dordrecht | Nieuwe Haven | 002A3715 | Klokverlichting 04,5m | Klokverlichting | 1996-12-01 | 2024-08-07 13:20 | Anders | Diverse | LED 05W 3000K 470lm E27
Dordrecht | Hermann Hesse-erf | 010 2025 | 127015 LineX Staal gegalvaniseerd 03,5m | 132161 Ekra 20 helder lens 63 10W 1200 lumen 3000K RAL 9007 XiSR22 | 2024-06-12 | 2024-08-07 13:25 | Lamp brandt niet | Storing | LED 10W 3000K 1200lm
Dordrecht | Leerparkpromenade | 006 2927 | St.Gecoat Groen 04,5m | Spike Lille CDO-ET 70W | 2013-04-01 | 2024-08-07 16:04 | Anders | Storing | 210070 CDO-ET 070W/828 MASTER
Dordrecht | Overkampweg | 052 4000 | Con.mast11,5m lph10,0&6,0m gecoat | CDS503 AE CDO-ET 70W | 2006-08-29 | 2024-08-07 16:05 | Anders | Storing | 210070 CDO-ET 070W/828 MASTER
Dordrecht | Overkampweg | 037 4000 | Con.mast11,5m lph10,0&6,0m gecoat | CDS503 AE CDO-ET 70W | 2006-08-29 | 2024-08-07 16:07 | Armatuur gebruikt plaatsen | Storing | 210070 CDO-ET 070W/828 MASTER |  |  |  | Armatuur vervangen
Sliedrecht | Vinkenstraat | 003 01580 | 127289 Aluminium 4.0m con.+MVB | KFK LED2WELL 1600lm | 2018-03-01 | 2024-08-08 08:39 | Armatuur gebruikt plaatsen | Storing | LED 13W 3000K 1600lm |  |  |  | Armatuur vervangen
Alblasserdam | Oude Lijnbaan | 003 43414 | Aluminium 6,0m UE 750mm HDPE gecoat RAL 9005 | LW-SRDS2 1600 LM 16A 730 DAME CC | 2022-10-01 | 2024-08-08 09:40 | Lamp brandt niet | Storing | LED 13W 3000K 1600lm
Zwijndrecht | Londenseplein | 003 003360 | Staal gegalvaniseerd 04,0m con. (127021) | KFK 1xPLL18/24 E | 2014-04-01 | 2024-08-08 10:04 | Lamp brandt niet | Storing | 310024 PL-L 24W/830 4P MASTER
Alblasserdam | Joodenbreestraat | 003 71781 | Aluminium 6.0m con DU D60 | LW-SRDS2 1600 LM 16A 730 DAME CC | 2020-10-23 | 2024-08-08 10:51 | Anders | Diverse | LED 13W 3000K 1600lm
Alblasserdam | Joodenbreestraat | 004 71781 | Aluminium 6.0m con DU D60 | LW-SRDS2 1600 LM 16A 730 DAME CC | 2020-10-23 | 2024-08-08 10:54 | Anders | Diverse | LED 13W 3000K 1600lm
Dordrecht | Wittenstein | 044 5985 | 127180 St.Gecoat Zwart 10.0m DU | SGS253 GB CC CPO60W | 2024-08-13 | 2024-08-09 09:08 | Lamp brandt niet | Storing | 260060 CPO-TW 060W/728 MASTER | 260060 CPO-TW 060W/728 MASTER |  | SGS253 GB CC CPO60W
Dordrecht | Vondelstraat (Dordrecht) | 008 5610 | 127085 Staal gegalvaniseerd 06,0m | LIBRA 1xPLL24 E RAL9007 | 2015-03-27 | 2024-08-12 08:24 | Lamp brandt niet |  | 310024 PL-L 24W/830 4P MASTER | 320024 PL-L 24W/840 4P MASTER
Sliedrecht | Suze Groenewegplantsoen | 008 01886 | 127288 Aluminium 4.0m con HDPE | KFK LED2WELL 1050lm | 2020-10-01 | 2024-08-12 11:41 | Lamp brandt niet | Storing | LED 09W 3000K 1050lm
Dordrecht | Visserstuin | 061 5517 | Staal gegalvaniseerd 03,5m (127015) | 132160 Ekra 20 helder lens 63 9W 1000 lumen 3000K RAL 9007 XiSR22 | 2024-11-06 | 2024-08-12 12:12 | Lamp brandt niet |  | LED 09W 3000K 1000lm | 320024 PL-L 24W/840 4P MASTER
Dordrecht | Suze Groeneweg-erf | 054 1755 | Staal gegalvaniseerd 03,5m (127015) | 2000 1x PLL24 E | 2004-10-04 | 2024-08-12 12:15 | Lamp brandt niet | Storing | 310024 PL-L 24W/830 4P MASTER | 310024 PL-L 24W/830 4P MASTER
Dordrecht | Polluxhof | 010 4170 | Staal gegalvaniseerd 03,5m (127015) | 2000 1xPLL36 E | 2008-03-14 | 2024-08-12 12:16 | Lamp brandt niet | Loos alarm | 310036 PL-L 36W/830 4P MASTER
Dordrecht | Polluxhof | 011 4170 | Staal gegalvaniseerd 03,5m (127015) | 2000 1xPLL36 E | 2007-11-28 | 2024-08-12 12:19 | Lamp brandt niet | Loos alarm | 310036 PL-L 36W/830 4P MASTER
Dordrecht | Azobé | 017 0240 | 127015 LineX Staal gegalvaniseerd 03,5m | BDP102 GRN12 / 830 DRW PCC SI CLO D9 SRG10 | 2019-11-25 | 2024-08-12 13:28 | Lamp brandt niet | Storing | LED 11W 3000K 1200lm
Zwijndrecht | Heemraad | 011 007072 | Staal gegalvaniseerd 03,5m (127015) | KFK 1xPLL18/24 E | 2012-08-15 | 2024-08-12 13:30 | Lamp brandt niet | Storing | 310024 PL-L 24W/830 4P MASTER |  |  |  |  | VSA vervangen
Zwijndrecht | Beethovenlaan | 046 000353 | Aluminium 8.0m con UE 750mm | SGS 203 1xSON/CDO 070 TG | 1989-12-01 | 2024-08-12 13:39 | Lamp brandt niet | Storing | 220070 CDO-TT 070W/828 MASTER | 200070 CDM-T 70W/930 Mast.elit
Heerjansdam | Randweg (Heerjansdam) | 011 011051 | Staal gegalvaniseerd 08,0m (127135-1500) | Ampera Midi 32LED WW 500mA 51W 6000lm 005A1 | 2017-09-30 | 2024-08-13 10:59 | Lamp brandt niet | Loos alarm | LED 51W 3000K 6000lm
Sliedrecht | Ouverture | 049 01083 | 127288 Aluminium 4.0m con HDPE | 131130 LW-SRDS2 10W 1200 LM 8A 730 DANB CC G4 XiSR22 X XC7040C3M SPD (diameter 60 mm) | 2024-09-27 | 2024-08-13 15:03 | Armatuur nieuw plaatsen | Diverse | LED 10W 3000K 1200lm |  |  | 131130 LW-SRDS2 10W 1200 LM 8A 730 DANB CC G4 XiSR22 X XC7040C3M SPD (diameter 60 mm)
Zwijndrecht | Antoni van Leeuwenhoekstraat (Zwijndrecht) | 015 000221 | Staal gegalvaniseerd 06,0m UE 750mm (127091-750) | LIBRA 24LED WW RAL9007 | 2016-12-01 | 2024-08-13 15:43 | Lamp brandt niet | Storing | LED 23W 3000K 2650lm
Dordrecht | Kromme Zandweg | 008 2795 | Staal gegalvaniseerd 03,5m (127015) | 2000 1x PLL24 E | 2014-11-19 | 2024-08-13 15:47 | Lamp brandt niet |  | 310024 PL-L 24W/830 4P MASTER |  |  |  |  | VSA vervangen
Alblasserdam | Sportlaan (Alblasserdam) | 009 43391 | 127290 Aluminium 6.0m verl. UE 750mm | BGP623 28LED ... WW CLO 3600-7200lm Luma 1 | 2014-12-31 | 2024-08-14 08:51 | Lamp brandt niet | Loos alarm | LED 33W 3000K 3600lm
Zwijndrecht | Brugweg | 013 000647 | Aluminium 4.0m zonder MVB | FGS 103 1xPLL 24 E | 2012-01-09 | 2024-08-14 09:41 | Eraf/los/nieuw: lichtkap | Storing | 310024 PL-L 24W/830 4P MASTER |  |  |  | Armatuur rechtzetten
Alblasserdam | Lekstraat (Alblasserdam) | 016 43348 | 127290 Aluminium 6.0m verl. UE 750mm | 131150 LW-SRDS2 13W 2000LM 24A 730 DAME CC G4 XiSR22 X XC 7040C3M SPD | 2024-05-01 | 2024-08-14 13:17 | Lamp brandt niet | Storing | LED 13W 3000K 2000lm
Alblasserdam | De Savornin Lohmanweg (Alblasserdam) | 001 43373 | 127296 Aluminium 6.0m con. UE 750mm | LW-SRDS2 2500 LM 16A 730 DAME CC | 2021-09-24 | 2024-08-14 13:19 | Lamp brandt niet | Loos alarm | LED 20W 3000K 2500lm
Dordrecht | Galileïlaan | 211 1580 | Staal gegalvaniseerd 08,0m vpl PS48 | LW-SRDS2 5000LM 24A 730 DANB CV (3500lm dim30-60) Zhaga | 2019-08-01 | 2024-08-14 13:32 | Anders | Diverse | LED 40W 3000K 5000lm
Dordrecht | Selma Lagerlöf-erf | 010 2865 | Staal gegalvaniseerd 04,5m TOP76 (127030) | 2550 1xPLL18/24 Iris | 2005-05-20 | 2024-08-14 15:47 | Lamp brandt niet | Loos alarm | 310024 PL-L 24W/830 4P MASTER
Dordrecht | Mildenburg | 035A3490 | Staal gegalvaniseerd 03,5m (127015) | 132160 Ekra 20 helder lens 63 9W 1000 lumen 3000K RAL 9007 XiSR22 | 2024-10-14 | 2024-08-15 08:40 | Lamp brandt niet | Diverse | LED 09W 3000K 1000lm |  |  | 132160 Ekra 20 helder lens 63 9W 1000 lumen 3000K RAL 9007 XiSR22 | M7.1 uitwis. arm. t/m 4,5 m
Dordrecht | Mauritsweg | 047 3335 | Staal gegalvaniseerd 07,5m | 2600 1x CDO_TT 70 | 2024-08-19 | 2024-08-16 08:26 | Lamp brandt niet | Storing | 220070 CDO-TT 070W/828 MASTER | 220070 CDO-TT 070W/828 MASTER |  | 2600 1x CDO_TT 70
Dordrecht | Vondelstraat (Dordrecht) | 001 5610 | 127085 Staal gegalvaniseerd 06,0m | 131160 LW-SRDS2 16W 2500LM 24A 730 DAME CC G4 XiSR22 X XC 7040C3M SPD | 2025-02-25 | 2024-08-19 08:58 | Lamp brandt niet | Loos alarm | LED 16W 3000K 2500lm
Alblasserdam | Oude Lijnbaan | 003 43414 | Aluminium 6,0m UE 750mm HDPE gecoat RAL 9005 | LW-SRDS2 1600 LM 16A 730 DAME CC | 2022-10-01 | 2024-08-19 09:07 | Lamp brandt niet |  | LED 13W 3000K 1600lm |  |  |  |  | Xitanium SR 40W 0.70A Prog+ GL-J s
Sliedrecht | Kilstraat | 003 00650 | Aluminium 6.5m UE 700mm | 131310 LW-SRDS2 13W 2000LM 24A 730 DSN1 G4 XiSR22 X XC 7040C3M SPD | 2023-03-24 | 2024-08-19 09:16 | Anders | Diverse | LED 13W 3000K 2000lm |  |  |  | Armatuur rechtzetten
Dordrecht | Vriesestraat | 015 5680 | Overspanning 05,0m | Amoroma CDO-ET 70 dyn | 2012-03-19 | 2024-08-19 10:32 | Lamp brandt niet | Storing | 210070 CDO-ET 070W/828 MASTER
Dordrecht | Riedijk | 007 4395 | Muurarmatuur 04,0m | Bega 6455 SK3 LED26W 2540lm | 2014-07-28 | 2024-08-19 11:46 | Lamp brandt niet | Storing | LED 25W 3000K 2500lm
Dordrecht | Elzenlaan | 029 1450 | Staal gegalvaniseerd 03,5m (127015) | 2000 1x PLL24 E | 2011-07-19 | 2024-08-19 11:54 | Lamp brandt niet | Loos alarm | 310024 PL-L 24W/830 4P MASTER
Dordrecht | Scheffersplein | 002 4645 | Gietijzeren Mast 03,0m DN FLENS | 150110 Haagse kap A11 Elegance QL55 | 2010-05-17 | 2024-08-19 11:57 | Lamp brandt niet | Storing | QL 55W/827 MASTER
Zwijndrecht | Valeriussingel | 029 005649 | St.Gecoat 03,5m con. RAL9011 PT D90 | K-LUX 1212 1XPLL24 E RAL 9011 | 2007-12-20 | 2024-08-19 14:33 | Lamp brandt niet | Storing | 310024 PL-L 24W/830 4P MASTER |  | Lamp zat los
Zwijndrecht | Valeriussingel | 030 005649 | St.Gecoat 03,5m con. RAL9011 PT D90 | Ekra 20 helder lens 63 9W 1000 lumen 3000K RAL 9005 XiSR22 | 2024-09-01 | 2024-08-19 14:34 | Lamp brandt niet | Storing | LED 09W 3000K 1000lm | 310024 PL-L 24W/830 4P MASTER |  |  |  | VSA vervangen
Alblasserdam | Vondellaan | 029 43534 | Staal gegalvaniseerd 08,0m (127135-1500) | 131207 LW-SRDS2 33W 5000 LM 24A 730 DANB CC G4 XiSR40 X 8SC C1 7040C3M SPD (dimmen basis 20% (4000lm) en tussen 23:00 - 6:00 uur 50%) | 2024-10-29 | 2024-08-20 09:36 | Lamp brandt niet | Storing | LED 33W 3000K 5000lm |  |  |  |  | VSA vervangen
Alblasserdam | Oranjestraat (Alblasserdam) | 001 43504 | Aluminium 5.0m UE 750mm | LW-SRDS2 2000 LM 16A 730 DAME CC | 2020-08-01 | 2024-08-20 09:40 | Anders | Diverse | LED 16W 3000K 2000lm
Dordrecht | Kinkelenburg (Dordrecht) | 007 2515 | Staal gegalvaniseerd 03,5m (127015) | 2000 1x PLL24 E | 2024-08-21 | 2024-08-20 10:00 | Lamp brandt niet | Storing | 310024 PL-L 24W/830 4P MASTER | 310024 PL-L 24W/830 4P MASTER |  | 2000 1x PLL24 E
Dordrecht | Erica | 001 1480 | Staal gegalvaniseerd 03,5m (127015) | 2000 1x PLL24 E | 2015-11-16 | 2024-08-20 10:03 | Lamp brandt niet | Loos alarm | 310024 PL-L 24W/830 4P MASTER
Zwijndrecht | Mimosastraat | 001 003697 | 127296 Aluminium 6.0m con. UE 750mm | 2500 1xPLL24 E | 2002-01-01 | 2024-08-20 10:20 | Lamp brandt niet | Storing | 310024 PL-L 24W/830 4P MASTER
Dordrecht | Sint Jacobsplein | 011 4775 | St.Gecoat 04,5m Zwart top 76 | STARLIGHT 16LED WW 350mA 19w RAL9005 sym. 140mm | 2018-08-22 | 2024-08-20 14:09 | Anders | Diverse | LED 18W 3000K 2150lm
Dordrecht | Oudelandstraat | 002 3975 | 127085 Staal gegalvaniseerd 06,0m |  |  | 2024-08-21 10:56 | Mast rechtzetten | Onderhoud | [6 empty] | M8.2 Rechtzetten mast >4,5t/m10m
Dordrecht | Oudelandstraat | 005 3975 | 127085 Staal gegalvaniseerd 06,0m |  |  | 2024-08-21 10:58 | Mast rechtzetten | Onderhoud | [6 empty] | M8.2 Rechtzetten mast >4,5t/m10m
Dordrecht | Vriesestraat | 015 5680 | Overspanning 05,0m | Amoroma CDO-ET 70 dyn | 2012-03-19 | 2024-08-21 11:02 | Anders | Diverse | 210070 CDO-ET 070W/828 MASTER
Dordrecht | De Sitterstraat | 001 4810 | Staal gegalvaniseerd 03,5m (127015) | 132160 Ekra 20 helder lens 63 9W 1000 lumen 3000K RAL 9007 XiSR22 | 2024-12-18 | 2024-08-21 12:19 | Lamp brandt niet | Loos alarm | LED 09W 3000K 1000lm
Dordrecht | Hermann Hesse-erf | 016 2025 | 127015 LineX Staal gegalvaniseerd 03,5m | 132161 Ekra 20 helder lens 63 10W 1200 lumen 3000K RAL 9007 XiSR22 | 2024-06-04 | 2024-08-21 13:16 | Lamp brandt niet | Loos alarm | LED 10W 3000K 1200lm
Dordrecht | Riedijk | 007 4395 | Muurarmatuur 04,0m | Bega 6455 SK3 LED26W 2540lm | 2014-07-28 | 2024-08-22 08:03 | Lamp brandt niet | Loos alarm | LED 25W 3000K 2500lm
Zwijndrecht | Ringdijk | 031 004685 | Staal gegalvaniseerd 07,5m | Ampera Mini 24LED 5068 WW 700mA CLO 55W 6300lm 005A8 | 2019-08-08 | 2024-08-22 08:22 | Lamp brandt niet | Loos alarm | LED 55W 3000K 6300lm
Zwijndrecht | Ringdijk | 030 004685 | Staal gegalvaniseerd 07,5m | Ampera Mini 24LED 5068 WW 700mA CLO 55W 6300lm 005A8 | 2019-08-08 | 2024-08-22 08:23 | Lamp brandt niet | Loos alarm | LED 55W 3000K 6300lm
Dordrecht | Nieuwe Noordpolderweg | 027 3710 | 127085 Staal gegalvaniseerd 06,0m | Aresa-2 20LED WW lens... 350mA | 2018-07-31 | 2024-08-22 08:48 | Lamp brandt niet | Loos alarm | LED 24W 3000K 2800lm
Dordrecht | Vondelstraat (Dordrecht) | 001 5610 | 127085 Staal gegalvaniseerd 06,0m | 131160 LW-SRDS2 16W 2500LM 24A 730 DAME CC G4 XiSR22 X XC 7040C3M SPD | 2025-02-25 | 2024-08-22 08:49 | Lamp brandt niet | Kabelstoring | LED 16W 3000K 2500lm
Alblasserdam | Lekstraat (Alblasserdam) | 002 43348 | Aluminium 5.0m UE 750mm | 131150 LW-SRDS2 13W 2000LM 24A 730 DAME CC G4 XiSR22 X XC 7040C3M SPD | 2024-05-01 | 2024-08-22 09:02 | Lamp brandt niet | Loos alarm | LED 13W 3000K 2000lm | [5 empty] | M8.7 Plts+lev. RVS luikje > 4,5m
Dordrecht | Hugo de Grootlaan | 019 1780 | Staal gegalvaniseerd 10,0m DU (127175) | SGS253 CR GB SONT70 | 2004-11-29 | 2024-08-22 12:23 | Lamp brandt niet | Storing | 220070 CDO-TT 070W/828 MASTER | 220070 CDO-TT 070W/828 MASTER | Lamp vervangen |  |  | HID-DV PROG Xt 70 CDO Q 208-277
Dordrecht | Chico Mendesring | 002 3400 | Staal gegalvaniseerd 8,0m Paaltop | Ampera Midi 32LED WW 350mA 36W 4800lm 003A0 | 2014-07-01 | 2024-08-22 12:25 | Lamp brandt niet | Loos alarm | LED 36W 3000K 4800lm
Dordrecht | Hollanderstraat | 011 2135 | 127085 Staal gegalvaniseerd 06,0m | LIBRA 1xPLL24 E RAL9007 | 2015-03-27 | 2024-08-22 12:26 | Lamp brandt niet | Loos alarm | 310024 PL-L 24W/830 4P MASTER
Dordrecht | Eigenhaard | 003 1410 | Staal gegalvaniseerd 03,5m (127015) | KFK LED2WELL 1800lm overeenkomst | 2020-02-20 | 2024-08-22 14:46 | Anders | Diverse | LED 14W 3000K 1800lm |  |  |  | M7.1 uitwis. arm. t/m 4,5 m
Dordrecht | De la Reystraat | 002 4385 | Staal gegalvaniseerd 03,5m (127015) | KFK LED2WELL 1500lm overeenkomst | 2020-02-20 | 2024-08-22 14:46 | Anders | Diverse | LED 13W 3000K 1500lm |  |  |  | M7.1 uitwis. arm. t/m 4,5 m
Dordrecht | Burgemeester Struijkstraat | 002 5145 | Staal gegalvaniseerd 03,5m (127015) | KFK LED2WELL 1600lm overeenkomst | 2020-02-20 | 2024-08-22 14:47 | Anders | Diverse | LED 13W 3000K 1600lm
Dordrecht | Chris J. Walsonstraat | 014 5745 | St.Gecoat Zwart 03,5m (127020) | BDP102 GRN12 / 830 DRW PCC SI CLO D9 SRG10 | 2020-02-20 | 2024-08-22 14:48 | Anders | Diverse | LED 11W 3000K 1200lm |  |  |  | M7.1 uitwis. arm. t/m 4,5 m
Dordrecht | Provincialeweg | 113 4240 | Staal gegalvaniseerd 10,0m (127175) | LW-SRDS2 6300 LM 36A 730 DANB CV (5000lm dim20-50) Zhaga | 2020-09-03 | 2024-08-22 14:49 | Anders | Diverse | LED 47W 3000K 6300lm
Dordrecht | Schenkeldijk | 002 4660 | Staal gegalvaniseerd 04,5m TOP76 (127030) | LW-SRDS2 1200 LM 8A 730 DAME CC top 76 | 2020-09-03 | 2024-08-22 14:50 | Anders | Diverse | LED 10W 3000K 1200lm
Dordrecht | Peppellaan | 013 4070 | Staal gegalvaniseerd 03,5m (127015) | BDP102 GRN15 / 830 DRW PCC SI CLO D9 SRG10 | 2020-10-12 | 2024-08-22 14:51 | Anders | Diverse | LED 13W 3000K 1500lm
Dordrecht | Viottakade | 055 5490 | Staal gegalvaniseerd 08,0m (127135-1500) | LW-SRDS2 5000LM 24A 730 DANB CV (4000lm dim20-50) Zhaga | 2020-10-12 | 2024-08-22 14:51 | Anders | Diverse | LED 40W 3000K 5000lm
Dordrecht | Erica | 001 1480 | Staal gegalvaniseerd 03,5m (127015) | 2000 1x PLL24 E | 2015-11-16 | 2024-08-23 08:05 | Lamp brandt niet | Loos alarm | 310024 PL-L 24W/830 4P MASTER
Sliedrecht | Prickwaert | 046 01130 | 127288 Aluminium 4.0m con HDPE | Mithra BDS150 12LED-HB WW | 2016-12-01 | 2024-08-23 08:16 | Lamp knippert | Loos alarm | LED 09W 3000K 1050lm
Dordrecht | Parkeerterrein Sportboulevard | 043 86587 | Staal gegalvaniseerd 08,0m DU (127135) | KVC 1xSON150 | 1989-10-01 | 2024-08-23 09:34 | Lamp brandt niet | Loos alarm | 220100 CDO-TT 100W/828 MASTER
Dordrecht | Parkeerterrein Sportboulevard | 014 86587 | Staal gegalvaniseerd 10,0m (127175) | Evolo-2 CPO 90W dim | 2020-02-04 | 2024-08-23 09:36 | Lamp brandt niet | Loos alarm | 260090 CPO-TW 090W/728 MASTER
Dordrecht | Parkeerterrein Sportboulevard | 015 86587 | Staal gegalvaniseerd 10,0m (127175) | KVC 1xSON150 | 1989-10-01 | 2024-08-23 09:39 | Lamp brandt niet | Loos alarm | 220100 CDO-TT 100W/828 MASTER
Sliedrecht | Joost van den Vondelstraat | 014 01630 | Aluminium 6.5m UE 700mm |  |  | 2024-08-23 09:43 | Mast rechtzetten | Onderhoud | [6 empty] | M8.2 Rechtzetten mast >4,5t/m10m
Alblasserdam | Krulmos | 009 43389 | 127288 Aluminium 4.0m con HDPE | 132160 Ekra 20 helder lens 63 9W 1000 lumen 3000K RAL 9007 XiSR22 | 2024-11-05 | 2024-08-27 14:36 | Lamp brandt niet | Storing | LED 09W 3000K 1000lm | 310024 PL-L 24W/830 4P MASTER | Lamp vervangen
Zwijndrecht | Laan van Walburg | 080 003107 | Aluminium 4.0m zonder MVB | KFK LED2WELL 1600lm | 2021-04-09 | 2024-08-27 14:51 | Anders | Diverse | LED 13W 3000K 1600lm
Dordrecht | Vondelstraat (Dordrecht) | 005 5610 | 127085 Staal gegalvaniseerd 06,0m | 131160 LW-SRDS2 16W 2500LM 24A 730 DAME CC G4 XiSR22 X XC 7040C3M SPD | 2025-02-25 | 2024-08-28 08:05 | Lamp brandt niet | Loos alarm | LED 16W 3000K 2500lm
Dordrecht | Aart Alblaspad | 019 86622 | Staal gegalvaniseerd 03,5m (127015) | 132150 Ekra 20 helder lens 63 6W 600 lumen 3000K RAL 9007 XiSR22 | 2023-09-01 | 2024-08-28 08:26 | Mast rechtzetten | Diverse | LED 06W 3000K 600lm
Dordrecht | Ruys de Beerenbrouckweg | 033 0350 | Staal gegalvaniseerd 03,5m (127015) | 132150 Ekra 20 helder lens 63 6W 600 lumen 3000K RAL 9007 XiSR22 | 2024-09-27 | 2024-08-28 08:31 | Armatuur nieuw plaatsen | Diverse | LED 06W 3000K 600lm |  |  | 132150 Ekra 20 helder lens 63 6W 600 lumen 3000K RAL 9007 XiSR22
Dordrecht | Stadspolderring | 067 5035 | Staal gegalvaniseerd 03,5m (127015) | 2000 1x PLL24 E | 2008-01-29 | 2024-08-28 08:49 | Lamp brandt niet | Diverse | 310024 PL-L 24W/830 4P MASTER | [5 empty] | Zekering los
Dordrecht | Balsa | 027 0310 | Staal gegalvaniseerd 03,5m (127015) | 2000 1x PLL24 E | 2014-03-19 | 2024-08-28 09:01 | Lamp brandt niet |  | 310024 PL-L 24W/830 4P MASTER | [5 empty] | Zekering vervangen
Dordrecht | Groothoofd | 011 1775 | Wandsteun Gietijzer 03,0m Dord | 150120 Haagse kap A11 Elegance Son50/70 | 2007-06-29 | 2024-08-28 09:36 | Lamp brandt niet |  | 230070 SON PIA 070W E
Alblasserdam | Oude Lijnbaan | 003 43414 | Aluminium 6,0m UE 750mm HDPE gecoat RAL 9005 | LW-SRDS2 1600 LM 16A 730 DAME CC | 2022-10-01 | 2024-08-28 09:45 | Lamp brandt niet | Storing | LED 13W 3000K 1600lm | [5 empty] | Zekering vervangen
Sliedrecht | Burgemeester Winklerplein | 018 01740 | Aluminium 6.0m CON PT 60mm | GEMA 1543 CDM-T 150 G12 | 1998-06-01 | 2024-08-28 10:11 | Lamp brandt niet | Storing | 220070 CDO-TT 070W/828 MASTER | [5 empty] | Zekering vervangen
Dordrecht | Oudelandstraat | 004 3975 | 127085 Staal gegalvaniseerd 06,0m |  |  | 2024-09-01 10:57 | Mast rechtzetten | Onderhoud | [6 empty] | M8.2 Rechtzetten mast >4,5t/m10m
Sliedrecht | Prickwaert | 041 01130 | 127288 Aluminium 4.0m con HDPE | Mithra BDS150 12LED-HB WW | 2016-12-01 | 2024-09-02 09:30 | Lamp brandt niet | Loos alarm | LED 14W 3000K 1650lm
Sliedrecht | Waalstraat (Sliedrecht) | 009 01650 | Aluminium 6.5m UE 700mm | 131310 LW-SRDS2 13W 2000LM 24A 730 DSN1 G4 XiSR22 X XC 7040C3M SPD | 2024-09-26 | 2024-09-02 09:36 | Lamp brandt niet | Storing | LED 13W 3000K 2000lm
Alblasserdam | Willem Marisstraat (Alblasserdam) | 002 43396 | Aluminium 5.0m UE 750mm | 131140 LW-SRDS2 11W 1600LM 24A 730 DAME CC G4 XiSR22 X XC 7040C3M SPD | 2024-10-24 | 2024-09-02 09:37 | Lamp brandt niet | Storing | LED 11W 3000K 1600lm | 310024 PL-L 24W/830 4P MASTER | Lamp vervangen
Dordrecht | Marisplein | 005A3255 | 127085 Staal gegalvaniseerd 06,0m | 2500 1xPLL24 E | 2009-07-06 | 2024-09-02 09:40 | Lamp brandt niet | Storing | 310024 PL-L 24W/830 4P MASTER | 320024 PL-L 24W/840 4P MASTER | Lamp vervangen |  |  | HF-P 1 22-42 PL-T/C/L/TL5C EII 2
Dordrecht | Van Eesterenplein | 053 1400 | Staal gegalvaniseerd 03,5m (127015) | 2000 1x PLL24 E | 2015-10-28 | 2024-09-02 09:44 | Lamp brandt niet | Loos alarm | 310024 PL-L 24W/830 4P MASTER
Dordrecht | Van Eesterenplein | 052 1400 | Staal gegalvaniseerd 03,5m (127015) | 2000 1x PLL24 E | 2015-10-28 | 2024-09-02 09:46 | Lamp brandt niet | Loos alarm | 310024 PL-L 24W/830 4P MASTER
Dordrecht | Selma Lagerlöf-erf | 027 2865 | Staal gegalvaniseerd 03,5m (127015) | 2000 1xPLL36 E | 2005-05-20 | 2024-09-02 09:53 | Lamp brandt niet | Loos alarm | 310036 PL-L 36W/830 4P MASTER
Dordrecht | Rudyard Kipling-erf | 016 2525 | Staal gegalvaniseerd 03,5m (127015) | 2000 1xPLL36 E | 2005-05-03 | 2024-09-02 10:05 | Lamp brandt niet | Loos alarm | 310036 PL-L 36W/830 4P MASTER
Dordrecht | Poolsterhof | 004 4180 | Staal gegalvaniseerd 03,5m (127015) | 2000 1x PLL24 E | 2007-10-03 | 2024-09-02 10:09 | Lamp brandt niet | Loos alarm | 310024 PL-L 24W/830 4P MASTER
Dordrecht | Suze Groeneweg-erf | 072 1755 | Staal gegalvaniseerd 03,5m (127015) | 2000 1xPLL36 E | 2005-04-26 | 2024-09-02 11:11 | Lamp brandt niet | Loos alarm | 310036 PL-L 36W/830 4P MASTER
Dordrecht | Suze Groeneweg-erf | 079 1755 | Staal gegalvaniseerd 03,5m (127015) | 2000 1xPLL36 E | 2005-04-26 | 2024-09-02 11:12 | Lamp brandt niet | Storing | 310036 PL-L 36W/830 4P MASTER
Sliedrecht | Prickwaert | 129 01130 | Aluminium 4.0m zonder MVB | 2160 1xPLL 18 E Mithra | 2010-03-26 | 2024-09-02 13:53 | Lamp brandt niet | Storing | 310018 PL-L 18W/830 4P MASTER | [5 empty] | Zekering vervangen
Dordrecht | Van Limburg Stirumplantsoen (Dordrecht) | 004 2990 | Staal gegalvaniseerd 03,5m (127015) | 132162 Ekra 20 helder lens 63 11W 1400 lumen 3000K RAL 9007 XiSR22 | 2024-11-10 | 2024-09-02 13:58 | Lamp brandt niet | Loos alarm | LED 11W 3000K 1400lm
Zwijndrecht | Kapitein Stamperiusflat | 005 002747 | Staal gegalvaniseerd 03,5m con | KFK 1xPLL18/24 E | 2009-06-15 | 2024-09-03 08:19 | Eraf/los/nieuw: lichtkap | Diverse | 310024 PL-L 24W/830 4P MASTER |  |  |  | Controleren
Zwijndrecht | Rabarberhof | 003 004596 | Staal gegalvaniseerd 04,0m con. (127021) | KFK 1xPLL18/24 E | 2012-02-22 | 2024-09-03 09:05 | Lamp brandt niet | Storing | 310024 PL-L 24W/830 4P MASTER |  | VSA vervangen |  |  | HF-P 1 22-42 PL-T/C/L/TL5C EII 2
Alblasserdam | Hoogendijk | 007 43480 | St.Gecoat Zwart 06,0m (127092-1500) | Ampera Mini 24LED 5068 WW 500mA 38W 4900lm 003A7 | 2023-11-10 | 2024-09-03 10:17 | Lamp brandt niet | Storing | LED 32W 3000K 4900lm |  |  |  |  | Xitanium SR 75W 0.70A Prog+ GL-Z s
Alblasserdam | Dam | 017 43341 | ANWB/OV 08,0 m. | Citea midi 1xCDO-TT 100W | 2005-06-01 | 2024-09-03 10:26 | Lamp brandt niet | Storing | 220100 CDO-TT 100W/828 MASTER
Alblasserdam | Van Hogendorpweg | 037 43408 | Staal gegalvaniseerd 08,0m (127135-1500) | 131220 LW-SRDS2 40W 6300LM 36A 730 DANB CC G4 XiSR75 X 6SC C1 7040C3M SPD (dimmen Basis 10% (5500lm) en tussen 23:00 - 6:00 uur 40%) | 2024-05-01 | 2024-09-03 10:39 | Lamp brandt niet | Storing | LED 40W 3000K 6300lm
Alblasserdam | Van Hogendorpweg | 038 43408 | Staal gegalvaniseerd 08,0m (127135-1500) | 131220 LW-SRDS2 40W 6300LM 36A 730 DANB CC G4 XiSR75 X 6SC C1 7040C3M SPD (dimmen Basis 10% (5500lm) en tussen 23:00 - 6:00 uur 40%) | 2024-05-01 | 2024-09-03 10:39 | Lamp brandt niet | Storing | LED 40W 3000K 6300lm
Alblasserdam | Van Hogendorpweg | 017 43408 | Aluminium 5.0m UE 750mm | 131300 LW-SRDS2 11W 1600LM 24A 730 DSN1 CC G4 XiSR22 X XC 7040C3M SPD | 2024-05-01 | 2024-09-03 10:43 | Lamp brandt niet | Storing | LED 11W 3000K 1600lm
Alblasserdam | Plantageweg (Alblasserdam) | 019 43439 | Aluminium 5.0m UE 750mm | 131150 LW-SRDS2 13W 2000LM 24A 730 DAME CC G4 XiSR22 X XC 7040C3M SPD | 2024-05-01 | 2024-09-03 10:50 | Lamp brandt niet | Loos alarm | LED 13W 3000K 2000lm
Alblasserdam | Plantageweg (Alblasserdam) | 022 43439 | 127296 Aluminium 6.0m con. UE 750mm | 2500 1xPLL36 E | 2002-10-01 | 2024-09-03 10:51 | Lamp brandt niet | Loos alarm | 310036 PL-L 36W/830 4P MASTER
Alblasserdam | Dam | 014 43341 | Staal gegalvaniseerd 08,0m (127135-1500) | Citea midi 1xCDO-TT 100W | 2004-11-01 | 2024-09-03 10:52 | Lamp brandt niet | Loos alarm | 220100 CDO-TT 100W/828 MASTER
Alblasserdam | Plantageweg (Alblasserdam) | 065A43439 | VOP Cil.verl. zweepmast 6,0m | FC 78/FC 119(VOP) | 2020-05-20 | 2024-09-03 11:15 | Lamp brandt niet | Storing | 310055 PL-L 55W/830 4P MASTER
Alblasserdam | Plantageweg (Alblasserdam) | 011 43439 | Mast FILIA R5003 blauw 6.0m | Citea midi 5304 frosted 300mA 19W 3000lm RAL 5003 | 2024-05-01 | 2024-09-03 11:22 | Lamp brandt niet | Loos alarm | LED 19W 3000K 3000lm
Alblasserdam | Haven | 007L43427 | Staal gegalvaniseerd 12,0m DU | OLYMPIA 2 1xCDO-ET 100 | 2009-12-14 | 2024-09-03 11:49 | Lamp brandt niet | Storing | 220100 CDO-TT 100W/828 MASTER | 220100 CDO-TT 100W/828 MASTER | Lamp vervangen |  |  | HID-DV PROG Xt 100 CDO Q 208-27
Alblasserdam | Haven | 008L43427 | Staal gegalvaniseerd 08,0m pt con. | FOCAL 1641 1x CDO-ET 70W | 2009-12-14 | 2024-09-03 11:49 | Lamp brandt niet | Storing | 220070 CDO-TT 070W/828 MASTER
Alblasserdam | Haven | 009L43427 | Staal gegalvaniseerd 08,0m pt con. | FOCAL 1641 1x CDO-ET 70W | 2009-12-14 | 2024-09-03 11:50 | Lamp brandt niet | Loos alarm | 220070 CDO-TT 070W/828 MASTER
Alblasserdam | Oost Kinderdijk | 047 43363 | Bega Lichtzuil 815mm | Bega 99 776K3 LED 20W 3000K | 2019-07-01 | 2024-09-03 11:53 | Lamp brandt niet | Storing | LED 20W 3000K 2500lm
Sliedrecht | Baanhoek | 089 00050 | 127310 Aluminium 6,0m UE 750mm HDPE | 131140 LW-SRDS2 11W 1600LM 24A 730 DAME CC G4 XiSR22 X XC 7040C3M SPD | 2024-02-27 | 2024-09-03 12:09 | Lamp brandt niet | Diverse | LED 11W 3000K 1600lm
Sliedrecht | Baanhoek | 090 00050 | 127310 Aluminium 6,0m UE 750mm HDPE | 131140 LW-SRDS2 11W 1600LM 24A 730 DAME CC G4 XiSR22 X XC 7040C3M SPD | 2024-02-22 | 2024-09-03 12:13 | Lamp brandt niet | Diverse | LED 11W 3000K 1600lm | [5 empty] | Zekering vervangen
Sliedrecht | Parallelweg (Sliedrecht) | 108 01090 | Tunnelverlichting 02,5m | NTL 11 1x LL 36 | 2004-05-26 | 2024-09-03 12:19 | Lamp brandt niet | Storing | 391036 TL-D Xtreme 36W/840 | 391036 TL-D Xtreme 36W/840 | Lamp vervangen
Sliedrecht | Leeghwaterstraat (Sliedrecht) | 021 00810 | St.Gecoat 06,0m Cornaline Schreder | Citea Midi 1xCDO-TT 70W | 2002-11-01 | 2024-09-03 12:21 | Lamp brandt niet | Storing | 220070 CDO-TT 070W/828 MASTER | 220070 CDO-TT 070W/828 MASTER | Lamp vervangen
Sliedrecht | Beugelaar | 002A00085 | Aluminium 4.0m zonder MVB | BDS711 Kegel 28LED 2400lm WW | 2015-12-28 | 2024-09-03 14:44 | Lamp brandt niet | Storing | LED 27W 3000K 2400lm |  |  |  |  | Xitanium FP 22W 0.70A Prog+
Sliedrecht | Middeldiepstraat | 004 00980 | Aluminium 6.5m UE 700mm | 131150 LW-SRDS2 13W 2000LM 24A 730 DAME CC G4 XiSR22 X XC 7040C3M SPD | 2023-12-06 | 2024-09-03 14:46 | Lamp brandt niet | Loos alarm | LED 13W 3000K 2000lm
Alblasserdam | Roemer Visscherstraat (Alblasserdam) | 010 43405 | Aluminium 5.0m UE 750mm | 131140 LW-SRDS2 11W 1600LM 24A 730 DAME CC G4 XiSR22 X XC 7040C3M SPD | 2024-10-30 | 2024-09-03 14:48 | Lamp brandt niet | Storing | LED 11W 3000K 1600lm | 310024 PL-L 24W/830 4P MASTER | Lamp vervangen
Sliedrecht | Sportlaan (Sliedrecht) | 143 01380 | Aluminium 6.5m UE 700mm | LW-SRDS2 3400 LM 16A 730 DAME CC | 2018-12-01 | 2024-09-03 15:25 | Lamp brandt niet | Loos alarm | LED 26 W 3000k 3400lm
Sliedrecht | Sportlaan (Sliedrecht) | 055 01380 | Aluminium 4.0m zonder MVB | BDP102 GRN15 / 830 DRW PCC SI CLO D9 SRG10 | 2019-09-01 | 2024-09-03 15:33 | Lamp brandt niet | Storing | LED 13W 3000K 1500lm
Sliedrecht | Stationsweg (Sliedrecht) | 008A01400 | 127303 Aluminium 4.5m Verl.+ UE1000M D60 | MC2 1xSON-T50 | 2011-03-22 | 2024-09-03 15:35 | Lamp brandt niet | Storing | 220050 CDO-TT 050W/828 | 220050 CDO-TT 050W/828 | Lamp vervangen
Sliedrecht | Kerkbuurt | 031 00620 | Conisch mast 7m-108-4 lph 5.2m 1.1m 1"BI/IP/LG/Houten uithouder RAL9005Oregon Pine 8x gelakt LineX | GAM L2WG4 Helder-LC-M-16LED 3000K 3000lm | 2018-06-21 | 2024-09-03 15:38 | Lamp brandt niet | Storing | LED 25W 3000K 3000lm |  | VSA vervangen |  |  | Xitanium SR 40W 0.70A Prog+ GL-J s | Zekering vervangen
Sliedrecht | Kerkstraat (Sliedrecht) | 002 00630 | 127310 Aluminium 6,0m UE 750mm HDPE | SAFFIER-2 CDO-TT100/1451/AG/ZEBRA (RS) | 2007-04-01 | 2024-09-03 15:42 | Lamp brandt niet | Storing | 220100 CDO-TT 100W/828 MASTER | 210100 CDO-ET 100W/828 MASTER | Lamp vervangen
Sliedrecht | Baanhoek | 008 00050 | Conisch mast 7m-108-4 lph 5.2m 1.1m 1"BI/IP/LG/Houten uithouder RAL9005Oregon Pine 8x gelakt LineX | GAM L2WG4 Helder-LC-M-16LED 3000K 3000lm | 2021-02-01 | 2024-09-03 15:43 | Lamp brandt niet | Kabelstoring | LED 25W 3000K 3000lm
Sliedrecht | Deltalaan | 031 00230 | 127310 Aluminium 6,0m UE 750mm HDPE | LW-SRDS2 5000LM 24A 730 DANB CV (4000lm dim20-50) Zhaga | 2018-07-02 | 2024-09-03 15:45 | Lamp brandt niet | Loos alarm | LED 40W 3000K 5000lm
Sliedrecht | Craijensteijn | 034 00200 | 127310 Aluminium 6,0m UE 750mm HDPE | 131207 LW-SRDS2 33W 5000 LM 24A 730 DANB CC G4 XiSR40 X 8SC C1 7040C3M SPD (dimmen basis 20% (4000lm) en tussen 23:00 - 6:00 uur 50%) | 2023-10-05 | 2024-09-03 15:45 | Lamp brandt niet | Loos alarm | LED 33W 3000K 5000lm
Sliedrecht | Fietspad Baanhoek (Sliedrecht) | 019 03311 | Staal gegalvaniseerd 04,5m TOP76 (127030) | 131310 LW-SRDS2 13W 2000LM 24A 730 DSN1 G4 XiSR22 X XC 7040C3M SPD | 2024-12-09 | 2024-09-03 15:47 | Lamp brandt niet | Storing | LED 13W 3000K 2000lm
Dordrecht | Oranjepark | 004 3910 | St.Gecoat Zwart 08,0m EU (127140) | Sintra 1 SONT100 | 2003-06-04 | 2024-09-04 10:19 | Lamp brandt niet | Storing | 220100 CDO-TT 100W/828 MASTER | 220100 CDO-TT 100W/828 MASTER | Lamp vervangen
Dordrecht | Zeehavenlaan | 053 6300 | 127040 Staal ggv 0,60m Paaltop con. | 131120 LW-SRDS2 10W 1200 LM 8A 730 DANB CC G4 XiSR22 X XC 7040C3M SPD (diameter 76 mm) | 2024-08-19 | 2024-09-04 10:42 | Lamp brandt niet | Storing | LED 10W 3000K 1200lm
Zwijndrecht | Dotterbloemstraat | 007 001252 | Staal gegalvaniseerd 03,5m con | KFK 1xPLL18/24 E | 2010-03-01 | 2024-09-04 10:48 | Lamp brandt niet | Storing | 310024 PL-L 24W/830 4P MASTER |  |  |  |  | HF-P 1 22-42 PL-T/C/L/TL5C EII 2 | Zekering vervangen
Sliedrecht | Adriaan Volkersingel | 019 01620 | Aluminium 4.0m zonder MVB | HPS 100 CITYZEN 1 x PLL36 E | 2005-01-01 | 2024-09-04 11:09 | Anders | Diverse | 310036 PL-L 36W/830 4P MASTER
Dordrecht | Zandwegpad | 001 6290 | Staal gegalvaniseerd 03,5m (127015) | 2000 1x PLL24 E | 2015-04-17 | 2024-09-04 11:11 | Anders | Diverse | 310024 PL-L 24W/830 4P MASTER
Dordrecht | Platanenlaan | 014 4100 | Staal gegalvaniseerd 03,5m (127015) | 2000 1x PLL24 E | 2011-03-14 | 2024-09-04 13:42 | Lamp brandt niet | Storing | 310024 PL-L 24W/830 4P MASTER | [5 empty] | Zekering vervangen
Zwijndrecht | Kapitein Dekkerflat | 003 002704 | Staal gegalvaniseerd 03,5m con | KFK 1xPLL18/24 E | 2009-06-15 | 2024-09-04 14:38 | Anders | Diverse | 310024 PL-L 24W/830 4P MASTER
Dordrecht | Baanhoekweg | 078 0260 | Staal gegalvaniseerd 08,0m (127135-1500) | LW-SRDS2 5000LM 24A 730 DANB CV (4500lm dim10-40) Zagha | 2021-09-28 | 2024-09-04 14:43 | Armatuur gebruikt plaatsen | Diverse | LED 40W 3000K 5000lm |  |  |  | M7.2 uitwis. arm. >4,5 t/m 8m
Dordrecht | Loswalweg | 022 3065 | Staal gegalvaniseerd 04,5m TOP76 (127030) | 131130 LW-SRDS2 10W 1200 LM 8A 730 DANB CC G4 XiSR22 X XC7040C3M SPD (diameter 60 mm) | 2024-09-27 | 2024-09-04 15:52 | Armatuur nieuw plaatsen | Diverse | LED 10W 3000K 1000lm |  |  | 131130 LW-SRDS2 10W 1200 LM 8A 730 DANB CC G4 XiSR22 X XC7040C3M SPD (diameter 60 mm) |  | HF-P 180 TL5/PL-L 220-240V 50/60
Sliedrecht | Prof. Keesomlaan | 005 00610 | Aluminium 6.5m UE 700mm | 131150 LW-SRDS2 13W 2000LM 24A 730 DAME CC G4 XiSR22 X XC 7040C3M SPD | 2023-12-06 | 2024-09-05 07:44 | Lamp knippert | Loos alarm | LED 13W 3000K 2000lm
Dordrecht | Molen de Kraker | 006 3530 | Staal gegalvaniseerd 03,5m (127015) | 2000 1xPLL18 E | 2009-07-03 | 2024-09-05 08:38 | Lamp brandt niet | Storing | 310018 PL-L 18W/830 4P MASTER | 310018 PL-L 18W/830 4P MASTER | Lamp vervangen |  |  | HF-P 1 22-42 PL-T/C/L/TL5C EII 2
Sliedrecht | IJsselstraat (Sliedrecht) | 002 01780 | Aluminium 6.5m UE 700mm | 131300 LW-SRDS2 11W 1600LM 24A 730 DSN1 CC G4 XiSR22 X XC 7040C3M SPD | 2024-09-27 | 2024-09-05 10:40 | Lamp brandt niet | Storing | LED 11W 3000K 1600lm
Dordrecht | Molen de Kraker | 005A3530 | St.Gecoat Zwart 03,5m (127020) | 2000 1xPLL18 E | 2009-07-03 | 2024-09-06 09:11 | Lamp brandt niet | Storing | 310024 PL-L 24W/830 4P MASTER | 310024 PL-L 24W/830 4P MASTER | Lamp vervangen |  |  | HF-P 1 22-42 PL-T/C/L/TL5C EII 2
Dordrecht | Hermann Hesse-erf | 016 2025 | 127015 LineX Staal gegalvaniseerd 03,5m | 132161 Ekra 20 helder lens 63 10W 1200 lumen 3000K RAL 9007 XiSR22 | 2024-06-04 | 2024-09-06 09:27 | Lamp brandt niet | Kabelstoring | LED 10W 3000K 1200lm
Dordrecht | Selma Lagerlöf-erf | 027 2865 | Staal gegalvaniseerd 03,5m (127015) | 2000 1xPLL36 E | 2005-05-20 | 2024-09-06 09:28 | Lamp brandt niet | Storing | 310036 PL-L 36W/830 4P MASTER |  |  |  |  | HF-P 1 22-42 PL-T/C/L/TL5C EII 2
Dordrecht | Zuidendijk | 078 6355 | Staal gegalvaniseerd 06.0. UE 1500mm (127091-1500) | Aresa-2 12Led WW lens....350mA | 2015-02-11 | 2024-09-06 10:02 | Lamp brandt niet | Storing | LED 14W 3000K 1650lm
Dordrecht | Goudenregenstraat (Dordrecht) | 019 1690 | Staal gegalvaniseerd 03,5m (127015) | 2000 1xPLL36 E | 2015-03-24 | 2024-09-06 10:04 | Lamp brandt niet | Loos alarm | 310036 PL-L 36W/830 4P MASTER
Dordrecht | Kromme Elleboog | 005 2790 | St.gecoat 04,5m Zwart t.b.v Metronemis (127035) | CDS580 S TP 1x CDO-ET 70W | 2016-07-01 | 2024-09-06 10:07 | Lamp brandt niet | Storing | 220070 CDO-TT 070W/828 MASTER | 220070 CDO-TT 070W/828 MASTER | Lamp vervangen
Dordrecht | Suze Groeneweg-erf | 046 1755 | Staal gegalvaniseerd 03,5m (127015) | 2000 1xPLL36 E | 2005-04-26 | 2024-09-06 11:02 | Lamp brandt niet | Storing | 310036 PL-L 36W/830 4P MASTER | 310036 PL-L 36W/830 4P MASTER | Lamp vervangen |  |  | HF-P 1 22-42 PL-T/C/L/TL5C EII 2
Zwijndrecht | Ringdijk | 031 004685 | Staal gegalvaniseerd 07,5m | Ampera Mini 24LED 5068 WW 700mA CLO 55W 6300lm 005A8 | 2019-08-08 | 2024-09-09 08:53 | Lamp brandt niet | Loos alarm | LED 55W 3000K 6300lm
Zwijndrecht | Ringdijk | 030 004685 | Staal gegalvaniseerd 07,5m | Ampera Mini 24LED 5068 WW 700mA CLO 55W 6300lm 005A8 | 2019-08-08 | 2024-09-09 08:54 | Lamp brandt niet | Loos alarm | LED 55W 3000K 6300lm
Dordrecht | Arend Maartenshof | 001 3155 | Muurarmatuur 03,5m | TPK LED 7W frost glas Ral 9005 | 2024-10-21 | 2024-09-09 09:24 | Armatuur nieuw plaatsen | Diverse | LED 07W 3000k 350lm |  |  |  | M7.1 uitwis. arm. t/m 4,5 m
Dordrecht | Munt | 005 3565 | Wandsteun Gietijzer 03,0m Dord | Leidse kap C11 Elegance E27 | 2012-11-26 | 2024-09-09 11:23 | Lamp brandt niet | Storing | Megaman A70 11W glas E27 2800 |  | Lamp vervangen
Dordrecht | Erica | 001 1480 | Staal gegalvaniseerd 03,5m (127015) | 2000 1x PLL24 E | 2015-11-16 | 2024-09-09 11:26 | Lamp brandt niet | Loos alarm | 310024 PL-L 24W/830 4P MASTER
Dordrecht | Riedijk | 008 4395 | Overspanning 06,0m | Amoroma CDO-ET 70 dyn | 2012-03-19 | 2024-09-09 11:34 | Lamp brandt niet | Loos alarm | 210070 CDO-ET 070W/828 MASTER
Dordrecht | Van Eesterenplein | 053 1400 | Staal gegalvaniseerd 03,5m (127015) | 2000 1x PLL24 E | 2015-10-28 | 2024-09-09 11:59 | Lamp brandt niet | Loos alarm | 310024 PL-L 24W/830 4P MASTER
Dordrecht | Van Eesterenplein | 052 1400 | Staal gegalvaniseerd 03,5m (127015) | 2000 1x PLL24 E | 2015-10-28 | 2024-09-09 12:01 | Lamp brandt niet | Loos alarm | 310024 PL-L 24W/830 4P MASTER
Dordrecht | Iepenlaan | 024 2250 | 127040 Staal ggv 0,60m Paaltop con. | Disq 2144 14LED | 2011-03-07 | 2024-09-09 12:07 | Lamp brandt niet | Storing | LED 15W 4000K 1950lm | [5 empty] | Zekering vervangen
Dordrecht | Sweelinckstraat | 002 5175 | 127085 Staal gegalvaniseerd 06,0m | 131300 LW-SRDS2 11W 1600LM 24A 730 DSN1 CC G4 XiSR22 X XC 7040C3M SPD | 2023-09-01 | 2024-09-09 12:13 | Armatuur vastzetten/draaien | Diverse | LED 11W 3000K 1600lm | [5 empty] | Uithouder rechtgezet
Dordrecht | Nassauweg | 003 3625 | Staal gegalvaniseerd 06.0. UE 1500mm (127091-1500) | Axia 2.1 WW 5187 8 led 480mA 13W 1600lm | 2017-08-30 | 2024-09-09 12:16 | Lamp brandt niet | Loos alarm | LED 13W 3000K 1600lm
Dordrecht | Elzenlaan | 029 1450 | Staal gegalvaniseerd 03,5m (127015) | 2000 1x PLL24 E | 2011-07-19 | 2024-09-09 12:23 | Lamp brandt niet | Loos alarm | 310024 PL-L 24W/830 4P MASTER
Dordrecht | Treubstraat (Dordrecht) | 004 5330 | 127085 Staal gegalvaniseerd 06,0m | 2500 1xPLL36 E | 2004-08-23 | 2024-09-09 12:24 | Lamp brandt niet | Storing | 310036 PL-L 36W/830 4P MASTER | [5 empty] | Zekering los
Dordrecht | Bakema-erf | 001 0295 | Staal gegalvaniseerd 03,5m (127015) | 2000 1xPLL36 E | 2007-07-10 | 2024-09-09 12:26 | Lamp brandt niet | Storing | 310036 PL-L 36W/830 4P MASTER |  |  |  |  | HF-P 1 22-42 PL-T/C/L/TL5C EII 2
Dordrecht | Palissander | 044 4015 | Staal gegalvaniseerd 03,5m (127015) | 2000 1xPLL36 E | 2014-10-31 | 2024-09-09 13:14 | Lamp brandt niet | Storing | 310036 PL-L 36W/830 4P MASTER | [5 empty] | Zekering vervangen
Dordrecht | Haringvlietstraat (Dordrecht) | 003 1905 | 127040 Staal ggv 0,60m Paaltop con. | SGS253 GB CC CPO45W | 2009-01-12 | 2024-09-09 13:16 | Lamp brandt niet | Storing | 260045 CPO-TW 045W/628 MASTER
Sliedrecht | Prickwaert | 046 01130 | 127288 Aluminium 4.0m con HDPE | Mithra BDS150 12LED-HB WW | 2016-12-01 | 2024-09-09 13:22 | Lamp knippert | Storing | LED 09W 3000K 1050lm |  |  |  |  | Xitanium SR 40W 0.70A Prog+ GL-J s
Alblasserdam | Haven | 042A43427 | Staal gegalvaniseerd 05,0m Con. Top60 | NEOS 2 1365 1x CDO-TT 100 | 2011-05-27 | 2024-09-09 13:35 | Lamp brandt niet | Loos alarm | 220100 CDO-TT 100W/828 MASTER
Alblasserdam | Oude Lijnbaan | 003 43414 | Aluminium 6,0m UE 750mm HDPE gecoat RAL 9005 | LW-SRDS2 1600 LM 16A 730 DAME CC | 2022-10-01 | 2024-09-09 15:31 | Lamp brandt niet | Storing | LED 13W 3000K 1600lm
Alblasserdam | Van Nesplantsoen | 012 43393 | Staal gegalvaniseerd 03,5m con | BDP102 GRN12 / 830 DRW PCC SI CLO D9 SRG10 | 2019-10-01 | 2024-09-10 08:08 | Lamp brandt niet |  | LED 11W 3000K 1200lm
Dordrecht | Van Gendtstraat | 014 1605 | 127015 LineX Staal gegalvaniseerd 03,5m | 132150 Ekra 20 helder lens 63 6W 600 lumen 3000K RAL 9007 XiSR22 | 2024-09-04 | 2024-09-10 09:42 | Lamp brandt niet | Storing | LED 06W 3000K 600lm | [5 empty] | Zekering los
Sliedrecht | Burgemeester Winklerplein | 010 01740 | 127310 Aluminium 6,0m UE 750mm HDPE | 2500 1xPLL36 E | 2012-06-21 | 2024-09-11 08:50 | Lamp brandt niet | Loos alarm | 310024 PL-L 24W/830 4P MASTER
Sliedrecht | Burgemeester Winklerplein | 018 01740 | Aluminium 6.0m CON PT 60mm | GEMA 1543 CDM-T 150 G12 | 1998-06-01 | 2024-09-11 08:52 | Lamp brandt niet |  | 220070 CDO-TT 070W/828 MASTER
Dordrecht | Oudendijk | 079 3980 | 127085 Staal gegalvaniseerd 06,0m | ALTRA-2 1xPLL 36 E | 2015-08-01 | 2024-09-11 09:01 | Lamp brandt niet | Storing | 310036 PL-L 36W/830 4P MASTER | 310036 PL-L 36W/830 4P MASTER | Lamp vervangen
Dordrecht | Parkeerterrein Sportboulevard | 014 86587 | Staal gegalvaniseerd 10,0m (127175) | Evolo-2 CPO 90W dim | 2020-02-04 | 2024-09-11 09:49 | Lamp brandt niet | Diverse | 260090 CPO-TW 090W/728 MASTER | 260090 CPO-TW 090W/728 MASTER | Lamp vervangen
Dordrecht | Parkeerterrein Sportboulevard | 015 86587 | Staal gegalvaniseerd 10,0m (127175) | KVC 1xSON150 | 1989-10-01 | 2024-09-11 09:51 | Lamp brandt niet | Diverse | 220100 CDO-TT 100W/828 MASTER | 220100 CDO-TT 100W/828 MASTER | Lamp vervangen
Dordrecht | Parkeerterrein Sportboulevard | 043 86587 | Staal gegalvaniseerd 08,0m DU (127135) | KVC 1xSON150 | 1989-10-01 | 2024-09-11 09:52 | Lamp brandt niet | Storing | 220100 CDO-TT 100W/828 MASTER | 220100 CDO-TT 100W/828 MASTER | Lamp vervangen
Zwijndrecht | Maaspad | 030 003417 | Staal gecoat groen 3.0m | Ekra 20 helder lens 63 6W 600 lumen 3000K RAL 6009 inventronic | 2023-12-01 | 2024-09-11 10:07 | Lamp brandt niet | Loos alarm | LED 06W 3000K 600lm
Zwijndrecht | Burgemeester Jansenlaan | 006 000744 | St.gecoat FLO/lph 7,5m/enkel/IP/LG/2015107A | Furyo 1 CPO-TW 60W Dimbaar | 2017-09-05 | 2024-09-11 12:14 | Lamp brandt niet | Storing | 260060 CPO-TW 060W/728 MASTER | 260060 CPO-TW 060W/728 MASTER | Lamp vervangen
Zwijndrecht | Geelgorsstraat | 003 001686 | Aluminium 3.5m Con top60 | LIBRA 1xPLL24 E RAL9007 | 2012-05-09 | 2024-09-12 08:13 | Lamp brandt niet | Loos alarm | 310024 PL-L 24W/830 4P MASTER
Dordrecht | Driehoek | 028 1260 | Staal gegalvaniseerd 03,5m (127015) | 2000 1x PLL24 E | 2007-04-19 | 2024-09-12 08:20 | Anders | Diverse | 310024 PL-L 24W/830 4P MASTER
Dordrecht | Eastonstraat | 006 1365 | Staal gegalvaniseerd 03,5m (127015) | 2000 1x PLL24 E | 2007-10-03 | 2024-09-12 08:31 | Lamp brandt niet | Loos alarm | 310024 PL-L 24W/830 4P MASTER
Dordrecht | Maasstraat (Dordrecht) | 045 3170 | 127040 Staal ggv 0,60m Paaltop con. | 2500 1xPLL36 E | 2012-06-04 | 2024-09-12 08:46 | Anders | Diverse | 310036 PL-L 36W/830 4P MASTER
Dordrecht | Jean-Paul Sartre-erf | 012 4605 | Staal gegalvaniseerd 03,5m (127015) | 132160 Ekra 20 helder lens 63 9W 1000 lumen 3000K RAL 9007 XiSR22 | 2024-10-10 | 2024-09-12 15:45 | Lamp brandt niet | Diverse | LED 09W 3000K 1000lm |  |  | 132160 Ekra 20 helder lens 63 9W 1000 lumen 3000K RAL 9007 XiSR22 | M7.1 uitwis. arm. t/m 4,5 m
Sliedrecht | Prickwaert | 066 01130 | 127288 Aluminium 4.0m con HDPE | Mithra BDS150 12LED-HB WW | 2016-09-30 | 2024-09-13 09:42 | Lamp brandt niet | Storing | LED 14W 3000K 1650lm
Dordrecht | Eastonstraat | 002 1365 | Staal gegalvaniseerd 03,5m (127015) | 132160 Ekra 20 helder lens 63 9W 1000 lumen 3000K RAL 9007 XiSR22 | 2024-09-26 | 2024-09-13 09:59 | Armatuur nieuw plaatsen | Diverse | LED 09W 3000K 1000lm |  |  | 132160 Ekra 20 helder lens 63 9W 1000 lumen 3000K RAL 9007 XiSR22 | M7.1 uitwis. arm. t/m 4,5 m |  | Zekering vervangen
Dordrecht | Suze Groeneweg-erf | 046 1755 | Staal gegalvaniseerd 03,5m (127015) | 2000 1xPLL36 E | 2005-04-26 | 2024-09-13 10:14 | Anders | Diverse | 310036 PL-L 36W/830 4P MASTER
Dordrecht | Hollanderstraat | 011 2135 | 127085 Staal gegalvaniseerd 06,0m | LIBRA 1xPLL24 E RAL9007 | 2015-03-27 | 2024-09-13 10:20 | Lamp brandt niet | Loos alarm | 310024 PL-L 24W/830 4P MASTER
Sliedrecht | Waalstraat (Sliedrecht) | 009 01650 | Aluminium 6.5m UE 700mm | 131310 LW-SRDS2 13W 2000LM 24A 730 DSN1 G4 XiSR22 X XC 7040C3M SPD | 2024-09-26 | 2024-09-13 10:24 | Armatuur nieuw plaatsen | Diverse | LED 13W 3000K 2000lm |  |  | 131310 LW-SRDS2 13W 2000LM 24A 730 DSN1 G4 XiSR22 X XC 7040C3M SPD | M7.2 uitwis. arm. >4,5 t/m 8m
Dordrecht | Iepenlaan | 024 2250 | 127040 Staal ggv 0,60m Paaltop con. | Disq 2144 14LED | 2011-03-07 | 2024-09-16 08:33 | Lamp brandt niet | Loos alarm | LED 15W 4000K 1950lm
Dordrecht | Nassauweg | 003 3625 | Staal gegalvaniseerd 06.0. UE 1500mm (127091-1500) | Axia 2.1 WW 5187 8 led 480mA 13W 1600lm | 2017-08-30 | 2024-09-16 08:45 | Lamp brandt niet | Loos alarm | LED 13W 3000K 1600lm
Dordrecht | Kotterstraat | 007A2725 | Staal gegalvaniseerd 03,5m (127015) | 2000 1x PLL24 E | 2009-11-01 | 2024-09-16 10:27 | Lamp brandt niet | Loos alarm | 310024 PL-L 24W/830 4P MASTER
Dordrecht | Bankastraat | 029 0320 | Staal gegalvaniseerd 08,0m Uith 2.5m | 131160 LW-SRDS2 16W 2500LM 24A 730 DAME CC G4 XiSR22 X XC 7040C3M SPD | 2024-07-03 | 2024-09-16 13:29 | Anders | Diverse | LED 16W 3000K 2500lm
Sliedrecht | Sportlaan (Sliedrecht) | 031 01380 | Aluminium 7.0m | LW-SRDS2 2500 LM 16A 730 DAME CC | 2019-09-01 | 2024-09-16 13:53 | Lamp brandt niet | Loos alarm | LED 20W 3000K 2500lm
Alblasserdam | Rembrandtlaan (Alblasserdam) | 026 43397 | 127302 Aluminium 3.5m con + MVB | 132160 Ekra 20 helder lens 63 9W 1000 lumen 3000K RAL 9007 XiSR22 | 2024-10-30 | 2024-09-16 13:56 | Lamp brandt niet | Loos alarm | LED 09W 3000K 1000lm
Dordrecht | Spuiboulevard | 004 4995 | St.Gecoat 04,5m Zwart top 76 | 2000 SON 50/35W | 2013-11-06 | 2024-09-16 14:43 | Lamp brandt niet | Loos alarm | 240050 SON-T PIA PLUS 050W
Dordrecht | Spuiboulevard | 059 4995 | St.Gecoat RAL9007 10,0m DU | SRS 420 1xSONT150 | 1999-03-01 | 2024-09-16 14:44 | Lamp brandt niet | Storing | 220150 CDO-TT 150W/828 MASTER |  | VSA vervangen |  |  | HID-DV PROG Xt 100 CDO Q 208-27
Dordrecht | Spuiboulevard | 045 4995 | St.Gecoat RAL9007 10,0m DU | SRS 420 1xSONT100 | 1999-03-01 | 2024-09-16 14:45 | Lamp brandt niet | Storing | 220100 CDO-TT 100W/828 MASTER | 220100 CDO-TT 100W/828 MASTER | Lamp vervangen
Dordrecht | Spuiboulevard | 017 4995 | St.Gecoat RAL9007 10,0m DU | SRS 420 1xSONT100 | 1999-03-01 | 2024-09-16 14:48 | Lamp brandt niet | Storing | 220100 CDO-TT 100W/828 MASTER | 220100 CDO-TT 100W/828 MASTER | Lamp vervangen
Dordrecht | Spuiboulevard | 022 4995 | St.Gecoat RAL9007 11,0m | Bega 8329 1xSON 70 | 1999-03-10 | 2024-09-16 14:49 | Lamp brandt niet | Kabelstoring | 210070 CDO-ET 070W/828 MASTER
Alblasserdam | Edisonweg | 071 43446 | Staal gegalvaniseerd 10,0m (127175) | TECEO-1 48LED NW 700mA Akzo150 010AI | 2017-10-02 | 2024-09-17 09:36 | Lamp brandt niet | Storing | LED 107W 4000K 12200lm |  | VSA vervangen |  |  | Xitanium SR 150W Prog+
Alblasserdam | Nieuwland Parc | 018 43381 | St.Gecoat Zwart 08,0m EU (127140) | 131207 LW-SRDS2 33W 5000 LM 24A 730 DANB CC G4 XiSR40 X 8SC C1 7040C3M SPD (dimmen basis 20% (4000lm) en tussen 23:00 - 6:00 uur 50%) | 2024-10-30 | 2024-09-17 09:37 | Lamp brandt niet | Storing | LED 33W 3000K 5000lm
Zwijndrecht | Oudeland | 030 006823 | St.Gecoat 03,5m spec. | KIO LED 36W 350mA 3300lm | 2016-04-20 | 2024-09-17 12:07 | Lamp brandt niet | Storing | LED 36W 3000K 3300lm | [5 empty] | Zekering vervangen
Dordrecht | Generaal S.H. Spoorstraat | 031 4970 | Staal gegalvaniseerd 04,5m TOP60 (127026) | 2550 1xPLL18/24 Iris | 2014-11-13 | 2024-09-17 13:16 | Lamp brandt niet | Loos alarm | 310024 PL-L 24W/830 4P MASTER
Dordrecht | Clara en Mariahof | 003 0930 | Staal gegalvaniseerd 03,5m (127015) | 2000 1xPLL18 E | 2013-04-08 | 2024-09-17 13:23 | Lamp brandt niet | Loos alarm | 310024 PL-L 24W/830 4P MASTER
Zwijndrecht | Lindtsebenedendijk | 009 003271 | Aluminium 4.0m zonder MVB | FGS 103 1xPLL 24 E | 2004-11-01 | 2024-09-17 13:36 | Lamp brandt niet | Storing | 310024 PL-L 24W/830 4P MASTER |  | VSA vervangen |  |  | HF-P 1 22-42 PL-T/C/L/TL5C EII 2
Zwijndrecht | Lindtsebenedendijk | 082 003271 | Aluminium 4.0m zonder MVB | FGS 103 1xPLL 24 E | 2006-03-01 | 2024-09-17 13:43 | Lamp brandt niet | Loos alarm | 310024 PL-L 24W/830 4P MASTER
Zwijndrecht | Burgemeester van 't Hoffweg | 043 000760 | Staal gegalvaniseerd 04,0m con. (127021) | Piano-Mini 16LED .... NW 350mA | 2014-03-29 | 2024-09-17 13:51 | Lamp brandt niet | Loos alarm | LED 19W 4000K 2352lm
Zwijndrecht | Burgemeester van 't Hoffweg | 042 000760 | Staal gegalvaniseerd 04,0m con. (127021) | Piano-Mini 16LED .... NW 350mA | 2014-03-29 | 2024-09-17 13:51 |  | Loos alarm | LED 19W 4000K 2352lm
Zwijndrecht | Develweg (Zwijndrecht) | 019 001120 | Aluminium 8.0m verl. UE 750mm D60 | 140130 Ampera EVO1 30LED 5304AS WW 325mA CLO 32W 4900lm D1C02 | 2024-03-22 | 2024-09-17 13:52 | Lamp brandt niet | Loos alarm | LED 32W 3000K 4900lm
Zwijndrecht | Burgemeester Pijl Hogeweglaan | 086 007196 | 127305 Aluminium 8.0m con. UE boog 2500mm | Furyo 1 CPO-TW 60W Dimbaar | 2016-04-05 | 2024-09-17 13:56 | Lamp brandt niet | Storing | 260060 CPO-TW 060W/728 MASTER | 260060 CPO-TW 060W/728 MASTER | Lamp vervangen |  |  | HID-DV PROG Xt 60 CPO Q 208-277
Zwijndrecht | Beethovenlaan | 008 000353 | Aluminium 7.5m EU + MVB | FGS 105 1xPLL55 E | 2000-05-01 | 2024-09-17 13:58 | Lamp brandt niet | Storing | 310055 PL-L 55W/830 4P MASTER | [5 empty] | Zekering vervangen
Zwijndrecht | Beethovenlaan | 064 000353 | Staal gegalvaniseerd 06,0m met Vpl | Ampera Mini 24LED 5068 WW 350mA 27W 3600lm 003A7 | 2018-12-07 | 2024-09-17 14:00 | Lamp brandt niet | Storing | LED 27W 3000K 3600lm
Zwijndrecht | Moermond | 001 003700 | 127305 Aluminium 8.0m con. UE boog 2500mm | Furyo 1 1xCPO-TW45W | 2010-11-01 | 2024-09-17 14:00 | Lamp brandt niet | Storing | 260060 CPO-TW 060W/728 MASTER | 260060 CPO-TW 060W/728 MASTER | Lamp vervangen |  |  | HID-DV PROG Xt 60 CPO Q 208-277
Zwijndrecht | Heer Oudelandslaan | 002A002119 | Staal gegalvaniseerd 06,0m UE 750mm (127091-750) | Stela square 18 Led | 2012-09-26 | 2024-09-17 14:15 | Lamp brandt niet |  | LED 22W 4000K 2250lm
Zwijndrecht | Develsingel | 040 001112 | 127329 ALU 8,0M UE 1250mm HDPE | Hestia-1 Mini 24LED WW 500mA CLO DALI | 2023-12-08 | 2024-09-17 14:17 | Lamp brandt niet | Loos alarm | LED 44W 3000K 5600lm
Zwijndrecht | Burgemeester Pijl Hogeweglaan | 069 007196 | 127305 Aluminium 8.0m con. UE boog 2500mm | Furyo 1 CPO-TW 60W Dimbaar | 2016-04-05 | 2024-09-17 14:28 | Lamp brandt niet |  | 260060 CPO-TW 060W/728 MASTER |  | VSA vervangen |  |  | HID-DV PROG Xt 60 CPO Q 208-277
Zwijndrecht | Parklaan (Zwijndrecht) | 045 004200 | Staal gegalvaniseerd 06,0m UE 750mm (127091-750) | LIBRA 2565 FORTIMO LED 24W LS6 | 2012-11-15 | 2024-09-17 14:31 | Anders | Storing | LED 28w Fortimo 3000K 1800lm
Zwijndrecht | Karel Doormanlaan | 082 002771 | 127305 Aluminium 8.0m con. UE boog 2500mm | Furyo 1 CPO-TW 60W Dimbaar | 2010-10-12 | 2024-09-17 14:32 | Lamp brandt niet | Storing | 260060 CPO-TW 060W/728 MASTER |  |  |  |  | HID-DV PROG Xt 60 CPO Q 208-277
Zwijndrecht | Burgemeester Jansenlaan | 088 000744 | St.gecoat FLO/lph 7,5m/enkel/IP/LG/2015107A | Furyo 1 CPO-TW 60W Dimbaar | 2011-03-04 | 2024-09-17 14:33 | Lamp brandt niet | Storing | 260060 CPO-TW 060W/728 MASTER | 260060 CPO-TW 060W/728 MASTER | Lamp vervangen
Zwijndrecht | Ringdijk | 040 004685 | 127326 ALU 8,0M DU 1250mm HDPE | Furyo 1 CPO-TW 90W Dimbaar | 2013-08-01 | 2024-09-17 15:07 | Lamp brandt niet | Diverse | 260090 CPO-TW 090W/728 MASTER
Zwijndrecht | Gelre | 003 001716 | Muurarmatuur 04,0m | 2500 1xPLL24 E | 2009-08-15 | 2024-09-17 15:23 | Lamp brandt niet | Loos alarm | 310024 PL-L 24W/830 4P MASTER
Zwijndrecht | Griend | 005 001872 | Staal gegalvaniseerd 06,0m UE 750mm (127091-750) | Axia 2.1 WW 5187 8 led 480mA 13W 1600lm | 2020-06-08 | 2024-09-18 08:20 | Anders | Diverse | LED 13W 3000K 1600lm
Zwijndrecht | Ellingtonstraat | 021 006815 | Staal gegalvaniseerd 04,0m con. (127021) | KFK 1xPLL18/24 E | 2010-12-12 | 2024-09-18 08:41 | Lamp brandt niet | Diverse | 310024 PL-L 24W/830 4P MASTER
Zwijndrecht | Elgarstraat | 010 006807 | Staal gegalvaniseerd 06,0m UE 750mm (127091-750) | 2550 1xPLL18/24 Iris | 2017-01-10 | 2024-09-18 08:59 | Anders | Diverse | 310024 PL-L 24W/830 4P MASTER
Zwijndrecht | Raadhuisplein (Zwijndrecht) | 002 004588 | St.Gecoat 04,0m con.PT D60 | CDS570 1x Saled PS-T15W 3000K | 2010-08-18 | 2024-09-18 09:43 | Lamp brandt niet | Storing | SALED PS-T 15W 3000K 1650m | SALED PS-T 15W 3000K 1650m | Lamp vervangen
Zwijndrecht | Raadhuisplein (Zwijndrecht) | 011 004588 | St.Gecoat 04,0m con.PT D60 | CDS570 1x Saled PS-T15W 3000K | 2015-09-01 | 2024-09-18 09:44 | Lamp brandt niet | Storing | SALED PS-T 15W 3000K 1650m | SALED PS-T 15W 3000K 1650m | Lamp vervangen
Zwijndrecht | Karel Doormanlaan | 002c002771 | Tunnelverlichting 03,0m | TUSCAN D853 TLD36 | 1997-03-01 | 2024-09-18 09:45 | Lamp brandt niet | Storing | 391036 TL-D Xtreme 36W/840 | 391036 TL-D Xtreme 36W/840 | Lamp vervangen |  |  | HF-P 136 PL-L III 220-240V 50/60
Heerjansdam | Dorpsstraat | 039 011012 | 127296 Aluminium 6.0m con. UE 750mm | 2500 1xPLL36 E | 2007-08-28 | 2024-09-18 09:46 | Lamp brandt niet | Storing | 310036 PL-L 36W/830 4P MASTER | 310036 PL-L 36W/830 4P MASTER | Lamp vervangen
Heerjansdam | Dorpsstraat | 035 011012 | 127290 Aluminium 6.0m verl. UE 750mm | 2500 1xPLL24 E | 2007-05-21 | 2024-09-18 09:46 | Lamp brandt niet | Storing | 310024 PL-L 24W/830 4P MASTER |  | VSA vervangen |  |  | HF-P 1 22-42 PL-T/C/L/TL5C EII 2
Dordrecht | Hunzeweg | 001 2240 | Staal gegalvaniseerd 08,0m DU (127135) | 131205 LW-SRDS2 33W 5000LM 24A 730 DANB CC G4 XiSR40 X 52SC C1 7040C3M SPD (dimmen basis 30% (3500lm) en tussen 23:00 - 6:00 uur 60%) | 2024-10-18 | 2024-09-18 10:32 | Lamp brandt niet | Storm | LED 33W 3000K 5000lm
Dordrecht | Hunzeweg | 002 2240 | Staal gegalvaniseerd 08,0m DU (127135) | LW-SRDS2 5000LM 24A 730 DANB CV (3500lm dim30-60) Zhaga | 2019-08-08 | 2024-09-18 10:33 | Lamp brandt niet | Storing | LED 40W 3000K 5000lm | [5 empty] | Zekering vervangen
Alblasserdam | Molensingel | 010 71812 | Staal gegalvaniseerd 04,0m con. (127021) | Axia 2.1 WW 5167 8 led 690mA 2150lm | 2017-09-21 | 2024-09-19 08:29 | Lamp brandt niet | Loos alarm | LED 18W 3000K 2000lm
Alblasserdam | Vondellaan | 026 43534 | Staal gegalvaniseerd 08,0m (127135-1500) | 131207 LW-SRDS2 33W 5000 LM 24A 730 DANB CC G4 XiSR40 X 8SC C1 7040C3M SPD (dimmen basis 20% (4000lm) en tussen 23:00 - 6:00 uur 50%) | 2024-10-29 | 2024-09-19 08:32 | Lamp brandt niet | Storing | LED 33W 3000K 5000lm
Alblasserdam | Vondellaan | 028 43534 | Staal gegalvaniseerd 08,0m (127135-1500) | 131207 LW-SRDS2 33W 5000 LM 24A 730 DANB CC G4 XiSR40 X 8SC C1 7040C3M SPD (dimmen basis 20% (4000lm) en tussen 23:00 - 6:00 uur 50%) | 2011-04-26 | 2024-09-19 08:32 | Lamp brandt niet | Storing | 220070 CDO-TT 070W/828 MASTER
Zwijndrecht | Ballade | 030 007129 | 127091-750 LineX Staal gegalv. 06,0m UE 750mm | 140409 Axia 2.1 WW 830 5167 8L oslon square giant 400mA 1400m 12W | 2025-02-25 | 2024-09-19 09:25 | Lamp brandt niet | Storing | LED 12W 3000K 1400lm | [5 empty] | Zekering vervangen
Alblasserdam | Nieuwland Parc | 020 43381 | St.Gecoat Zwart 08,0m EU (127140) | 131207 LW-SRDS2 33W 5000 LM 24A 730 DANB CC G4 XiSR40 X 8SC C1 7040C3M SPD (dimmen basis 20% (4000lm) en tussen 23:00 - 6:00 uur 50%) | 2024-10-30 | 2024-09-20 08:04 | Lamp brandt niet | Storing | LED 33W 3000K 5000lm
Alblasserdam | Dam | 018 43341 | Mast FILIA R5003 blauw 6.0m | Citea midi 1xCDM-T 70W | 2004-07-01 | 2024-09-20 08:09 | Lamp brandt niet | Loos alarm | 200070 CDM-T 70W/930 Mast.elit
Alblasserdam | Dam | 030 43341 | St.Gecoat blauw 4.5m | Citea midi 1xCDM-T 35 C | 2004-07-01 | 2024-09-20 08:11 | Lamp brandt niet | Loos alarm | 200035 CDM-T35W/930 Mast.elite
Alblasserdam | Cortgene | 004 43455 | St.Gecoat blauw 4.5m | Citea midi 1xCDM-T 35 C | 2010-08-02 | 2024-09-20 08:13 | Lamp brandt niet | Loos alarm | 200035 CDM-T35W/930 Mast.elite
Dordrecht | Wolbrandsstraat | 002 6010 | 127085 Staal gegalvaniseerd 06,0m | 2500 1xPLL36 E | 2006-05-02 | 2024-09-20 08:17 | Anders | Diverse | 310036 PL-L 36W/830 4P MASTER |  |  |  | Afscherming plaatsen
Dordrecht | Colijnstraat (Dordrecht) | 002 0950 | 127085 Staal gegalvaniseerd 06,0m | BRISA 16 Led optiek ... 1000lm - 3000lm 3000k CLO * Ral 9007 | 2016-12-20 | 2024-09-20 09:31 | Lamp brandt niet | Loos alarm | LED 25W 3000K 3000lm
Dordrecht | De Sitterstraat | 001 4810 | Staal gegalvaniseerd 03,5m (127015) | 132160 Ekra 20 helder lens 63 9W 1000 lumen 3000K RAL 9007 XiSR22 | 2024-12-18 | 2024-09-20 09:33 | Lamp brandt niet | Loos alarm | LED 09W 3000K 1000lm
Dordrecht | Spuiboulevard | 001 4995 | St.Gecoat RAL9007 10,0m | SRS 420 1xSONT100 | 2008-08-15 | 2024-09-20 09:35 | Lamp brandt niet | Storing | 220100 CDO-TT 100W/828 MASTER | 220100 CDO-TT 100W/828 MASTER | Lamp vervangen
Dordrecht | Groothoofd | 014 1775 | 127960 Gietijzeren Mast 03,0m De Nood | 150120 Haagse kap A11 Elegance Son50/70 | 2007-06-29 | 2024-09-20 09:36 | Lamp brandt niet | Loos alarm | 240070 SON-T PIA plus 070W
Dordrecht | Maria Montessorilaan | 047 3560 | St.Gecoat 08,0m conisch | ALTRA-3 1xPLL 55 E | 2010-06-01 | 2024-09-20 09:50 | Lamp brandt niet | Storing | 310055 PL-L 55W/830 4P MASTER | 310055 PL-L 55W/830 4P MASTER | Lamp vervangen |  |  | HF-P 155 PL-L III 220-240V 50/60
Dordrecht | Prof. Langeveldlaan | 012 2883 | St.Gecoat 06,0m conisch | ALTRA-2 1xPLL 36 E | 2007-11-01 | 2024-09-20 09:51 | Lamp brandt niet | Storing | 310036 PL-L 36W/830 4P MASTER | 310036 PL-L 36W/830 4P MASTER | Lamp vervangen
Dordrecht | Oranjepark | 022 3910 | 127085 Staal gegalvaniseerd 06,0m | BGP630 GRN 2200/WW PSD IP65 .... D9 SRG10 350mA | 2015-09-04 | 2024-09-20 09:57 | Lamp brandt niet | Storing | LED 22W 3000K 2200lm
Dordrecht | Spuiweg | 014 5015 | Staal gegalvaniseerd 10,0m (127175) | Evolo-2 CPO 90W dim | 2012-02-01 | 2024-09-20 09:59 | Lamp brandt niet | Storing | 260090 CPO-TW 090W/728 MASTER | 260090 CPO-TW 090W/728 MASTER | Lamp vervangen
Sliedrecht | IJsselstraat (Sliedrecht) | 002 01780 | Aluminium 6.5m UE 700mm | 131300 LW-SRDS2 11W 1600LM 24A 730 DSN1 CC G4 XiSR22 X XC 7040C3M SPD | 2024-09-27 | 2024-09-20 10:18 | Armatuur nieuw plaatsen | Diverse | LED 11W 3000K 1600lm |  |  | 131300 LW-SRDS2 11W 1600LM 24A 730 DSN1 CC G4 XiSR22 X XC 7040C3M SPD
Dordrecht | Haaswijkweg Oost | 025 1840 | 127085 Staal gegalvaniseerd 06,0m |  |  | 2024-09-22 10:52 | Mast rechtzetten | Onderhoud | [6 empty] | M8.2 Rechtzetten mast >4,5t/m10m
Dordrecht | Zuidendijk | 158 6355 | Staal gegalvaniseerd 06.0. UE 1500mm (127091-1500) | 2500 1xPLL36 E | 2012-12-20 | 2024-09-24 09:23 | Lamp brandt niet | Storing | 310036 PL-L 36W/830 4P MASTER | 310036 PL-L 36W/830 4P MASTER | Lamp vervangen
Dordrecht | Zuidendijk | 161 6355 | Staal gegalvaniseerd 06.0. UE 1500mm (127091-1500) | 2500 1xPLL36 E | 2012-12-20 | 2024-09-24 09:24 | Lamp brandt niet | Storing | 310036 PL-L 36W/830 4P MASTER | 310036 PL-L 36W/830 4P MASTER | Lamp vervangen
Sliedrecht | Waalstraat (Sliedrecht) | 002 01650 | Aluminium 6.5m UE 700mm | 131160 LW-SRDS2 16W 2500LM 24A 730 DAME CC G4 XiSR22 X XC 7040C3M SPD | 2024-10-16 | 2024-09-24 09:51 | Lamp brandt niet | Diverse | LED 16W 3000K 2500lm
Sliedrecht | Rivierdijk | 030 01210 | Conisch mast 7m-108-4 lph 5.2m 1.1m 1"BI/IP/LG/Houten uithouder RAL9005Oregon Pine 8x gelakt LineX | GAM L2WG4 Helder-LC-M-32LED 3000K 4000lm | 2021-02-01 | 2024-09-24 10:02 | Lamp brandt niet | Loos alarm | LED 34W 3000K 4000lm
Alblasserdam | Haven | 042A43427 | Staal gegalvaniseerd 05,0m Con. Top60 | NEOS 2 1365 1x CDO-TT 100 | 2011-05-27 | 2024-09-24 10:43 | Lamp brandt niet | Loos alarm | 220100 CDO-TT 100W/828 MASTER
Dordrecht | Assumburg (Dordrecht) | 036 0215 | Staal gegalvaniseerd 08,0m (127135-1500) | Sintra 1 SONT070 | 2005-07-13 | 2024-09-24 11:08 | Lamp brandt niet | Loos alarm | 220070 CDO-TT 070W/828 MASTER
Dordrecht | Rudyard Kipling-erf | 009 2525 | Staal gegalvaniseerd 03,5m (127015) | 2000 1xPLL36 E | 2005-05-03 | 2024-09-24 12:07 | Lamp brandt niet | Storing | 310036 PL-L 36W/830 4P MASTER | 310036 PL-L 36W/830 4P MASTER | Lamp vervangen |  |  | HF-P 1 22-42 PL-T/C/L/TL5C EII 2
Dordrecht | Henriëtte Ronnerstraat | 002 4465 | 127085 Staal gegalvaniseerd 06,0m | 2500 1xPLL36 E | 2006-12-13 | 2024-09-24 13:22 | Anders | Diverse | 310036 PL-L 36W/830 4P MASTER |  |  |  | Afscherming plaatsen
Dordrecht | Suze Groeneweg-erf | 072 1755 | Staal gegalvaniseerd 03,5m (127015) | 2000 1xPLL36 E | 2005-04-26 | 2024-09-24 13:24 | Lamp brandt niet | Storing | 310036 PL-L 36W/830 4P MASTER | 310036 PL-L 36W/830 4P MASTER | Lamp vervangen |  |  | HF-P 1 22-42 PL-T/C/L/TL5C EII 2
Dordrecht | Vrieseweg | 025 5690 | Staal gegalvaniseerd 10,0m (127175) | Evolo-2 CPO 90W dim | 2015-02-23 | 2024-09-24 13:27 | Lamp brandt niet | Loos alarm | 260090 CPO-TW 090W/728 MASTER
Dordrecht | Iroko | 039 2260 | Staal gegalvaniseerd 03,5m (127015) | KFK LED2WELL 1600lm | 2014-11-25 | 2024-09-24 13:48 | Lamp brandt niet | Storing | LED 13W 3000K 1600lm | [5 empty] | Zekering vervangen
Zwijndrecht | Munnikensteeg | 118 003794 | Staal gegalvaniseerd 06,0m UE 750mm (127091-750) | 2500 1xPLL36 E | 1998-12-01 | 2024-09-24 13:52 | Lamp brandt niet | Storing | 310036 PL-L 36W/830 4P MASTER |  | Lamp zat los
Zwijndrecht | Munnikensteeg | 113 003794 | Aluminium 5.5m | 2700 2xTLS20 | 1979-12-01 | 2024-09-24 13:54 | Lamp brandt niet | Diverse | TLS 20W kl33
Zwijndrecht | Mozartlaan | 019 003778 | Aluminium 3.5m Con top60 | KFK 1xPLL18/24 E | 2010-12-12 | 2024-09-24 13:57 | Lamp brandt niet |  | 310024 PL-L 24W/830 4P MASTER |  | VSA vervangen |  |  | HF-P 1 22-42 PL-T/C/L/TL5C EII 2
Dordrecht | Reigerstraat (Dordrecht) | 004A4350 | Staal gegalvaniseerd 03,5m (127015) | KFK LED2WELL 1600lm | 2015-02-20 | 2024-09-25 08:13 | Lamp brandt niet | Loos alarm | LED 15W 3000K 1600lm
Sliedrecht | Burgemeester Winklerplein | 010 01740 | 127310 Aluminium 6,0m UE 750mm HDPE | 2500 1xPLL36 E | 2012-06-21 | 2024-09-25 08:20 | Anders | Storing | 310024 PL-L 24W/830 4P MASTER | 310024 PL-L 24W/830 4P MASTER | Lamp vervangen |  |  | HF-P 136 PL-L III 220-240V 50/60
Alblasserdam | West Kinderdijk | 017 43315 | Staal gegalvaniseerd 08,0m (127135-1500) | 131230 LW-SRDS2 40W 6300LM 36A 730 DANB CC G4 XiSR75 X 3SC C1 7040C3M SPD (dimmen 23:00 - 6:00 uur 30%) | 2025-03-03 | 2024-09-25 08:24 | Lamp brandt niet | Storing | LED 40W 3000K 6300lm | 240100 SON-T PIA plus 100W | Lamp vervangen
Alblasserdam | Fazantstraat | 009 43529 | Aluminium 5.0m UE 750mm | 131150 LW-SRDS2 13W 2000LM 24A 730 DAME CC G4 XiSR22 X XC 7040C3M SPD | 2024-03-14 | 2024-09-25 08:30 | Lamp brandt niet | Storing | LED 13W 3000K 2000lm
Alblasserdam | De Spil | 027 43418 | Staal gegalvaniseerd 03,5m con | Urbanstar BDS100DRW 18-3S LED | 2017-09-28 | 2024-09-25 09:36 | Lamp brandt niet | Loos alarm | LED 14W 3000K 1800lm
Dordrecht | Kinkelenburg (Dordrecht) | 052 2515 | Staal gegalvaniseerd 03,5m (127015) | 2000 1x PLL24 E | 2009-04-29 | 2024-09-25 09:48 | Lamp brandt niet | Loos alarm | 310024 PL-L 24W/830 4P MASTER
Dordrecht | Van Eesterenplein | 079 1400 | 127037 St.Gecoat Aluminium 04,5m | STARLIGHT 24LED WW 500mA 39W RAL-9007 sym. 140mm | 2015-10-28 | 2024-09-25 12:33 | Lamp brandt niet | Storing | LED 38W 3000K 4500lm |  |  |  |  | Xitanium SR 40W 0.70A Prog+ GL-J s
Alblasserdam | Boerenpad | 001 43317 | Staal gegalvaniseerd 03,0m | 131130 LW-SRDS2 10W 1200 LM 8A 730 DANB CC G4 XiSR22 X XC7040C3M SPD (diameter 60 mm) | 2024-05-01 | 2024-09-25 14:21 | Lamp brandt niet | Loos alarm | LED 10W 3000K 1200lm
Alblasserdam | Van Hogendorpweg | 033 43408 | Staal gegalvaniseerd 08,0m DU (127135) | 131220 LW-SRDS2 40W 6300LM 36A 730 DANB CC G4 XiSR75 X 6SC C1 7040C3M SPD (dimmen Basis 10% (5500lm) en tussen 23:00 - 6:00 uur 40%) | 2024-05-01 | 2024-09-25 14:22 | Lamp brandt niet | Loos alarm | LED 40W 3000K 6300lm
Dordrecht | Mariënbornstraat | 001 3250 | Muurarmatuur 03,5m | Bega 7825S LED 14W 1250lm | 2017-07-15 | 2024-09-25 15:54 | Armatuur vastzetten/draaien | Diverse | LED 10W 3000K 1250lm |  |  |  | Armatuur rechtzetten
Alblasserdam | Plantageweg (Alblasserdam) | 065A43439 | VOP Cil.verl. zweepmast 6,0m | FC 78/FC 119(VOP) | 2020-05-20 | 2024-09-26 08:13 | Anders | Diverse | 310055 PL-L 55W/830 4P MASTER
Dordrecht | Singel | 040A4765 | St.Gecoat Zwart 03,5m (127020) | KFK LED2WELL 1050lm | 2018-11-08 | 2024-09-26 08:23 | Anders | Diverse | LED 09W 3000K 1050lm |  |  |  | Afscherming plaatsen
Zwijndrecht | Fransetuin | 003 001627 | Staal gegalvaniseerd 04,0m con. (127021) | 131110 LW-SRDS2 5W 500 LM 8A 730 DANB CC G4 XiSR X XC 7040C3M SPD (diameter 60 mm) XiSR22 | 2024-03-20 | 2024-09-26 08:30 | Lamp brandt niet | Storing | LED 05W 3000K 500lm | [5 empty] | Zekering los
Alblasserdam | Haven | 033 43427 | Mast FILIA R5003 blauw 8.0+5,0m | Citea midi 1xPLL 24 E | 2004-07-01 | 2024-09-26 08:42 | Lamp brandt niet | Loos alarm | 310024 PL-L 24W/830 4P MASTER
Alblasserdam | Haven | 030 43427 | St.Gecoat blauw 4.5m | Citea midi 1xPLL 24 E | 2004-07-01 | 2024-09-26 08:43 | Lamp brandt niet | Loos alarm | 310024 PL-L 24W/830 4P MASTER
Alblasserdam | Haven | 026 43427 | Aluminium 4.0m zonder MVB | 131133 LW-SRDS2 10W 1200 LM 8A 730 DAME CC G4 XiSR22 X XC7040C3M SPD (diameter 60 mm) | 2025-03-01 | 2024-09-26 08:44 | Lamp brandt niet | Loos alarm | LED 11W 3000K 1200lm
Alblasserdam | Haven | 023 43427 | St.Gecoat blauw 4.5m | Citea midi 1xPLL 24 E | 2004-07-01 | 2024-09-26 08:44 | Lamp brandt niet | Loos alarm | 310024 PL-L 24W/830 4P MASTER
Alblasserdam | Haven | 022 43427 | Mast FILIA R5003 blauw 8.0m | Citea midi 1xCDO-TT 100W | 2004-07-01 | 2024-09-26 08:45 | Lamp brandt niet | Loos alarm | 220100 CDO-TT 100W/828 MASTER
Dordrecht | Iepenlaan | 024 2250 | 127040 Staal ggv 0,60m Paaltop con. | Disq 2144 14LED | 2011-03-07 | 2024-09-26 08:48 | Lamp brandt niet | Kabelstoring | LED 15W 4000K 1950lm
Sliedrecht | De Horst | 016 00530 | 127288 Aluminium 4.0m con HDPE | 132160 Ekra 20 helder lens 63 9W 1000 lumen 3000K RAL 9007 XiSR22 | 2013-08-06 | 2024-09-26 08:58 | Anders | Diverse | LED 09W 3000K 1000lm
Dordrecht | Simon Vestdijk-erf | 008A5455 | Staal gegalvaniseerd 03,5m (127015) | 2000 1xPLL36 E | 2004-04-22 | 2024-09-26 09:08 | Lamp brandt niet | Loos alarm | 310036 PL-L 36W/830 4P MASTER
Sliedrecht | Stobbe | 019 01434 | 127288 Aluminium 4.0m con HDPE | KFK LED2WELL 1600lm | 2015-08-05 | 2024-09-26 09:14 | Lamp brandt niet | Loos alarm | LED 15W 3000K 1600lm
Alblasserdam | Plantageweg (Alblasserdam) | 057A43439 | Aluminium 3.5m Con top60 | 131130 LW-SRDS2 10W 1200 LM 8A 730 DANB CC G4 XiSR22 X XC7040C3M SPD (diameter 60 mm) | 2024-05-01 | 2024-09-26 09:22 | Lamp brandt niet | Storing | LED 10W 3000K 1200lm | [5 empty] | Zekering vervangen
Zwijndrecht | Wagenmaker | 003 006831 | Aluminium 3.5m Con top60 | KFK 1xPLL18/24 E | 2010-12-12 | 2024-09-26 09:24 | Lamp brandt niet | Storing | 310024 PL-L 24W/830 4P MASTER
Sliedrecht | Prof. Kamerlingh Onneslaan | 007 00590 | 127312 ALU 6,5M EU 700mm HDPE | VP1011 WW RAL-7036 | 2016-06-03 | 2024-09-26 16:06 | Lamp brandt niet | Loos alarm | LED 25W 3000K 2500lm
Sliedrecht | Prins Hendrikstraat (Sliedrecht) | 016 00490 | Aluminium 4.0m zonder MVB | HPS 100 CITYZEN 1 x PLL36 E | 2007-04-12 | 2024-09-27 08:33 | Lamp brandt niet | Storing | 310036 PL-L 36W/830 4P MASTER | 310036 PL-L 36W/830 4P MASTER | Lamp vervangen |  |  | HF-P 136 PL-L III 220-240V 50/60
Alblasserdam | Dam | 011 43341 | Staal gegalvaniseerd lph 08,0m & 04,5m | ALTRA-2 1xPLL 36 E | 2011-04-20 | 2024-09-27 09:47 | Lamp brandt niet |  | 220100 CDO-TT 100W/828 MASTER | 310036 PL-L 36W/830 4P MASTER | Lamp vervangen
Dordrecht | Amstelwijckweg | 016 0170 | 127085 Staal gegalvaniseerd 06,0m | LIBRA 1xPLL24 E RAL9007 | 2015-03-27 | 2024-09-27 10:11 | Lamp brandt niet | Loos alarm | 310024 PL-L 24W/830 4P MASTER
Dordrecht | Laan der Verenigde Naties | 279 2850 | 127026 LineX Staal gegalvaniseerd 4,5m TOP60 | 131110 LW-SRDS2 5W 500 LM 8A 730 DANB CC G4 XiSR X XC 7040C3M SPD (diameter 60 mm) XiSR22 | 2024-02-02 | 2024-09-27 10:21 | Lamp brandt niet | Loos alarm | LED 05W 3000K 500lm
Zwijndrecht | Heemraad | 006 007072 | Staal gegalvaniseerd 04,0m con. (127021) | KFK 1xPLL18/24 E | 2012-08-15 | 2024-09-27 10:23 | Lamp brandt niet | Storing | 310024 PL-L 24W/830 4P MASTER |  | VSA vervangen |  |  | HF-P 1 22-42 PL-T/C/L/TL5C EII 2
Zwijndrecht | Juliana van Stolbergstraat (Zwijndrecht) | 003A002658 | Aluminium 4.0m zonder MVB | 132150 Ekra 20 helder lens 63 6W 600 lumen 3000K RAL 9007 XiSR22 | 2024-09-24 | 2024-09-27 10:32 | Anders | Diverse | LED 06W 3000K 600lm
Alblasserdam | Vondellaan | 026 43534 | Staal gegalvaniseerd 08,0m (127135-1500) | 131207 LW-SRDS2 33W 5000 LM 24A 730 DANB CC G4 XiSR40 X 8SC C1 7040C3M SPD (dimmen basis 20% (4000lm) en tussen 23:00 - 6:00 uur 50%) | 2024-10-29 | 2024-09-27 10:49 | Armatuur gebruikt plaatsen | Diverse | LED 33W 3000K 5000lm | [5 empty] | Zekering vervangen
Alblasserdam | Vondellaan | 028 43534 | Staal gegalvaniseerd 08,0m (127135-1500) | 131207 LW-SRDS2 33W 5000 LM 24A 730 DANB CC G4 XiSR40 X 8SC C1 7040C3M SPD (dimmen basis 20% (4000lm) en tussen 23:00 - 6:00 uur 50%) | 2011-04-26 | 2024-09-27 10:50 | Armatuur gebruikt plaatsen | Diverse | 220070 CDO-TT 070W/828 MASTER
Dordrecht | Rijksstraatweg | 063 4555 | Staal gegalvaniseerd 10,0m DU (127175) | BGP623 LW10 LED120-4S/830 PSD-SR ..... GR Luma 1 | 2019-10-21 | 2024-09-27 11:09 | Reclame af/aansluiten | Diverse | LED 92W 3000K 12000lm
Dordrecht | Hunzeweg | 001 2240 | Staal gegalvaniseerd 08,0m DU (127135) | 131205 LW-SRDS2 33W 5000LM 24A 730 DANB CC G4 XiSR40 X 52SC C1 7040C3M SPD (dimmen basis 30% (3500lm) en tussen 23:00 - 6:00 uur 60%) | 2024-10-18 | 2024-09-27 12:30 | Lamp brandt niet | Storing | LED 33W 3000K 5000lm
Sliedrecht | Elzenhof | 042 00300 | Aluminium 4.0m zonder MVB | 132160 Ekra 20 helder lens 63 9W 1000 lumen 3000K RAL 9007 XiSR22 | 2024-06-25 | 2024-09-30 09:12 | Lamp brandt niet | Storing | LED 09W 3000K 1000lm
Sliedrecht | Middenstraat | 002 00990 | 127288 Aluminium 4.0m con HDPE | 2000 1x PLL24 E | 2015-01-01 | 2024-09-30 10:05 | Lamp brandt niet | Storing | 310024 PL-L 24W/830 4P MASTER | 310024 PL-L 24W/830 4P MASTER | Lamp vervangen
Alblasserdam | Fregat | 016 43472 | St.Gecoat 04,0m con. D60 RAL9023 | ALURA 1696 1xPLL 24 E | 2008-02-20 | 2024-09-30 10:13 | Lamp brandt niet |  | 310024 PL-L 24W/830 4P MASTER | 310024 PL-L 24W/830 4P MASTER | Lamp vervangen |  |  | HF-P 1 22-42 PL-T/C/L/TL5C EII 2
Dordrecht | Clara en Mariahof | 003 0930 | Staal gegalvaniseerd 03,5m (127015) | 2000 1xPLL18 E | 2013-04-08 | 2024-09-30 10:20 | Lamp brandt niet | Storing | 310024 PL-L 24W/830 4P MASTER | 310024 PL-L 24W/830 4P MASTER | Lamp vervangen |  |  | HF-P 1 22-42 PL-T/C/L/TL5C EII 2
Dordrecht | Hunzeweg | 001 2240 | Staal gegalvaniseerd 08,0m DU (127135) | 131205 LW-SRDS2 33W 5000LM 24A 730 DANB CC G4 XiSR40 X 52SC C1 7040C3M SPD (dimmen basis 30% (3500lm) en tussen 23:00 - 6:00 uur 60%) | 2024-10-18 | 2024-09-30 10:26 | Armatuur nieuw plaatsen | Diverse | LED 33W 3000K 5000lm |  |  | 131205 LW-SRDS2 33W 5000LM 24A 730 DANB CC G4 XiSR40 X 52SC C1 7040C3M SPD (dimmen basis 30% (3500lm) en tussen 23:00 - 6:00 uur 60%) | M7.2 uitwis. arm. >4,5 t/m 8m
Dordrecht | Warmoezierspad | 001 5775 | St.Gecoat Zwart 03,5m (127020) | 2000 1x PLL24 E | 2001-01-24 | 2024-09-30 10:43 | Lamp brandt niet | Storing | 310024 PL-L 24W/830 4P MASTER |  | VSA vervangen |  |  | HF-P 1 22-42 PL-T/C/L/TL5C EII 2
Dordrecht | Poolsterhof | 004 4180 | Staal gegalvaniseerd 03,5m (127015) | 2000 1x PLL24 E | 2007-10-03 | 2024-09-30 10:53 | Lamp brandt niet | Loos alarm | 310024 PL-L 24W/830 4P MASTER
Dordrecht | Jacob Catsstraat (Dordrecht) | 001 0890 | 127085 Staal gegalvaniseerd 06,0m | 2500 1xPLL36 E | 2012-06-18 | 2024-09-30 13:06 | Anders | Diverse | 310036 PL-L 36W/830 4P MASTER |  |  |  | Afscherming plaatsen
Dordrecht | Dubbelsteynlaan Oost | 045 1305 | Staal gegalvaniseerd 08,0m (127135-1500) | BRISA 32 Led optiek ..-. 3240-7290m 3000k CLO * Ral 9007 | 2016-12-20 | 2024-09-30 13:11 | Lamp brandt niet | Storing | LED 40W 3000K 4860lm |  |  |  |  | Xitanium SR 75W 0.70A Prog+ GL-Z s
Dordrecht | Hollanderstraat | 011 2135 | 127085 Staal gegalvaniseerd 06,0m | LIBRA 1xPLL24 E RAL9007 | 2015-03-27 | 2024-10-01 08:00 | Lamp brandt niet | Storing | 310024 PL-L 24W/830 4P MASTER | 310024 PL-L 24W/830 4P MASTER | Lamp vervangen |  |  | HF-P 1 22-42 PL-T/C/L/TL5C EII 2
Dordrecht | Jan Ligthartlaan | 006 2985 | 127085 Staal gegalvaniseerd 06,0m | 140450 Axia 2.1 WW 830 5187 8L oslon square giant 500mA 1737lm 14W | 2023-08-23 | 2024-10-01 08:12 | Anders | Diverse | LED 14W 3000K 1740lm |  |  |  | Afscherming plaatsen
Dordrecht | Parkeerterrein Sportboulevard | 002T86587 | Staal gegalvaniseerd 10,0m (127175) | KVC 1xSON150 | 2006-03-09 | 2024-10-01 08:30 | Anders | Storing | 220100 CDO-TT 100W/828 MASTER | 220100 CDO-TT 100W/828 MASTER | Lamp vervangen
Dordrecht | Parkeerterrein Sportboulevard | 015 86587 | Staal gegalvaniseerd 10,0m (127175) | KVC 1xSON150 | 1989-10-01 | 2024-10-01 08:36 | Lamp brandt niet | Loos alarm | 220100 CDO-TT 100W/828 MASTER
Dordrecht | Parkeerterrein Sportboulevard | 018 86587 | Staal gegalvaniseerd 12,0m | SGS 201 1xSON250 | 1984-12-01 | 2024-10-01 08:36 | Lamp brandt niet | Loos alarm | 220100 CDO-TT 100W/828 MASTER
Alblasserdam | Staalindustrieweg | 050 43456 | 127085 Staal gegalvaniseerd 06,0m | 140130 Ampera EVO1 30LED 5304AS WW 325mA CLO 32W 4900lm D1C02 | 2024-10-30 | 2024-10-01 08:58 | Lamp brandt niet | Storing | LED 32W 3000K 4900lm
Zwijndrecht | Zonnestein | 008 006688 | Aluminium 4.0m zonder MVB | 132160 Ekra 20 helder lens 63 9W 1000 lumen 3000K RAL 9007 XiSR22 | 2024-10-02 | 2024-10-01 09:18 | Lamp brandt niet | Loos alarm | LED 09W 3000K 1000lm
Sliedrecht | Waalstraat (Sliedrecht) | 002 01650 | Aluminium 6.5m UE 700mm | 131160 LW-SRDS2 16W 2500LM 24A 730 DAME CC G4 XiSR22 X XC 7040C3M SPD | 2024-10-16 | 2024-10-01 10:51 | Armatuur nieuw plaatsen | Storing | LED 16W 3000K 2500lm |  |  | 131160 LW-SRDS2 16W 2500LM 24A 730 DAME CC G4 XiSR22 X XC 7040C3M SPD | M7.2 uitwis. arm. >4,5 t/m 8m
Alblasserdam | Zeelt | 045A43512 | 127288 Aluminium 4.0m con HDPE |  |  | 2024-10-01 13:34 | Mast rechtzetten | Onderhoud | [6 empty] | M8.1 Rechtzetten mast t/m 4,5m
Sliedrecht | Prickwaert | 045 01130 | Aluminium 4.0m zonder MVB | 2160 1xPLL 24 E Mithra | 2010-03-26 | 2024-10-01 15:05 | Lamp brandt niet |  | 310024 PL-L 24W/830 4P MASTER | [5 empty] | Zekering vervangen
Dordrecht | Prof. Langeveldlaan | 011 2883 | St.Gecoat 06,0m conisch DU | ALTRA-2 1xPLL 36 E | 2007-11-01 | 2024-10-02 08:38 | Lamp brandt niet | Storing | 310036 PL-L 36W/830 4P MASTER | 310036 PL-L 36W/830 4P MASTER | Lamp vervangen
Dordrecht | Romboutslaan | 008 4455 | Wandsteun staal gecoat 08,0m | ALTRA-2 1x PLL24 E | 2013-02-01 | 2024-10-02 08:41 | Lamp brandt niet | Loos alarm | 310024 PL-L 24W/830 4P MASTER
Dordrecht | Romboutslaan | 009 4455 | Wandsteun staal gecoat 08,0m | ALTRA-2 1x PLL24 E | 2013-02-01 | 2024-10-02 08:42 | Lamp brandt niet | Loos alarm | 310024 PL-L 24W/830 4P MASTER
Dordrecht | Voorstraat | 014 5615 | Overspanning 07,0m | Amoroma CDO-ET 70 dyn | 2012-03-19 | 2024-10-02 09:06 | Lamp brandt niet | Loos alarm | 210070 CDO-ET 070W/828 MASTER
Dordrecht | Riedijk | 009 4395 | Overspanning 06,0m | Amoroma CDO-ET 70 dyn | 2012-03-19 | 2024-10-02 09:08 | Anders | Storing | 210070 CDO-ET 070W/828 MASTER | 210070 CDO-ET 070W/828 MASTER | Lamp vervangen
Dordrecht | Abeelstraat | 058 0020 | Staal gegalvaniseerd 03,5m (127015) | BDP102 GRN12 / 830 DRW PCC SI CLO D9 SRG10 | 2018-12-03 | 2024-10-02 09:34 | Anders | Diverse | LED 11W 3000K 1200lm |  |  |  | Afscherming plaatsen
Dordrecht | Varkenmarkt | 006A5405 | Muurarmatuur 06.0 m | Bega 7825S LED 11W 750lm | 2016-10-04 | 2024-10-02 09:46 | Lamp brandt niet | Loos alarm | LED 11W 3000K 750lm
Sliedrecht | Sportlaan (Sliedrecht) | 055 01380 | Aluminium 4.0m zonder MVB | BDP102 GRN15 / 830 DRW PCC SI CLO D9 SRG10 | 2019-09-01 | 2024-10-02 10:00 | Armatuur nieuw plaatsen | Diverse | LED 13W 3000K 1500lm |  |  |  | Armatuur vervangen
Sliedrecht | Lelystraat | 035 00870 | Aluminium 6.5m UE 700mm | 131170 LW-SRDS2 22W 3400LM 24A DAME CC G4 XiSR40 X XC 7040C3M SPD | 2024-10-09 | 2024-10-02 10:05 | Lamp brandt niet | Loos alarm | LED 22W 3000K 3400lm
Sliedrecht | Leeghwaterstraat (Sliedrecht) | 004 00810 | Aluminium 6.5m UE 700mm |  |  | 2024-10-02 10:49 | Mast rechtzetten | Onderhoud | [6 empty] | M8.2 Rechtzetten mast >4,5t/m10m
Dordrecht | Kotterstraat | 007A2725 | Staal gegalvaniseerd 03,5m (127015) | 2000 1x PLL24 E | 2009-11-01 | 2024-10-02 11:07 | Lamp brandt niet | Loos alarm | 310024 PL-L 24W/830 4P MASTER
Dordrecht | De Jagerweg | 052 2305 | Staal gegalvaniseerd 08,0m (127135-1500) | Sintra 1 SONT070 | 2005-07-05 | 2024-10-02 11:28 | Lamp brandt niet | Loos alarm | 220070 CDO-TT 070W/828 MASTER
Sliedrecht | Rivierdijk | 016 01210 | Conisch mast 7m-108-4 lph 5.2m 1.1m 1"BI/IP/LG/Houten uithouder RAL9005Oregon Pine 8x gelakt LineX | GAM L2WG4 Helder-LC-M-32LED 3000K 4000lm | 2021-02-01 | 2024-10-02 12:21 | Eraf/los/nieuw: lichtkap | Diverse | LED 34W 3000K 4000lm
Dordrecht | Spuiweg | 014 5015 | Staal gegalvaniseerd 10,0m (127175) | Evolo-2 CPO 90W dim | 2012-02-01 | 2024-10-02 13:01 | Lamp brandt niet | Storing | 260090 CPO-TW 090W/728 MASTER |  | VSA vervangen |  |  | HID-DV PROG Xt 60 CPO Q 208-277
Alblasserdam | Leeuwerikstraat | 008 43477 | 127310 Aluminium 6,0m UE 750mm HDPE | 131160 LW-SRDS2 16W 2500LM 24A 730 DAME CC G4 XiSR22 X XC 7040C3M SPD | 2024-10-18 | 2024-10-02 14:22 | Armatuur nieuw plaatsen | Constructiefout | LED 16W 3000K 2500lm |  |  | 131160 LW-SRDS2 16W 2500LM 24A 730 DAME CC G4 XiSR22 X XC 7040C3M SPD | M7.2 uitwis. arm. >4,5 t/m 8m
Alblasserdam | Wilgenlaan (Alblasserdam) | 004 43331 | 127310 Aluminium 6,0m UE 750mm HDPE | 131170 LW-SRDS2 22W 3400LM 24A DAME CC G4 XiSR40 X XC 7040C3M SPD | 2024-10-18 | 2024-10-02 14:26 | Armatuur nieuw plaatsen | Diverse | LED 22W 3000K 3400lm |  |  | 131170 LW-SRDS2 22W 3400LM 24A DAME CC G4 XiSR40 X XC 7040C3M SPD | M7.2 uitwis. arm. >4,5 t/m 8m
Dordrecht | Indus | 008 2255 | Staal gegalvaniseerd 03,5m (127015) | 2000 1x PLL24 E | 2007-04-18 | 2024-10-03 08:14 | Lamp brandt niet | Storing | 310024 PL-L 24W/830 4P MASTER | 310024 PL-L 24W/830 4P MASTER | Lamp vervangen |  |  | HF-P 1 22-42 PL-T/C/L/TL5C EII 2
Dordrecht | Reeweg Oost | 024 4320 | Staal gegalvaniseerd 10,0m (127175) | Sintra 1 SONT100 | 2005-08-15 | 2024-10-03 09:39 | Anders | Storing | 220100 CDO-TT 100W/828 MASTER | 220100 CDO-TT 100W/828 MASTER | Lamp vervangen
Sliedrecht | P.A. de Genestetstraat (Sliedrecht) | 013 00370 | 127310 Aluminium 6,0m UE 750mm HDPE | 131140 LW-SRDS2 11W 1600LM 24A 730 DAME CC G4 XiSR22 X XC 7040C3M SPD | 2025-01-29 | 2024-10-03 09:49 | Lamp brandt niet | Loos alarm | LED 20W 3000K 2500lm
Sliedrecht | P.A. de Genestetstraat (Sliedrecht) | 034 00370 | Aluminium 4.5m met EU 1m. | 131140 LW-SRDS2 11W 1600LM 24A 730 DAME CC G4 XiSR22 X XC 7040C3M SPD | 2025-01-29 | 2024-10-03 09:49 | Lamp brandt niet |  | LED 11W 3000K 1600lm | [5 empty] | Zekering vervangen
Sliedrecht | Elzenhof | 042 00300 | Aluminium 4.0m zonder MVB | 132160 Ekra 20 helder lens 63 9W 1000 lumen 3000K RAL 9007 XiSR22 | 2024-06-25 | 2024-10-03 09:52 | Lamp brandt niet | Loos alarm | LED 09W 3000K 1000lm
Alblasserdam | Nedersassen | 008 43378 | Staal gegalvaniseerd 03,0m | STARLIGHT 16LED WW 350mA 19w RAL9005 sym. 140mm | 2016-12-28 | 2024-10-03 10:10 | Lamp brandt niet | Loos alarm | LED 17W 3000K 2200lm
Dordrecht | Samuel Dasberg-hof | 002 1065 | Wandsteun ggv 04,0m | 2000 1x PLL24 E | 2014-11-27 | 2024-10-03 11:54 | Lamp brandt niet | Storing | 310024 PL-L 24W/830 4P MASTER | 310024 PL-L 24W/830 4P MASTER | Lamp vervangen
Dordrecht | Lunenburg (Dordrecht) | 019 3110 | Staal gegalvaniseerd 07,5m | Sintra 1 SONT070 | 2003-12-04 | 2024-10-04 09:56 | Lamp brandt niet | Storing | 220070 CDO-TT 070W/828 MASTER | 220070 CDO-TT 070W/828 MASTER | Lamp vervangen
Dordrecht | Lunenburgplein | 006 3115 | Staal gegalvaniseerd 10,0m (127175) | Sintra 1 SONT150 | 2003-12-19 | 2024-10-04 09:57 | Lamp brandt niet | Storing | 220100 CDO-TT 100W/828 MASTER | 220100 CDO-TT 100W/828 MASTER | Lamp vervangen
Dordrecht | Kromhout | 022 2785 | St.Gecoat Zwart 06,0m (127092-1500) | LW-SRDS2 2000 LM 16A 730 DAME CC | 2019-03-25 | 2024-10-04 10:00 | Lamp brandt niet | Loos alarm | LED 16W 3000K 2000lm
Heerjansdam | Prins Bernhardstraat (Heerjansdam) | 015 011080 | St.gecoat 06.0m kromstaf groen | GAM 16 LED 1500lm 185mA 10,5W 3000K LC-N RAL 6009 | 2003-01-01 | 2024-10-04 10:11 | Lamp brandt niet | Storing | LED 11W 3000K 1500lm |  |  |  |  | Xitanium FP 22W 0.70A Prog+
Sliedrecht | Griendkade | 005 00403 | 127288 Aluminium 4.0m con HDPE | 132160 Ekra 20 helder lens 63 9W 1000 lumen 3000K RAL 9007 XiSR22 | 2024-11-01 | 2024-10-04 10:14 | Lamp knippert | Loos alarm | LED 09W 3000K 1000lm
Sliedrecht | Griendkade | 006 00403 | Aluminium 4.0m zonder MVB | HPS 100 CITYZEN 1 x PLL36 E | 2006-09-07 | 2024-10-04 10:15 | Lamp brandt niet | Loos alarm | 310036 PL-L 36W/830 4P MASTER
Alblasserdam | Boerenpad | 014 43317 | Aluminium 3.5m Con top60 | 131130 LW-SRDS2 10W 1200 LM 8A 730 DANB CC G4 XiSR22 X XC7040C3M SPD (diameter 60 mm) | 2024-05-01 | 2024-10-04 10:43 | Lamp brandt niet | Storing | LED 10W 3000K 1200lm | [5 empty] | Zekering vervangen
Alblasserdam | Plantageweg (Alblasserdam) | 011 43439 | Mast FILIA R5003 blauw 6.0m | Citea midi 5304 frosted 300mA 19W 3000lm RAL 5003 | 2024-05-01 | 2024-10-04 10:46 | Lamp brandt niet | Storing | LED 19W 3000K 3000lm
Alblasserdam | Ruysdaellaan | 005 43403 | Aluminium 5.0m UE 750mm | 2500 1xPLL24 E | 2002-10-01 | 2024-10-04 10:57 | Lamp brandt niet | Storing | 310024 PL-L 24W/830 4P MASTER | 310024 PL-L 24W/830 4P MASTER | Lamp vervangen
Alblasserdam | Ruysdaellaan | 017 43403 | Aluminium 5.0m UE 750mm | 2500 1xPLL24 E | 2022-10-01 | 2024-10-04 10:57 | Lamp brandt niet | Storing | 310024 PL-L 24W/830 4P MASTER | 310024 PL-L 24W/830 4P MASTER | Lamp vervangen
Alblasserdam | Ruysdaellaan | 019 43403 | Aluminium 5.0m UE 750mm | LW-SRDS2 1200 LM 24A 730 DAME CC G4 XiSR X XC 7040C3M SPD | 2022-10-01 | 2024-10-04 10:58 | Lamp brandt niet | Storing | LED 10W 3000K 1200lm |  | VSA vervangen |  |  | HF-P 1 22-42 PL-T/C/L/TL5C EII 2
Alblasserdam | Cortgene | 004 43455 | St.Gecoat blauw 4.5m | Citea midi 1xCDM-T 35 C | 2010-08-02 | 2024-10-04 11:01 | Lamp brandt niet | Storing | 200035 CDM-T35W/930 Mast.elite | 200035 CDM-T35W/930 Mast.elite | Lamp vervangen
Alblasserdam | Haven | 038 43427 | Mast FILIA R5003 blauw 8.0+5,0m | Citea midi 1xCDO-TT 100W | 2004-07-01 | 2024-10-04 11:05 | Lamp brandt niet | Kabelstoring | 310024 PL-L 24W/830 4P MASTER
Alblasserdam | Plantageweg (Alblasserdam) | 013 43439 | Mast FILIA R5003 blauw 6.0m | Citea midi 5304 frosted 300mA 19W 3000lm RAL 5003 | 2024-05-01 | 2024-10-04 11:12 | Lamp brandt niet | Storing | LED 19W 3000K 3000lm | [5 empty] | Zekering los
Sliedrecht | Lijsterweg | 026 00910 | 127290 Aluminium 6.0m verl. UE 750mm | ALTRA-2 1xPLL 36 E | 2015-01-26 | 2024-10-04 11:37 | Lamp brandt niet | Storing | 310036 PL-L 36W/830 4P MASTER |  | VSA vervangen |  |  | HF-P 136 PL-L III 220-240V 50/60
Dordrecht | Beerpolderweg | 011 0355 | Staal gecoat 08,0m RAL7016 EU Line X | LW-SRDS2 6300 LM 36A 730 DANB CV (5000lm dim20-50) Zhaga | 2022-02-01 | 2024-10-04 11:46 | Anders | Diverse | LED 47W 3000K 6300lm
Dordrecht | Copernicusweg | 064 0965 | Staal gegalvaniseerd 08,0m (127135-1500) | 131209 LW-SRDS2 33W 5000LM 24A 730 DANB CC G4 XiSR40 X 6SC C1 7040C3M SPD (dimmen basis 10% (4500lm) en tussen 23:00 - 6:00 uur 40%) | 2021-03-05 | 2024-10-07 08:19 | Lamp brandt niet | Storing | LED 33W 3000K 5000lm
Dordrecht | Zwaluwenburg | 025 6420 | Staal gegalvaniseerd 03,5m (127015) |  |  | 2024-10-07 09:22 | Mast rechtzetten | Onderhoud | [6 empty] | M8.1 Rechtzetten mast t/m 4,5m
Dordrecht | Balsa | 025 0310 | Staal gegalvaniseerd 03,5m (127015) | 2000 1x PLL24 E | 2010-06-17 | 2024-10-07 09:31 | Anders | Diverse | 310024 PL-L 24W/830 4P MASTER |  |  |  | Afscherming plaatsen
Dordrecht | Regulushof | 017 4345 | Staal gegalvaniseerd 03,5m (127015) | 2000 1x PLL24 E | 2005-12-23 | 2024-10-07 09:34 | Lamp brandt niet | Storing | 310024 PL-L 24W/830 4P MASTER | 310024 PL-L 24W/830 4P MASTER | Lamp vervangen |  |  | HF-P 1 22-42 PL-T/C/L/TL5C EII 2
Dordrecht | Camphuijzenstraat | 006 0865 | 127085 Staal gegalvaniseerd 06,0m | Axia 2.1 WW 5187 8 led 690mA 2000lm | 2016-12-20 | 2024-10-07 09:37 | Lamp brandt niet | Loos alarm | LED 18W 3000K 2000lm
Dordrecht | Vijverweg (Dordrecht) | 006 5710 | Staal gegalvaniseerd 04,5m TOP76 (127030) | LUXOR SNN/V PLL36W | 2008-08-01 | 2024-10-07 09:55 | Lamp brandt niet | Storing | 310036 PL-L 36W/830 4P MASTER | 310036 PL-L 36W/830 4P MASTER | Lamp vervangen
Dordrecht | Groothoofdspoort | 010 1777 | Objecten verlichting | Sill CDM-T 70W83 N | 1994-10-17 | 2024-10-07 09:57 | Lamp brandt niet |  | HQI-T 70W/WDL/830
Alblasserdam | Oost Kinderdijk | 047 43363 | Bega Lichtzuil 815mm |  |  | 2024-10-07 10:49 | Mast rechtzetten | Onderhoud | [6 empty] | M8.1 Rechtzetten mast t/m 4,5m
Sliedrecht | Prickwaert | 129 01130 | Aluminium 4.0m zonder MVB | 2160 1xPLL 18 E Mithra | 2010-03-26 | 2024-10-07 13:25 | Lamp brandt niet | Storing | 310018 PL-L 18W/830 4P MASTER
Sliedrecht | Dorlandsweer | 022 00250 | Aluminium 3.0m Con. top60 | 2160 1xPLL 18 E Mithra | 2010-03-26 | 2024-10-07 13:36 | Lamp brandt niet | Storing | 310018 PL-L 18W/830 4P MASTER
Dordrecht | Amstelwijckweg | 016 0170 | 127085 Staal gegalvaniseerd 06,0m | LIBRA 1xPLL24 E RAL9007 | 2015-03-27 | 2024-10-07 13:55 | Lamp brandt niet | Storing | 310024 PL-L 24W/830 4P MASTER | 310024 PL-L 24W/830 4P MASTER | Lamp vervangen
Dordrecht | Zernikestraat | 008 6315 | Staal gegalvaniseerd 08,0m (127135-1500) | LW-SRDS2 5000LM 24A 730 DANB CV (4500lm dim10-40) Zagha | 2019-01-04 | 2024-10-07 13:57 | Lamp brandt niet | Loos alarm | LED 40W 3000K 5000lm
Dordrecht | Kinkelenburg (Dordrecht) | 052 2515 | Staal gegalvaniseerd 03,5m (127015) | 2000 1x PLL24 E | 2009-04-29 | 2024-10-08 09:24 | Lamp brandt niet | Storing | 310024 PL-L 24W/830 4P MASTER | 310024 PL-L 24W/830 4P MASTER | Lamp vervangen |  |  | HF-P 1 22-42 PL-T/C/L/TL5C EII 2
Zwijndrecht | Saturnusstraat | 005 004790 | Aluminium 4.0m zonder MVB | KFK 1xPLL18/24 E | 2007-07-05 | 2024-10-08 09:29 | Anders | Storing | 310024 PL-L 24W/830 4P MASTER
Sliedrecht | Julianastraat (Sliedrecht) | 015 00580 | 127289 Aluminium 4.0m con.+MVB | 2000 1x PLL24 E | 2015-01-01 | 2024-10-08 10:29 | Lamp brandt niet | Storing | 310024 PL-L 24W/830 4P MASTER | 310024 PL-L 24W/830 4P MASTER | Lamp vervangen
Dordrecht | Varkenmarkt | 006A5405 | Muurarmatuur 06.0 m | Bega 7825S LED 11W 750lm | 2016-10-04 | 2024-10-08 10:57 | Lamp brandt niet | Loos alarm | LED 11W 3000K 750lm
Dordrecht | Singel | 048A4765 | 127110 St.Gecoat Zwart 07,0m Kromstaf | HARMONY 1xCPO 60W Dali dim | 2011-09-21 | 2024-10-08 11:05 | Lamp brandt niet | Kabelstoring | 260060 CPO-TW 060W/728 MASTER
Dordrecht | Singel | 051 4765 | St.Gecoat Groen 07,0m Kromstaf | HARMONY 1xCPO 60W Dali dim | 2011-09-21 | 2024-10-08 11:06 | Lamp brandt niet | Kabelstoring | 260060 CPO-TW 060W/728 MASTER
Dordrecht | Reeweg Oost | 013 4320 | Staal gegalvaniseerd 10,0m (127175) | Sintra 1 SONT100 | 2005-08-15 | 2024-10-08 11:07 | Lamp brandt niet | Loos alarm | 220100 CDO-TT 100W/828 MASTER
Dordrecht | Hunzeweg | 002 2240 | Staal gegalvaniseerd 08,0m DU (127135) | LW-SRDS2 5000LM 24A 730 DANB CV (3500lm dim30-60) Zhaga | 2019-08-08 | 2024-10-08 11:11 | Lamp brandt niet | Storing | LED 40W 3000K 5000lm | [5 empty] | Zekering vervangen
Dordrecht | Hunzeweg | 001 2240 | Staal gegalvaniseerd 08,0m DU (127135) | 131205 LW-SRDS2 33W 5000LM 24A 730 DANB CC G4 XiSR40 X 52SC C1 7040C3M SPD (dimmen basis 30% (3500lm) en tussen 23:00 - 6:00 uur 60%) | 2024-10-18 | 2024-10-08 11:12 | Lamp brandt niet | Storing | LED 33W 3000K 5000lm
Dordrecht | Baanhoekweg | 045 0260 | Staal gegalvaniseerd 08,0m (127135-1500) | LW-SRDS2 5000LM 24A 730 DANB CV (4500lm dim10-40) Zagha | 2021-09-30 | 2024-10-08 11:13 | Lamp brandt niet | Storing | LED 40W 3000K 5000lm | [5 empty] | Zekering vervangen
Dordrecht | Haringvlietstraat (Dordrecht) | 003 1905 | 127040 Staal ggv 0,60m Paaltop con. | SGS253 GB CC CPO45W | 2009-01-12 | 2024-10-08 13:21 | Armatuur gebruikt plaatsen | Diverse | 260045 CPO-TW 045W/628 MASTER
Sliedrecht | Elzenhof | 017 00300 | Aluminium 4.0m zonder MVB | 132160 Ekra 20 helder lens 63 9W 1000 lumen 3000K RAL 9007 XiSR22 | 2024-10-24 | 2024-10-09 12:04 | Lamp brandt niet | Storing | LED 09W 3000K 1000lm
Sliedrecht | Nachtegaallaan | 002 01040 | 127296 Aluminium 6.0m con. UE 750mm | LW-SRDS2 1200 LM 8A 730 DAME CC top 60 | 2021-07-09 | 2024-10-09 12:36 | Anders | Diverse | LED 20W 3000K 2500lm
Dordrecht | Goudestein | 032 1695 | Staal gegalvaniseerd 03,5m (127015) | 2000 1x PLL24 E | 2001-09-20 | 2024-10-09 13:01 | Lamp brandt niet | Diverse | 310024 PL-L 24W/830 4P MASTER | 310024 PL-L 24W/830 4P MASTER | Lamp vervangen |  |  | HF-P 1 22-42 PL-T/C/L/TL5C EII 2
Sliedrecht | Burgemeester Winklerplein | 018 01740 | Aluminium 6.0m CON PT 60mm | GEMA 1543 CDM-T 150 G12 | 1998-06-01 | 2024-10-09 15:26 | Armatuur gebruikt plaatsen | Diverse | 220070 CDO-TT 070W/828 MASTER
Zwijndrecht | Frans Halsstraat (Zwijndrecht) | 004 001600 | Staal gegalvaniseerd 06,0m UE 750mm (127091-750) | Axia 2.1 WW 5167 8 led 480mA 13W 1600lm | 2023-04-17 | 2024-10-09 15:32 | Lamp brandt niet | Storing | LED 13W 3000K 1600lm
Zwijndrecht | Merelstraat (Zwijndrecht) | 026 003654 | Staal gegalvaniseerd 03,0m cil. PT D60 | ALURA 1696 1xPLL 24 E | 2007-03-29 | 2024-10-09 15:36 | Lamp brandt niet | Loos alarm | 310024 PL-L 24W/830 4P MASTER
Zwijndrecht | Merelstraat (Zwijndrecht) | 025 003654 | Staal gegalvaniseerd 04,0m top 80/60 | ALURA 1696 1xPLL 24 E | 2007-03-29 | 2024-10-09 15:37 | Lamp brandt niet | Storing | 310024 PL-L 24W/830 4P MASTER | [5 empty] | Zekering vervangen
Dordrecht | Wijngaardstraat | 002 6250 | Staal gegalvaniseerd 03,5m (127015) | 132145 Ekra 20 helder lens 62 9W 1000 lumen 3000K RAL 9007 XiSR22 | 2024-10-14 | 2024-10-09 16:01 | Armatuur nieuw plaatsen | Diverse | LED 09W 3000K 1000lm |  |  | 132145 Ekra 20 helder lens 62 9W 1000 lumen 3000K RAL 9007 XiSR22 | M7.1 uitwis. arm. t/m 4,5 m
Dordrecht | Wijngaardstraat | 001A6250 | Staal gegalvaniseerd 03,5m (127015) | 132160 Ekra 20 helder lens 63 9W 1000 lumen 3000K RAL 9007 XiSR22 | 2014-10-24 | 2024-10-09 16:02 | Lamp brandt niet | Diverse | LED 09W 3000K 1000lm |  |  | 132160 Ekra 20 helder lens 63 9W 1000 lumen 3000K RAL 9007 XiSR22 | M7.1 uitwis. arm. t/m 4,5 m
Zwijndrecht | Bakesteinsezoom | 009 000299 | 127040 Staal ggv 0,60m Paaltop con. | LIBRA 2565/66 LED UNIT C01 LLM 1500 11 830 370mA 13W | 2013-03-27 | 2024-10-10 08:32 | Armatuur gebruikt plaatsen | Diverse | LED 11W 3000K 1500lm
Sliedrecht | Dorlandsweer | 022 00250 | Aluminium 3.0m Con. top60 | 2160 1xPLL 18 E Mithra | 2010-03-26 | 2024-10-10 08:41 | Lamp brandt niet | Storing | 310018 PL-L 18W/830 4P MASTER
Alblasserdam | Maasstraat (Alblasserdam) | 007 43463 | 127296 Aluminium 6.0m con. UE 750mm | 131150 LW-SRDS2 13W 2000LM 24A 730 DAME CC G4 XiSR22 X XC 7040C3M SPD | 2024-05-01 | 2024-10-10 09:05 | Lamp brandt niet | Storing | LED 13W 3000K 2000lm
Dordrecht | Haageinde | 002 1835 | St.Gecoat Groen 04,5m | STARLIGHT 16LED WW 500mA 28W RAL-6009 sym. 140mm | 2018-06-15 | 2024-10-10 09:07 | Lamp brandt niet |  | LED 25W 3000K 3000lm |  | VSA vervangen |  |  | Xitanium SR 40W 0.70A Prog+ GL-J s
Dordrecht | Lombardstraat | 004 3045 | Overspanning 06,5m | 132205 Blackbird Hanging ECO CRl70 L19 24LED RAL9006 Zhaga, 12kV SPD klasse 1 46W 6000lm | 2024-11-13 | 2024-10-10 09:46 | Anders | Diverse | LED 46W 3000K 6000lm
Zwijndrecht | Afslag | 003 000132 | Staal gegalvaniseerd 04,0m con. (127021) | KFK 1xPLL18/24 E | 2012-02-22 | 2024-10-10 10:16 | Lamp brandt niet |  | 310024 PL-L 24W/830 4P MASTER |  |  |  |  | HF-P 1 22-42 PL-T/C/L/TL5C EII 2 | Zekering vervangen
Dordrecht | Oudendijk | 061 3980 | 127085 Staal gegalvaniseerd 06,0m | ALTRA-2 1xPLL 36 E | 2015-08-01 | 2024-10-10 14:31 | Lamp brandt niet |  | 310036 PL-L 36W/830 4P MASTER |  | Lamp zat los
Dordrecht | Aquamarijnweg | 146 0192 | Staal gecoat 08,0m RAL7016 EU Line X |  |  | 2024-10-10 15:15 | Mast rechtzetten | Onderhoud | [6 empty] | M8.2 Rechtzetten mast >4,5t/m10m
Dordrecht | Parkeerterrein Energiehuis | 030 56760 | Staal gegalvaniseerd 08,0m DU (127135) | ARC 80 2680 1x CDO-TT 100W | 2008-05-11 | 2024-10-10 16:17 | Lamp brandt niet | Storing | 220100 CDO-TT 100W/828 MASTER | 220100 CDO-TT 100W/828 MASTER | Lamp vervangen |  |  | HID-DV PROG Xt 100 CDO Q 208-27
Dordrecht | Parkeerterrein Energiehuis | 032 56760 | Staal gegalvaniseerd 08,0m (127135-1500) | ARC 80 2680 1x CDO-TT 100W | 2008-05-11 | 2024-10-10 16:18 | Lamp brandt niet | Storing | 220100 CDO-TT 100W/828 MASTER | 220100 CDO-TT 100W/828 MASTER | Lamp vervangen
Alblasserdam | Schoener | 012 43426 | St.Gecoat 04,0m con. D60 RAL9023 | ALTRA-2 1x PLL24 E | 2008-02-20 | 2024-10-11 09:25 | Lamp brandt niet | Onderhoud | 310024 PL-L 24W/830 4P MASTER | 310024 PL-L 24W/830 4P MASTER | Lamp vervangen
Dordrecht | Ockenburg | 039A3860 | Staal gegalvaniseerd 03,5m (127015) | 132160 Ekra 20 helder lens 63 9W 1000 lumen 3000K RAL 9007 XiSR22 | 2024-10-18 | 2024-10-11 09:52 | Anders | Diverse | LED 09W 3000K 1000lm |  |  |  | Afscherming plaatsen
Dordrecht | Eisingahof | 002 1430 | Staal gegalvaniseerd 03,5m (127015) | 132160 Ekra 20 helder lens 63 9W 1000 lumen 3000K RAL 9007 XiSR22 | 2024-10-24 | 2024-10-11 13:20 | Armatuur nieuw plaatsen | Diverse | LED 09W 3000K 1000lm |  |  | 132160 Ekra 20 helder lens 63 9W 1000 lumen 3000K RAL 9007 XiSR22 | M7.1 uitwis. arm. t/m 4,5 m
Sliedrecht | Rivierdijk | 028A01210 | Aluminium 4.0m zonder MVB | HPS 100 CITYZEN 1 x PLL36 E | 2006-09-07 | 2024-10-14 07:57 | Lamp brandt niet | Storing | 310036 PL-L 36W/830 4P MASTER
Sliedrecht | Joh. Kraaijeveldstraat | 002 00710 | 127288 Aluminium 4.0m con HDPE | HPS 100 CITYZEN 1 x PLL36 E | 2005-09-01 | 2024-10-14 08:25 | Lamp brandt niet |  | 310036 PL-L 36W/830 4P MASTER |  | Lamp zat los
Dordrecht | Copernicusweg | 064 0965 | Staal gegalvaniseerd 08,0m (127135-1500) | 131209 LW-SRDS2 33W 5000LM 24A 730 DANB CC G4 XiSR40 X 6SC C1 7040C3M SPD (dimmen basis 10% (4500lm) en tussen 23:00 - 6:00 uur 40%) | 2021-03-05 | 2024-10-14 08:39 | Armatuur nieuw plaatsen |  | LED 33W 3000K 5000lm |  |  |  | M7.2 uitwis. arm. >4,5 t/m 8m
Sliedrecht | Rivierdijk | 039A01210 | Aluminium 4.0m zonder MVB | 132160 Ekra 20 helder lens 63 9W 1000 lumen 3000K RAL 9007 XiSR22 | 2024-11-25 | 2024-10-14 08:40 | Lamp brandt niet | Storing | LED 09W 3000K 1000lm
Sliedrecht | L. van der Wielstraat | 003 01710 | Aluminium 6.0m CON PT 60mm | HPS 100 CITYZEN 1 x PLL36 E | 2006-03-01 | 2024-10-14 08:42 | Lamp brandt niet | Storm | 310036 PL-L 36W/830 4P MASTER |  |  | HPS 100 CITYZEN 1 x PLL36 E | Armatuur vervangen
Alblasserdam | Lingestraat (Alblasserdam) | 001 43325 | 127290 Aluminium 6.0m verl. UE 750mm | 131160 LW-SRDS2 16W 2500LM 24A 730 DAME CC G4 XiSR22 X XC 7040C3M SPD | 2024-09-15 | 2024-10-14 08:53 | Anders | Diverse | LED 16W 3000K 2500lm
Dordrecht | Meranti | 025 3405 | Staal gegalvaniseerd 03,5m (127015) | 2000 1xPLL36 E | 2014-12-01 | 2024-10-14 09:47 | Anders | Diverse | 310036 PL-L 36W/830 4P MASTER |  |  |  | Afscherming plaatsen
Dordrecht | Balsa | 021 0310 | Staal gegalvaniseerd 08,0m (127135-1500) | 131205 LW-SRDS2 33W 5000LM 24A 730 DANB CC G4 XiSR40 X 52SC C1 7040C3M SPD (dimmen basis 30% (3500lm) en tussen 23:00 - 6:00 uur 60%) | 2022-09-04 | 2024-10-14 09:50 | Anders | Diverse | LED 33W 3000K 5000lm
Dordrecht | Visserstuin | 023 5517 | Staal gegalvaniseerd 04,5m TOP76 (127030) | FGS 103 1xPLL 24 E | 2005-04-28 | 2024-10-14 10:01 | Lamp brandt niet | Storing | 310024 PL-L 24W/830 4P MASTER |  |  |  |  | HF-P 1 22-42 PL-T/C/L/TL5C EII 2
Dordrecht | Baanhoekweg | 045 0260 | Staal gegalvaniseerd 08,0m (127135-1500) | LW-SRDS2 5000LM 24A 730 DANB CV (4500lm dim10-40) Zagha | 2021-09-30 | 2024-10-14 10:06 | Lamp brandt niet | Loos alarm | LED 40W 3000K 5000lm
Dordrecht | Hunzeweg | 002 2240 | Staal gegalvaniseerd 08,0m DU (127135) | LW-SRDS2 5000LM 24A 730 DANB CV (3500lm dim30-60) Zhaga | 2019-08-08 | 2024-10-14 10:07 | Lamp brandt niet | Diverse | LED 40W 3000K 5000lm
Dordrecht | Beekenstein | 036 0335 | Staal gegalvaniseerd 03,5m (127015) | 2000 1x PLL24 E | 2011-08-04 | 2024-10-14 10:57 | Anders | Diverse | 310024 PL-L 24W/830 4P MASTER |  |  |  | Afscherming plaatsen
Dordrecht | Vijverweg (Dordrecht) | 006 5710 | Staal gegalvaniseerd 04,5m TOP76 (127030) | LUXOR SNN/V PLL36W | 2008-08-01 | 2024-10-14 12:15 | Lamp brandt niet | Storing | 310036 PL-L 36W/830 4P MASTER |  |  |  |  | VSA vervangen
Sliedrecht | Weresteijn | 007 01680 | Aluminium 4.0m zonder MVB | 2160 1xPLL 18 E Mithra | 2010-03-25 | 2024-10-14 12:25 | Lamp brandt niet | Storing | 310018 PL-L 18W/830 4P MASTER
Sliedrecht | Weresteijn | 041 01680 | Aluminium 4.0m zonder MVB | 2160 1xPLL 18 E Mithra | 2010-03-25 | 2024-10-14 12:26 | Lamp brandt niet | Storing | 310018 PL-L 18W/830 4P MASTER
Sliedrecht | Weresteijn | 047 01680 | Aluminium 4.0m zonder MVB | 2160 1xPLL 18 E Mithra | 2010-03-25 | 2024-10-14 12:27 | Lamp brandt niet | Storing | 310018 PL-L 18W/830 4P MASTER
Sliedrecht | Weresteijn | 048 01680 | 127288 Aluminium 4.0m con HDPE | 2160 1xPLL 18 E Mithra | 2010-03-25 | 2024-10-14 12:28 | Lamp brandt niet | Storing | 310018 PL-L 18W/830 4P MASTER
Sliedrecht | Prickwaert | 129 01130 | Aluminium 4.0m zonder MVB | 2160 1xPLL 18 E Mithra | 2010-03-26 | 2024-10-14 12:28 | Lamp brandt niet | Storing | 310018 PL-L 18W/830 4P MASTER | [5 empty] | Zekering vervangen
Sliedrecht | Middenveer | 019 01000 | Muurarmatuur 04,0m | 131130 LW-SRDS2 10W 1200 LM 8A 730 DANB CC G4 XiSR22 X XC7040C3M SPD (diameter 60 mm) | 2024-05-01 | 2024-10-14 12:33 | Lamp brandt niet | Storing | LED 10W 3000K 1200lm
Dordrecht | Laan der Verenigde Naties | 354 2850 | St.Gecoat Ultra Dark Grey 10,0m spec. DU 7,20m | Evolo-2 CPO 90W dim | 2011-08-15 | 2024-10-14 14:44 | Lamp brandt niet | Storing | 260090 CPO-TW 090W/728 MASTER |  |  |  |  | HID-DV PROG Xt 90 CPO Q 208-277
Dordrecht | Copernicusweg | 032 0965 | Staal gegalvaniseerd 10,0m (127175) | LW-SRDS2 6300 LM 36A 730 DANB CV (5000lm dim20-50) Zhaga | 2021-03-05 | 2024-10-14 15:18 | Lamp brandt niet | Storing | LED 47W 3000K 6300lm | [5 empty] | Zekering vervangen
Dordrecht | Kapteynweg | 008 2400 | Staal gegalvaniseerd 10,0m (127175) | BRISA+ 48 Led optiek ..-. led 3000K 6480-10800lm RAL 9007 | 2017-10-16 | 2024-10-14 15:21 | Lamp brandt niet |  | LED 45W 3000K 5670lm
Dordrecht | Camphuijzenstraat | 006 0865 | 127085 Staal gegalvaniseerd 06,0m | Axia 2.1 WW 5187 8 led 690mA 2000lm | 2016-12-20 | 2024-10-15 08:02 | Lamp brandt niet | Kabelstoring | LED 18W 3000K 2000lm
Sliedrecht | Prickwaert | 067 01130 | Aluminium 4.0m zonder MVB | 2160 1xPLL 24 E Mithra | 2010-03-26 | 2024-10-15 08:43 | Lamp brandt niet | Storing | 310024 PL-L 24W/830 4P MASTER | [5 empty] | Zekering vervangen
Dordrecht | Zuidendijk | 133A6355 | Staal gegalvaniseerd 03,5m (127015) | 132150 Ekra 20 helder lens 63 6W 600 lumen 3000K RAL 9007 XiSR22 | 2024-05-01 | 2024-10-15 09:15 | Lamp brandt niet | Loos alarm | LED 06W 3000K 600lm
Dordrecht | Overkampweg | 034 4000 | Con.mast11,5m lph10,0&6,0m gecoat | CDS503 SE CDO-ET 150W | 2006-08-29 | 2024-10-15 09:19 | Lamp brandt niet | Storing | 210150 CDO-ET 150W/828 MASTER | 210150 CDO-ET 150W/828 MASTER | Lamp vervangen
Dordrecht | Overkampweg | 029 4000 | Con.mast11,5m lph10,0&6,0m gecoat | CDS503 AE CDO-ET 100W | 2006-08-29 | 2024-10-15 09:20 | Lamp brandt niet | Loos alarm | 210100 CDO-ET 100W/828 MASTER | 210100 CDO-ET 100W/828 MASTER
Dordrecht | Karel Lotsyweg | 001 3075 | Con.mast11,5m lph10,0&6,0m gecoat | CDS503 AE CDO-ET 100W | 2008-09-01 | 2024-10-15 09:25 | Lamp brandt niet | Storing | 210100 CDO-ET 100W/828 MASTER | 210070 CDO-ET 070W/828 MASTER | Lamp vervangen
Dordrecht | Parkeerterrein Sportboulevard | 015 86587 | Staal gegalvaniseerd 10,0m (127175) | KVC 1xSON150 | 1989-10-01 | 2024-10-15 09:29 | Lamp brandt niet | Storing | 220100 CDO-TT 100W/828 MASTER | 220100 CDO-TT 100W/828 MASTER | Lamp vervangen
Dordrecht | Karel Lotsyweg | 007 3075 | Con.mast11,5m lph10,0&6,0m gecoat | CDS503 AE CDO-ET 100W | 2008-09-01 | 2024-10-15 09:30 | Lamp brandt niet | Storing | 210100 CDO-ET 100W/828 MASTER | 210100 CDO-ET 100W/828 MASTER | Lamp vervangen
Dordrecht | S.M. Hugo van Gijnweg | 011 1830 | VK/OV-mast 12,0m | 131230 LW-SRDS2 40W 6300LM 36A 730 DANB CC G4 XiSR75 X 3SC C1 7040C3M SPD (dimmen 23:00 - 6:00 uur 30%) | 2025-01-31 | 2024-10-15 09:34 | Lamp brandt niet | Storing | LED 47W 3000K 6300lm | [5 empty] | Zekering vervangen
Dordrecht | Vest | 022 5450 | St.Gecoat Groen 07,0m Kromstaf | HARMONY 1xSON50/70 | 2014-09-01 | 2024-10-15 09:50 | Lamp brandt niet | Storing | 240070 SON-T PIA plus 070W | 240070 SON-T PIA plus 070W | Lamp vervangen
Zwijndrecht | Heemraad | 006 007072 | Staal gegalvaniseerd 04,0m con. (127021) | KFK 1xPLL18/24 E | 2012-08-15 | 2024-10-16 07:59 | Lamp brandt niet | Diverse | 310024 PL-L 24W/830 4P MASTER | 310024 PL-L 24W/830 4P MASTER | Lamp vervangen |  |  | HF-P 1 22-42 PL-T/C/L/TL5C EII 2
Alblasserdam | Van Hogendorpweg | 067 43408 | Staal gegalvaniseerd 08,0m (127135-1500) | 131220 LW-SRDS2 40W 6300LM 36A 730 DANB CC G4 XiSR75 X 6SC C1 7040C3M SPD (dimmen Basis 10% (5500lm) en tussen 23:00 - 6:00 uur 40%) | 2024-05-01 | 2024-10-16 08:10 | Lamp brandt niet | Loos alarm | LED 40W 3000K 6300lm
Dordrecht | Spuiboulevard | 004 4995 | St.Gecoat 04,5m Zwart top 76 | 2000 SON 50/35W | 2013-11-06 | 2024-10-16 08:18 | Lamp brandt niet | Storing | 240050 SON-T PIA PLUS 050W | 240050 SON-T PIA PLUS 050W | Lamp vervangen
Zwijndrecht | Prof. Mekelstraat | 010 004537 | Aluminium 5.5m | 2500 1xPLL24 E | 2002-07-01 | 2024-10-16 08:23 | Lamp brandt niet | Storing | 310024 PL-L 24W/830 4P MASTER | 310024 PL-L 24W/830 4P MASTER | Lamp vervangen
Zwijndrecht | Buizerdstraat (Zwijndrecht) | 011 000671 | Staal gegalvaniseerd 04,0m con. (127021) | KFK LED2WELL 1050lm | 2024-03-25 | 2024-10-16 08:26 | Lamp brandt niet | Loos alarm | LED 09W 3000K 1050lm
Zwijndrecht | Jacob Marisstraat (Zwijndrecht) | 001 002445 | Staal gegalvaniseerd 06,0m UE 750mm (127091-750) | LIBRA 1xPLL24 E RAL9007 | 2012-06-20 | 2024-10-17 09:19 | Lamp brandt niet | Storing | 310024 PL-L 24W/830 4P MASTER | 310024 PL-L 24W/830 4P MASTER | Lamp vervangen
Sliedrecht | Prickwaert | 086 01130 | Aluminium 4.0m zonder MVB | 2160 1xPLL 18 E Mithra | 2010-03-26 | 2024-10-17 09:32 | Lamp brandt niet | Storing | 310018 PL-L 18W/830 4P MASTER | [5 empty] | Zekering vervangen
Alblasserdam | Cortgene | 020 43455 | St.Gecoat blauw 4.5m | Citea midi 1xCDM-T 35 C | 2004-07-01 | 2024-10-17 09:35 | Lamp brandt niet | Storing | 200035 CDM-T35W/930 Mast.elite | 200035 CDM-T35W/930 Mast.elite | Lamp vervangen
Sliedrecht | Dr. W. Dreespark | 003 00260 | Aluminium 3.0m Con. top60 | 2400 1xPLL 24 E Padvinder | 2009-06-12 | 2024-10-17 10:08 | Lamp brandt niet | Loos alarm | 310024 PL-L 24W/830 4P MASTER
Zwijndrecht | Da Costastraat (Zwijndrecht) | 017 000892 | Aluminium 8.0m con UE 750mm | 140110 Ampera EVO1 20LED 5304AS WW 525mA CLO 32W 4900m D1BZZ | 2025-02-25 | 2024-10-17 10:51 | Lamp brandt niet | Storing | LED 32W 3000K 4900lm | 310036 PL-L 36W/830 4P MASTER | Lamp vervangen
Dordrecht | Vrieseweg | 025 5690 | Staal gegalvaniseerd 10,0m (127175) | Evolo-2 CPO 90W dim | 2015-02-23 | 2024-10-17 10:53 | Lamp brandt niet | Loos alarm | 260090 CPO-TW 090W/728 MASTER
Dordrecht | Merwedestraat | 138 3450 | Staal gegalvaniseerd 10,0m DU (127175) | BGP625 100LED ... WW CLO 14500 Luma 2 | 2014-08-01 | 2024-10-17 10:53 | Lamp knippert |  | LED 166W 3000K 14500lm
Dordrecht | Merwedestraat | 094 3450 | VK/OV-mast 10.0m. | BGP625 100LED ... WW CLO 14500 Luma 2 | 2014-08-01 | 2024-10-17 10:55 | Lamp brandt niet | Storing | LED 166W 3000K 14500lm | [5 empty] | Zekering vervangen
Sliedrecht | Fietspad Baanhoek (Sliedrecht) | 019 03311 | Staal gegalvaniseerd 04,5m TOP76 (127030) | 131310 LW-SRDS2 13W 2000LM 24A 730 DSN1 G4 XiSR22 X XC 7040C3M SPD | 2024-12-09 | 2024-10-17 11:26 | Armatuur nieuw plaatsen |  | LED 13W 3000K 2000lm |  |  | 131310 LW-SRDS2 13W 2000LM 24A 730 DSN1 G4 XiSR22 X XC 7040C3M SPD | M7.2 uitwis. arm. >4,5 t/m 8m
Sliedrecht | Elzenhof | 017 00300 | Aluminium 4.0m zonder MVB | 132160 Ekra 20 helder lens 63 9W 1000 lumen 3000K RAL 9007 XiSR22 | 2024-10-24 | 2024-10-17 13:52 | Armatuur nieuw plaatsen | Diverse | LED 09W 3000K 1000lm |  |  | 132160 Ekra 20 helder lens 63 9W 1000 lumen 3000K RAL 9007 XiSR22 | M7.1 uitwis. arm. t/m 4,5 m
Alblasserdam | Haven | 042A43427 | Staal gegalvaniseerd 05,0m Con. Top60 | NEOS 2 1365 1x CDO-TT 100 | 2011-05-27 | 2024-10-17 14:31 | Lamp brandt niet | Storing | 220100 CDO-TT 100W/828 MASTER | 220100 CDO-TT 100W/828 MASTER | Lamp vervangen
Alblasserdam | Staalindustrieweg | 050 43456 | 127085 Staal gegalvaniseerd 06,0m | 140130 Ampera EVO1 30LED 5304AS WW 325mA CLO 32W 4900lm D1C02 | 2024-10-30 | 2024-10-17 15:32 | Armatuur nieuw plaatsen | Diverse | LED 32W 3000K 4900lm |  |  | 140130 Ampera EVO1 30LED 5304AS WW 325mA CLO 32W 4900lm D1C02 | M7.3 uitwis. arm. > 8 t/m 10m
Dordrecht | Reeweg Oost | 013 4320 | Staal gegalvaniseerd 10,0m (127175) | Sintra 1 SONT100 | 2005-08-15 | 2024-10-18 08:04 | Lamp brandt niet | Storing | 220100 CDO-TT 100W/828 MASTER | 220100 CDO-TT 100W/828 MASTER | Lamp vervangen
Dordrecht | Hoge Nieuwstraat | 009 2125 | Overspanning 06,0m | 132200 Blackbird Hanging ECO CRl70 L19 16LED RAL9006 Zhaga, 12kV SPD klasse 1 30W 4000lm | 2024-11-01 | 2024-10-18 08:06 | Lamp brandt niet | Loos alarm | LED 30W 3000K 4000lm
Sliedrecht | Elzenhof | 014 00300 | Aluminium 4.0m zonder MVB | 2160 1xPLL 18 E Mithra | 2010-03-23 | 2024-10-18 08:19 | Lamp brandt niet | Storing | 310018 PL-L 18W/830 4P MASTER
Zwijndrecht | Merelstraat (Zwijndrecht) | 026 003654 | Staal gegalvaniseerd 03,0m cil. PT D60 | ALURA 1696 1xPLL 24 E | 2007-03-29 | 2024-10-18 08:41 | Lamp brandt niet | Loos alarm | 310024 PL-L 24W/830 4P MASTER
Zwijndrecht | Merelstraat (Zwijndrecht) | 025 003654 | Staal gegalvaniseerd 04,0m top 80/60 | ALURA 1696 1xPLL 24 E | 2007-03-29 | 2024-10-18 08:44 | Lamp brandt niet | Loos alarm | 310024 PL-L 24W/830 4P MASTER
Zwijndrecht | Frans Halsstraat (Zwijndrecht) | 004 001600 | Staal gegalvaniseerd 06,0m UE 750mm (127091-750) | Axia 2.1 WW 5167 8 led 480mA 13W 1600lm | 2023-04-17 | 2024-10-18 08:51 | Armatuur gebruikt plaatsen |  | LED 13W 3000K 1600lm
Zwijndrecht | Willem van Oranjelaan | 011 006408 | 127302 Aluminium 3.5m con + MVB | KFK 1xPLL18/24 E | 2012-05-22 | 2024-10-18 09:12 | Lamp brandt niet | Storing | 310024 PL-L 24W/830 4P MASTER | 310024 PL-L 24W/830 4P MASTER | Lamp vervangen
Dordrecht | Romboutslaan | 008 4455 | Wandsteun staal gecoat 08,0m | ALTRA-2 1x PLL24 E | 2013-02-01 | 2024-10-18 09:21 | Lamp brandt niet | Kabelstoring | 310024 PL-L 24W/830 4P MASTER
Dordrecht | Romboutslaan | 009 4455 | Wandsteun staal gecoat 08,0m | ALTRA-2 1x PLL24 E | 2013-02-01 | 2024-10-18 09:22 | Lamp brandt niet | Kabelstoring | 310024 PL-L 24W/830 4P MASTER
Zwijndrecht | Frans Halsstraat (Zwijndrecht) | 006A001600 | Staal gegalvaniseerd 06,0m UE 750mm (127091-750) | Axia 2.1 WW 5167 8 led 480mA 13W 1600lm | 2023-04-17 | 2024-10-18 09:47 | Lamp brandt niet | Loos alarm | LED 13W 3000K 1600lm
Zwijndrecht | Merelstraat (Zwijndrecht) | 010 003654 | Staal gegalvaniseerd 04,0m top 80/60 | ALURA 1696 1xPLL 24 E | 2007-03-16 | 2024-10-18 09:54 | Lamp brandt niet | Storing | 310024 PL-L 24W/830 4P MASTER | 310024 PL-L 24W/830 4P MASTER | Lamp vervangen
Zwijndrecht | Kapitein Dekkerflat | 005 002704 | Staal gegalvaniseerd 03,5m con | KFK 1xPLL18/24 E | 2009-06-15 | 2024-10-18 10:13 | Lamp brandt niet | Storing | 310024 PL-L 24W/830 4P MASTER | 310024 PL-L 24W/830 4P MASTER | Lamp vervangen
Sliedrecht | Rivierdijk | 033A01210 | Aluminium 4.0m zonder MVB | 132160 Ekra 20 helder lens 63 9W 1000 lumen 3000K RAL 9007 XiSR22 | 2024-10-30 | 2024-10-18 10:16 | Lamp brandt niet | Diverse | LED 09W 3000K 1000lm |  |  | 132160 Ekra 20 helder lens 63 9W 1000 lumen 3000K RAL 9007 XiSR22 | M7.1 uitwis. arm. t/m 4,5 m
Zwijndrecht | Kapitein Dekkerflat | 003 002704 | Staal gegalvaniseerd 03,5m con | KFK 1xPLL18/24 E | 2009-06-15 | 2024-10-18 11:29 | Armatuur gebruikt plaatsen | Storing | 310024 PL-L 24W/830 4P MASTER |  |  |  | Armatuur vervangen
Dordrecht | Flamingopad | 022 1540 | Staal gegalvaniseerd 04,5m TOP76 (127030) | 2550 1xPLL18/24 Iris | 2015-04-28 | 2024-10-21 08:03 | Lamp brandt niet | Storing | 310024 PL-L 24W/830 4P MASTER
Dordrecht | Tafelberg | 007A5190 | Staal gegalvaniseerd 03,5m (127015) | 2000 1x PLL24 E | 2007-04-20 | 2024-10-21 08:06 | Lamp brandt niet | Loos alarm | 310024 PL-L 24W/830 4P MASTER
Dordrecht | Mildenburg | 005 3490 | Wandsteun ggv 03,0m | 132150 Ekra 20 helder lens 63 6W 600 lumen 3000K RAL 9007 XiSR22 | 2024-10-18 | 2024-10-21 08:10 | Lamp brandt niet | Storing | LED 06W 3000K 600lm
Dordrecht | Parkeerterrein Energiehuis | 030 56760 | Staal gegalvaniseerd 08,0m DU (127135) | ARC 80 2680 1x CDO-TT 100W | 2008-05-11 | 2024-10-21 08:12 | Lamp brandt niet | Loos alarm | 220100 CDO-TT 100W/828 MASTER
Dordrecht | Parkeerterrein Energiehuis | 032 56760 | Staal gegalvaniseerd 08,0m (127135-1500) | ARC 80 2680 1x CDO-TT 100W | 2008-05-11 | 2024-10-21 08:15 | Lamp brandt niet | Loos alarm | 220100 CDO-TT 100W/828 MASTER
Dordrecht | Kleine Spuistraat | 003 2545 | Staal gegalvaniseerd 04,5m TOP76 (127030) | 140450 Axia 2.1 WW 830 5187 8L oslon square giant 500mA 1737lm 14W | 2024-12-06 | 2024-10-21 08:41 | Lamp brandt niet | Diverse | LED 14W 3000K 1740lm
Dordrecht | Dubbeldamseweg Noord | 005 1270 | 127110 St.Gecoat Zwart 07,0m Kromstaf | HARMONY 1xCPO 60W Dali dim | 2014-09-01 | 2024-10-21 08:45 | Lamp brandt niet | Loos alarm | 260060 CPO-TW 060W/728 MASTER
Sliedrecht | Scheldelaan | 004 01330 | Aluminium 4.0m con HDPE gecoat | Lowlander LWD 12SS XW | 2024-09-10 | 2024-10-21 09:40 | Lamp brandt niet | Storing | LED 09W 3000K 1000lm
Sliedrecht | Scheldelaan | 006 01330 | St.Gecoat 04,0m con.PT D60 | Lowlander LWD 12SS XW | 2020-07-01 | 2024-10-21 09:40 | Lamp brandt niet | Storing | LED 09W 3000K 1000lm
Sliedrecht | Scheldelaan | 007 01330 | Staal gegalvaniseerd 04,0m con. (127021) | Lowlander LWD 12SS XW | 2020-07-01 | 2024-10-21 09:41 | Lamp brandt niet | Storing | LED 09W 3000K 1000lm
Dordrecht | Colijnstraat (Dordrecht) | 002 0950 | 127085 Staal gegalvaniseerd 06,0m | BRISA 16 Led optiek ... 1000lm - 3000lm 3000k CLO * Ral 9007 | 2016-12-20 | 2024-10-21 11:30 | Lamp brandt niet | Diverse | LED 25W 3000K 3000lm
Dordrecht | Colijnstraat (Dordrecht) | 005 0950 | 127085 Staal gegalvaniseerd 06,0m | BRISA 16 Led optiek ... 1000lm - 3000lm 3000k CLO * Ral 9007 | 2016-12-20 | 2024-10-21 11:31 | Lamp brandt niet | Diverse | LED 25W 3000K 3000lm
Sliedrecht | Weresteijn | 057 01680 | 127288 Aluminium 4.0m con HDPE | 2160 1xPLL 18 E Mithra | 2010-03-25 | 2024-10-21 12:04 | Lamp brandt niet | Diverse | 310018 PL-L 18W/830 4P MASTER | [5 empty] | Zekering vervangen
Sliedrecht | Weresteijn | 066 01680 | Aluminium 4.0m zonder MVB | 2160 1xPLL 18 E Mithra | 2010-03-25 | 2024-10-21 12:05 | Lamp brandt niet | Storing | 310018 PL-L 18W/830 4P MASTER | [5 empty] | Zekering vervangen
Dordrecht | Reeweg Zuid | 007 4325 | Staal gegalvaniseerd 06.0. UE 1500mm (127091-1500) |  |  | 2024-10-21 12:08 | Mast rechtzetten | Onderhoud | [6 empty] | M8.2 Rechtzetten mast >4,5t/m10m
Dordrecht | Hunzeweg | 002 2240 | Staal gegalvaniseerd 08,0m DU (127135) | LW-SRDS2 5000LM 24A 730 DANB CV (3500lm dim30-60) Zhaga | 2019-08-08 | 2024-10-21 13:30 | Armatuur nieuw plaatsen |  | LED 40W 3000K 5000lm |  |  | 131205 LW-SRDS2 33W 5000LM 24A 730 DANB CC G4 XiSR40 X 52SC C1 7040C3M SPD (dimmen basis 30% (3500lm) en tussen 23:00 - 6:00 uur 60%) | M7.2 uitwis. arm. >4,5 t/m 8m
Dordrecht | Kapteynweg | 008 2400 | Staal gegalvaniseerd 10,0m (127175) | BRISA+ 48 Led optiek ..-. led 3000K 6480-10800lm RAL 9007 | 2017-10-16 | 2024-10-21 13:53 | Armatuur gebruikt plaatsen | Storing | LED 45W 3000K 5670lm
Dordrecht | Copernicusweg | 029A0965 | Staal gegalvaniseerd 10,0m (127175) | LW-SRDS2 6300 LM 36A 730 DANB CV (5000lm dim20-50) Zhaga | 2021-03-05 | 2024-10-21 14:59 | Armatuur gebruikt plaatsen | Diverse | LED 47W 3000K 6300lm |  |  |  | M7.2 uitwis. arm. >4,5 t/m 8m
Dordrecht | Beekenstein | 036 0335 | Staal gegalvaniseerd 03,5m (127015) | 2000 1x PLL24 E | 2011-08-04 | 2024-10-22 08:28 | Anders | Diverse | 310024 PL-L 24W/830 4P MASTER
Alblasserdam | Lingestraat (Alblasserdam) | 001 43325 | 127290 Aluminium 6.0m verl. UE 750mm | 131160 LW-SRDS2 16W 2500LM 24A 730 DAME CC G4 XiSR22 X XC 7040C3M SPD | 2024-09-15 | 2024-10-22 08:48 | Anders | Diverse | LED 16W 3000K 2500lm
Dordrecht | Robijn | 015 4427 | 127085 Staal gegalvaniseerd 06,0m | 131205 LW-SRDS2 33W 5000LM 24A 730 DANB CC G4 XiSR40 X 52SC C1 7040C3M SPD (dimmen basis 30% (3500lm) en tussen 23:00 - 6:00 uur 60%) | 2024-12-28 | 2024-10-22 08:57 | Lamp brandt niet | Storing | LED 33W 3000K 5000lm | 310055 PL-L 55W/830 4P MASTER | Lamp vervangen
Zwijndrecht | Prof. Mekelstraat | 010 004537 | Aluminium 5.5m | 2500 1xPLL24 E | 2002-07-01 | 2024-10-22 09:24 | Lamp brandt niet | Storing | 310024 PL-L 24W/830 4P MASTER |  | VSA vervangen |  |  | HF-P 1 22-42 PL-T/C/L/TL5C EII 2
Zwijndrecht | Merelstraat (Zwijndrecht) | 003 003654 | Aluminium 4.0m zonder MVB | KFK 1xPLL18/24 E | 2010-08-11 | 2024-10-22 09:27 | Lamp brandt niet | Loos alarm | 310024 PL-L 24W/830 4P MASTER
Zwijndrecht | Patrijsstraat (Zwijndrecht) | 016 004227 | Aluminium 4.0m zonder MVB | KFK 1xPLL18/24 E | 2010-08-11 | 2024-10-22 09:44 | Lamp brandt niet | Loos alarm | 310024 PL-L 24W/830 4P MASTER
Zwijndrecht | Patrijsstraat (Zwijndrecht) | 018 004227 | Aluminium 4.0m zonder MVB | KFK 1xPLL18/24 E | 2010-08-11 | 2024-10-22 09:45 | Lamp brandt niet | Loos alarm | 310024 PL-L 24W/830 4P MASTER
Zwijndrecht | Patrijsstraat (Zwijndrecht) | 022 004227 | Aluminium 4.0m zonder MVB | KFK 1xPLL18/24 E | 2010-08-11 | 2024-10-22 09:45 | Lamp brandt niet | Loos alarm | 310024 PL-L 24W/830 4P MASTER
Zwijndrecht | Kapitein Luidingaflat | 008 002720 | Staal gegalvaniseerd 03,5m con | KFK 1xPLL18/24 E | 2009-06-15 | 2024-10-22 10:17 | Lamp brandt niet | Storing | 310024 PL-L 24W/830 4P MASTER | 310024 PL-L 24W/830 4P MASTER | Lamp vervangen |  |  | HF-P 1 22-42 PL-T/C/L/TL5C EII 2
Zwijndrecht | Stationsweg (Zwijndrecht) | 004 005223 | Staal gegalvaniseerd 08,0m DU (127135) | 140130 Ampera EVO1 30LED 5304AS WW 325mA CLO 32W 4900lm D1C02 | 2024-10-08 | 2024-10-22 11:11 | Lamp brandt niet | Storing | LED 32W 3000K 4900lm
Sliedrecht | Prickwaert | 101 01130 | Aluminium 4.0m zonder MVB | 2160 1xPLL 24 E Mithra | 2016-09-30 | 2024-10-22 11:41 | Lamp brandt niet | Storing | 310024 PL-L 24W/830 4P MASTER
Alblasserdam | Edisonweg | 068 43446 | Staal gegalvaniseerd 10,0m (127175) | TECEO-1 48LED NW 700mA Akzo150 010AI | 2017-10-02 | 2024-10-22 11:56 | Lamp knippert | Storing | LED 107W 4000K 12200lm
Dordrecht | Wieldrechtse Zeedijk | 071 5910 | 127085 Staal gegalvaniseerd 06,0m | 131130 LW-SRDS2 10W 1200 LM 8A 730 DANB CC G4 XiSR22 X XC7040C3M SPD (diameter 60 mm) | 2024-11-22 | 2024-10-22 14:18 | Armatuur nieuw plaatsen |  | LED 10W 3000K 1200lm |  |  | 131130 LW-SRDS2 10W 1200 LM 8A 730 DANB CC G4 XiSR22 X XC7040C3M SPD (diameter 60 mm) | M7.2 uitwis. arm. >4,5 t/m 8m
Dordrecht | Transvaalstraat | 013 5325 | Staal gegalvaniseerd 10,0m (127175) | SGS253 CRGB SONT100 | 2005-09-16 | 2024-10-23 08:23 | Lamp brandt niet | Storing | 220100 CDO-TT 100W/828 MASTER | 220100 CDO-TT 100W/828 MASTER | Lamp vervangen
Dordrecht | Transvaalstraat | 025 5325 | Staal gegalvaniseerd 10,0m (127175) | SGS253 CRGB SONT100 | 2005-09-16 | 2024-10-23 08:24 | Lamp brandt niet | Loos alarm | 220100 CDO-TT 100W/828 MASTER
Dordrecht | Tafelberg | 008 5190 | Staal gegalvaniseerd 03,5m (127015) | 2000 1x PLL24 E | 1999-07-13 | 2024-10-23 09:30 | Lamp brandt niet | Storing | 310024 PL-L 24W/830 4P MASTER |  | VSA vervangen |  |  | HF-P 1 22-42 PL-T/C/L/TL5C EII 2
Alblasserdam | Boerenpad | 014 43317 | Aluminium 3.5m Con top60 | 131130 LW-SRDS2 10W 1200 LM 8A 730 DANB CC G4 XiSR22 X XC7040C3M SPD (diameter 60 mm) | 2024-05-01 | 2024-10-23 09:37 | Lamp brandt niet | Loos alarm | LED 10W 3000K 1200lm
Dordrecht | Mildenburg | 025A3490 | Staal gegalvaniseerd 03,5m (127015) | 132160 Ekra 20 helder lens 63 9W 1000 lumen 3000K RAL 9007 XiSR22 | 2024-10-18 | 2024-10-23 09:52 | Anders | Diverse | LED 09W 3000K 1000lm |  |  |  | Afscherming plaatsen
Dordrecht | Zuidendijk | 132A6355 | Staal gegalvaniseerd 03,5m (127015) | 132150 Ekra 20 helder lens 63 6W 600 lumen 3000K RAL 9007 XiSR22 | 2023-09-01 | 2024-10-23 10:00 | Lamp brandt niet | Storing | LED 06W 3000K 600lm
Dordrecht | Torenstraat | 016 5300 | St.Gecoat Groen 07,0m Kromstaf | 132210 Blackbird top entry ECO CRl70 L19 16LED RAL9006 Zhaga, 12kV SPD klasse 1 20W 2500lm | 2025-01-27 | 2024-10-23 10:24 | Lamp brandt niet | Storing | LED 20W 3000K 2500lm | 310024 PL-L 24W/830 4P MASTER | Lamp vervangen |  |  | HF-P 1 22-42 PL-T/C/L/TL5C EII 2
Dordrecht | Statenplein | 010 5055 | Granieten zuil | LX 2CDM ET150+1PLT42 | 2002-07-01 | 2024-10-23 10:26 | Lamp brandt niet | Storing | 360042 PL-T TOP 42W/830 4P | [5 empty] | Zekering vervangen
Dordrecht | Statenplein | 011 5055 | Granieten zuil | LX 2CDM ET150+1PLT42 | 2002-07-01 | 2024-10-23 10:27 | Lamp brandt niet | Storing | 360042 PL-T TOP 42W/830 4P | [5 empty] | Zekering vervangen
Dordrecht | Kapteynweg | 014 2400 | Staal gegalvaniseerd 03,5m (127015) | 2000 1xPLL36 E | 2006-11-24 | 2024-10-23 10:36 | Lamp brandt niet | Storing | 310036 PL-L 36W/830 4P MASTER | 310036 PL-L 36W/830 4P MASTER | Lamp vervangen |  |  | VSA vervangen
Zwijndrecht | De Kring | 002 006874 | Aluminium 4.0m zonder MVB | KFK 1xPLL18/24 E | 2010-11-26 | 2024-10-23 10:45 | Anders | Diverse | 310024 PL-L 24W/830 4P MASTER
Zwijndrecht | Lodewijk van Nassaustraat | 003 003344 | 127296 Aluminium 6.0m con. UE 750mm | 140460 Axia 2.1 WW 830 5187 8L oslon square giant 700mA 2311lm 19W | 2024-09-25 | 2024-10-23 10:51 | Lamp brandt niet | Storing | LED 19W 3000K 2300lm |  | VSA vervangen |  |  | Xitanium SR 22W 0.70A Prog+
Zwijndrecht | Reigerstraat (Zwijndrecht) | 014 004650 | 127291 Aluminium 6.0m verl. UE 500mm | LIBRA 2565/66 LED UNIT C01 LLM 1500 11 830 370mA 13W | 2010-08-11 | 2024-10-23 10:52 | Lamp brandt niet | Loos alarm | LED 11W 3000K 1500lm
Zwijndrecht | Roerdompstraat (Zwijndrecht) | 021 004707 | 127299 Aluminium 8.0m Verl.+ UE 750MM D76 | LIBRA 2570 1xPLL 55 | 2010-08-11 | 2024-10-23 10:55 | Lamp brandt niet |  | 310055 PL-L 55W/830 4P MASTER | 310055 PL-L 55W/830 4P MASTER | Lamp vervangen |  |  | HF-P 155 PL-L III 220-240V 50/60
Heerjansdam | Lindtsedijk (Heerjansdam) | 040 011078 | Staal gegalvaniseerd 07,0m PT D60 | ALTRA-3 1xPLL 55 E | 2015-01-01 | 2024-10-23 11:41 | Armatuur gebruikt plaatsen | Storing | 310055 PL-L 55W/830 4P MASTER |  |  |  | Armatuur vervangen
Dordrecht | Weissenbruchstraat | 010A5855 | Staal gegalvaniseerd 04,0m con. (127021) | FGS 103 1xPLL 24 E | 1996-01-01 | 2024-10-23 11:45 | Lamp brandt niet | Storing | 310024 PL-L 24W/830 4P MASTER |  |  |  |  | HF-P 1 22-42 PL-T/C/L/TL5C EII 2
Alblasserdam | Edisonweg | 083 43446 | Staal gegalvaniseerd 10,0m (127175) | TECEO-1 48LED NW 700mA Akzo150 010AI | 2017-10-02 | 2024-10-23 13:49 | Lamp brandt niet | Diverse | LED 107W 4000K 12200lm
Alblasserdam | Edisonweg | 087 43446 | Staal gegalvaniseerd 10,0m (127175) | TECEO-1 48LED NW 700mA Akzo150 010AI | 2017-10-02 | 2024-10-23 13:50 | Lamp brandt niet | Loos alarm | LED 107W 4000K 12200lm
Alblasserdam | Edisonweg | 088 43446 | Staal gegalvaniseerd 10,0m (127175) | TECEO-1 48LED NW 700mA Akzo150 010AI | 2017-10-02 | 2024-10-23 13:50 | Lamp brandt niet | Loos alarm | LED 107W 4000K 12200lm
Zwijndrecht | Langeweg (Zwijndrecht) | 102 003166 | 127329 ALU 8,0M UE 1250mm HDPE |  |  | 2024-10-23 14:27 | Mast rechtzetten | Onderhoud | [6 empty] | M8.2 Rechtzetten mast >4,5t/m10m
Sliedrecht | L. van der Wielstraat | 003 01710 | Aluminium 6.0m CON PT 60mm | HPS 100 CITYZEN 1 x PLL36 E | 2006-03-01 | 2024-10-23 15:40 | Armatuur gebruikt plaatsen | Diverse | 310036 PL-L 36W/830 4P MASTER
Dordrecht | Overkampweg | 037 4000 | Con.mast11,5m lph10,0&6,0m gecoat | CDS503 AE CDO-ET 70W | 2006-08-29 | 2024-10-24 08:09 | Lamp brandt niet | Storing | 210070 CDO-ET 070W/828 MASTER | 210070 CDO-ET 070W/828 MASTER | Lamp vervangen
Dordrecht | Overkampweg | 041 4000 | Con.mast11,5m lph10,0&6,0m gecoat | CDS503 AE CDO-ET 70W | 2006-08-29 | 2024-10-24 08:13 | Lamp brandt niet | Storing | 210070 CDO-ET 070W/828 MASTER | 210070 CDO-ET 070W/828 MASTER | Lamp vervangen
Zwijndrecht | Develsingel | 025 001112 | 127329 ALU 8,0M UE 1250mm HDPE | Furyo 2 24 led 5098 WW 500mA | 2020-02-07 | 2024-10-24 08:48 | Lamp brandt niet | Storing | LED 40W 3000K 5000lm |  | VSA vervangen |  |  | Xitanium SR 40W 0.70A Prog+ GL-J s
Dordrecht | Prins Hendrikbrug | 001 86580 | Staal gegalvaniseerd 08,0m (127135-1500) | SGS253 CRGB SONT150 | 2005-12-07 | 2024-10-24 08:49 | Lamp brandt niet | Storing | 220100 CDO-TT 100W/828 MASTER | 220100 CDO-TT 100W/828 MASTER | Lamp vervangen
Alblasserdam | Nieuwland Parc | 018 43381 | St.Gecoat Zwart 08,0m EU (127140) | 131207 LW-SRDS2 33W 5000 LM 24A 730 DANB CC G4 XiSR40 X 8SC C1 7040C3M SPD (dimmen basis 20% (4000lm) en tussen 23:00 - 6:00 uur 50%) | 2024-10-30 | 2024-10-24 10:34 | Armatuur nieuw plaatsen | Diverse | LED 33W 3000K 5000lm |  |  | 131207 LW-SRDS2 33W 5000 LM 24A 730 DANB CC G4 XiSR40 X 8SC C1 7040C3M SPD (dimmen basis 20% (4000lm) en tussen 23:00 - 6:00 uur 50%) | M7.2 uitwis. arm. >4,5 t/m 8m
Alblasserdam | Nieuwland Parc | 020 43381 | St.Gecoat Zwart 08,0m EU (127140) | 131207 LW-SRDS2 33W 5000 LM 24A 730 DANB CC G4 XiSR40 X 8SC C1 7040C3M SPD (dimmen basis 20% (4000lm) en tussen 23:00 - 6:00 uur 50%) | 2024-10-30 | 2024-10-24 10:35 | Armatuur nieuw plaatsen | Diverse | LED 33W 3000K 5000lm |  |  | 131207 LW-SRDS2 33W 5000 LM 24A 730 DANB CC G4 XiSR40 X 8SC C1 7040C3M SPD (dimmen basis 20% (4000lm) en tussen 23:00 - 6:00 uur 50%) | M7.2 uitwis. arm. >4,5 t/m 8m
Dordrecht | Rie Mastenbroekweg | 005 3303 | 127085 Staal gegalvaniseerd 06,0m | 131300 LW-SRDS2 11W 1600LM 24A 730 DSN1 CC G4 XiSR22 X XC 7040C3M SPD | 2024-12-04 | 2024-10-24 12:16 | Armatuur nieuw plaatsen |  | LED 11W 3000K 1600lm |  |  | 131300 LW-SRDS2 11W 1600LM 24A 730 DSN1 CC G4 XiSR22 X XC 7040C3M SPD
Sliedrecht | Parallelweg (Sliedrecht) | 138 01090 | Aluminium 6.5m UE 700mm | 131160 LW-SRDS2 16W 2500LM 24A 730 DAME CC G4 XiSR22 X XC 7040C3M SPD | 2024-09-28 | 2024-10-25 08:48 | Lamp brandt niet | Loos alarm | LED 16W 3000K 2500lm
Sliedrecht | Jac. P. Thijssesingel | 011 01460 | Aluminium 6.5m UE 700mm | VP1011 WW RAL-7036 | 2018-03-01 | 2024-10-25 08:52 | Lamp brandt niet | Loos alarm | LED 20W 3000K 2500lm
Alblasserdam | Sportlaan (Alblasserdam) | 009 43391 | 127290 Aluminium 6.0m verl. UE 750mm | BGP623 28LED ... WW CLO 3600-7200lm Luma 1 | 2014-12-31 | 2024-10-25 09:00 | Lamp brandt niet | Loos alarm | LED 33W 3000K 3600lm
Alblasserdam | West Kinderdijk | 007 43315 | Staal gegalvaniseerd 08,0m (127135-1500) | 131230 LW-SRDS2 40W 6300LM 36A 730 DANB CC G4 XiSR75 X 3SC C1 7040C3M SPD (dimmen 23:00 - 6:00 uur 30%) | 2025-03-03 | 2024-10-25 09:05 | Lamp brandt niet | Storing | LED 40W 3000K 6300lm | 220100 CDO-TT 100W/828 MASTER | Lamp vervangen |  |  | HID-DV PROG Xt 100 CDO Q 208-27
Dordrecht | Aletta Jacobs-erf | 021 2295 | Staal gegalvaniseerd 03,5m (127015) | 2000 1xPLL36 E | 2006-06-28 | 2024-10-25 09:42 | Lamp brandt niet | Storing | 310024 PL-L 24W/830 4P MASTER
Dordrecht | Pearl Buck-erf | 018 0775 | Staal gegalvaniseerd 03,5m (127015) | 132150 Ekra 20 helder lens 63 6W 600 lumen 3000K RAL 9007 XiSR22 | 2024-11-12 | 2024-10-25 09:45 | Lamp brandt niet | Loos alarm | LED 06W 3000K 600lm
Zwijndrecht | Heer Oudelandslaan | 002A002119 | Staal gegalvaniseerd 06,0m UE 750mm (127091-750) | Stela square 18 Led | 2012-09-26 | 2024-10-25 10:08 | Armatuur gebruikt plaatsen | Storing | LED 22W 4000K 2250lm |  |  |  | Armatuur vervangen
Dordrecht | Galileïlaan | 160 1580 | VK/OV-mast 10.0m. | LW-SRDS2 6300 LM 36A 730 DANB CV 5500lm dim10-40 Zahga | 2019-08-01 | 2024-10-25 10:10 | Lamp brandt niet | Storing | LED 47W 3000K 6300lm
Dordrecht | Galileïlaan | 136A1580 | Staal gegalvaniseerd 03,5m (127015) | 2000 1x PLL24 E | 2003-04-07 | 2024-10-25 10:13 | Lamp brandt niet | Storing | 310024 PL-L 24W/830 4P MASTER | 310024 PL-L 24W/830 4P MASTER | Lamp vervangen
Dordrecht | Reeweg Oost | 001 4320 | OV/VK-mast 10,0m DU | Sintra 1 SONT100 | 2005-08-15 | 2024-10-25 10:14 | Lamp brandt niet | Storing | 220100 CDO-TT 100W/828 MASTER | 220100 CDO-TT 100W/828 MASTER | Lamp vervangen
Alblasserdam | Van Hogendorpweg | 067 43408 | Staal gegalvaniseerd 08,0m (127135-1500) | 131220 LW-SRDS2 40W 6300LM 36A 730 DANB CC G4 XiSR75 X 6SC C1 7040C3M SPD (dimmen Basis 10% (5500lm) en tussen 23:00 - 6:00 uur 40%) | 2024-05-01 | 2024-10-25 10:20 | Lamp brandt niet | Loos alarm | LED 40W 3000K 6300lm
Sliedrecht | Buitenaf | 003A00155 | Aluminium 4.0m zonder MVB | 132160 Ekra 20 helder lens 63 9W 1000 lumen 3000K RAL 9007 XiSR22 | 2024-09-01 | 2024-10-28 09:28 | Lamp brandt niet | Storing | LED 09W 3000K 1000lm | [5 empty] | Zekering vervangen
Sliedrecht | Weresteijn | 053 01680 | Aluminium 4.0m zonder MVB | 2160 1xPLL 18 E Mithra | 2010-03-25 | 2024-10-28 09:30 | Lamp brandt niet | Storing | 310018 PL-L 18W/830 4P MASTER | [5 empty] | Zekering vervangen
Sliedrecht | C.M. van Reesstraat | 003 01150 | 127288 Aluminium 4.0m con HDPE | 132160 Ekra 20 helder lens 63 9W 1000 lumen 3000K RAL 9007 XiSR22 | 2024-02-01 | 2024-10-28 09:46 | Lamp brandt niet | Loos alarm | LED 09W 3000K 1000lm
Dordrecht | Overkampweg | 030 4000 | Con.mast11,5m lph10,0&6,0m gecoat | CDS503 AE CDO-ET 100W | 2006-08-29 | 2024-10-28 10:05 | Lamp brandt niet | Loos alarm | 210100 CDO-ET 100W/828 MASTER
Dordrecht | Goudestein | 001 1695 | Staal gegalvaniseerd 01,8m | 132150 Ekra 20 helder lens 63 6W 600 lumen 3000K RAL 9007 XiSR22 | 2025-02-17 | 2024-10-28 10:07 | Lamp knippert | Storing | LED 06W 3000K 600lm
Dordrecht | Sint Jorisweg | 008 4790 | St.Gecoat Groen 07,0m Kromstaf | HARMONY 1xCPO 60W Dali dim | 2011-10-28 | 2024-10-28 10:11 | Lamp brandt niet |  | 260060 CPO-TW 060W/728 MASTER
Dordrecht | Wega | 027 5850 | Staal gegalvaniseerd 03,5m (127015) | 2000 1x PLL24 E | 2006-12-21 | 2024-10-28 10:30 | Lamp brandt niet | Storing | 310024 PL-L 24W/830 4P MASTER |  | VSA vervangen |  |  | HF-P 1 22-42 PL-T/C/L/TL5C EII 2
Dordrecht | Balsa | 021 0310 | Staal gegalvaniseerd 08,0m (127135-1500) | 131205 LW-SRDS2 33W 5000LM 24A 730 DANB CC G4 XiSR40 X 52SC C1 7040C3M SPD (dimmen basis 30% (3500lm) en tussen 23:00 - 6:00 uur 60%) | 2022-09-04 | 2024-10-29 08:13 | Anders | Storing | LED 33W 3000K 5000lm
Dordrecht | Regenboogstraat | 032A4335 | 127085 Staal gegalvaniseerd 06,0m DU | 2500 1xPLL24 E | 2008-04-25 | 2024-10-29 10:07 | Lamp brandt niet | Storing | 310024 PL-L 24W/830 4P MASTER |  | VSA vervangen |  |  | HF-P 1 22-42 PL-T/C/L/TL5C EII 2
Sliedrecht | Prickwaert | 041 01130 | 127288 Aluminium 4.0m con HDPE | Mithra BDS150 12LED-HB WW | 2016-12-01 | 2024-10-29 11:31 | Lamp knippert | Storm | LED 14W 3000K 1650lm |  |  |  |  | Xitanium SR 40W 0.70A Prog+ GL-J s
Sliedrecht | Prickwaert | 065 01130 | Aluminium 4.0m zonder MVB | 2160 1xPLL 24 E Mithra | 2010-03-26 | 2024-10-29 11:33 | Lamp brandt niet |  | 310024 PL-L 24W/830 4P MASTER
Sliedrecht | Prickwaert | 056 01130 | 127288 Aluminium 4.0m con HDPE | 132160 Ekra 20 helder lens 63 9W 1000 lumen 3000K RAL 9007 XiSR22 | 2024-12-05 | 2024-10-29 11:39 | Lamp brandt niet | Storing | LED 09W 3000K 1000lm | [5 empty] | Zekering vervangen
Sliedrecht | Prickwaert | 074 01130 | Aluminium 4.0m zonder MVB | 2160 1xPLL 18 E Mithra | 2010-03-26 | 2024-10-29 11:41 | Lamp brandt niet | Storing | 310018 PL-L 18W/830 4P MASTER | [5 empty] | Zekering vervangen
Sliedrecht | Prickwaert | 039 01130 | Aluminium 4.0m zonder MVB | 2160 1xPLL 24 E Mithra | 2010-03-26 | 2024-10-29 11:41 | Lamp brandt niet |  | 310024 PL-L 24W/830 4P MASTER
Dordrecht | Kleine Spuistraat | 003 2545 | Staal gegalvaniseerd 04,5m TOP76 (127030) | 140450 Axia 2.1 WW 830 5187 8L oslon square giant 500mA 1737lm 14W | 2024-12-06 | 2024-10-29 13:45 | Armatuur nieuw plaatsen | Diverse | LED 14W 3000K 1740lm |  |  | 140450 Axia 2.1 WW 830 5187 8L oslon square giant 500mA 1737lm 14W | M7.2 uitwis. arm. >4,5 t/m 8m
Dordrecht | Reeweg Oost | 006 4320 | Staal gegalvaniseerd 10,0m (127175) | 131220 LW-SRDS2 40W 6300LM 36A 730 DANB CC G4 XiSR75 X 6SC C1 7040C3M SPD (dimmen Basis 10% (5500lm) en tussen 23:00 - 6:00 uur 40%) | 2025-01-30 | 2024-10-30 08:12 | Lamp brandt niet | Loos alarm | LED 40W 3000K 6300lm
Zwijndrecht | Lunenburg (Zwijndrecht) | 005 003387 | Staal gegalvaniseerd 04,0m con. (127021) | KFK LED2WELL 1050lm | 2018-10-18 | 2024-10-30 08:31 | Lamp brandt niet | Storing | LED 09W 3000K 1050lm | 310024 PL-L 24W/830 4P MASTER | Lamp vervangen
Dordrecht | Kolfstraat | 014 2605 | 127110 St.Gecoat Zwart 07,0m Kromstaf | HARMONY 1xCPO 60W Dali dim | 2015-07-15 | 2024-10-30 12:18 | Lamp brandt niet | Storing | 260060 CPO-TW 060W/728 MASTER | 260060 CPO-TW 060W/728 MASTER | Lamp vervangen |  |  | HID-DV PROG Xt 60 CPO Q 208-277
Dordrecht | Sint Jorisbrug | 003 4780 | St.Gecoat Groen 07,0m Kromstaf | HARMONY 1xCPO 60W Dali dim | 2011-10-28 | 2024-10-30 12:19 | Lamp brandt niet | Loos alarm | 260060 CPO-TW 060W/728 MASTER
Dordrecht | Sint Jorisbrug | 008 4780 | Objecten verlichting | Led oog in klinker | 2021-01-05 | 2024-10-30 12:20 | Lamp brandt niet |  | LED 01W 3000K
Heerjansdam | Prins Bernhardstraat (Heerjansdam) | 015 011080 | St.gecoat 06.0m kromstaf groen | GAM 16 LED 1500lm 185mA 10,5W 3000K LC-N RAL 6009 | 2003-01-01 | 2024-10-30 12:27 | Armatuur nieuw plaatsen | Storing | LED 11W 3000K 1500lm
Zwijndrecht | Roerdompstraat (Zwijndrecht) | 020 004707 | 127299 Aluminium 8.0m Verl.+ UE 750MM D76 | LIBRA 2570 1xPLL 55 | 2010-08-11 | 2024-10-30 13:18 | Lamp brandt niet | Storing | 310055 PL-L 55W/830 4P MASTER | 310055 PL-L 55W/830 4P MASTER | Lamp vervangen
Dordrecht | Nieuwe Haven | 002A3715 | Klokverlichting 04,5m | Klokverlichting | 1996-12-01 | 2024-10-30 13:25 | Anders | Storing | LED 05W 3000K 470lm E27
Alblasserdam | Vondellaan | 019 43534 | 127302 Aluminium 3.5m con + MVB | 132160 Ekra 20 helder lens 63 9W 1000 lumen 3000K RAL 9007 XiSR22 | 2024-10-29 | 2024-10-31 08:31 | Lamp brandt niet | Loos alarm | LED 09W 3000K 1000lm
Dordrecht | Kromhout | 022 2785 | St.Gecoat Zwart 06,0m (127092-1500) | LW-SRDS2 2000 LM 16A 730 DAME CC | 2019-03-25 | 2024-10-31 08:47 | Lamp brandt niet | Kabelstoring | LED 16W 3000K 2000lm
Dordrecht | Parkeerterrein Energiehuis | 004 56760 | Wandsteun Staal gecoat 06,0m | BRISA 16 Led optiek ... 1000lm - 3000lm 3000k CLO * Ral 9007 | 2024-10-01 | 2024-10-31 12:13 | Anders | Diverse | LED 26W 3000K 2750lm
Dordrecht | Parkeerterrein Energiehuis | 005 56760 | Wandsteun Staal gecoat 06,0m | BRISA 16 Led optiek ... 1000lm - 3000lm 3000k CLO * Ral 9007 | 2024-10-01 | 2024-10-31 12:13 | Anders | Diverse | LED 26W 3000K 2750lm
Dordrecht | Parkeerterrein Energiehuis | 006 56760 | Wandsteun staal gecoat 08,0m | BRISA 32 Led optiek ..-. 3240-7290m 3000k CLO * Ral 9007 | 2022-02-05 | 2024-10-31 12:14 | Anders | Diverse | LED 37W 3000K 5100lm
Dordrecht | Wolwevershaven | 001 6020 | 127960 Gietijzeren Mast 03,0m De Nood | 150110 Haagse kap A11 Elegance QL55 | 2007-10-19 | 2024-10-31 13:23 | Armatuur vastzetten/draaien | Diverse | QL 55W/827 MASTER |  |  |  | Armatuur rechtzetten
Dordrecht | Blaauwweg | 012 0525 | Staal gegalvaniseerd 08,0m (127135-1500) | BRISA 32 Led optiek ..-. 3240-7290m 3000k CLO * Ral 9007 | 2017-06-06 | 2024-11-01 08:51 | Lamp brandt niet | Storing | LED 40W 3000K 4860lm |  | VSA vervangen |  |  | Xitanium SR 75W 0.70A Prog+ GL-Z s
Dordrecht | Jacob van Heemskerckstraat | 007 1940 | Staal gegalvaniseerd 08,0m (127135-1500) | LW-SRDS2 5000LM 24A 730 DANB CV (4500lm dim10-40) Zagha | 2019-08-08 | 2024-11-01 10:57 | Anders | Diverse | LED 40W 3000K 5000lm |  |  |  | M7.2 uitwis. arm. >4,5 t/m 8m
Dordrecht | Crabbehofpad | 011 0980 | Staal gegalvaniseerd 03,5m (127015) | 132160 Ekra 20 helder lens 63 9W 1000 lumen 3000K RAL 9007 XiSR22 | 2023-09-01 | 2024-11-01 11:01 | Lamp brandt niet |  | LED 09W 3000K 1000lm
Dordrecht | Van den Broek-erf | 089 0765 | Staal gegalvaniseerd 04,5m TOP76 (127030) | 131118 LW-SRDS2 7W 800 LM 8A 730 DANB CC G4 XiSR22 X XC 7040C3M SPD (diameter 76 mm) | 2023-09-01 | 2024-11-01 11:05 | Armatuur gebruikt plaatsen | Diverse | LED 07W 3000k 800lm |  |  |  | M7.1 uitwis. arm. t/m 4,5 m
Dordrecht | Slangenburg (Dordrecht) | 067 4815 | Staal gegalvaniseerd 03,5m (127015) | 132160 Ekra 20 helder lens 63 9W 1000 lumen 3000K RAL 9007 XiSR22 | 2024-11-22 | 2024-11-01 11:09 | Armatuur nieuw plaatsen |  | LED 09W 3000K 1000lm |  |  |  | M7.1 uitwis. arm. t/m 4,5 m
Dordrecht | Rudyard Kipling-erf | 016 2525 | Staal gegalvaniseerd 03,5m (127015) | 2000 1xPLL36 E | 2005-05-03 | 2024-11-04 09:08 | Lamp brandt niet | Loos alarm | 310036 PL-L 36W/830 4P MASTER
Dordrecht | Jupiterlaan | 009 2370 | Staal gegalvaniseerd 03,5m (127015) | 2000 1x PLL24 E | 1999-11-18 | 2024-11-04 09:10 | Lamp brandt niet | Storing | 310024 PL-L 24W/830 4P MASTER | 310024 PL-L 24W/830 4P MASTER | Lamp vervangen
Dordrecht | Slangenburg (Dordrecht) | 017 4815 | Staal gegalvaniseerd 03,5m (127015) | 2000 1x PLL24 E | 2002-11-07 | 2024-11-04 09:54 | Lamp brandt niet | Storing | 310024 PL-L 24W/830 4P MASTER | 320024 PL-L 24W/840 4P MASTER | Lampvoet vervangen
Dordrecht | Piersonstraat (Dordrecht) | 010 4085 | 127085 Staal gegalvaniseerd 06,0m | 131140 LW-SRDS2 11W 1600LM 24A 730 DAME CC G4 XiSR22 X XC 7040C3M SPD | 2008-07-10 | 2024-11-04 10:31 | Armatuur nieuw plaatsen |  | LED 11W 3000K 1600lm |  |  | 131140 LW-SRDS2 11W 1600LM 24A 730 DAME CC G4 XiSR22 X XC 7040C3M SPD | M7.2 uitwis. arm. >4,5 t/m 8m
Dordrecht | Maaskant-erf | 020 3165 | Staal gegalvaniseerd 03,5m (127015) | 2000 1xPLL36 E | 2012-12-01 | 2024-11-04 10:46 | Anders | Diverse | 310036 PL-L 36W/830 4P MASTER
Dordrecht | Marslaan | 009 3295 | Staal gegalvaniseerd 03,5m (127015) | 2000 1xPLL36 E | 2007-07-02 | 2024-11-04 10:51 | Lamp brandt niet | Storing | 310036 PL-L 36W/830 4P MASTER | 310036 PL-L 36W/830 4P MASTER | Lamp vervangen
Dordrecht | Sandenburg | 014 4595 | Staal gegalvaniseerd 03,5m (127015) | 2000 1x PLL24 E | 2009-10-26 | 2024-11-04 10:56 | Lamp brandt niet | Storing | 310024 PL-L 24W/830 4P MASTER | 320024 PL-L 24W/840 4P MASTER | Lamp vervangen |  |  | HF-P 1 22-42 PL-T/C/L/TL5C EII 2
Dordrecht | Hellenburg (Dordrecht) | 008 1970 | Staal gegalvaniseerd 08,0m (127135-1500) | 131230 LW-SRDS2 40W 6300LM 36A 730 DANB CC G4 XiSR75 X 3SC C1 7040C3M SPD (dimmen 23:00 - 6:00 uur 30%) | 2021-04-21 | 2024-11-04 11:00 | Lamp brandt niet | Storing | LED 40W 3000K 6300lm
Dordrecht | Romanovhof | 044 4453 | St.Gecoat 04,5m Zwart top 76 | 2310 2xPLL24 EVSA RAL9005 | 2007-10-20 | 2024-11-04 11:03 | Lamp brandt niet | Storing | 310024 PL-L 24W/830 4P MASTER | 310024 PL-L 24W/830 4P MASTER | Lamp vervangen |  |  | HF-P 1 22-42 PL-T/C/L/TL5C EII 2
Dordrecht | Fietspad Stadspolders (fictieve straatnaam) | 010 9978 | Staal gegalvaniseerd 04,5m TOP76 (127030) | 131118 LW-SRDS2 7W 800 LM 8A 730 DANB CC G4 XiSR22 X XC 7040C3M SPD (diameter 76 mm) | 2025-01-10 | 2024-11-04 11:08 | Lamp brandt niet | Storing | LED 07W 3000k 800lm | 310024 PL-L 24W/830 4P MASTER | Lamp vervangen |  |  | VSA vervangen
Dordrecht | S.M. Hugo van Gijnweg | 011 1830 | VK/OV-mast 12,0m | 131230 LW-SRDS2 40W 6300LM 36A 730 DANB CC G4 XiSR75 X 3SC C1 7040C3M SPD (dimmen 23:00 - 6:00 uur 30%) | 2025-01-31 | 2024-11-04 11:11 | Lamp brandt niet | Storing | LED 47W 3000K 6300lm
Zwijndrecht | Narcisstraat | 012 003816 | 127296 Aluminium 6.0m con. UE 750mm | 2500 1xPLL24 E | 2002-01-01 | 2024-11-04 11:19 | Lamp brandt niet | Storing | 310024 PL-L 24W/830 4P MASTER | 310024 PL-L 24W/830 4P MASTER | Lamp vervangen
Zwijndrecht | Sandelingen | 012 004782 | Aluminium 3.5m Con top60 | KFK LED2WELL 1600lm | 2011-03-15 | 2024-11-04 11:31 | Lamp brandt niet | Storing | LED 11W 3000K 1600lm
Sliedrecht | Rivierdijk | 039A01210 | Aluminium 4.0m zonder MVB | 132160 Ekra 20 helder lens 63 9W 1000 lumen 3000K RAL 9007 XiSR22 | 2024-11-25 | 2024-11-04 12:03 | Armatuur nieuw plaatsen | Storing | LED 09W 3000K 1000lm |  |  | 132160 Ekra 20 helder lens 63 9W 1000 lumen 3000K RAL 9007 XiSR22 | Armatuur vervangen
Sliedrecht | Fietspad Baanhoek (Sliedrecht) | 019 03311 | Staal gegalvaniseerd 04,5m TOP76 (127030) | 131310 LW-SRDS2 13W 2000LM 24A 730 DSN1 G4 XiSR22 X XC 7040C3M SPD | 2024-12-09 | 2024-11-04 13:50 | Armatuur nieuw plaatsen | Storing | LED 13W 3000K 2000lm |  |  | 131310 LW-SRDS2 13W 2000LM 24A 730 DSN1 G4 XiSR22 X XC 7040C3M SPD | Armatuur vervangen
Sliedrecht | Joost van den Vondelstraat | 025 01630 | Staal gegalvaniseerd 04,0m con. (127021) | KFK LED2WELL 2150lm | 2017-09-28 | 2024-11-04 13:54 | Lamp brandt niet | Loos alarm | LED 18W 3000K 2150lm
Alblasserdam | Schoener | 012 43426 | St.Gecoat 04,0m con. D60 RAL9023 | ALTRA-2 1x PLL24 E | 2008-02-20 | 2024-11-04 15:26 | Lamp brandt niet | Storing | 310024 PL-L 24W/830 4P MASTER |  | VSA vervangen |  |  | HF-P 1 22-42 PL-T/C/L/TL5C EII 2
Dordrecht | Scheffersplein | 001 4645 | Gietijzeren Mast 03,0m DN FLENS | 150110 Haagse kap A11 Elegance QL55 | 2010-05-17 | 2024-11-04 15:34 | Lamp brandt niet | Kabelstoring | QL 55W/827 MASTER
Dordrecht | Belsteeg | 001 0395 | Muurarmatuur 03,0m | Bega 7825S LED 8W 500lm | 2017-07-15 | 2024-11-05 08:21 | Lamp brandt niet | Storing | LED 08W 3000K 500lm | [5 empty] | Zekering vervangen
Dordrecht | Dubbelsteynlaan West | 026 1310 | Staal gegalvaniseerd 08,0m (127135-1500) | Sintra 1 SONT070 | 2006-09-27 | 2024-11-05 08:24 | Lamp brandt niet |  | 220070 CDO-TT 070W/828 MASTER | 220070 CDO-TT 070W/828 MASTER | Lamp vervangen
Dordrecht | Buiten Kalkhaven | 007 0785 | 127960 Gietijzeren Mast 03,0m De Nood | 150120 Haagse kap A11 Elegance Son50/70 | 2010-06-03 | 2024-11-05 08:27 | Lamp brandt niet | Storing | 230070 SON PIA 070W E
Sliedrecht | Stationsweg (Sliedrecht) | 023 01400 | Muurarmatuur 03,0m | 131130 LW-SRDS2 10W 1200 LM 8A 730 DANB CC G4 XiSR22 X XC7040C3M SPD (diameter 60 mm) | 2025-01-01 | 2024-11-05 08:44 | Lamp brandt niet | Diverse | LED 10W 3000K 1200lm
Sliedrecht | Baanhoek | 084 00050 | Conisch mast 7m-108-4 lph 5.2m 1.1m 1"BI/IP/LG/Houten uithouder RAL9005Oregon Pine 8x gelakt LineX | GAM L2WG4 Helder-LC-M-16LED 3000K 3000lm | 2021-02-01 | 2024-11-05 08:53 | Lamp brandt niet | Loos alarm | LED 25W 3000K 3000lm
Sliedrecht | Ouverture | 004 01083 | Aluminium 8.0m | MC2 1xSON-T70 | 2005-03-10 | 2024-11-05 08:54 | Lamp brandt niet |  | 220070 CDO-TT 070W/828 MASTER | 220070 CDO-TT 070W/828 MASTER | Lamp vervangen
Sliedrecht | Zaaistoep | 001 01786 | Aluminium 4.0m zonder MVB | HPS 100 CITYZEN 1 x PLL36 E | 2006-09-07 | 2024-11-05 09:00 | Lamp brandt niet |  | 310036 PL-L 36W/830 4P MASTER |  |  |  |  | VSA vervangen
Sliedrecht | Parallelweg (Sliedrecht) | 036 01090 | 127310 Aluminium 6,0m UE 750mm HDPE | MC2 1xSON-T70 | 2004-05-01 | 2024-11-05 09:05 | Lamp brandt niet | Storing | 220070 CDO-TT 070W/828 MASTER | 240070 SON-T PIA plus 070W | Lamp vervangen
Sliedrecht | Parallelweg (Sliedrecht) | 057 01090 | 127310 Aluminium 6,0m UE 750mm HDPE | MC2 1xSON-T70 | 2004-05-01 | 2024-11-05 09:05 | Lamp brandt niet | Storing | 220070 CDO-TT 070W/828 MASTER | 220070 CDO-TT 070W/828 MASTER | Lamp vervangen
Sliedrecht | Lelystraat | 007 00870 | Aluminium 6.5m UE 700mm | 131170 LW-SRDS2 22W 3400LM 24A DAME CC G4 XiSR40 X XC 7040C3M SPD | 2024-09-28 | 2024-11-05 09:08 | Lamp brandt niet | Loos alarm | LED 22W 3000K 3400lm
Sliedrecht | Lelystraat | 010 00870 | 127312 ALU 6,5M EU 700mm HDPE | 131170 LW-SRDS2 22W 3400LM 24A DAME CC G4 XiSR40 X XC 7040C3M SPD | 2024-10-09 | 2024-11-05 09:08 | Lamp brandt niet | Loos alarm | LED 22W 3000K 3400lm
Sliedrecht | Deltalaan | 011A00230 | Aluminium 6.5m DU | LW-SRDS2 5000LM 24A 730 DANB CV (4000lm dim20-50) Zhaga | 2018-07-02 | 2024-11-05 09:15 | Lamp brandt niet | Storing | LED 40W 3000K 5000lm
Sliedrecht | Deltalaan | 031 00230 | 127310 Aluminium 6,0m UE 750mm HDPE | LW-SRDS2 5000LM 24A 730 DANB CV (4000lm dim20-50) Zhaga | 2018-07-02 | 2024-11-05 09:25 | Lamp brandt niet | Loos alarm | LED 40W 3000K 5000lm
Sliedrecht | Deltalaan | 081 00230 | Aluminium 6.5m UE 700mm | Ampera Midi 32LED WW 500mA 51W 6000lm 005A1 | 2016-10-01 | 2024-11-05 09:25 | Lamp brandt niet | Storing | LED 51W 3000K 6000lm
Alblasserdam | Ohmweg | 011 43539 | Staal gegalvaniseerd 08,0m (127135-1500) | TECEO-1 24LED NW 350mA Akzo150 005AA | 2016-07-01 | 2024-11-05 11:42 | Lamp brandt niet | Loos alarm | LED 27W 4000K 3800lm
Alblasserdam | West Kinderdijk | 009 43315 | Staal gegalvaniseerd 08,0m (127135-1500) | 131230 LW-SRDS2 40W 6300LM 36A 730 DANB CC G4 XiSR75 X 3SC C1 7040C3M SPD (dimmen 23:00 - 6:00 uur 30%) | 2025-03-03 | 2024-11-05 12:01 | Lamp brandt niet | Storing | LED 40W 3000K 6300lm | 220100 CDO-TT 100W/828 MASTER | Lamp vervangen
Alblasserdam | Oost Kinderdijk | 007 43363 | VOP Cil.verl. zweepmast 6,0m | VOP 800x800mm J24(fiets) dubbelzijdig LED | 2015-03-01 | 2024-11-05 12:01 | Lamp brandt niet | Diverse | LED 35W 4000K ????lm 560mA
Alblasserdam | Blokweerweg | 001 43492 | Staal gegalvaniseerd 08,0m DU (127135) | Citea midi 5137 40LED 44W 350mA RAL 5003 | 2017-09-05 | 2024-11-05 12:02 | Anders |  | LED 44W 3000K 5600lm
Alblasserdam | Haven | 009L43427 | Staal gegalvaniseerd 08,0m pt con. | FOCAL 1641 1x CDO-ET 70W | 2009-12-14 | 2024-11-05 12:08 | Lamp brandt niet | Loos alarm | 220070 CDO-TT 070W/828 MASTER
Alblasserdam | Haven | 010L43427 | Staal gegalvaniseerd 08,0m pt con. | VALINSCO1X-C200-000-64 | 2024-12-04 | 2024-11-05 12:09 | Lamp brandt niet | Diverse | LED 40W 3000K 5000lm
Alblasserdam | Haven | 011L43427 | Staal gegalvaniseerd 08,0m pt con. | FOCAL 1641 1x CDO-ET 70W | 2009-12-14 | 2024-11-05 12:10 | Lamp brandt niet | Storing | 220070 CDO-TT 070W/828 MASTER
Alblasserdam | De Helling | 049 43443 | Staal gegalvaniseerd 10,0m DU (127175) | TECEO-1 32LED NW 500mA Akzo150 005AA | 2016-07-01 | 2024-11-05 12:11 | Lamp brandt niet | Loos alarm | LED 51W 4000K 6400lm
Alblasserdam | De Helling | 050 43443 | Staal gegalvaniseerd 10,0m DU (127175) | TECEO-1 32LED NW 500mA Akzo150 005AA | 2016-07-01 | 2024-11-05 12:11 | Lamp brandt niet | Loos alarm | LED 51W 4000K 6400lm
Sliedrecht | P.C. Hooftlaan | 001 00520 | 127310 Aluminium 6,0m UE 750mm HDPE |  |  | 2024-11-05 12:13 | Mast rechtzetten | Onderhoud | [6 empty] | M8.2 Rechtzetten mast >4,5t/m10m
Alblasserdam | Nieuwland Parc | 009 43381 | St.Gecoat Zwart 08,0m EU (127140) | 131207 LW-SRDS2 33W 5000 LM 24A 730 DANB CC G4 XiSR40 X 8SC C1 7040C3M SPD (dimmen basis 20% (4000lm) en tussen 23:00 - 6:00 uur 50%) | 2024-11-22 | 2024-11-05 12:56 | Armatuur nieuw plaatsen |  | LED 33W 3000K 5000lm |  |  | 131207 LW-SRDS2 33W 5000 LM 24A 730 DANB CC G4 XiSR40 X 8SC C1 7040C3M SPD (dimmen basis 20% (4000lm) en tussen 23:00 - 6:00 uur 50%) | M7.2 uitwis. arm. >4,5 t/m 8m
Dordrecht | Halmaheiraplein | 028 1875 | Staal gegalvaniseerd 08,0m (127135-1500) | 131160 LW-SRDS2 16W 2500LM 24A 730 DAME CC G4 XiSR22 X XC 7040C3M SPD | 2021-04-29 | 2024-11-05 13:05 | Armatuur nieuw plaatsen |  | LED 20W 3000K 2500lm |  |  | 131160 LW-SRDS2 16W 2500LM 24A 730 DAME CC G4 XiSR22 X XC 7040C3M SPD | M7.2 uitwis. arm. >4,5 t/m 8m
Dordrecht | Kors Monster-pad | 002 3555 | Staal gegalvaniseerd 04,5m TOP76 (127030) | VP1011 WW RAL-7036 | 2019-05-27 | 2024-11-05 13:11 | Armatuur vastzetten/draaien | Diverse | LED 25W 3000K 1825lm |  |  |  | Armatuur rechtzetten
Dordrecht | Campanula | 014 0860 | 127091-1500 LineX Staal gegalv. 06.0. UE 1500mm | ALTRA-2 1xPLL 36 E | 2014-11-26 | 2024-11-05 13:15 | Armatuur vastzetten/draaien | Diverse | 310036 PL-L 36W/830 4P MASTER | [5 empty] | Uithouder rechtgezet
Sliedrecht | Burgemeester Winklerplein | 018 01740 | Aluminium 6.0m CON PT 60mm | GEMA 1543 CDM-T 150 G12 | 1998-06-01 | 2024-11-06 08:26 | Lamp brandt niet | Storing | 220070 CDO-TT 070W/828 MASTER | 210070 CDO-ET 070W/828 MASTER | Lamp vervangen
Alblasserdam | Noord en Landzigt | 010 71817 | 127288 Aluminium 4.0m con HDPE | Mithra BDS150 12LED-HB WW | 2016-01-27 | 2024-11-06 08:30 | Lamp brandt niet |  | LED 14W 3000K 1650lm |  |  |  |  | Xitanium SR 40W 0.70A Prog+ GL-J s
Dordrecht | Sandenburg | 002 4595 | Staal gegalvaniseerd 03,5m (127015) | 2000 1x PLL24 E | 2009-10-26 | 2024-11-06 08:58 | Lamp brandt niet | Storing | 310024 PL-L 24W/830 4P MASTER | 310024 PL-L 24W/830 4P MASTER | Lamp vervangen |  |  | HF-P 1 22-42 PL-T/C/L/TL5C EII 2
Dordrecht | Van Ravesteyn-erf | 083 4285 | Staal gegalvaniseerd 03,5m (127015) | 2000 1x PLL24 E | 2012-12-17 | 2024-11-06 09:04 | Anders | Diverse | 310024 PL-L 24W/830 4P MASTER |  |  |  | Afscherming plaatsen
Dordrecht | Van Ravesteyn-erf | 091 4285 | 127015 LineX Staal gegalvaniseerd 03,5m | 132160 Ekra 20 helder lens 63 9W 1000 lumen 3000K RAL 9007 XiSR22 | 2024-03-19 | 2024-11-06 09:05 | Anders | Diverse | LED 09W 3000K 1000lm |  |  |  | Afscherming plaatsen
Dordrecht | Merwedestraat | 053 3450 | Staal gegalvaniseerd 10,0m (127175) | BGP625 100LED ... WW CLO 14000 Luma 2 | 2014-08-01 | 2024-11-06 11:04 | Lamp knippert | Diverse | LED 159W 3000K 14000lm
Dordrecht | Hof | 020 2095 | Schijnwerper, grondspot 00,0m | Bega 87 51S HCI-TC 70W WDL g8.5 | 2014-12-17 | 2024-11-07 08:19 | Lamp brandt niet | Storing | HCI-TC 70W/830 G8.5 WDL pow.b |  | Lamp vervangen
Dordrecht | Binnenterrein Maris (fictieve straatnaam) | 001 9981 | Muurarmatuur 02.5m | 2875 FLOWLED UNIT 14W 1650lm 3000K | 2010-01-27 | 2024-11-07 09:16 | Anders | Diverse | LED 14W 3000K 1650lm |  |  |  | Boomverlichting vervangen
Zwijndrecht | W. Snelliusweg | 026 006106 | Tunnelverlichting 04,5m | TUSCAN D853 TLD36 | 1997-03-01 | 2024-11-07 10:29 | Lamp brandt niet | Loos alarm | 391036 TL-D Xtreme 36W/840
Zwijndrecht | Noteboomstraat | 001 003956 | Staal gegalvaniseerd 06,0m UE 750mm (127091-750) | LIBRA 1xPLL24 E RAL9007 | 2014-12-01 | 2024-11-07 10:33 | Lamp brandt niet | Storing | 310024 PL-L 24W/830 4P MASTER | 310024 PL-L 24W/830 4P MASTER | Lamp vervangen
Dordrecht | Nassauweg | 020 3625 | Staal gegalvaniseerd 06.0. UE 1500mm (127091-1500) | Axia 2.1 WW 5187 8 led 690mA 2000lm | 2017-09-30 | 2024-11-07 14:03 | Lamp brandt niet | Loos alarm | LED 18W 3000K 2000lm
Dordrecht | Oudendijk | 106 3980 | 127085 Staal gegalvaniseerd 06,0m | 131150 LW-SRDS2 13W 2000LM 24A 730 DAME CC G4 XiSR22 X XC 7040C3M SPD | 2024-12-09 | 2024-11-07 14:57 | Lamp brandt niet | Diverse | LED 13W 3000K 2000lm
Zwijndrecht | Lindtsedijk (Zwijndrecht) | 145 003298 | Staal gegalvaniseerd 07,5m | ALTRA-3 1xPLL 55 E | 2015-01-01 | 2024-11-07 15:18 | Lamp brandt niet |  | 310055 PL-L 55W/830 4P MASTER
Zwijndrecht | Walraven van Hallstraat | 009 006211 | Aluminium 4.0m zonder MVB | KFK LED2WELL 1600lm | 2018-05-04 | 2024-11-07 15:34 | Lamp brandt niet | Loos alarm | LED 13W 3000K 1600lm
Zwijndrecht | Walraven van Hallstraat | 011 006211 | Aluminium 4.0m zonder MVB | KFK LED2WELL 1800lm | 2022-04-15 | 2024-11-07 15:35 | Lamp brandt niet | Loos alarm | LED 14W 3000K 1800lm
Sliedrecht | Christiaan Huygensstraat (Sliedrecht) | 001 00550 | 127310 Aluminium 6,0m UE 750mm HDPE | 131140 LW-SRDS2 11W 1600LM 24A 730 DAME CC G4 XiSR22 X XC 7040C3M SPD | 2024-02-20 | 2024-11-08 08:23 | Lamp brandt niet | Loos alarm | LED 11W 3000K 1600lm
Dordrecht | Grimaldihof | 003 1737 | St.Gecoat 04,5m Zwart top 76 | 2310 2xPLL24 EVSA RAL9005 | 2004-01-29 | 2024-11-08 09:54 | Lamp brandt niet | Storing | 310024 PL-L 24W/830 4P MASTER |  | VSA vervangen |  |  | HF-P 1 22-42 PL-T/C/L/TL5C EII 2
Sliedrecht | Wilgenhof | 019 01720 | Aluminium 4.0m zonder MVB | 2160 1xPLL 18 E Mithra | 2010-03-17 | 2024-11-08 11:15 | Lamp brandt niet | Storing | 310018 PL-L 18W/830 4P MASTER
Dordrecht | De Sitterstraat | 001 4810 | Staal gegalvaniseerd 03,5m (127015) | 132160 Ekra 20 helder lens 63 9W 1000 lumen 3000K RAL 9007 XiSR22 | 2024-12-18 | 2024-11-11 07:58 | Lamp brandt niet | Loos alarm | LED 09W 3000K 1000lm
Alblasserdam | Vondellaan | 025 43534 | Aluminium 3.5m Con top60 | KFK LED2WELL 1600lm | 2015-12-28 | 2024-11-11 08:03 | Lamp brandt niet |  | LED 15W 3000K 1600lm |  |  |  |  | Xitanium SR 40W 0.70A Prog+ GL-J s
Dordrecht | Provincialeweg | 036 4240 | Staal gegalvaniseerd 10,0m (127175) | LW-SRDS2 6300 LM 36A 730 DANB CV (dim00-30) Zhaga | 2020-07-24 | 2024-11-11 08:08 | Lamp brandt niet | Loos alarm | LED 47W 3000K 6300lm
Alblasserdam | Groene Zoom (Alblasserdam) | 013 43442 | Aluminium 3.5m Con top60 | BDP102 GRN12 / 830 DRW PCC SI CLO D9 SRG10 | 2020-08-01 | 2024-11-11 08:17 | Lamp brandt niet |  | 310024 PL-L 24W/830 4P MASTER
Sliedrecht | Weresteijn | 052 01680 | Aluminium 4.0m zonder MVB | 2160 1xPLL 18 E Mithra | 2010-03-25 | 2024-11-11 08:44 | Lamp brandt niet | Storing | 310018 PL-L 18W/830 4P MASTER | [5 empty] | Zekering vervangen
Dordrecht | Van der Steenhovenplein | 009T5075 | Staal gegalvaniseerd 10,0m (127175) | Sintra 1 SONT100 | 2002-11-27 | 2024-11-11 08:53 | Lamp brandt niet | Storing | 220100 CDO-TT 100W/828 MASTER | 220100 CDO-TT 100W/828 MASTER | Lamp vervangen
Dordrecht | Zuidendijk | 088A6355 | 127085 Staal gegalvaniseerd 06,0m | Aresa-2 12Led WW lens....350mA | 2014-11-11 | 2024-11-11 09:06 | Lamp brandt niet | Storing | LED 14W 3000K 1650lm
Dordrecht | Mahonie | 004A3210 | Staal gegalvaniseerd 03,5m (127015) | 2000 1xPLL18 E | 2014-11-14 | 2024-11-11 09:26 | Lamp brandt niet | Diverse | 310018 PL-L 18W/830 4P MASTER | [5 empty] | Zekering los
Zwijndrecht | Burgemeester Jansenlaan | 004 000744 | St.gecoat FLO/lph 7,5m/enkel/IP/LG/2015107A | Furyo 1 CPO-TW 60W Dimbaar | 2017-09-05 | 2024-11-11 09:50 | Lamp brandt niet | Storing | 260060 CPO-TW 060W/728 MASTER | 260060 CPO-TW 060W/728 MASTER | Lamp vervangen
Zwijndrecht | Middellijn | 035 003689 | 127307 Aluminium 8.0m con. UE boog 1800mm MVB | SAFFIER-2 SON-T70W | 2007-02-04 | 2024-11-11 09:51 | Lamp brandt niet | Storing | 220070 CDO-TT 070W/828 MASTER | 220070 CDO-TT 070W/828 MASTER | Lamp vervangen |  |  | VSA vervangen
Zwijndrecht | Officiersvliet | 023 003999 | 127300 Aluminium 8.0m verl. UE L1250MM MVB | Furyo 1 CPO-TW 60W Dimbaar | 2016-05-27 | 2024-11-11 09:52 | Lamp brandt niet | Storing | 260060 CPO-TW 060W/728 MASTER |  |  |  |  | VSA vervangen
Zwijndrecht | Ter Steeghepad | 011 005436 | Staal gegalvaniseerd 04,0m con. (127021) | BGS451 GRN16-2S/830/ I MSO GR CLO-DD1 60/76 | 2011-01-01 | 2024-11-11 09:53 |  | Loos alarm | LED 15W 3000K 1600lm
Dordrecht | Middelweg | 013 9986 | Staal gegalvaniseerd 06.0. UE 1500mm (127091-1500) | Axia 2.1 WW 5167 8 led 690mA 2150lm | 2016-12-20 | 2024-11-11 14:18 | Lamp brandt niet | Loos alarm | LED 18W 3000K 2000lm
Dordrecht | Schorpioenstraat (Dordrecht) | 002 4705 | Staal gegalvaniseerd 03,5m (127015) | 2000 1x PLL24 E | 2005-12-23 | 2024-11-11 14:21 | Lamp brandt niet | Storing | 310024 PL-L 24W/830 4P MASTER |  | VSA vervangen |  |  | HF-P 1 22-42 PL-T/C/L/TL5C EII 2
Dordrecht | Dennenlaan | 002 1090 | Staal gegalvaniseerd 03,5m (127015) | 2000 1xPLL36 E | 2014-11-11 | 2024-11-11 15:01 | Lamp brandt niet | Storing | 310036 PL-L 36W/830 4P MASTER |  | VSA vervangen |  |  | HF-P 1 22-42 PL-T/C/L/TL5C EII 2
Dordrecht | Cederlaan | 009 0895 | Staal gegalvaniseerd 03,5m (127015) | 2000 1xPLL36 E | 2010-12-13 | 2024-11-11 15:04 | Lamp brandt niet | Storing | 310036 PL-L 36W/830 4P MASTER | [5 empty] | Zekering vervangen
Dordrecht | Boris Pasternak-erf | 051 4040 | Staal gegalvaniseerd 03,5m (127015) | 132160 Ekra 20 helder lens 63 9W 1000 lumen 3000K RAL 9007 XiSR22 | 2023-09-01 | 2024-11-11 15:07 | Lamp brandt niet | Loos alarm | LED 09W 3000K 1000lm
Zwijndrecht | Walraven van Hallstraat | 013 006211 | Aluminium 4.0m zonder MVB | KFK LED2WELL 1800lm | 2022-04-15 | 2024-11-11 15:17 | Lamp brandt niet | Kabelstoring | LED 14W 3000K 1800lm
Zwijndrecht | Walraven van Hallstraat | 014 006211 | Aluminium 4.0m zonder MVB | KFK LED2WELL 1800lm | 2022-04-15 | 2024-11-11 15:18 | Lamp brandt niet | Kabelstoring | LED 14W 3000K 1800lm
Zwijndrecht | Narcisstraat | 012 003816 | 127296 Aluminium 6.0m con. UE 750mm | 2500 1xPLL24 E | 2002-01-01 | 2024-11-12 08:48 | Lamp brandt niet | Kabelstoring | 310024 PL-L 24W/830 4P MASTER
Dordrecht | Voorstraat | 032 5615 | Overspanning 07,0m | Amoroma CDO-ET 70 dyn | 2012-03-19 | 2024-11-12 09:25 | Lamp brandt niet | Storing | 220070 CDO-TT 070W/828 MASTER | 220070 CDO-TT 070W/828 MASTER | Lamp vervangen
Sliedrecht | Christiaan Huygensstraat (Sliedrecht) | 001 00550 | 127310 Aluminium 6,0m UE 750mm HDPE | 131140 LW-SRDS2 11W 1600LM 24A 730 DAME CC G4 XiSR22 X XC 7040C3M SPD | 2024-02-20 | 2024-11-12 10:54 | Lamp brandt niet | Loos alarm | LED 11W 3000K 1600lm
Sliedrecht | Prickwaert | 055 01130 | Aluminium 4.0m zonder MVB | 2160 1xPLL 24 E Mithra | 2010-03-26 | 2024-11-13 08:14 | Lamp knippert | Loos alarm | 310024 PL-L 24W/830 4P MASTER
Dordrecht | Noordendijk | 216 3760 | R.V.S. Fietspad Stadspolders 4.2 | Kunstobj. Lucifer LED 25W | 2017-04-15 | 2024-11-13 08:51 | Lamp brandt niet | Storing | LED 25W 3000K 2500lm
Dordrecht | Suze Groeneweg-erf | 018 1755 | Staal gegalvaniseerd 03,5m (127015) | 2000 1xPLL36 E | 2005-04-26 | 2024-11-13 08:55 | Lamp brandt niet | Storing | 310036 PL-L 36W/830 4P MASTER | 310036 PL-L 36W/830 4P MASTER | Lamp vervangen |  |  | HF-P 1 22-42 PL-T/C/L/TL5C EII 2
Dordrecht | Parkeerterrein Sportboulevard | 018 86587 | Staal gegalvaniseerd 12,0m | SGS 201 1xSON250 | 1984-12-01 | 2024-11-13 09:48 | Lamp brandt niet | Storing | 220100 CDO-TT 100W/828 MASTER
Alblasserdam | Ohmweg | 011 43539 | Staal gegalvaniseerd 08,0m (127135-1500) | TECEO-1 24LED NW 350mA Akzo150 005AA | 2016-07-01 | 2024-11-13 10:07 | Lamp brandt niet | Loos alarm | LED 27W 4000K 3800lm
Dordrecht | Slangenburg (Dordrecht) | 054 4815 | Staal gegalvaniseerd 03,5m (127015) | 2000 1x PLL24 E | 2008-10-28 | 2024-11-13 10:25 | Lamp brandt niet | Loos alarm | 310024 PL-L 24W/830 4P MASTER
Dordrecht | Slangenburg (Dordrecht) | 054A4815 | Staal gegalvaniseerd 03,5m (127015) | 2000 1x PLL24 E | 2011-12-29 | 2024-11-13 10:29 | Lamp brandt niet | Diverse | 310024 PL-L 24W/830 4P MASTER | 310024 PL-L 24W/830 4P MASTER | Lamp vervangen
Dordrecht | Voorstraat | 019 5615 | Overspanning 07,0m | Amoroma CDO-ET 70 dyn | 2012-03-19 | 2024-11-13 13:56 | Anders |  | 210070 CDO-ET 070W/828 MASTER
Dordrecht | Grote Appelsteiger | 005 1790 | Muurarmatuur 04,5m | Bega 6455 SK3 LED26W 2540lm | 2013-07-17 | 2024-11-13 14:01 | Anders | Diverse | LED 25W 3000K 2500lm
Dordrecht | Warmoezierspad | 001 5775 | St.Gecoat Zwart 03,5m (127020) | 2000 1x PLL24 E | 2001-01-24 | 2024-11-13 15:22 | Lamp brandt niet | Loos alarm | 310024 PL-L 24W/830 4P MASTER
Dordrecht | Atmosfeerstraat | 018 0220 | Staal gegalvaniseerd 03,5m (127015) | 2000 1x PLL24 E | 2008-03-14 | 2024-11-14 10:42 | Lamp brandt niet | Storing | 310024 PL-L 24W/830 4P MASTER | 310024 PL-L 24W/830 4P MASTER | Lamp vervangen
Dordrecht | Statenplein | 010 5055 | Granieten zuil | LX 2CDM ET150+1PLT42 | 2002-07-01 | 2024-11-14 10:44 | Lamp brandt niet | Storing | 360042 PL-T TOP 42W/830 4P
Dordrecht | Generaal S.H. Spoorstraat | 019 4970 | Staal gegalvaniseerd 03,5m (127015) | 132160 Ekra 20 helder lens 63 9W 1000 lumen 3000K RAL 9007 XiSR22 | 2024-12-09 | 2024-11-14 10:55 | Lamp brandt niet | Diverse | LED 09W 3000K 1000lm |  |  | 132160 Ekra 20 helder lens 63 9W 1000 lumen 3000K RAL 9007 XiSR22 | M7.1 uitwis. arm. t/m 4,5 m
Dordrecht | Burgemeester Struijkstraat | 002 5145 | Staal gegalvaniseerd 03,5m (127015) | KFK LED2WELL 1600lm overeenkomst | 2020-02-20 | 2024-11-14 11:01 | Armatuur gebruikt plaatsen | Diverse | LED 13W 3000K 1600lm
Dordrecht | Peppellaan | 013 4070 | Staal gegalvaniseerd 03,5m (127015) | BDP102 GRN15 / 830 DRW PCC SI CLO D9 SRG10 | 2020-10-12 | 2024-11-14 11:03 | Anders | Diverse | LED 13W 3000K 1500lm
Dordrecht | Chris J. Walsonstraat | 014 5745 | St.Gecoat Zwart 03,5m (127020) | BDP102 GRN12 / 830 DRW PCC SI CLO D9 SRG10 | 2020-02-20 | 2024-11-14 11:12 | Anders | Diverse | LED 11W 3000K 1200lm
Sliedrecht | Vivaldilaan | 016 01592 | 127292 Aluminium 6.5m Verj. UE 700mm | ALTRA-2 1xPLL 36 E | 2012-01-01 | 2024-11-14 11:51 | Lamp brandt niet |  | 310036 PL-L 36W/830 4P MASTER | 310036 PL-L 36W/830 4P MASTER | Lamp vervangen
Sliedrecht | Rivierdijk | 035A01210 | Aluminium 4.0m zonder MVB | HPS 100 CITYZEN 1 x PLL36 E | 2006-09-07 | 2024-11-14 11:58 | Lamp brandt niet | Diverse | 310036 PL-L 36W/830 4P MASTER
Dordrecht | Dubbeldamseweg Noord | 004 1270 | 127110 St.Gecoat Zwart 07,0m Kromstaf | HARMONY 1xCPO 60W Dali dim | 2014-09-01 | 2024-11-14 13:41 | Lamp brandt niet | Loos alarm | 260060 CPO-TW 060W/728 MASTER
Dordrecht | Hellenburg (Dordrecht) | 008 1970 | Staal gegalvaniseerd 08,0m (127135-1500) | 131230 LW-SRDS2 40W 6300LM 36A 730 DANB CC G4 XiSR75 X 3SC C1 7040C3M SPD (dimmen 23:00 - 6:00 uur 30%) | 2021-04-21 | 2024-11-14 15:03 | Armatuur gebruikt plaatsen | Storing | LED 40W 3000K 6300lm |  |  |  | Armatuur vervangen
Dordrecht | Wilgenlaan (Dordrecht) | 006 5945 | Staal gegalvaniseerd 03,5m (127015) | BDP102 GRN15 / 830 DRW PCC SI CLO D9 SRG10 | 2019-04-01 | 2024-11-14 15:14 | Lamp brandt niet | Loos alarm | LED 13W 3000K 1500lm
Alblasserdam | De Wig | 007 43500 | Staal gegalvaniseerd 03,5m con | Urbanstar BDS100DRW 12-3S LED | 2024-11-27 | 2024-11-14 15:43 | Armatuur nieuw plaatsen | Diverse | LED 11W 3000K 1200lm
Sliedrecht | Kerkbuurt | 038 00620 | Conisch mast 7m-108-4 lph 5.2m 1.1m 1"BI/IP/LG/Houten uithouder RAL9005Oregon Pine 8x gelakt LineX | GAM L2WG4 Helder-LC-M-16LED 3000K 3000lm | 2018-06-21 | 2024-11-14 16:02 | Lamp brandt niet | Kabelstoring | LED 25W 3000K 3000lm
Sliedrecht | Kerkbuurt | 039 00620 | Conisch mast 7m-108-4 lph 5.2m 1.1m 1"BI/IP/LG/Houten uithouder RAL9005Oregon Pine 8x gelakt LineX | GAM L2WG4 Helder-LC-M-16LED 3000K 3000lm | 2018-06-21 | 2024-11-14 16:03 | Lamp brandt niet | Kabelstoring | LED 25W 3000K 3000lm
Dordrecht | Amstelwijckweg | 039 0170 | 127085 Staal gegalvaniseerd 06,0m | LIBRA 1xPLL24 E RAL9007 | 2015-03-27 | 2024-11-15 08:34 | Lamp brandt niet | Storing | 310024 PL-L 24W/830 4P MASTER | [5 empty] | Zekering vervangen
Dordrecht | Boogjes | 018S0630 | Spanmast Gecoat Zwart 6,0m | 2500 1xPLL36 E | 1993-05-01 | 2024-11-15 09:26 | Lamp brandt niet | Storing | 310036 PL-L 36W/830 4P MASTER
Dordrecht | Aletta Jacobs-erf | 021 2295 | Staal gegalvaniseerd 03,5m (127015) | 2000 1xPLL36 E | 2006-06-28 | 2024-11-15 11:18 | Lamp brandt niet | Storing | 310024 PL-L 24W/830 4P MASTER | 310024 PL-L 24W/830 4P MASTER | Lamp vervangen
Dordrecht | Amstelwijckweg | 016 0170 | 127085 Staal gegalvaniseerd 06,0m | LIBRA 1xPLL24 E RAL9007 | 2015-03-27 | 2024-11-15 11:20 | Lamp brandt niet | Kabelstoring | 310024 PL-L 24W/830 4P MASTER
Alblasserdam | Plantageweg (Alblasserdam) | 065A43439 | VOP Cil.verl. zweepmast 6,0m | FC 78/FC 119(VOP) | 2020-05-20 | 2024-11-18 07:57 | Lamp brandt niet | Loos alarm | 310055 PL-L 55W/830 4P MASTER
Zwijndrecht | Karel Doormanlaan | 018 002771 | Staal gegalvaniseerd 10,0m DU (127175) | Furyo 1 CPO-TW 60W Dimbaar | 2009-05-12 | 2024-11-18 08:37 | Lamp brandt niet | Storing | 260060 CPO-TW 060W/728 MASTER
Zwijndrecht | Stationsweg (Zwijndrecht) | 003 005223 | Staal gegalvaniseerd 08,0m DU (127135) | 140130 Ampera EVO1 30LED 5304AS WW 325mA CLO 32W 4900lm D1C02 | 2024-10-08 | 2024-11-18 08:38 | Lamp brandt niet | Storing | LED 32W 3000K 4900lm
Dordrecht | Oranjelaan | 006 3905 | Staal gegalvaniseerd 09,0m | SGS253 CRGB SONT100 | 2005-09-20 | 2024-11-18 08:38 | Lamp brandt niet | Loos alarm | 220100 CDO-TT 100W/828 MASTER
Dordrecht | Oranjelaan | 007 3905 | Staal gegalvaniseerd 09,0m | SGS253 CRGB SONT100 | 2005-09-20 | 2024-11-18 08:39 | Lamp brandt niet | Loos alarm | 220100 CDO-TT 100W/828 MASTER
Dordrecht | Oranjelaan | 033 3905 | Staal gegalvaniseerd 08,0m (127135-1500) | SGS253 CRGB SONT100 | 2005-09-20 | 2024-11-18 08:39 | Lamp brandt niet | Loos alarm | 220100 CDO-TT 100W/828 MASTER
Dordrecht | Oranjelaan | 041 3905 | Staal gegalvaniseerd 08,0m (127135-1500) | SGS253 CRGB SONT100 | 2005-09-20 | 2024-11-18 08:40 | Lamp brandt niet | Loos alarm | 220100 CDO-TT 100W/828 MASTER
Zwijndrecht | Karel Doormanlaan | 014 002771 | ANWB/OV 10,0m. | Furyo 1 CPO-TW 90W Dimbaar | 2016-03-21 | 2024-11-18 08:41 | Lamp brandt niet | Storing | 260060 CPO-TW 060W/728 MASTER
Dordrecht | Wilgenbos | 021 5940 | Tunnelverlichting 03,5m | NTL-1 CDO-TT70 | 2002-10-30 | 2024-11-18 08:43 | Lamp brandt niet | Storing | 220070 CDO-TT 070W/828 MASTER | 240070 SON-T PIA plus 070W | Lamp vervangen
Dordrecht | Stationsplein (Dordrecht) | 006 5060 | St.Gecoat zwart 10,0m vpl spec. DU 7,20m | SRS 420 1xCDO-TT 100W EVSA | 2010-11-01 | 2024-11-18 08:44 | Lamp brandt niet | Loos alarm | 220100 CDO-TT 100W/828 MASTER
Zwijndrecht | W. Snelliusweg | 022 006106 | Tunnelverlichting 04,5m | TUSCAN D853 TLD36 | 1997-03-01 | 2024-11-18 08:45 | Lamp brandt niet | Loos alarm | 391036 TL-D Xtreme 36W/840
Zwijndrecht | W. Snelliusweg | 026 006106 | Tunnelverlichting 04,5m | TUSCAN D853 TLD36 | 1997-03-01 | 2024-11-18 08:46 | Lamp brandt niet |  | 391036 TL-D Xtreme 36W/840 |  | Lamp zat los
Dordrecht | Hugo de Grootlaan | 027 1780 | Staal gegalvaniseerd 10,0m (127175) | SGS253 CR GB SONT70 | 2004-11-29 | 2024-11-18 08:49 | Lamp brandt niet | Storing | 220070 CDO-TT 070W/828 MASTER | 220070 CDO-TT 070W/828 MASTER | Lamp vervangen |  |  | HID-DV PROG Xt 70 CDO Q 208-277
Dordrecht | Beverwijckstraat | 002 0470 | St.Gecoat 04,5m Zwart top 76 | STARLIGHT 24LED WW 500mA 39W RAL-9005 sym. 140mm | 2016-10-19 | 2024-11-18 09:16 | Lamp knippert | Loos alarm | LED 38W 3000K 4500lm
Dordrecht | Copernicusweg | 032 0965 | Staal gegalvaniseerd 10,0m (127175) | LW-SRDS2 6300 LM 36A 730 DANB CV (5000lm dim20-50) Zhaga | 2021-03-05 | 2024-11-18 09:25 | Lamp brandt niet | Diverse | LED 47W 3000K 6300lm
Zwijndrecht | Hoedemakersstraat | 008 002224 | Staal gegalvaniseerd 06,0m UE 750mm (127091-750) | LIBRA 24LED WW RAL9007 | 2018-10-17 | 2024-11-18 11:11 | Lamp brandt niet | Storing | LED 23W 3000K 2650lm |  |  |  |  | Xitanium SR 75W 0.70A Prog+ GL-Z s
Zwijndrecht | IJsvogelplein | 036 002399 | Staal gegalvaniseerd 04,0m con. (127021) | KFK LED2WELL 1600lm | 2016-02-15 | 2024-11-18 11:14 | Lamp brandt niet | Loos alarm | LED 13W 3000K 1600lm
Zwijndrecht | Eemstein | 004 001449 | St.gecoat 08,0m CVL8,0PT60-VPL121 | NEOS-1 1754 1X CDM-T 70W | 2019-02-11 | 2024-11-18 11:22 | Lamp brandt niet | Loos alarm | 200070 CDM-T 70W/930 Mast.elit
Zwijndrecht | Sonate (Zwijndrecht) | 022 007056 | Staal gegalvaniseerd 03,5m con | 132160 Ekra 20 helder lens 63 9W 1000 lumen 3000K RAL 9007 XiSR22 | 2024-12-10 | 2024-11-18 11:26 | Anders |  | LED 09W 3000K 1000lm |  |  | KFK 1xPLL18/24 E
Zwijndrecht | Aalbersestraat (Zwijndrecht) | 016 000035 | Aluminium 4.0m zonder MVB | RMB 1xPLL 24W E | 1999-10-01 | 2024-11-18 11:34 | Lamp brandt niet |  | 310024 PL-L 24W/830 4P MASTER | 310024 PL-L 24W/830 4P MASTER | Lamp vervangen |  |  | VSA vervangen
Sliedrecht | Middenstraat | 003 00990 | 127288 Aluminium 4.0m con HDPE | BART Fortimo 1800 | 2015-01-01 | 2024-11-18 11:58 | Anders | Diverse | LED 28w Fortimo 3000K 1800lm
Alblasserdam | Adriaan van Ostadelaan | 010 43505 | Aluminium 5.0m UE 750mm | 2500 1xPLL24 E | 2002-10-01 | 2024-11-18 12:31 | Lamp brandt niet | Storing | 310024 PL-L 24W/830 4P MASTER | 310024 PL-L 24W/830 4P MASTER | Lamp vervangen
Dordrecht | De Oosterweg | 006 3890 | St.Gecoat Groen 04,5m | STARLIGHT 16LED WW 500mA 28W RAL-6009 sym. 140mm | 2018-06-15 | 2024-11-18 12:37 | Lamp brandt niet | Loos alarm | LED 25W 3000K 3000lm
Dordrecht | De Oosterweg | 009 3890 | St.Gecoat Groen 04,5m | STARLIGHT 16LED WW 500mA 28W RAL-6009 sym. 140mm | 2018-06-15 | 2024-11-18 12:37 | Lamp brandt niet | Loos alarm | LED 25W 3000K 3000lm
Zwijndrecht | Kapitein Dekkerflat | 005 002704 | Staal gegalvaniseerd 03,5m con | KFK 1xPLL18/24 E | 2009-06-15 | 2024-11-18 12:59 | Lamp brandt niet | Storing | 310024 PL-L 24W/830 4P MASTER |  | Lamp zat los
Zwijndrecht | Kapitein Dekkerflat | 007 002704 | Staal gegalvaniseerd 03,5m con | KFK 1xPLL18/24 E | 2009-06-15 | 2024-11-18 13:01 | Lamp brandt niet | Storm | 310024 PL-L 24W/830 4P MASTER |  |  | KFK 1xPLL18/24 E | M7.1 uitwis. arm. t/m 4,5 m
Dordrecht | Oudendijk | 106 3980 | 127085 Staal gegalvaniseerd 06,0m | 131150 LW-SRDS2 13W 2000LM 24A 730 DAME CC G4 XiSR22 X XC 7040C3M SPD | 2024-12-09 | 2024-11-18 14:48 | Armatuur nieuw plaatsen | Diverse | LED 13W 3000K 2000lm |  |  | 131150 LW-SRDS2 13W 2000LM 24A 730 DAME CC G4 XiSR22 X XC 7040C3M SPD | M7.2 uitwis. arm. >4,5 t/m 8m
Sliedrecht | Kerkbuurt | 036 00620 | Conisch mast 7m-108-4 lph 5.2m 1.1m 1"BI/IP/LG/Houten uithouder RAL9005Oregon Pine 8x gelakt LineX | GAM L2WG4 Helder-LC-M-16LED 3000K 3000lm | 2018-06-21 | 2024-11-18 15:41 | Lamp brandt niet | Kabelstoring | LED 25W 3000K 3000lm
Dordrecht | Wiardi Beckmanplantsoen | 013 5895 | Staal gegalvaniseerd 03,5m (127015) | 132162 Ekra 20 helder lens 63 11W 1400 lumen 3000K RAL 9007 XiSR22 | 2024-12-18 | 2024-11-20 08:11 | Armatuur vastzetten/draaien | Storm | LED 09W 3000K 1000lm |  |  | KFK LED2WELL 1800lm overeenkomst
Sliedrecht | Jac. P. Thijssesingel | 011 01460 | Aluminium 6.5m UE 700mm | VP1011 WW RAL-7036 | 2018-03-01 | 2024-11-20 08:28 | Lamp brandt niet | Loos alarm | LED 20W 3000K 2500lm
Sliedrecht | Thorbeckelaan (Sliedrecht) | 054 01450 | Aluminium 8.0m UE 1250mm | VP1011 WW RAL-7036 | 2019-11-25 | 2024-11-20 09:22 | Lamp brandt niet | Storing | LED 34W 3000K 4000lm | [5 empty] | Zekering vervangen
Dordrecht | Poolsterhof | 005 4180 | Staal gegalvaniseerd 03,5m (127015) | 2000 1x PLL24 E | 2001-10-01 | 2024-11-20 10:52 | Lamp brandt niet | Loos alarm | 310024 PL-L 24W/830 4P MASTER
Dordrecht | Boris Pasternak-erf | 048 4040 | Staal gegalvaniseerd 03,5m (127015) | 132161 Ekra 20 helder lens 63 10W 1200 lumen 3000K RAL 9007 XiSR22 | 2024-06-01 | 2024-11-20 10:53 | Lamp brandt niet | Storing | LED 10W 3000K 1200lm
Dordrecht | Fietspad Stadspolders (fictieve straatnaam) | 037 9978 | R.V.S. Fietspad Stadspolders 4.2 | Kunstobj. Lucifer LED 25W | 2017-04-15 | 2024-11-20 11:04 | Lamp brandt niet |  | LED 25W 3000K 2500lm
Dordrecht | Keplerweg | 012 2450 | Staal gegalvaniseerd 08,0m (127135-1500) | Sintra 1 SONT070 | 2005-07-11 | 2024-11-20 11:05 | Lamp brandt niet | Storing | 220070 CDO-TT 070W/828 MASTER | 220070 CDO-TT 070W/828 MASTER | Lamp vervangen
Dordrecht | Boogschutter | 034 0635 | Staal gegalvaniseerd 03,5m (127015) | 2000 1x PLL24 E | 2007-04-16 | 2024-11-20 11:25 | Lamp brandt niet | Storing | 310024 PL-L 24W/830 4P MASTER | 310024 PL-L 24W/830 4P MASTER | Lamp vervangen
Dordrecht | Tesselschadestraat | 005 5215 | 127085 Staal gegalvaniseerd 06,0m | 131150 LW-SRDS2 13W 2000LM 24A 730 DAME CC G4 XiSR22 X XC 7040C3M SPD | 2025-02-25 | 2024-11-20 11:48 | Lamp brandt niet | Kabelstoring | LED 13W 3000K 2000lm
Dordrecht | Mauritsweg | 026 3335 | Staal gegalvaniseerd 07,5m | Sintra 1 SONT070 | 2006-11-29 | 2024-11-20 11:51 | Lamp brandt niet | Storing | 220070 CDO-TT 070W/828 MASTER | 220070 CDO-TT 070W/828 MASTER | Lamp vervangen
Zwijndrecht | Patrijsstraat (Zwijndrecht) | 013 004227 | Aluminium 4.0m zonder MVB | KFK 1xPLL18/24 E | 2010-08-11 | 2024-11-20 12:10 | Lamp brandt niet |  | 310024 PL-L 24W/830 4P MASTER | 310024 PL-L 24W/830 4P MASTER | Lamp vervangen |  |  | VSA vervangen
Dordrecht | Gravenstraat | 008 1730 | Overspanning 07,0m | 132200 Blackbird Hanging ECO CRl70 L19 16LED RAL9006 Zhaga, 12kV SPD klasse 1 30W 4000lm | 2024-10-28 | 2024-11-25 08:42 | Anders | Diverse | LED 30W 3000K 4000lm |  |  |  | Armatuur vervangen
Dordrecht | Slangenburg (Dordrecht) | 017 4815 | Staal gegalvaniseerd 03,5m (127015) | 2000 1x PLL24 E | 2002-11-07 | 2024-11-25 08:54 | Lamp brandt niet | Storing | 310024 PL-L 24W/830 4P MASTER |  |  |  |  | HF-P 1 22-42 PL-T/C/L/TL5C EII 2
Sliedrecht | Kerkbuurt | 036 00620 | Conisch mast 7m-108-4 lph 5.2m 1.1m 1"BI/IP/LG/Houten uithouder RAL9005Oregon Pine 8x gelakt LineX | GAM L2WG4 Helder-LC-M-16LED 3000K 3000lm | 2018-06-21 | 2024-11-25 08:57 | Lamp brandt niet | Storing | LED 25W 3000K 3000lm
Sliedrecht | Gantelweg | 009 00360 | 127288 Aluminium 4.0m con HDPE | KFK LED2WELL 2000lm | 2024-11-18 | 2024-11-25 11:21 | Lamp brandt niet | Loos alarm | LED 18W 3000K 2000lm
Dordrecht | Aletta Jacobs-erf | 021 2295 | Staal gegalvaniseerd 03,5m (127015) | 2000 1xPLL36 E | 2006-06-28 | 2024-11-25 11:31 | Lamp brandt niet |  | 310024 PL-L 24W/830 4P MASTER |  |  |  |  | VSA vervangen
Sliedrecht | P.A. de Genestetstraat (Sliedrecht) | 015 00370 | Aluminium 6.5m UE 700mm | VP1011 WW RAL-7036 | 2018-03-01 | 2024-11-25 12:09 | Lamp brandt niet | Loos alarm | LED 20W 3000K 2500lm
Alblasserdam | Kamgras | 009 43452 | 127020 LineX St.Gecoat Zwart 03,5m | Urbanstar BDS100DRW 18-3S LED | 2013-07-01 | 2024-11-25 12:53 | Lamp brandt niet | Storing | LED 14W 3000K 1800lm
Alblasserdam | Sportlaan (Alblasserdam) | 009 43391 | 127290 Aluminium 6.0m verl. UE 750mm | BGP623 28LED ... WW CLO 3600-7200lm Luma 1 | 2014-12-31 | 2024-11-25 12:58 | Lamp brandt niet | Storing | LED 33W 3000K 3600lm
Dordrecht | Assumburg (Dordrecht) | 028 0215 | Staal gegalvaniseerd 08,0m (127135-1500) | Sintra 1 SONT070 | 2005-07-13 | 2024-11-25 14:53 | Lamp brandt niet |  | 220070 CDO-TT 070W/828 MASTER | 220070 CDO-TT 070W/828 MASTER | Lamp vervangen
Dordrecht | Slangenburg (Dordrecht) | 054A4815 | Staal gegalvaniseerd 03,5m (127015) | 2000 1x PLL24 E | 2011-12-29 | 2024-11-25 14:58 | Anders |  | 310024 PL-L 24W/830 4P MASTER
Dordrecht | Chico Mendesring | 001 3400 | Staal gegalvaniseerd 8,0m Paaltop | BRISA+ 48 Led optiek ..-. led 3000K 6480-10800lm RAL 9007 | 2017-03-30 | 2024-11-25 15:19 | Lamp brandt niet | Loos alarm | LED 59W 3000K 7290lm
Dordrecht | Verhulststraat | 012 5435 | 127085 Staal gegalvaniseerd 06,0m | 2500 1xPLL24 E | 1999-12-22 | 2024-11-25 15:22 | Lamp brandt niet |  | 310024 PL-L 24W/830 4P MASTER | 310024 PL-L 24W/830 4P MASTER | Lamp vervangen
Dordrecht | Smaragd | 006 67960 | Staal gegalvaniseerd 06.0. UE 1500mm (127091-1500) | LW-SRDS2 3400 LM 16A 730 DAME CC | 2021-10-15 | 2024-11-25 15:23 | Lamp brandt niet | Loos alarm | LED 26 W 3000k 3400lm
Dordrecht | Smaragd | 007 67960 | 127091-1500 LineX Staal gegalv. 06.0. UE 1500mm | LW-SRDS2 3400 LM 16A 730 DAME CC | 2021-10-15 | 2024-11-25 15:24 | Lamp brandt niet | Loos alarm | LED 26 W 3000k 3400lm
Dordrecht | Aventurijn | 013 0233 | 127085 Staal gegalvaniseerd 06,0m | 131205 LW-SRDS2 33W 5000LM 24A 730 DANB CC G4 XiSR40 X 52SC C1 7040C3M SPD (dimmen basis 30% (3500lm) en tussen 23:00 - 6:00 uur 60%) | 2024-12-28 | 2024-11-25 15:26 | Lamp brandt niet | Storing | LED 33W 3000K 5000lm | 310055 PL-L 55W/830 4P MASTER | Lamp vervangen |  |  | HF-P 155 PL-L III 220-240V 50/60
Dordrecht | Maasstraat (Dordrecht) | 034A3170 | Staal gegalvaniseerd 10,0m (127175) | 131205 LW-SRDS2 33W 5000LM 24A 730 DANB CC G4 XiSR40 X 52SC C1 7040C3M SPD (dimmen basis 30% (3500lm) en tussen 23:00 - 6:00 uur 60%) | 2022-09-04 | 2024-11-25 15:28 | Lamp brandt niet | Loos alarm | LED 33W 3000K 5000lm
Dordrecht | Robijn | 015 4427 | 127085 Staal gegalvaniseerd 06,0m | 131205 LW-SRDS2 33W 5000LM 24A 730 DANB CC G4 XiSR40 X 52SC C1 7040C3M SPD (dimmen basis 30% (3500lm) en tussen 23:00 - 6:00 uur 60%) | 2024-12-28 | 2024-11-25 15:30 | Lamp brandt niet |  | LED 33W 3000K 5000lm |  |  |  |  | VSA vervangen
Dordrecht | Van Eesterenplein | 015 1400 | 127037 St.Gecoat Aluminium 04,5m | STARLIGHT 24LED WW 350mA 27W RAL-9007 sym. 140mm | 2015-10-28 | 2024-11-25 15:34 | Lamp brandt niet |  | LED 26 W 3000k 3400lm |  |  |  |  | Xitanium SR 40W 0.70A Prog+ GL-J s
Dordrecht | Maaskant-erf | 018 3165 | Staal gegalvaniseerd 03,5m (127015) | 2000 1xPLL36 E | 2012-12-01 | 2024-11-25 15:48 | Anders |  | 310036 PL-L 36W/830 4P MASTER
Dordrecht | Baden-Powelllaan | 022 0265 | Staal gegalvaniseerd 04,5m TOP76 (127030) | LUXOR SNN/V PLL36W | 2008-08-01 | 2024-11-25 15:53 | Lamp brandt niet |  | 310036 PL-L 36W/830 4P MASTER | 310036 PL-L 36W/830 4P MASTER | Lamp vervangen |  |  | VSA vervangen
Dordrecht | Dubbeldamseweg Noord | 004 1270 | 127110 St.Gecoat Zwart 07,0m Kromstaf | HARMONY 1xCPO 60W Dali dim | 2014-09-01 | 2024-11-25 16:06 | Lamp brandt niet | Kabelstoring | 260060 CPO-TW 060W/728 MASTER
Dordrecht | Mauritsweg | 033 3335 | Staal gegalvaniseerd 07,5m | Sintra 1 SONT070 | 2006-11-29 | 2024-11-25 16:16 | Lamp brandt niet |  | 220070 CDO-TT 070W/828 MASTER | 220070 CDO-TT 070W/828 MASTER | Lamp vervangen
Dordrecht | Mauritsweg | 035 3335 | Staal gegalvaniseerd 07,5m | Sintra 1 SONT070 | 2006-11-29 | 2024-11-25 16:17 | Lamp brandt niet |  | 220070 CDO-TT 070W/828 MASTER | 220070 CDO-TT 070W/828 MASTER | Lamp vervangen
Dordrecht | Copernicusweg | 034 0965 | Staal gegalvaniseerd 08,0m DU (127135) | LW-SRDS2 6300 LM 36A 730 DANB CV (5000lm dim20-50) Zhaga | 2021-07-21 | 2024-11-26 07:56 | Lamp brandt niet | Storing | LED 47W 3000K 6300lm
Dordrecht | Adelaarstraat | 013 0065 | Staal gegalvaniseerd 03,5m (127015) | 2600 1xPLL18 E | 2001-05-01 | 2024-11-26 08:04 | Lamp brandt niet | Storing | 280018 PL-C 18W/840 4P MASTER | 280018 PL-C 18W/840 4P MASTER | Lamp vervangen
Dordrecht | Rudyard Kipling-erf | 016 2525 | Staal gegalvaniseerd 03,5m (127015) | 2000 1xPLL36 E | 2005-05-03 | 2024-11-26 08:46 | Lamp brandt niet |  | 310036 PL-L 36W/830 4P MASTER | 310036 PL-L 36W/830 4P MASTER | Lamp vervangen
Dordrecht | Sint Jorisweg | 008 4790 | St.Gecoat Groen 07,0m Kromstaf | HARMONY 1xCPO 60W Dali dim | 2011-10-28 | 2024-11-26 09:00 | Lamp brandt niet | Storing | 260060 CPO-TW 060W/728 MASTER
Dordrecht | Couperusstraat | 002 0985 | Staal gegalvaniseerd 03,5m (127015) | 132160 Ekra 20 helder lens 63 9W 1000 lumen 3000K RAL 9007 XiSR22 | 2024-11-27 | 2024-11-26 09:03 | Lamp brandt niet |  | LED 09W 3000K 1000lm |  |  | 2000 1x PLL24 E
Heerjansdam | Koekoeksbloem | 007 011033 | Aluminium 04,0m Aluforce | ALURA 1x Saled PS-T 15W 3000K | 2002-12-01 | 2024-11-26 09:25 | Lamp brandt niet | Storing | SALED PS-T 15W 3000K 1650m | SALED PS-T 15W 3000K 1650m | Lamp vervangen
Zwijndrecht | Munnikensteeg | 112 003794 | 127296 Aluminium 6.0m con. UE 750mm | 2600 1xPLL24 E | 2002-01-01 | 2024-11-26 09:45 | Lamp brandt niet | Loos alarm | 310024 PL-L 24W/830 4P MASTER
Zwijndrecht | Munnikensteeg | 113 003794 | Aluminium 5.5m | 2700 2xTLS20 | 1979-12-01 | 2024-11-26 09:46 | Lamp brandt niet | Storing | TLS 20W kl33
Zwijndrecht | Munnikensteeg | 116 003794 | Staal gegalvaniseerd 06,0m UE 750mm (127091-750) | 2500 1xPLL36 E | 1998-12-01 | 2024-11-26 09:46 | Lamp brandt niet | Storing | 310036 PL-L 36W/830 4P MASTER | 310036 PL-L 36W/830 4P MASTER | Lamp vervangen |  |  | HF-P 136 PL-L III 220-240V 50/60
Sliedrecht | Mozartplantsoen | 002 01025 | Aluminium 6.5m UE 700mm | ALTRA-2 1xPLL 36 E | 2014-01-01 | 2024-11-26 10:13 | Lamp brandt niet | Storing | 310036 PL-L 36W/830 4P MASTER | 310036 PL-L 36W/830 4P MASTER | Lamp vervangen
Sliedrecht | Lijsterweg | 029 00910 | 127288 Aluminium 4.0m con HDPE | LW-SRDS2 1200 LM 8A 730 DAME CC top 60 | 2018-12-18 | 2024-11-26 10:15 | Lamp brandt niet | Loos alarm | LED 10W 3000K 1200lm
Alblasserdam | Joodenbreestraat | 002 71781 | 127288 Aluminium 4.0m con HDPE | BDP102 GRN12 / 830 DRW PCC SI CLO D9 SRG10 | 2020-10-23 | 2024-11-26 10:53 | Lamp brandt niet | Kabelstoring | LED 11W 3000K 1200lm
Dordrecht | Lyra | 044 3135 | Staal gegalvaniseerd 03,5m (127015) | 2000 1x PLL24 E | 2006-12-22 | 2024-11-26 11:43 | Lamp brandt niet | Storing | 310024 PL-L 24W/830 4P MASTER |  | VSA vervangen |  |  | HF-P 1 22-42 PL-T/C/L/TL5C EII 2
Dordrecht | Weeskinderendijk | 008 9992 | Staal gegalvaniseerd 12,0m Paaltop | MVP 506 SON-T100W | 2005-11-25 | 2024-11-26 13:09 | Lamp knippert |  | 240100 SON-T PIA plus 100W |  |  |  |  | Xitanium SR 22W 0.70A Prog+
Dordrecht | Weeskinderendijk | 007 9992 | Staal gegalvaniseerd 12,0m Paaltop | MVP 506 SON-T100W | 2005-11-25 | 2024-11-26 13:10 | Lamp brandt niet | Loos alarm | 240100 SON-T PIA plus 100W
Dordrecht | Weeskinderendijk | 006 9992 | Staal gegalvaniseerd 12,0m Paaltop | MVP 506 SON-T100W | 2005-11-25 | 2024-11-26 13:10 | Lamp brandt niet | Loos alarm | 240100 SON-T PIA plus 100W
Dordrecht | De la Reystraat | 002 4385 | Staal gegalvaniseerd 03,5m (127015) | KFK LED2WELL 1500lm overeenkomst | 2020-02-20 | 2024-11-27 08:42 | Anders | Diverse | LED 13W 3000K 1500lm
Dordrecht | Eigenhaard | 003 1410 | Staal gegalvaniseerd 03,5m (127015) | KFK LED2WELL 1800lm overeenkomst | 2020-02-20 | 2024-11-27 08:42 | Anders | Diverse | LED 14W 3000K 1800lm
Sliedrecht | Rivierdijk | 035A01210 | Aluminium 4.0m zonder MVB | HPS 100 CITYZEN 1 x PLL36 E | 2006-09-07 | 2024-11-27 10:22 | Armatuur nieuw plaatsen | Diverse | 310036 PL-L 36W/830 4P MASTER
Sliedrecht | IJsbaan | 011 01775 | Aluminium 4.0m zonder MVB | BDP102 GRN20 / 830 DRW PCC SI CLO D9 SRG10 | 2018-09-01 | 2024-11-27 11:10 | Armatuur gebruikt plaatsen | Diverse | LED 16W 3000K 2000lm |  |  |  | M7.2 uitwis. arm. >4,5 t/m 8m
Dordrecht | Jacobahof | 008 2290 | St.Gecoat Zwart 03,5m (127020) | 2000 1x PLL24 E | 2010-11-04 | 2024-11-27 11:27 | Lamp brandt niet | Storing | 310024 PL-L 24W/830 4P MASTER | 310024 PL-L 24W/830 4P MASTER | Lamp vervangen |  |  | HF-P 1 22-42 PL-T/C/L/TL5C EII 2
Dordrecht | Venuslaan | 033 5425 | Staal gegalvaniseerd 08,0m (127135-1500) | Sintra 1 SONT070 | 2006-08-31 | 2024-11-27 11:28 | Lamp brandt niet |  | 220070 CDO-TT 070W/828 MASTER | 220070 CDO-TT 070W/828 MASTER | Lamp vervangen
Dordrecht | Venuslaan | 035 5425 | Staal gegalvaniseerd 08,0m (127135-1500) | Sintra 1 SONT070 | 2006-08-31 | 2024-11-27 11:28 | Lamp brandt niet |  | 220070 CDO-TT 070W/828 MASTER | 220070 CDO-TT 070W/828 MASTER | Lamp vervangen
Alblasserdam | De Vang | 007 43474 | Staal gegalvaniseerd 03,5m con | Urbanstar BDS100DRW 12-3S LED | 2015-09-05 | 2024-11-27 12:01 | Armatuur gebruikt plaatsen | Diverse | LED 11W 3000K 1200lm
Sliedrecht | Thorbeckelaan (Sliedrecht) | 087A01450 | 127310 Aluminium 6,0m UE 750mm HDPE | LW-SRDS2 5000LM 24A 730 DANB CV (4500lm dim10-40) Zagha | 2022-01-19 | 2024-11-27 16:23 | Lamp brandt niet | Storing | LED 40W 3000K 5000lm | [5 empty] | Zekering vervangen
Dordrecht | Esdoornlaan (Dordrecht) | 019 1490 | Staal gegalvaniseerd 03,5m (127015) | 2000 1x PLL24 E | 2005-06-29 | 2024-11-28 08:51 | Lamp brandt niet | Loos alarm | 310024 PL-L 24W/830 4P MASTER
Dordrecht | Simon de Danserweg | 020 86595 | 127035 LineX St. Gecoat 04,5m Zwart t.b.v Metronemis | BDS 580 LED25 3S 830 back louvre | 2023-10-04 | 2024-11-28 09:57 | Lamp brandt niet | Storing | LED 21W 3000K 2500lm
Zwijndrecht | Karel Doormanlaan | 014 002771 | ANWB/OV 10,0m. | Furyo 1 CPO-TW 90W Dimbaar | 2016-03-21 | 2024-11-28 11:13 | Lamp brandt niet | Loos alarm | 260060 CPO-TW 060W/728 MASTER
Dordrecht | Eikenlaan | 040 1415 | 127040 Staal ggv 0,60m Paaltop con. | Disq 2144 14LED | 2011-03-07 | 2024-11-28 11:15 | Anders |  | LED 15W 4000K 1950lm
Dordrecht | Goudestein | 001 1695 | Staal gegalvaniseerd 01,8m | 132150 Ekra 20 helder lens 63 6W 600 lumen 3000K RAL 9007 XiSR22 | 2025-02-17 | 2024-11-28 11:30 | Armatuur nieuw plaatsen |  | LED 06W 3000K 600lm |  |  | 132150 Ekra 20 helder lens 63 6W 600 lumen 3000K RAL 9007 XiSR22
Dordrecht | Amnesty Internationalweg | 016 0162 | Staal gegalvaniseerd 08,0m (127135-1500) | Sintra 1 SONT070 | 2007-11-15 | 2024-11-28 12:13 | Lamp brandt niet | Loos alarm | 220070 CDO-TT 070W/828 MASTER
Dordrecht | Overkampweg | 013 4000 | Staal gegalvaniseerd 06.0. UE 1500mm (127091-1500) | LW-SRDS2 1600 LM 16A 730 DAME CC | 2019-12-12 | 2024-11-28 12:15 | Lamp brandt niet | Loos alarm | LED 13W 3000K 1600lm
Dordrecht | Leeuwstraat (Dordrecht) | 004 2935 | Staal gegalvaniseerd 03,5m (127015) | 132160 Ekra 20 helder lens 63 9W 1000 lumen 3000K RAL 9007 XiSR22 | 2025-01-27 | 2024-11-28 13:20 | Armatuur nieuw plaatsen | Diverse | LED 09W 3000K 1000lm |  |  | 132160 Ekra 20 helder lens 63 9W 1000 lumen 3000K RAL 9007 XiSR22 | Armatuur vervangen
Dordrecht | Varkenmarkt | 004 5405 | Overspanning 07,0m | 132200 Blackbird Hanging ECO CRl70 L19 16LED RAL9006 Zhaga, 12kV SPD klasse 1 30W 4000lm | 2024-11-11 | 2024-11-28 14:14 | Lamp brandt niet | Loos alarm | LED 30W 3000K 4000lm
Sliedrecht | Burgemeester Winklerplein | 018 01740 | Aluminium 6.0m CON PT 60mm | GEMA 1543 CDM-T 150 G12 | 1998-06-01 | 2024-11-28 14:34 | Lamp brandt niet | Storing | 220070 CDO-TT 070W/828 MASTER | 220070 CDO-TT 070W/828 MASTER | Lamp vervangen
Zwijndrecht | Surinamestraat | 020 005339 | Staal gegalvaniseerd 08,0m DU (127135) | FGS 105 1xPLL55 E | 1998-12-01 | 2024-11-28 14:38 | Lamp brandt niet |  | 310055 PL-L 55W/830 4P MASTER | 310055 PL-L 55W/830 4P MASTER | Lamp vervangen
Zwijndrecht | Kort-Ambachtlaan | 036 003018 | Staal gecoat verloop 4.5m | NOVARASL 1xCDM-T70 | 2006-01-01 | 2024-11-28 14:46 | Armatuur vastzetten/draaien |  | 201070 CDM-TD 70W/830 MASTER
Zwijndrecht | Lindtsebenedendijk | 082 003271 | Aluminium 4.0m zonder MVB | FGS 103 1xPLL 24 E | 2006-03-01 | 2024-11-28 14:47 | Lamp brandt niet | Storing | 310024 PL-L 24W/830 4P MASTER |  |  |  |  | HF-P 1 22-42 PL-T/C/L/TL5C EII 2
Zwijndrecht | Develweg (Zwijndrecht) | 019 001120 | Aluminium 8.0m verl. UE 750mm D60 | 140130 Ampera EVO1 30LED 5304AS WW 325mA CLO 32W 4900lm D1C02 | 2024-03-22 | 2024-11-28 14:53 | Lamp brandt niet |  | LED 32W 3000K 4900lm
Zwijndrecht | Burgemeester Pijl Hogeweglaan | 086 007196 | 127305 Aluminium 8.0m con. UE boog 2500mm | Furyo 1 CPO-TW 60W Dimbaar | 2016-04-05 | 2024-11-28 14:55 | Lamp brandt niet | Storing | 260060 CPO-TW 060W/728 MASTER
Zwijndrecht | Burgemeester Pijl Hogeweglaan | 079 007196 | 127305 Aluminium 8.0m con. UE boog 2500mm | Furyo 1 CPO-TW 60W Dimbaar | 2016-04-05 | 2024-11-28 14:57 | Lamp brandt niet |  | 260060 CPO-TW 060W/728 MASTER | 260060 CPO-TW 060W/728 MASTER | Lamp vervangen |  |  | VSA vervangen
Zwijndrecht | Burgemeester Pijl Hogeweglaan | 067 007196 | 127305 Aluminium 8.0m con. UE boog 2500mm | Furyo 1 CPO-TW 60W Dimbaar | 2016-04-05 | 2024-11-28 14:57 | Lamp brandt niet | Storing | 260060 CPO-TW 060W/728 MASTER |  | VSA vervangen |  |  | HID-DV PROG Xt 60 CPO Q 208-277
Zwijndrecht | Beethovenlaan | 018 000353 | Aluminium 7.5m EU + MVB | FGS 105 1xPLL55 E | 2000-05-01 | 2024-11-28 14:59 | Lamp brandt niet |  | 310055 PL-L 55W/830 4P MASTER | 310055 PL-L 55W/830 4P MASTER | Lamp vervangen
Zwijndrecht | Beethovenlaan | 064 000353 | Staal gegalvaniseerd 06,0m met Vpl | Ampera Mini 24LED 5068 WW 350mA 27W 3600lm 003A7 | 2018-12-07 | 2024-11-28 15:00 | Lamp brandt niet |  | LED 27W 3000K 3600lm
Zwijndrecht | Zomerlust | 013 006653 | Aluminium 3.5m Con top60 | KFK 1xPLL18/24 E | 2011-11-30 | 2024-11-28 15:10 | Lamp brandt niet | Loos alarm | 310024 PL-L 24W/830 4P MASTER
Zwijndrecht | Karel Doormanlaan | 013 002771 | Staal gegalvaniseerd 04,0m con. (127021) | KFK LED2WELL 1600lm | 2018-12-01 | 2024-11-28 15:12 | Lamp brandt niet | Loos alarm | LED 13W 3000K 1600lm
Zwijndrecht | Karel Doormanlaan | 003e002771 | Tunnelverlichting 04,0m | RX20200198-V-Wharfdale 2300lm 3000K | 2021-08-24 | 2024-11-28 15:13 | Lamp brandt niet | Storing | LED 19W 3000K 2300lm
Zwijndrecht | Karel Doormanlaan | 018 002771 | Staal gegalvaniseerd 10,0m DU (127175) | Furyo 1 CPO-TW 60W Dimbaar | 2009-05-12 | 2024-11-28 15:14 | Lamp brandt niet | Loos alarm | 260060 CPO-TW 060W/728 MASTER
Zwijndrecht | Sumatralaan | 013 005320 | Aluminium 4.0m zonder MVB | RMB 1xPLL 24W E | 2004-11-01 | 2024-11-28 15:16 | Lamp brandt niet | Storing | 310024 PL-L 24W/830 4P MASTER | 310024 PL-L 24W/830 4P MASTER | Lamp vervangen |  |  | VSA vervangen
Zwijndrecht | Burgemeester Doumaweg | 019 007188 | Aluminium 8.0m con UE 750mm | Ampera Mini 24LED 5068 WW 500mA 38W 4900lm 003A7 | 2022-12-30 | 2024-11-28 15:19 | Lamp brandt niet |  | LED 32W 3000K 4900lm
Zwijndrecht | Develsingel | 040 001112 | 127329 ALU 8,0M UE 1250mm HDPE | Hestia-1 Mini 24LED WW 500mA CLO DALI | 2023-12-08 | 2024-11-28 15:21 | Lamp brandt niet | Kabelstoring | LED 44W 3000K 5600lm
Zwijndrecht | Oude-Stationsweg | 028 004081 | 127296 Aluminium 6.0m con. UE 750mm | 140410 Axia 2.1 WW 830 5167 8L oslon square giant 500mA 1737lm 14W | 2024-10-02 | 2024-11-28 15:24 | Lamp brandt niet | Loos alarm | LED 14W 3000K 1740lm
Zwijndrecht | Oude-Stationsweg | 031 004081 | 127296 Aluminium 6.0m con. UE 750mm | 140410 Axia 2.1 WW 830 5167 8L oslon square giant 500mA 1737lm 14W | 2024-10-02 | 2024-11-28 15:25 | Lamp brandt niet | Loos alarm | LED 14W 3000K 1740lm
Zwijndrecht | Oude-Stationsweg | 040 004081 | 127296 Aluminium 6.0m con. UE 750mm | 140410 Axia 2.1 WW 830 5167 8L oslon square giant 500mA 1737lm 14W | 2024-10-02 | 2024-11-28 15:30 | Lamp brandt niet | Loos alarm | LED 14W 3000K 1740lm
Zwijndrecht | Kaartenmaker | 003 006866 | Aluminium 3.5m Con top60 | KFK 1xPLL18/24 E | 2010-12-12 | 2024-11-29 08:22 | Lamp brandt niet |  | 310024 PL-L 24W/830 4P MASTER |  | Lamp zat los
Dordrecht | Korte Engelenburgerkade | 006 2675 | Wandsteun Gietijzer 03,0m Dord | 150110 Haagse kap A11 Elegance QL55 | 2006-10-06 | 2024-11-29 09:40 | Lamp brandt niet | Loos alarm | QL 55W/827 MASTER
Dordrecht | Molen de Vilder | 004 3535 | St.Gecoat Zwart 01,5m | PARKARM. 1xPLL24 E | 1996-06-01 | 2024-11-29 10:20 | Lamp brandt niet |  | 310024 PL-L 24W/830 4P MASTER | 310024 PL-L 24W/830 4P MASTER | Lamp vervangen |  |  | VSA vervangen
Zwijndrecht | Oude-Stationsweg | 042 004081 | 127296 Aluminium 6.0m con. UE 750mm | 140410 Axia 2.1 WW 830 5167 8L oslon square giant 500mA 1737lm 14W | 2024-10-02 | 2024-11-29 11:43 | Lamp brandt niet | Loos alarm | LED 14W 3000K 1740lm
Zwijndrecht | Beneluxlaan | 024 000418 | 127326 ALU 8,0M DU 1250mm HDPE | Ampera Mini 24LED 5068 WW 350mA 27W 3600lm 003A7 | 2023-11-07 | 2024-11-29 11:44 | Lamp brandt niet |  | LED 27W 3000K 3600lm
Zwijndrecht | Parklaan (Zwijndrecht) | 045 004200 | Staal gegalvaniseerd 06,0m UE 750mm (127091-750) | LIBRA 2565 FORTIMO LED 24W LS6 | 2012-11-15 | 2024-11-29 14:42 | Anders | Diverse | LED 28w Fortimo 3000K 1800lm
Zwijndrecht | Tolhuis | 007 007277 | 127296 Aluminium 6.0m con. UE 750mm | 140410 Axia 2.1 WW 830 5167 8L oslon square giant 500mA 1737lm 14W | 2024-10-02 | 2024-12-02 08:30 | Lamp brandt niet | Loos alarm | LED 14W 3000K 1740lm
Dordrecht | Fietspad Stadspolders (fictieve straatnaam) | 037 9978 | R.V.S. Fietspad Stadspolders 4.2 | Kunstobj. Lucifer LED 25W | 2017-04-15 | 2024-12-02 09:10 | Anders | Diverse | LED 25W 3000K 2500lm
Zwijndrecht | Sweelinckplantsoen | 005 005355 | Staal gegalvaniseerd 04,0m con. (127021) | KFK 1xPLL18/24 E | 2010-12-12 | 2024-12-02 11:15 | Lamp brandt niet | Storing | 310024 PL-L 24W/830 4P MASTER |  | VSA vervangen |  |  | HF-P 1 22-42 PL-T/C/L/TL5C EII 2
Dordrecht | Oudendijk | 030 3980 | 127085 Staal gegalvaniseerd 06,0m | ALTRA-2 1x PLL24 E | 2014-08-27 | 2024-12-02 12:14 | Lamp brandt niet |  | 310024 PL-L 24W/830 4P MASTER
Dordrecht | Gemmahof | 005 1600 | Staal gegalvaniseerd 03,5m (127015) | 2000 1x PLL24 E | 2007-10-05 | 2024-12-02 13:11 | Lamp brandt niet | Loos alarm | 310024 PL-L 24W/830 4P MASTER
Dordrecht | Gemmahof | 006 1600 | Staal gegalvaniseerd 03,5m (127015) | 2000 1xPLL36 E | 2007-10-05 | 2024-12-02 13:12 | Lamp brandt niet |  | 310036 PL-L 36W/830 4P MASTER | 310036 PL-L 36W/830 4P MASTER | Lamp vervangen
Dordrecht | Houtkopersplaats | 003A2200 | Staal gegalvaniseerd 03,5m (127015) | 132160 Ekra 20 helder lens 63 9W 1000 lumen 3000K RAL 9007 XiSR22 | 2024-12-12 | 2024-12-02 13:15 | Lamp brandt niet | Diverse | LED 09W 3000K 1000lm
Dordrecht | Haringstraat | 002 1900 | Muurarmatuur 04,0m | Bega 7825S LED 7W 800lm | 2024-09-15 | 2024-12-02 13:17 | Lamp brandt niet | Diverse | LED 07W 3000k 800lm | [5 empty] | Zekering los
Dordrecht | Wielingenstraat | 004A5930 | 127040 Staal ggv 0,60m Paaltop con. | 2500 1xPLL24 E | 2009-07-28 | 2024-12-02 13:19 | Lamp brandt niet | Loos alarm | 310024 PL-L 24W/830 4P MASTER
Heerjansdam | Lindtsedijk (Heerjansdam) | 006 011078 | Staal gegalvaniseerd 07,0m PT D60 | VN P/36 | 1995-10-01 | 2024-12-02 15:01 | Lamp brandt niet |  | 310036 PL-L 36W/830 4P MASTER | 310036 PL-L 36W/830 4P MASTER | Lamp vervangen
Heerjansdam | Lindtsedijk (Heerjansdam) | 033 011078 | Staal gegalvaniseerd 07,0m PT D60 | VN P/36 | 2024-12-10 | 2024-12-02 15:02 | Lamp brandt niet |  | 310036 PL-L 36W/830 4P MASTER |  |  | VN P/36
Zwijndrecht | Geerweg | 005 001708 | Staal gegalvaniseerd 08,0m (127135-1500) | Ampera Midi 32LED WW 700mA 71W 7800lm 006A3 | 2019-04-30 | 2024-12-02 15:03 | Lamp brandt niet | Loos alarm | LED 71W 3000K 7800lm
Dordrecht | Hugo de Grootlaan | 065 1780 | Staal gegalvaniseerd 09,0m met Vpl | SGS253 CR GB SONT70 | 2004-11-29 | 2024-12-02 15:04 | Lamp brandt niet | Loos alarm | 220070 CDO-TT 070W/828 MASTER
Dordrecht | Hugo de Grootlaan | 073 1780 | Staal gegalvaniseerd 09,0m met Vpl | 131230 LW-SRDS2 40W 6300LM 36A 730 DANB CC G4 XiSR75 X 3SC C1 7040C3M SPD (dimmen 23:00 - 6:00 uur 30%) | 2021-04-21 | 2024-12-02 15:10 | Armatuur nieuw plaatsen | Diverse | LED 40W 3000K 6300lm |  |  |  | M7.2 uitwis. arm. >4,5 t/m 8m
Zwijndrecht | Koninginneweg | 019 002976 | 127326 ALU 8,0M DU 1250mm HDPE | Ampera Mini 24LED 5068 WW 350mA 27W 3600lm 003A7 | 2019-09-23 | 2024-12-02 15:20 | Armatuur vastzetten/draaien | Diverse | LED 27W 3000K 3600lm
Sliedrecht | Nachtegaallaan | 017 01040 | Aluminium 6.5m UE 700mm | 131130 LW-SRDS2 10W 1200 LM 8A 730 DANB CC G4 XiSR22 X XC7040C3M SPD (diameter 60 mm) | 2025-01-10 | 2024-12-03 08:04 | Anders | Storing | LED 10W 3000K 1200lm
Dordrecht | Baron van Boetzelaerlaan | 008 0600 | Staal gegalvaniseerd 03,5m (127015) | 2000 1x PLL24 E | 2009-05-01 | 2024-12-03 09:24 | Lamp brandt niet | Storing | 310024 PL-L 24W/830 4P MASTER |  | VSA vervangen |  |  | HF-P 1 22-42 PL-T/C/L/TL5C EII 2
Dordrecht | Wilgewinde | 001 5955 | St.Gecoat Groen 04,5m | STARLIGHT 16LED WW 500mA 28W RAL-6009 sym. 140mm | 2018-06-15 | 2024-12-03 09:34 | Lamp brandt niet | Kabelstoring | LED 25W 3000K 3000lm
Dordrecht | Boris Pasternak-erf | 048 4040 | Staal gegalvaniseerd 03,5m (127015) | 132161 Ekra 20 helder lens 63 10W 1200 lumen 3000K RAL 9007 XiSR22 | 2024-06-01 | 2024-12-03 09:40 | Lamp brandt niet |  | LED 10W 3000K 1200lm
Zwijndrecht | Merelstraat (Zwijndrecht) | 003 003654 | Aluminium 4.0m zonder MVB | KFK 1xPLL18/24 E | 2010-08-11 | 2024-12-03 10:07 | Lamp brandt niet | Loos alarm | 310024 PL-L 24W/830 4P MASTER
Zwijndrecht | Patrijsstraat (Zwijndrecht) | 016 004227 | Aluminium 4.0m zonder MVB | KFK 1xPLL18/24 E | 2010-08-11 | 2024-12-03 10:14 | Lamp brandt niet | Loos alarm | 310024 PL-L 24W/830 4P MASTER
Dordrecht | Slangenburg (Dordrecht) | 054A4815 | Staal gegalvaniseerd 03,5m (127015) | 2000 1x PLL24 E | 2011-12-29 | 2024-12-03 10:56 | Anders | Diverse | 310024 PL-L 24W/830 4P MASTER |  |  |  | Afscherming plaatsen
Dordrecht | Erica | 001 1480 | Staal gegalvaniseerd 03,5m (127015) | 2000 1x PLL24 E | 2015-11-16 | 2024-12-03 11:00 | Lamp brandt niet | Loos alarm | 310024 PL-L 24W/830 4P MASTER
Dordrecht | Kors Monster-pad | 024 3555 | Staal gegalvaniseerd 04,5m TOP76 (127030) | VP1011 WW RAL-7036 | 2019-05-27 | 2024-12-03 11:29 | Lamp brandt niet | Loos alarm | LED 25W 3000K 1825lm
Zwijndrecht | Prins Hendrikstraat (Zwijndrecht) | 021 004464 | 127296 Aluminium 6.0m con. UE 750mm | 140410 Axia 2.1 WW 830 5167 8L oslon square giant 500mA 1737lm 14W | 2023-11-20 | 2024-12-04 09:05 | Lamp brandt niet | Kabelstoring | LED 14W 3000K 1740lm
Dordrecht | Couperusstraat | 002 0985 | Staal gegalvaniseerd 03,5m (127015) | 132160 Ekra 20 helder lens 63 9W 1000 lumen 3000K RAL 9007 XiSR22 | 2024-11-27 | 2024-12-04 09:48 | Armatuur nieuw plaatsen |  | LED 09W 3000K 1000lm |  |  | 132160 Ekra 20 helder lens 63 9W 1000 lumen 3000K RAL 9007 XiSR22 | M7.1 uitwis. arm. t/m 4,5 m
Dordrecht | Houtkopersplaats | 003A2200 | Staal gegalvaniseerd 03,5m (127015) | 132160 Ekra 20 helder lens 63 9W 1000 lumen 3000K RAL 9007 XiSR22 | 2024-12-12 | 2024-12-04 10:06 | Armatuur nieuw plaatsen | Diverse | LED 09W 3000K 1000lm |  |  | 132160 Ekra 20 helder lens 63 9W 1000 lumen 3000K RAL 9007 XiSR22 | M7.1 uitwis. arm. t/m 4,5 m
Sliedrecht | Craijensteijn | 034 00200 | 127310 Aluminium 6,0m UE 750mm HDPE | 131207 LW-SRDS2 33W 5000 LM 24A 730 DANB CC G4 XiSR40 X 8SC C1 7040C3M SPD (dimmen basis 20% (4000lm) en tussen 23:00 - 6:00 uur 50%) | 2023-10-05 | 2024-12-04 11:03 | Lamp brandt niet | Storing | LED 33W 3000K 5000lm
Dordrecht | De Oosterweg | 006 3890 | St.Gecoat Groen 04,5m | STARLIGHT 16LED WW 500mA 28W RAL-6009 sym. 140mm | 2018-06-15 | 2024-12-04 13:09 | Lamp brandt niet | Kabelstoring | LED 25W 3000K 3000lm
Dordrecht | De Oosterweg | 009 3890 | St.Gecoat Groen 04,5m | STARLIGHT 16LED WW 500mA 28W RAL-6009 sym. 140mm | 2018-06-15 | 2024-12-04 13:09 | Lamp brandt niet | Kabelstoring | LED 25W 3000K 3000lm
Dordrecht | Matthijs Balenstraat | 006 0300 | St.Gecoat 04,5m Zwart top 76 | STARLIGHT 24LED WW 500mA 39W RAL-9005 sym. 140mm | 2016-10-19 | 2024-12-04 13:12 | Lamp brandt niet | Storing | LED 38W 3000K 4500lm | [5 empty] | Zekering vervangen
Zwijndrecht | Popradplein | 021 007269 | St.gecoat 06,0m UD 750mm (127091-750) | Axia 2.1 WW 5167 16 led 390mA 2400lm | 2021-05-11 | 2024-12-04 14:12 | Lamp brandt niet | Loos alarm | LED 19W 3000K 2400lm
Zwijndrecht | Sonate (Zwijndrecht) | 022 007056 | Staal gegalvaniseerd 03,5m con | 132160 Ekra 20 helder lens 63 9W 1000 lumen 3000K RAL 9007 XiSR22 | 2024-12-10 | 2024-12-04 15:57 | Armatuur nieuw plaatsen |  | LED 09W 3000K 1000lm |  |  | 132160 Ekra 20 helder lens 63 9W 1000 lumen 3000K RAL 9007 XiSR22 | M7.1 uitwis. arm. t/m 4,5 m
Dordrecht | Smaragd | 006 67960 | Staal gegalvaniseerd 06.0. UE 1500mm (127091-1500) | LW-SRDS2 3400 LM 16A 730 DAME CC | 2021-10-15 | 2024-12-05 09:16 | Lamp brandt niet | Loos alarm | LED 26 W 3000k 3400lm
Dordrecht | Smaragd | 007 67960 | 127091-1500 LineX Staal gegalv. 06.0. UE 1500mm | LW-SRDS2 3400 LM 16A 730 DAME CC | 2021-10-15 | 2024-12-05 09:17 | Lamp brandt niet | Loos alarm | LED 26 W 3000k 3400lm
Dordrecht | Driehoek | 022 1260 | Staal gegalvaniseerd 03,5m (127015) | 2000 1xPLL36 E | 2007-04-19 | 2024-12-05 09:24 | Lamp brandt niet |  | 310036 PL-L 36W/830 4P MASTER | 310036 PL-L 36W/830 4P MASTER | Lamp vervangen
Dordrecht | Overkampweg | 013 4000 | Staal gegalvaniseerd 06.0. UE 1500mm (127091-1500) | LW-SRDS2 1600 LM 16A 730 DAME CC | 2019-12-12 | 2024-12-05 09:25 | Lamp brandt niet | Kabelstoring | LED 13W 3000K 1600lm
Dordrecht | Stadspolderring | 124 5035 | Staal gegalvaniseerd 10,0m (127175) | Evolo-2 SON-T100 dim | 2009-08-21 | 2024-12-05 13:11 | Lamp brandt niet | Loos alarm | 220100 CDO-TT 100W/828 MASTER
Sliedrecht | Gantelweg | 024 00360 | 127294 Aluminium 6M verl. UD 500 | ALTRA-2 1xPLL 36 E | 2011-08-15 | 2024-12-05 13:25 | Lamp brandt niet |  | 310036 PL-L 36W/830 4P MASTER | 310036 PL-L 36W/830 4P MASTER | Lamp vervangen |  |  | VSA vervangen
Sliedrecht | Gantelweg | 024A00360 | 127294 Aluminium 6M verl. UD 500 | ALTRA-2 1xPLL 36 E | 2011-08-15 | 2024-12-05 13:26 | Lamp brandt niet | Storing | 310036 PL-L 36W/830 4P MASTER |  | VSA vervangen |  |  | HF-P 136 PL-L III 220-240V 50/60
Sliedrecht | Gantelweg | 025 00360 | 127288 Aluminium 4.0m con HDPE | 132160 Ekra 20 helder lens 63 9W 1000 lumen 3000K RAL 9007 XiSR22 | 2023-12-06 | 2024-12-05 13:30 | Lamp brandt niet |  | LED 09W 3000K 1000lm
Sliedrecht | Gantelweg | 025A00360 | 127289 Aluminium 4.0m con.+MVB | 132160 Ekra 20 helder lens 63 9W 1000 lumen 3000K RAL 9007 XiSR22 | 2023-12-06 | 2024-12-05 13:30 | Lamp brandt niet |  | LED 09W 3000K 1000lm
Dordrecht | Visbrug | 007 5495 | St.Gecoat Zwart 08,0m EU (127140) | PROflood DCP608 | 2010-04-20 | 2024-12-06 16:07 | Lamp brandt niet | Storing | 200150 CDM-T 150W/830 MASTER | 200150 CDM-T 150W/830 MASTER | Lamp vervangen
Zwijndrecht | Frans Halsstraat (Zwijndrecht) | 004 001600 | Staal gegalvaniseerd 06,0m UE 750mm (127091-750) | Axia 2.1 WW 5167 8 led 480mA 13W 1600lm | 2023-04-17 | 2024-12-09 08:27 | Armatuur gebruikt plaatsen | Diverse | LED 13W 3000K 1600lm
Dordrecht | Poolsterhof | 004 4180 | Staal gegalvaniseerd 03,5m (127015) | 2000 1x PLL24 E | 2007-10-03 | 2024-12-09 10:41 | Lamp brandt niet | Loos alarm | 310024 PL-L 24W/830 4P MASTER
Dordrecht | Slangenburg (Dordrecht) | 055 4815 | Staal gegalvaniseerd 03,5m (127015) | KFK LED2WELL 1600lm | 2018-10-17 | 2024-12-09 10:42 | Lamp brandt niet | Storing | 310024 PL-L 24W/830 4P MASTER | 310024 PL-L 24W/830 4P MASTER | Lamp vervangen
Dordrecht | Vriesestraat | 001 5680 | Overspanning 06,5m | Amoroma CDO-ET 70 dyn | 2012-03-19 | 2024-12-09 10:46 | Lamp brandt niet | Loos alarm | 210070 CDO-ET 070W/828 MASTER
Dordrecht | Ockenburg | 037A3860 | Staal gegalvaniseerd 03,5m (127015) | 132160 Ekra 20 helder lens 63 9W 1000 lumen 3000K RAL 9007 XiSR22 | 2024-10-18 | 2024-12-09 11:19 | Lamp brandt niet | Loos alarm | LED 09W 3000K 1000lm
Dordrecht | Lindelaan (Dordrecht) | 012 2995 | Staal gegalvaniseerd 03,5m (127015) | 2000 1xPLL36 E | 2014-11-10 | 2024-12-09 11:21 | Lamp brandt niet | Storing | 310024 PL-L 24W/830 4P MASTER | 310024 PL-L 24W/830 4P MASTER | Lamp vervangen
Zwijndrecht | Merelstraat (Zwijndrecht) | 008 003654 | 127291 Aluminium 6.0m verl. UE 500mm | LIBRA 1xPLL24 E RAL9007 | 2010-08-11 | 2024-12-09 12:17 | Lamp brandt niet | Loos alarm | 310024 PL-L 24W/830 4P MASTER
Sliedrecht | Joh. Kraaijeveldstraat | 003 00710 | 127288 Aluminium 4.0m con HDPE | HPS 100 CITYZEN 1 x PLL36 E | 2005-09-01 | 2024-12-09 14:19 | Lamp brandt niet | Loos alarm | 310036 PL-L 36W/830 4P MASTER
Dordrecht | Nijhofflaan | 040 3840 | 127040 Staal ggv 0,60m Paaltop con. | Disq 2144 36LED | 2011-03-07 | 2024-12-09 14:48 | Lamp brandt niet | Kabelstoring | LED 40W 4000K 4250lm
Alblasserdam | Kamgras | 009 43452 | 127020 LineX St.Gecoat Zwart 03,5m | Urbanstar BDS100DRW 18-3S LED | 2013-07-01 | 2024-12-09 16:25 | Armatuur gebruikt plaatsen | Diverse | LED 14W 3000K 1800lm
Dordrecht | Dokweg | 007 1155 | St.Gecoat Ultra Dark Grey 10,0m spec. DU 7,20m | BGP704 LW10 LED100-4S/830 PSD-SR ..... GR Luma 1 | 2024-05-05 | 2024-12-11 08:09 | Reclame af/aansluiten | Diverse | LED 76W 3000K 10000lm
Zwijndrecht | Kapitein Luidingaflat | 008 002720 | Staal gegalvaniseerd 03,5m con | KFK 1xPLL18/24 E | 2009-06-15 | 2024-12-11 08:25 | Lamp brandt niet | Kabelstoring | 310024 PL-L 24W/830 4P MASTER
Sliedrecht | Griendkade | 009 00403 | Aluminium 4.0m zonder MVB | HPS 100 CITYZEN 1 x PLL36 E | 2006-09-07 | 2024-12-11 09:07 | Eraf/los/nieuw: lichtkap | Storing | 310036 PL-L 36W/830 4P MASTER |  | VSA vervangen |  |  | HF-P 1 22-42 PL-T/C/L/TL5C EII 2
Sliedrecht | Landskroonweer | 004 00785 | 127295 Aluminium CO 3,50m HDPE | BDP102 GRN20 / 830 DRW PCC SI CLO D9 SRG10 | 2021-01-25 | 2024-12-11 09:43 | Lamp brandt niet | Loos alarm | LED 16W 3000K 2000lm
Sliedrecht | Dorlandsweer | 014 00250 | 127295 Aluminium CO 3,50m HDPE | BDP102 GRN15 / 830 DRW PCC SI CLO D9 SRG10 | 2021-01-27 | 2024-12-11 09:54 | Lamp brandt niet | Loos alarm | LED 13W 3000K 1500lm
Sliedrecht | Joh. Kraaijeveldstraat | 003 00710 | 127288 Aluminium 4.0m con HDPE | HPS 100 CITYZEN 1 x PLL36 E | 2005-09-01 | 2024-12-11 09:56 | Lamp brandt niet | Kabelstoring | 310036 PL-L 36W/830 4P MASTER
Dordrecht | Zeehavenlaan | 029 6300 | 127085 Staal gegalvaniseerd 06,0m | 131300 LW-SRDS2 11W 1600LM 24A 730 DSN1 CC G4 XiSR22 X XC 7040C3M SPD | 2022-07-08 | 2024-12-11 10:22 | Lamp brandt niet | Loos alarm | LED 11W 3000K 1600lm
Dordrecht | Tafelberg | 001 5190 | Staal gegalvaniseerd 03,5m (127015) | 132160 Ekra 20 helder lens 63 9W 1000 lumen 3000K RAL 9007 XiSR22 | 2024-12-18 | 2024-12-11 10:24 | Lamp brandt niet | Storing | LED 09W 3000K 1000lm
Dordrecht | Malachiet | 010 3213 | 127085 Staal gegalvaniseerd 06,0m | 131205 LW-SRDS2 33W 5000LM 24A 730 DANB CC G4 XiSR40 X 52SC C1 7040C3M SPD (dimmen basis 30% (3500lm) en tussen 23:00 - 6:00 uur 60%) | 2024-12-28 | 2024-12-11 10:32 | Lamp brandt niet | Storing | LED 33W 3000K 5000lm | 310055 PL-L 55W/830 4P MASTER | Lamp vervangen |  |  | HF-P 155 PL-L III 220-240V 50/60
Dordrecht | Aventurijn | 008 0233 | 127085 Staal gegalvaniseerd 06,0m | 131205 LW-SRDS2 33W 5000LM 24A 730 DANB CC G4 XiSR40 X 52SC C1 7040C3M SPD (dimmen basis 30% (3500lm) en tussen 23:00 - 6:00 uur 60%) | 2024-12-28 | 2024-12-11 10:33 | Lamp brandt niet | Storing | LED 33W 3000K 5000lm |  |  |  |  | VSA vervangen
Dordrecht | Baden-Powelllaan | 019 0265 | Staal gegalvaniseerd 04,5m TOP76 (127030) | LUXOR SNN/V PLL36W | 2008-08-01 | 2024-12-11 10:37 | Lamp brandt niet | Storing | 310036 PL-L 36W/830 4P MASTER | 310036 PL-L 36W/830 4P MASTER | Lamp vervangen |  |  | HF-P 1 22-42 PL-T/C/L/TL5C EII 2
Dordrecht | Overkampweg | 034 4000 | Con.mast11,5m lph10,0&6,0m gecoat | CDS503 SE CDO-ET 150W | 2006-08-29 | 2024-12-11 10:39 | Lamp brandt niet | Storing | 210150 CDO-ET 150W/828 MASTER
Dordrecht | Molen de Kraker | 003 3530 | Muurarmatuur 03,5m | 2875 FLOW LED UNIT 11W 1200lm 3000K | 2009-07-02 | 2024-12-11 10:41 | Lamp brandt niet | Kabelstoring | LED 11W 3000K 1200lm
Dordrecht | De Sitterstraat | 001 4810 | Staal gegalvaniseerd 03,5m (127015) | 132160 Ekra 20 helder lens 63 9W 1000 lumen 3000K RAL 9007 XiSR22 | 2024-12-18 | 2024-12-11 11:49 | Lamp brandt niet | Storing | LED 09W 3000K 1000lm
Dordrecht | Wiardi Beckmanplantsoen | 013 5895 | Staal gegalvaniseerd 03,5m (127015) | 132162 Ekra 20 helder lens 63 11W 1400 lumen 3000K RAL 9007 XiSR22 | 2024-12-18 | 2024-12-11 13:53 | Armatuur nieuw plaatsen | Diverse | LED 09W 3000K 1000lm |  |  | 132162 Ekra 20 helder lens 63 11W 1400 lumen 3000K RAL 9007 XiSR22 | M7.1 uitwis. arm. t/m 4,5 m
Zwijndrecht | Kapitein Dekkerflat | 007 002704 | Staal gegalvaniseerd 03,5m con | KFK 1xPLL18/24 E | 2009-06-15 | 2024-12-11 14:44 | Lamp brandt niet | Diverse | 310024 PL-L 24W/830 4P MASTER |  |  | 132160 Ekra 20 helder lens 63 9W 1000 lumen 3000K RAL 9007 XiSR22 | M7.1 uitwis. arm. t/m 4,5 m
Sliedrecht | Nachtegaallaan | 017 01040 | Aluminium 6.5m UE 700mm | 131130 LW-SRDS2 10W 1200 LM 8A 730 DANB CC G4 XiSR22 X XC7040C3M SPD (diameter 60 mm) | 2025-01-10 | 2024-12-11 14:50 | Armatuur nieuw plaatsen |  | LED 10W 3000K 1200lm |  |  | 131130 LW-SRDS2 10W 1200 LM 8A 730 DANB CC G4 XiSR22 X XC7040C3M SPD (diameter 60 mm) | M7.2 uitwis. arm. >4,5 t/m 8m
Sliedrecht | Stationsweg (Sliedrecht) | 084 01400 | Aluminium Con. lichtmast 5,5m gebogen EU 2,30m MVB | Ampera Mini 24LED 5068 WW 500mA 38W 4900lm 003A7 | 2017-08-28 | 2024-12-11 14:56 | Lamp brandt niet | Loos alarm | LED 32W 3000K 4900lm
Alblasserdam | Goudenregenstraat (Alblasserdam) | 002 43468 | Aluminium 5.0m UE 750mm | 131150 LW-SRDS2 13W 2000LM 24A 730 DAME CC G4 XiSR22 X XC 7040C3M SPD | 2024-06-15 | 2024-12-11 15:11 | Anders | Diverse | LED 13W 3000K 2000lm |  |  |  | Afscherming plaatsen
Zwijndrecht | Beneluxlaan | 033 000418 | 127326 ALU 8,0M DU 1250mm HDPE | Ampera Mini 24LED 5068 WW 350mA 27W 3600lm 003A7 | 2023-11-07 | 2024-12-11 15:16 | Armatuur nieuw plaatsen |  | LED 27W 3000K 3600lm
Sliedrecht | Landskroonweer | 001 00785 | Aluminium 3.5m Con top60 | BDP102 GRN15 / 830 DRW PCC SI CLO D9 SRG10 | 2021-05-21 | 2024-12-12 09:10 | Lamp brandt niet | Loos alarm | LED 13W 3000K 1500lm
Dordrecht | Parkeerterrein Sportboulevard | 015 86587 | Staal gegalvaniseerd 10,0m (127175) | KVC 1xSON150 | 1989-10-01 | 2024-12-12 09:43 | Lamp brandt niet | Loos alarm | 220100 CDO-TT 100W/828 MASTER
Dordrecht | Varkenmarkt | 004 5405 | Overspanning 07,0m | 132200 Blackbird Hanging ECO CRl70 L19 16LED RAL9006 Zhaga, 12kV SPD klasse 1 30W 4000lm | 2024-11-11 | 2024-12-12 09:52 | Lamp brandt niet | Loos alarm | LED 30W 3000K 4000lm
Zwijndrecht | Laan van Nederhoven | 051 003093 | 127305 Aluminium 8.0m con. UE boog 2500mm | Furyo 1 CPO-TW 60W Dimbaar | 2014-12-22 | 2024-12-12 10:44 | Lamp brandt niet | Storing | 260060 CPO-TW 060W/728 MASTER |  | VSA vervangen |  |  | HID-DV PROG Xt 60 CPO Q 208-277
Dordrecht | Reeweg Oost | 111 4320 | 127085 Staal gegalvaniseerd 06,0m | 2500 1xPLL24 E | 2003-03-18 | 2024-12-12 10:58 | Lamp brandt niet | Storing | 310024 PL-L 24W/830 4P MASTER | 310024 PL-L 24W/830 4P MASTER | Lamp vervangen |  |  | HF-P 1 22-42 PL-T/C/L/TL5C EII 2
Dordrecht | S.M. Hugo van Gijnweg | 006 1830 | Staal gegalvaniseerd 10,0m (127175) | 131230 LW-SRDS2 40W 6300LM 36A 730 DANB CC G4 XiSR75 X 3SC C1 7040C3M SPD (dimmen 23:00 - 6:00 uur 30%) | 2021-04-21 | 2024-12-12 11:02 | Anders | Storing | LED 40W 3000K 6300lm
Dordrecht | Krispijnseweg | 054 2780 | Staal gegalvaniseerd 10,0m (127175) | LW-SRDS2 65W 10300LM 36A 730 DANB CC G4 XiSR X C C1 7040C3M SPD Zhaga | 2023-05-24 | 2024-12-12 11:03 | Anders | Storing | LED 65W 3000K 10300lm
Zwijndrecht | Rotterdamseweg | 055 004723 | 127296 Aluminium 6.0m con. UE 750mm | Axia 2.1 WW 5187 8 led 480mA 13W 1600lm | 2021-04-06 | 2024-12-12 11:04 | Lamp brandt niet | Loos alarm | LED 13W 3000K 1600lm
Sliedrecht | Elzenhof | 021 00300 | Aluminium 4.0m zonder MVB | 2160 1xPLL 18 E Mithra | 2010-03-23 | 2024-12-12 11:05 | Lamp brandt niet | Storing | 310018 PL-L 18W/830 4P MASTER
Sliedrecht | Stationsweg (Sliedrecht) | 008 01400 | Aluminium 4.0m con HDPE gecoat | Lowlander LWD 12SS XW | 2024-09-10 | 2024-12-12 11:07 | Lamp brandt niet | Storing | LED 09W 3000K 1000lm
Sliedrecht | Stationsweg (Sliedrecht) | 009 01400 | Aluminium 4.0m con HDPE gecoat | Lowlander LWD 12SS XW | 2024-09-10 | 2024-12-12 11:09 | Lamp brandt niet | Storing | LED 09W 3000K 1000lm
Zwijndrecht | Jacob Marisstraat (Zwijndrecht) | 001 002445 | Staal gegalvaniseerd 06,0m UE 750mm (127091-750) | LIBRA 1xPLL24 E RAL9007 | 2012-06-20 | 2024-12-12 11:10 | Lamp brandt niet | Storing | 310024 PL-L 24W/830 4P MASTER
Zwijndrecht | Zonnebloemstraat (Zwijndrecht) | 010 006661 | Aluminium 5.5m | 2500 1xPLL24 E | 2002-01-01 | 2024-12-12 11:25 | Lamp brandt niet |  | 310024 PL-L 24W/830 4P MASTER | 310024 PL-L 24W/830 4P MASTER | Lamp vervangen
Zwijndrecht | Madeliefstraat (Zwijndrecht) | 002 003441 | Staal gegalvaniseerd 06,0m UE 750mm (127091-750) | 140430 Axia 2.1 WW 830 5167 8L oslon square giant 820mA 2624lm 23W | 2023-08-03 | 2024-12-12 11:26 | Lamp brandt niet | Loos alarm | LED 23W 3000K 2650lm
Zwijndrecht | Dr. Boutensstraat | 017 001260 | Staal gegalvaniseerd 08,0m (127135-1500) | Furyo 1 CPO-TW 60W Dimbaar | 2014-02-21 | 2024-12-12 11:33 | Lamp brandt niet |  | 260060 CPO-TW 060W/728 MASTER |  | VSA vervangen |  |  | HID-DV PROG Xt 60 CPO Q 208-277
Zwijndrecht | Ericastraat | 001 001546 | Staal gegalvaniseerd 03,5m con | 2000 1xPLL24 C | 2010-03-01 | 2024-12-12 11:34 | Lamp brandt niet |  | 310024 PL-L 24W/830 4P MASTER
Zwijndrecht | Duizendschoonstraat | 001 001392 | Staal gegalvaniseerd 03,5m con | KFK 1xPLL18/24 E | 2009-06-15 | 2024-12-12 11:35 | Lamp brandt niet |  | 310024 PL-L 24W/830 4P MASTER |  | Lamp zat los
Dordrecht | Stierstraat (Dordrecht) | 010 5125 | Staal gegalvaniseerd 03,5m (127015) | 2000 1x PLL24 E | 2007-11-27 | 2024-12-12 15:08 | Lamp brandt niet | Loos alarm | 310024 PL-L 24W/830 4P MASTER
Dordrecht | Stierstraat (Dordrecht) | 010A5125 | Staal gegalvaniseerd 03,5m (127015) | 2000 1x PLL24 E | 2005-04-29 | 2024-12-12 15:09 | Lamp brandt niet | Storing | 310024 PL-L 24W/830 4P MASTER | 310024 PL-L 24W/830 4P MASTER | Lamp vervangen |  |  | HF-P 1 22-42 PL-T/C/L/TL5C EII 2
Sliedrecht | Jan Steenstraat (Sliedrecht) | 006 01410 | 127310 Aluminium 6,0m UE 750mm HDPE | LW-SRDS2 2500 LM 16A 730 DAME CC | 2018-09-01 | 2024-12-12 15:12 | Armatuur vastzetten/draaien | Diverse | LED 20W 3000K 2500lm
Sliedrecht | De Korverstoep | 002 00700 | Aluminium 4.0m zonder MVB | 2050 1xPLL 24 E | 2010-06-08 | 2024-12-12 15:13 | Anders | Diverse | 310024 PL-L 24W/830 4P MASTER
Sliedrecht | De Korverstoep | 003 00700 | Aluminium 4.0m zonder MVB | 2000 1x PLL24 E | 2014-06-27 | 2024-12-12 15:14 | Anders | Diverse | 310024 PL-L 24W/830 4P MASTER
Sliedrecht | De Korverstoep | 004 00700 | Aluminium 4.0m zonder MVB | 2000 1x PLL24 E | 2014-06-27 | 2024-12-12 15:14 | Anders | Diverse | 310024 PL-L 24W/830 4P MASTER
Dordrecht | Ockenburg | 037A3860 | Staal gegalvaniseerd 03,5m (127015) | 132160 Ekra 20 helder lens 63 9W 1000 lumen 3000K RAL 9007 XiSR22 | 2024-10-18 | 2024-12-13 08:43 | Lamp brandt niet | Kabelstoring | LED 09W 3000K 1000lm
Dordrecht | Lange Geldersekade | 010 2880 | 127960 Gietijzeren Mast 03,0m De Nood | 150110 Haagse kap A11 Elegance QL55 | 2006-10-05 | 2024-12-13 09:08 | Armatuur vastzetten/draaien | Diverse | QL 55W/827 MASTER |  |  |  | Armatuur rechtzetten
Dordrecht | S.M. Hugo van Gijnweg | 011 1830 | VK/OV-mast 12,0m | 131230 LW-SRDS2 40W 6300LM 36A 730 DANB CC G4 XiSR75 X 3SC C1 7040C3M SPD (dimmen 23:00 - 6:00 uur 30%) | 2025-01-31 | 2024-12-13 09:15 | Lamp brandt niet | Storing | LED 47W 3000K 6300lm |  | Lamp vervangen |  | Armatuur vervangen
Dordrecht | Driehoek | 026 1260 | Staal gegalvaniseerd 03,5m (127015) | 2000 1x PLL24 E | 2007-04-19 | 2024-12-13 09:43 | Lamp brandt niet | Storing | 310024 PL-L 24W/830 4P MASTER |  | VSA vervangen |  |  | HF-P 1 22-42 PL-T/C/L/TL5C EII 2
Dordrecht | Suikerstraat | 004 5150 | Overspanning 06,0m | 132200 Blackbird Hanging ECO CRl70 L19 16LED RAL9006 Zhaga, 12kV SPD klasse 1 30W 4000lm | 2024-10-28 | 2024-12-13 10:26 | Anders | Diverse | LED 30W 3000K 4000lm |  |  |  | M7.1 uitwis. arm. t/m 4,5 m
Sliedrecht | P.A. de Genestetstraat (Sliedrecht) | 034 00370 | Aluminium 4.5m met EU 1m. | 131140 LW-SRDS2 11W 1600LM 24A 730 DAME CC G4 XiSR22 X XC 7040C3M SPD | 2025-01-29 | 2024-12-13 10:31 | Lamp brandt niet | Storing | LED 11W 3000K 1600lm | [5 empty] | Zekering vervangen
Zwijndrecht | Reigerstraat (Zwijndrecht) | 014 004650 | 127291 Aluminium 6.0m verl. UE 500mm | LIBRA 2565/66 LED UNIT C01 LLM 1500 11 830 370mA 13W | 2010-08-11 | 2024-12-13 10:38 | Lamp brandt niet | Loos alarm | LED 11W 3000K 1500lm
Dordrecht | Oudelandstraat | 006 3975 | 127085 Staal gegalvaniseerd 06,0m | LW-SRDS2 1600 LM 16A 730 DAME CC | 2018-12-21 | 2024-12-13 10:52 | Anders | Kabelstoring | LED 13W 3000K 1600lm
Dordrecht | Wielwijkpark | 018 5935 | Staal gegalvaniseerd 04,5m TOP76 (127030) | BGS451 GRN16-2S/830/ I MSO GR CLO-DD1 60/76 | 2012-03-26 | 2024-12-13 10:58 | Lamp brandt niet | Diverse | LED 15W 3000K 1600lm | [5 empty] | Zekering vervangen
Dordrecht | Wielwijkpark | 020 5935 | Staal gegalvaniseerd 04,5m TOP76 (127030) | BGS451 GRN16-2S/830/ I MSO GR CLO-DD1 60/76 | 2012-03-26 | 2024-12-13 11:00 | Lamp brandt niet | Diverse | LED 15W 3000K 1600lm
Dordrecht | Hellingen | 001 1975 | St.Gecoat Al. 08,0m Vpl | Evolo-2 CPO 60W dim | 2013-12-01 | 2024-12-16 08:38 | Lamp brandt niet | Loos alarm | 260060 CPO-TW 060W/728 MASTER
Dordrecht | Vriesestraat | 001 5680 | Overspanning 06,5m | Amoroma CDO-ET 70 dyn | 2012-03-19 | 2024-12-16 09:07 | Lamp brandt niet | Storing | 210070 CDO-ET 070W/828 MASTER | 210070 CDO-ET 070W/828 MASTER | Lamp vervangen |  |  | HID-DV PROG Xt 70 CDO Q 208-277
Dordrecht | Cornelis Evertsenstraat (Dordrecht) | 033 1505 | Staal gegalvaniseerd 03,5m (127015) | 2000 1x PLL24 E | 2005-05-20 | 2024-12-16 09:46 | Anders | Storing | 310024 PL-L 24W/830 4P MASTER |  | Lamp vervangen
Dordrecht | Waterman | 013 5800 | Staal gegalvaniseerd 03,5m (127015) | 2000 1xPLL36 E | 2007-08-01 | 2024-12-16 09:54 | Lamp brandt niet | Storing | 310036 PL-L 36W/830 4P MASTER | 310036 PL-L 36W/830 4P MASTER | Lamp vervangen
Dordrecht | Prattenburg | 902Q4195 | Portiekverlichting 2,5m | TPS LED Opalen Kap RAL-9005 | 2018-05-17 | 2024-12-16 10:04 | Lamp brandt niet | Loos alarm | LED 03,5W 4000K 420 lm
Alblasserdam | Emmertarwehof | 004 43362 | Aluminium 4.0m con HDPE gecoat | ARAMIS 1xPLT 26 RAL9005 | 2009-11-27 | 2024-12-16 10:48 | Lamp brandt niet |  | 360026 PL-T TOP 26W/830 4P |  | VSA vervangen |  |  | HF-P 1 22-42 PL-T/C/L/TL5C EII 2
Heerjansdam | Waalpad | 003 011060 | Aluminium 3.5m Con top60 | KFK LED2WELL 1050lm | 2018-12-04 | 2024-12-16 11:18 | Lamp brandt niet | Storing | LED 09W 3000K 1050lm
Heerjansdam | Waalpad | 005 011060 | Aluminium 4.0m zonder MVB | KFK 1xPLL18/24 E | 2015-12-28 | 2024-12-16 11:20 | Lamp brandt niet | Storing | 310024 PL-L 24W/830 4P MASTER
Sliedrecht | Ambachtsweer | 003 00030 | Aluminium 3.0m Con. top60 | 2160 1xPLL 18 E Mithra | 2010-03-26 | 2024-12-17 08:58 | Lamp brandt niet | Loos alarm | 310018 PL-L 18W/830 4P MASTER
Dordrecht | De Sitterstraat | 001 4810 | Staal gegalvaniseerd 03,5m (127015) | 132160 Ekra 20 helder lens 63 9W 1000 lumen 3000K RAL 9007 XiSR22 | 2024-12-18 | 2024-12-17 09:07 | Armatuur nieuw plaatsen | Diverse | LED 09W 3000K 1000lm |  |  | 132160 Ekra 20 helder lens 63 9W 1000 lumen 3000K RAL 9007 XiSR22 | M7.1 uitwis. arm. t/m 4,5 m
Dordrecht | Tafelberg | 001 5190 | Staal gegalvaniseerd 03,5m (127015) | 132160 Ekra 20 helder lens 63 9W 1000 lumen 3000K RAL 9007 XiSR22 | 2024-12-18 | 2024-12-17 09:12 | Armatuur nieuw plaatsen | Diverse | LED 09W 3000K 1000lm |  |  | 132160 Ekra 20 helder lens 63 9W 1000 lumen 3000K RAL 9007 XiSR22 | M7.1 uitwis. arm. t/m 4,5 m
Alblasserdam | Roerdompstraat (Alblasserdam) | 003 43340 | 127310 Aluminium 6,0m UE 750mm HDPE | 131150 LW-SRDS2 13W 2000LM 24A 730 DAME CC G4 XiSR22 X XC 7040C3M SPD | 2024-03-20 | 2024-12-17 09:31 | Lamp brandt niet | Loos alarm | LED 13W 3000K 2000lm
Dordrecht | Sint Jorisbrug | 003 4780 | St.Gecoat Groen 07,0m Kromstaf | HARMONY 1xCPO 60W Dali dim | 2011-10-28 | 2024-12-17 09:38 | Lamp brandt niet | Loos alarm | 260060 CPO-TW 060W/728 MASTER
Dordrecht | Mauritsweg | 028 3335 | Staal gegalvaniseerd 07,5m | Sintra 1 SONT070 | 2006-11-29 | 2024-12-17 09:41 | Lamp brandt niet | Storing | 220070 CDO-TT 070W/828 MASTER | 220070 CDO-TT 070W/828 MASTER | Lamp vervangen
Dordrecht | Amethist | 004 0161 | 127085 Staal gegalvaniseerd 06,0m | 131205 LW-SRDS2 33W 5000LM 24A 730 DANB CC G4 XiSR40 X 52SC C1 7040C3M SPD (dimmen basis 30% (3500lm) en tussen 23:00 - 6:00 uur 60%) | 2024-12-28 | 2024-12-17 09:43 | Lamp brandt niet |  | LED 33W 3000K 5000lm |  | VSA vervangen |  |  | HF-P 155 PL-L III 220-240V 50/60
Sliedrecht | IJsbaan | 011 01775 | Aluminium 4.0m zonder MVB | BDP102 GRN20 / 830 DRW PCC SI CLO D9 SRG10 | 2018-09-01 | 2024-12-17 10:10 | Anders | Diverse | LED 16W 3000K 2000lm
Alblasserdam | Veenmos | 004 43438 | 127288 Aluminium 4.0m con HDPE | 132145 Ekra 20 helder lens 62 9W 1000 lumen 3000K RAL 9007 XiSR22 | 2024-12-18 | 2024-12-17 12:21 | Armatuur nieuw plaatsen | Diverse | LED 09W 3000K 1000lm |  |  | 132145 Ekra 20 helder lens 62 9W 1000 lumen 3000K RAL 9007 XiSR22 | M7.1 uitwis. arm. t/m 4,5 m
Dordrecht | Johan de Wittstraat (Dordrecht) | 001 6005 | St.Gecoat met krul lph 6 en 4m | 141 / 2xPLL18W E opaal | 2013-06-21 | 2024-12-18 08:41 | Lamp brandt niet | Storing | 310018 PL-L 18W/830 4P MASTER | 360026 PL-T TOP 26W/830 4P | Lamp vervangen
Dordrecht | Reeweg Oost | 006 4320 | Staal gegalvaniseerd 10,0m (127175) | 131220 LW-SRDS2 40W 6300LM 36A 730 DANB CC G4 XiSR75 X 6SC C1 7040C3M SPD (dimmen Basis 10% (5500lm) en tussen 23:00 - 6:00 uur 40%) | 2025-01-30 | 2024-12-18 09:08 | Armatuur nieuw plaatsen |  | LED 40W 3000K 6300lm |  |  | 131220 LW-SRDS2 40W 6300LM 36A 730 DANB CC G4 XiSR75 X 6SC C1 7040C3M SPD (dimmen Basis 10% (5500lm) en tussen 23:00 - 6:00 uur 40%) | Armatuur vervangen
Dordrecht | Jupiterlaan | 034 2370 | Staal gegalvaniseerd 03,5m (127015) | 2000 1x PLL24 E | 2006-08-18 | 2024-12-18 10:17 | Anders | Diverse | 310024 PL-L 24W/830 4P MASTER |  |  |  | Afscherming plaatsen
Dordrecht | Kaspershof | 004 2410 | St.Gecoat Groen 03,5m | 2000 1xPLL18 E | 2014-10-20 | 2024-12-18 10:27 | Lamp brandt niet | Storing | 310018 PL-L 18W/830 4P MASTER | 310018 PL-L 18W/830 4P MASTER | Lamp vervangen
Dordrecht | Kaspershof | 003 2410 | St.Gecoat Groen 03,5m | 2000 1xPLL18 E | 2010-10-14 | 2024-12-18 10:31 | Lamp brandt niet | Storing | 310018 PL-L 18W/830 4P MASTER | 310018 PL-L 18W/830 4P MASTER | Lamp vervangen
Dordrecht | Cornelis Trompweg | 009 5345 | Staal gegalvaniseerd 08,0m (127135-1500) | LW-SRDS2 5000LM 24A 730 DANB CV (4000lm dim20-50) Zhaga | 2019-01-03 | 2024-12-18 10:34 | Lamp brandt niet | Kabelstoring | LED 40W 3000K 5000lm
Alblasserdam | Zeelt | 020 43512 | Staal gegalvaniseerd 03,5m con | 132145 Ekra 20 helder lens 62 9W 1000 lumen 3000K RAL 9007 XiSR22 | 2023-11-27 | 2024-12-18 11:41 | Armatuur nieuw plaatsen |  | LED 09W 3000K 1000lm
Alblasserdam | Zeelt | 019 43512 | Staal gegalvaniseerd 03,5m con | 131130 LW-SRDS2 10W 1200 LM 8A 730 DANB CC G4 XiSR22 X XC7040C3M SPD (diameter 60 mm) | 2024-05-01 | 2024-12-18 11:45 | Armatuur gebruikt plaatsen |  | LED 10W 3000K 1200lm |  |  |  | M7.1 uitwis. arm. t/m 4,5 m
Sliedrecht | Griendkade | 010 00403 | Aluminium 4.0m zonder MVB | HPS 100 CITYZEN 1 x PLL36 E | 2006-09-07 | 2024-12-18 13:55 | Lamp brandt niet | Storing | 310036 PL-L 36W/830 4P MASTER | 310036 PL-L 36W/830 4P MASTER | Lamp vervangen
Sliedrecht | Vogelenzang | 017 01600 | 127288 Aluminium 4.0m con HDPE | 131140 LW-SRDS2 11W 1600LM 24A 730 DAME CC G4 XiSR22 X XC 7040C3M SPD | 2024-07-05 | 2024-12-18 13:57 | Lamp brandt niet | Loos alarm | LED 11W 3000K 1600lm
Sliedrecht | P. Rijsdijkstraat | 008 01270 | Aluminium 4.0m zonder MVB | HPS 100 CITYZEN 1 x PLL36 E | 2005-09-01 | 2024-12-18 14:36 | Lamp brandt niet | Storing | 310036 PL-L 36W/830 4P MASTER |  |  |  |  | HF-P 136 PL-L III 220-240V 50/60
Dordrecht | Iroko | 046 2260 | Staal gegalvaniseerd 04,5m TOP76 (127030) | 2550 1xPLL18/24 Iris | 2014-11-25 | 2024-12-19 09:16 | Lamp brandt niet | Loos alarm | 310024 PL-L 24W/830 4P MASTER
Dordrecht | Iroko | 042 2260 | Staal gegalvaniseerd 03,5m (127015) | KFK LED2WELL 1600lm | 2014-11-25 | 2024-12-19 09:18 | Lamp brandt niet | Loos alarm | LED 13W 3000K 1600lm
Dordrecht | Iroko | 062 2260 | Staal gegalvaniseerd 03,5m (127015) | 2000 1x PLL24 E | 2013-11-19 | 2024-12-19 09:34 | Lamp brandt niet | Loos alarm | 310024 PL-L 24W/830 4P MASTER
Dordrecht | Iroko | 061 2260 | Staal gegalvaniseerd 03,5m (127015) | 2000 1x PLL24 E | 2014-11-25 | 2024-12-19 09:34 | Lamp brandt niet | Loos alarm | 310024 PL-L 24W/830 4P MASTER
Dordrecht | Baanhoekweg | 045 0260 | Staal gegalvaniseerd 08,0m (127135-1500) | LW-SRDS2 5000LM 24A 730 DANB CV (4500lm dim10-40) Zagha | 2021-09-30 | 2024-12-19 09:51 | Lamp brandt niet | Kabelstoring | LED 40W 3000K 5000lm
Dordrecht | Oranjelaan | 033 3905 | Staal gegalvaniseerd 08,0m (127135-1500) | SGS253 CRGB SONT100 | 2005-09-20 | 2024-12-19 10:04 | Lamp brandt niet | Loos alarm | 220100 CDO-TT 100W/828 MASTER
Dordrecht | Oranjelaan | 042 3905 | Staal gegalvaniseerd 08,0m (127135-1500) | SGS253 CRGB SONT100 | 2005-09-20 | 2024-12-19 10:04 | Lamp brandt niet | Loos alarm | 220100 CDO-TT 100W/828 MASTER
Dordrecht | Oranjelaan | 048 3905 | St.Gecoat Zwart 08,0m EU (127140) | SGS253 CRGB SONT100 | 2005-09-20 | 2024-12-19 10:27 | Lamp brandt niet | Loos alarm | 220100 CDO-TT 100W/828 MASTER
Dordrecht | Oranjelaan | 043 3905 | Staal gegalvaniseerd 08,0m (127135-1500) | SGS253 CRGB SONT100 | 2005-09-20 | 2024-12-19 10:29 | Lamp brandt niet | Loos alarm | 220100 CDO-TT 100W/828 MASTER
Dordrecht | Kleine Beerstraat (Dordrecht) | 011 2535 | Staal gegalvaniseerd 03,5m (127015) | KFK LED2WELL 2150lm overeenkomst | 2020-12-10 | 2024-12-19 10:35 | Lamp brandt niet | Loos alarm | LED 18W 3000K 2150lm
Dordrecht | Kleine Beerstraat (Dordrecht) | 003 2535 | Staal gegalvaniseerd 03,5m (127015) | 2000 1x PLL24 E | 2007-10-05 | 2024-12-19 10:38 | Lamp brandt niet | Loos alarm | 310024 PL-L 24W/830 4P MASTER
Dordrecht | Noordendijk | 216 3760 | R.V.S. Fietspad Stadspolders 4.2 | Kunstobj. Lucifer LED 25W | 2017-04-15 | 2024-12-19 11:02 | Lamp brandt niet | Storing | LED 25W 3000K 2500lm
Zwijndrecht | Schubertstraat | 002 004979 | Staal gegalvaniseerd 04,0m con. (127021) | KFK 1xPLL18/24 E | 2010-12-12 | 2024-12-19 11:05 | Lamp brandt niet | Storing | 310024 PL-L 24W/830 4P MASTER
Sliedrecht | Dorlandsweer | 014 00250 | 127295 Aluminium CO 3,50m HDPE | BDP102 GRN15 / 830 DRW PCC SI CLO D9 SRG10 | 2021-01-27 | 2024-12-19 13:44 | Lamp brandt niet | Loos alarm | LED 13W 3000K 1500lm
Sliedrecht | Dorlandsweer | 019 00250 | Aluminium 4.0m zonder MVB | 2160 1xPLL 24 E Mithra | 2010-03-26 | 2024-12-19 13:50 | Lamp brandt niet | Loos alarm | 310024 PL-L 24W/830 4P MASTER
Dordrecht | Oranjelaan | 017 3905 | Staal gegalvaniseerd 10,0m DU (127175) | SGS253 CRGB SONT100 | 2005-09-20 | 2024-12-20 08:13 | Lamp brandt niet | Loos alarm | 220100 CDO-TT 100W/828 MASTER
Sliedrecht | Stormrand | 012 01437 | 127288 Aluminium 4.0m con HDPE | KFK LED2WELL 1600lm | 2017-09-28 | 2024-12-20 08:23 | Anders | Diverse | LED 13W 3000K 1600lm
Dordrecht | Transvaalstraat | 028 5325 | St.Gecoat zwart 10,0m speciaal DU 7,20m | SRS 420 1xCDO-TT 100W EVSA | 2010-11-01 | 2024-12-20 09:24 | Lamp brandt niet | Storing | 220100 CDO-TT 100W/828 MASTER | 220100 CDO-TT 100W/828 MASTER | Lamp vervangen
Dordrecht | Weeskinderendijk Beneden | 015 5845 | Staal gegalvaniseerd 04,5m TOP76 (127030) | FGS 103 1xPLL 24 E | 2001-05-24 | 2024-12-20 11:18 | Lamp brandt niet | Storing | 310024 PL-L 24W/830 4P MASTER | 310024 PL-L 24W/830 4P MASTER | Lamp vervangen
Zwijndrecht | W. Snelliusweg | 025 006106 | Tunnelverlichting 04,5m | TUSCAN D853 TLD36 | 1997-03-01 | 2024-12-20 11:21 | Lamp brandt niet | Storing | 391036 TL-D Xtreme 36W/840
Dordrecht | Burgemeester de Raadtsingel | 008 4275 | St.Gecoat zwart 10,0m vpl DU. | SRS 420 1xCDO-TT 070W EVSA | 2010-11-01 | 2024-12-23 08:08 | Lamp brandt niet | Storing | 220070 CDO-TT 070W/828 MASTER | [5 empty] | Zekering vervangen
Sliedrecht | Burgemeester van Hofwegensingel | 017 00515 | Aluminium 4.0m zonder MVB | Lowlander LWD 12SS XW | 2022-12-01 | 2024-12-23 08:18 | Lamp brandt niet | Storing | 310024 PL-L 24W/830 4P MASTER | 310024 PL-L 24W/830 4P MASTER | Lamp vervangen |  |  | HF-P 1 22-42 PL-T/C/L/TL5C EII 2
Alblasserdam | Ohmweg | 008 43539 | Staal gegalvaniseerd 08,0m (127135-1500) | TECEO-1 24LED NW 700mA Akzo150 005AA | 2016-07-01 | 2024-12-23 08:25 | Lamp brandt niet | Loos alarm | LED 55W 4000K 6100lm
Dordrecht | Jean-Paul Sartre-erf | 034 4605 | Staal gegalvaniseerd 03,5m (127015) | 2000 1x PLL24 E | 2001-04-09 | 2024-12-23 09:37 | Lamp brandt niet | Storing | 310024 PL-L 24W/830 4P MASTER | 310024 PL-L 24W/830 4P MASTER | Lamp vervangen
Dordrecht | Johanna Naber-erf | 016 3595 | Staal gegalvaniseerd 03,5m (127015) | 2000 1xPLL36 E | 2016-08-29 | 2024-12-23 10:00 | Lamp brandt niet | Loos alarm | 310036 PL-L 36W/830 4P MASTER
Dordrecht | Copernicusweg | 034 0965 | Staal gegalvaniseerd 08,0m DU (127135) | LW-SRDS2 6300 LM 36A 730 DANB CV (5000lm dim20-50) Zhaga | 2021-07-21 | 2024-12-23 10:12 | Lamp brandt niet | Storing | LED 47W 3000K 6300lm
Dordrecht | Kometenlaan | 013 2620 | Staal gegalvaniseerd 10,0m DU (127175) | Evolo-2 CPO 60W dim | 2015-02-20 | 2024-12-23 10:14 | Lamp brandt niet | Storing | 260060 CPO-TW 060W/728 MASTER | 260060 CPO-TW 060W/728 MASTER | Lamp vervangen
Dordrecht | Kometenlaan | 010 2620 | Staal gegalvaniseerd 08,0m DU (127135) | Evolo-2 CPO 60W dim | 2015-02-20 | 2024-12-23 10:14 | Lamp brandt niet | Storing | 260060 CPO-TW 060W/728 MASTER | 260060 CPO-TW 060W/728 MASTER | Lamp vervangen
Alblasserdam | Edisonweg | 068 43446 | Staal gegalvaniseerd 10,0m (127175) | TECEO-1 48LED NW 700mA Akzo150 010AI | 2017-10-02 | 2024-12-23 11:04 | Armatuur nieuw plaatsen |  | LED 107W 4000K 12200lm
Dordrecht | Iroko | 043 2260 | Staal gegalvaniseerd 03,5m (127015) | 132160 Ekra 20 helder lens 63 9W 1000 lumen 3000K RAL 9007 XiSR22 | 2025-01-07 | 2024-12-23 13:15 | Armatuur nieuw plaatsen | Storing | LED 09W 3000K 1000lm |  |  | 132160 Ekra 20 helder lens 63 9W 1000 lumen 3000K RAL 9007 XiSR22 | Armatuur vervangen
Alblasserdam | Oranjestraat (Alblasserdam) | 001 43504 | Aluminium 5.0m UE 750mm | LW-SRDS2 2000 LM 16A 730 DAME CC | 2020-08-01 | 2024-12-23 13:29 | Anders | Diverse | LED 16W 3000K 2000lm |  |  |  | Afscherming plaatsen
Zwijndrecht | Parklaan (Zwijndrecht) | 022 004200 | Aluminium 3.5m con Boog D60 | LIBRA 1xPLL18 E RAL9007 | 2012-11-15 | 2024-12-23 13:38 | Armatuur nieuw plaatsen |  | 310018 PL-L 18W/830 4P MASTER
Heerjansdam | Lindtsedijk (Heerjansdam) | 033 011078 | Staal gegalvaniseerd 07,0m PT D60 | VN P/36 | 2024-12-10 | 2024-12-23 14:33 | Armatuur gebruikt plaatsen | Diverse | 310036 PL-L 36W/830 4P MASTER |  |  |  | M7.2 uitwis. arm. >4,5 t/m 8m
Zwijndrecht | Develweg (Zwijndrecht) | 016 001120 | Aluminium 8.0m verl. UE 750mm D60 | 140130 Ampera EVO1 30LED 5304AS WW 325mA CLO 32W 4900lm D1C02 | 2024-03-22 | 2024-12-23 14:34 | Lamp brandt niet |  | LED 32W 3000K 4900lm |  | VSA vervangen |  |  | Xitanium SR 75W 0.70A Prog+ GL-Z s
Zwijndrecht | Develweg (Zwijndrecht) | 017 001120 | Aluminium 8.0m verl. UE 750mm D60 | 140130 Ampera EVO1 30LED 5304AS WW 325mA CLO 32W 4900lm D1C02 | 2024-03-22 | 2024-12-23 14:35 | Lamp brandt niet |  | LED 32W 3000K 4900lm |  | VSA vervangen |  |  | Xitanium SR 75W 0.70A Prog+ GL-Z s
Sliedrecht | Locksweer | 002 00890 | Aluminium 4.0m zonder MVB | 132160 Ekra 20 helder lens 63 9W 1000 lumen 3000K RAL 9007 XiSR22 | 2025-01-24 | 2024-12-23 15:21 | Lamp brandt niet | Storm | LED 09W 3000K 1000lm
Dordrecht | De Oosterweg | 002 3890 | St.Gecoat Groen 04,5m | STARLIGHT 16LED WW 500mA 28W RAL-6009 sym. 140mm | 2018-06-15 | 2024-12-23 16:02 | Armatuur gebruikt plaatsen | Diverse | LED 25W 3000K 3000lm
Alblasserdam | Groene Zoom (Alblasserdam) | 013 43442 | Aluminium 3.5m Con top60 | BDP102 GRN12 / 830 DRW PCC SI CLO D9 SRG10 | 2020-08-01 | 2024-12-24 08:44 | Lamp brandt niet | Storing | 310024 PL-L 24W/830 4P MASTER | 310024 PL-L 24W/830 4P MASTER | Lamp vervangen |  |  | HF-P 1 22-42 PL-T/C/L/TL5C EII 2
Dordrecht | Hermann Hesse-erf | 016 2025 | 127015 LineX Staal gegalvaniseerd 03,5m | 132161 Ekra 20 helder lens 63 10W 1200 lumen 3000K RAL 9007 XiSR22 | 2024-06-04 | 2024-12-24 08:47 | Lamp brandt niet | Kabelstoring | LED 10W 3000K 1200lm
Dordrecht | Kromhout | 009 2785 | St.Gecoat Zwart 06,0m (127092-1500) | LW-SRDS2 2000 LM 16A 730 DAME CC | 2019-03-25 | 2024-12-24 08:59 | Lamp brandt niet | Loos alarm | LED 16W 3000K 2000lm
Dordrecht | Lijsterbesstraat | 006 3140 | Staal gegalvaniseerd 03,5m (127015) | 2000 1x PLL24 E | 2014-11-11 | 2024-12-24 09:00 | Lamp brandt niet | Storing | 310024 PL-L 24W/830 4P MASTER | [5 empty] | Zekering los
Dordrecht | Jacobahof | 008 2290 | St.Gecoat Zwart 03,5m (127020) | 2000 1x PLL24 E | 2010-11-04 | 2024-12-24 09:08 | Lamp brandt niet | Storing | 310024 PL-L 24W/830 4P MASTER
Dordrecht | Stevenspad | 001 5109 | Staal gegalvaniseerd 04,5m TOP76 (127030) | FGS 103 1xPLL 24 E | 2010-11-25 | 2024-12-24 09:53 | Armatuur nieuw plaatsen |  | 310024 PL-L 24W/830 4P MASTER |  |  | 131120 LW-SRDS2 10W 1200 LM 8A 730 DANB CC G4 XiSR22 X XC 7040C3M SPD (diameter 76 mm) | M7.2 uitwis. arm. >4,5 t/m 8m
Dordrecht | Copernicusweg | 033 0965 | Staal gegalvaniseerd 04,5m TOP76 (127030) | FGS 103 1xPLL 24 E | 2008-04-29 | 2024-12-24 09:55 | Armatuur nieuw plaatsen |  | 310024 PL-L 24W/830 4P MASTER |  |  | 131120 LW-SRDS2 10W 1200 LM 8A 730 DANB CC G4 XiSR22 X XC 7040C3M SPD (diameter 76 mm) | M7.2 uitwis. arm. >4,5 t/m 8m
Dordrecht | Wittenstein | 061 5985 | Staal gegalvaniseerd 03,5m (127015) | 132145 Ekra 20 helder lens 62 9W 1000 lumen 3000K RAL 9007 XiSR22 | 2024-12-30 | 2024-12-24 09:56 | Armatuur nieuw plaatsen | Diverse | LED 09W 3000K 1000lm |  |  | 132145 Ekra 20 helder lens 62 9W 1000 lumen 3000K RAL 9007 XiSR22 | M7.1 uitwis. arm. t/m 4,5 m
Dordrecht | Maanplein | 003 3145 | Staal gegalvaniseerd 03,5m (127015) | 132160 Ekra 20 helder lens 63 9W 1000 lumen 3000K RAL 9007 XiSR22 | 2025-01-07 | 2024-12-24 09:57 | Armatuur nieuw plaatsen | Storing | LED 09W 3000K 1000lm |  |  | 132160 Ekra 20 helder lens 63 9W 1000 lumen 3000K RAL 9007 XiSR22 | Armatuur vervangen
Dordrecht | Kapteynweg | 016 2400 | Staal gegalvaniseerd 03,5m (127015) | 132160 Ekra 20 helder lens 63 9W 1000 lumen 3000K RAL 9007 XiSR22 | 2025-01-07 | 2024-12-24 10:00 | Armatuur nieuw plaatsen | Storing | LED 09W 3000K 1000lm |  |  | 132160 Ekra 20 helder lens 63 9W 1000 lumen 3000K RAL 9007 XiSR22 | Armatuur vervangen
Dordrecht | Leeuwstraat (Dordrecht) | 022A2935 | Staal gegalvaniseerd 03,5m (127015) | 132160 Ekra 20 helder lens 63 9W 1000 lumen 3000K RAL 9007 XiSR22 | 2025-01-07 | 2024-12-24 10:03 | Armatuur nieuw plaatsen | Storing | LED 09W 3000K 1000lm |  |  | 132160 Ekra 20 helder lens 63 9W 1000 lumen 3000K RAL 9007 XiSR22 | Armatuur vervangen
Dordrecht | Campanula | 026 0860 | Staal gegalvaniseerd 06.0. UE 1500mm (127091-1500) | ALTRA-2 1xPLL 36 E | 2014-11-26 | 2024-12-24 13:43 | Lamp brandt niet | Storing | 310036 PL-L 36W/830 4P MASTER |  |  |  |  | HF-P 1 22-42 PL-T/C/L/TL5C EII 2
Alblasserdam | De Wervel | 002 43509 | Staal gegalvaniseerd 03,5m con | Urbanstar BDS100DRW 12-3S LED | 2015-09-05 | 2024-12-30 09:30 | Lamp brandt niet | Storing | LED 11W 3000K 1200lm | [5 empty] | Zekering vervangen
Dordrecht | Dubbelsteynlaan West | 017 1310 | Staal gegalvaniseerd 08,0m (127135-1500) | 2500 1xPLL36 E | 2006-09-27 | 2024-12-30 09:49 | Lamp brandt niet | Storing | 310036 PL-L 36W/830 4P MASTER | 310036 PL-L 36W/830 4P MASTER | Lamp vervangen
Dordrecht | Galileïlaan | 160 1580 | VK/OV-mast 10.0m. | LW-SRDS2 6300 LM 36A 730 DANB CV 5500lm dim10-40 Zahga | 2019-08-01 | 2024-12-30 10:36 | Lamp brandt niet | Storing | LED 47W 3000K 6300lm
Dordrecht | Parkeerterrein Sportboulevard | 015 86587 | Staal gegalvaniseerd 10,0m (127175) | KVC 1xSON150 | 1989-10-01 | 2024-12-30 11:17 | Lamp brandt niet | Kabelstoring | 220100 CDO-TT 100W/828 MASTER
Dordrecht | Groenekruislaan | 011 1745 | Staal gegalvaniseerd 08,0m (127135-1500) | Sintra 1 SONT070 | 2005-02-02 | 2024-12-30 11:19 | Lamp brandt niet |  | 220070 CDO-TT 070W/828 MASTER | 220070 CDO-TT 070W/828 MASTER | Lamp vervangen
Dordrecht | Noordhoevelaan | 019 3810 | Staal gegalvaniseerd 08,0m (127135-1500) | Sintra 1 SONT070 | 2006-09-28 | 2024-12-30 12:02 | Lamp brandt niet | Storing | 220070 CDO-TT 070W/828 MASTER | 220070 CDO-TT 070W/828 MASTER | Lamp vervangen
Dordrecht | Noordhoevelaan | 020 3810 | Staal gegalvaniseerd 08,0m (127135-1500) | Sintra 1 SONT070 | 2006-09-28 | 2024-12-30 12:03 | Lamp brandt niet | Storing | 220070 CDO-TT 070W/828 MASTER | 220070 CDO-TT 070W/828 MASTER | Lamp vervangen
Dordrecht | Provincialeweg | 036 4240 | Staal gegalvaniseerd 10,0m (127175) | LW-SRDS2 6300 LM 36A 730 DANB CV (dim00-30) Zhaga | 2020-07-24 | 2024-12-30 12:04 | Lamp brandt niet | Kabelstoring | LED 47W 3000K 6300lm
Sliedrecht | Overlaat | 009 01084 | 127288 Aluminium 4.0m con HDPE | 2000 1x PLL24 E | 2014-06-27 | 2024-12-30 13:35 | Anders | Diverse | 310024 PL-L 24W/830 4P MASTER |  |  |  | Afscherming plaatsen
Zwijndrecht | Raadhuisplein (Zwijndrecht) | 027 004588 | St.Gecoat blauw 4.5m | CDS530 1x Saled PS-T15W 3000K TORINO | 2010-08-18 | 2024-12-30 15:20 | Lamp brandt niet | Loos alarm | SALED PS-T 15W 3000K 1650m
Zwijndrecht | Raadhuisplein (Zwijndrecht) | 022 004588 | Schijnwerper, grondspot 00,0m | Bega 8718 1xCDM-Tm Mini 35W | 2010-08-18 | 2024-12-30 15:26 | Lamp brandt niet | Storing | CDM-TC 35W/830 G8.5 MASTER | CDM-TC 35W/830 G8.5 MASTER | Lamp vervangen
Zwijndrecht | Raadhuisplein (Zwijndrecht) | 035 004588 | St.Gecoat blauw 4.5m | CDS530 1x Saled PS-T15W 3000K TORINO | 2010-08-18 | 2024-12-30 15:40 | Lamp brandt niet | Loos alarm | SALED PS-T 15W 3000K 1650m
Dordrecht | Cornelis Evertsenstraat (Dordrecht) | 033 1505 | Staal gegalvaniseerd 03,5m (127015) | 2000 1x PLL24 E | 2005-05-20 | 2024-12-31 09:06 | Lamp brandt niet | Diverse | 310024 PL-L 24W/830 4P MASTER |  |  |  | Afscherming plaatsen
Dordrecht | De Jagerweg | 009 2305 | Staal gegalvaniseerd 08,0m (127135-1500) | 131207 LW-SRDS2 33W 5000 LM 24A 730 DANB CC G4 XiSR40 X 8SC C1 7040C3M SPD (dimmen basis 20% (4000lm) en tussen 23:00 - 6:00 uur 50%) | 2025-01-09 | 2024-12-31 10:49 | Armatuur nieuw plaatsen | Storing | LED 33W 3000K 5000lm |  |  | 131209 LW-SRDS2 33W 5000LM 24A 730 DANB CC G4 XiSR40 X 6SC C1 7040C3M SPD (dimmen basis 10% (4500lm) en tussen 23:00 - 6:00 uur 40%) | Armatuur vervangen
Zwijndrecht | Burgemeester Jansenlaan | 054 000744 | Aluminium 3.5m Con top60 | 132160 Ekra 20 helder lens 63 9W 1000 lumen 3000K RAL 9007 XiSR22 | 2025-01-24 | 2024-12-31 11:04 | Armatuur nieuw plaatsen |  | LED 09W 3000K 1000lm |  |  | 132160 Ekra 20 helder lens 63 9W 1000 lumen 3000K RAL 9007 XiSR22
Dordrecht | Spuibrug | 001 5000 | Brugzuil 12,0m | Bega 8329 1xSON 70 | 1999-03-10 | 2024-12-31 11:56 | Anders | Diverse | 230070 SON PIA 070W E
Dordrecht | Spuibrug | 002 5000 | Brugzuil 12,0m | Bega 8329 1xSON 70 | 1999-03-10 | 2024-12-31 11:57 | Anders | Diverse | 230070 SON PIA 070W E
Dordrecht | Eikenlaan | 040 1415 | 127040 Staal ggv 0,60m Paaltop con. | Disq 2144 14LED | 2011-03-07 | 2024-12-31 12:08 | Armatuur gebruikt plaatsen | Diverse | LED 15W 4000K 1950lm |  |  |  | M7.2 uitwis. arm. >4,5 t/m 8m
Zwijndrecht | Kapitein Luidingaflat | 008 002720 | Staal gegalvaniseerd 03,5m con | KFK 1xPLL18/24 E | 2009-06-15 | 2024-12-31 13:53 | Lamp brandt niet | Storing | 310024 PL-L 24W/830 4P MASTER |  |  |  |  | HF-P 1 22-42 PL-T/C/L/TL5C EII 2
Zwijndrecht | Kapitein Luidingaflat | 001 002720 | Aluminium 4.0m zonder MVB | KFK 1xPLL18/24 E | 2009-06-15 | 2024-12-31 13:54 | Lamp brandt niet | Storing | 310024 PL-L 24W/830 4P MASTER |  | VSA vervangen |  |  | HF-P 1 22-42 PL-T/C/L/TL5C EII 2
Zwijndrecht | Kapitein Luidingaflat | 002 002720 | Aluminium 4.0m zonder MVB | KFK 1xPLL18/24 E | 2011-07-26 | 2024-12-31 13:54 | Lamp brandt niet | Vernieling | 310024 PL-L 24W/830 4P MASTER
962