## Sheet
Object |  |  | Pomp | [5 empty] | Waaier |  | Compressor | [5 empty] | Ventiel |  | Influentpompput |  |  |  | Toegangsluik(en) IBA |  |  |  |  | Effluentpompput |  |  |  | Pomp IBA | Leidingwerk |  |  |  |  | Koppeling |  |  | Hijsketting |  |  | Geleideconstructie |  | Terugslagklep |  |  | Afsluiter |  |  | Drijvende Klep | Ejector | Inbouwkit |  |  |  | Afsl Voor piglanceer |  |  | Afsl na piglanceer |  |  | Lanceerinrichting |  |  | Objectdetails | [5 empty] | Locatiegegevens
Organisatie | Code | Omschrijving | Pomp | Fabrikaat | Type | Serienummer | Bouwjaar | Voltage | Pomp | Type | Pomp | Fabrikaat | Type | Serienummer | Bouwjaar | Voltage | Pomp | Type | Pomp | Afmeting | Materiaal | Timer gestuurd | Pomp | Afmeting | Materiaal | 2 Materiaal | 2 Afmeting | Pomp | Materiaal | Timer gestuurd | Afmeting | Pomp | Materiaal | Diameter | Projectnr | Bouwjaar | Aantal | Diameter | Materiaal | Uitvoering | Afmeting | Materiaal | Cert nr | Diameter | Materiaal | Diameter | Materiaal | Fabrikaat | Diameter | Materiaal | Fabrikaat | Type | Aantal | Diameter | Materiaal | Ombouw d d | Bouwjaar | Diameter | Materiaal | Fabrikaat | Diameter | Materiaal | Fabrikaat | Diameter | Materiaal | type deksel | Plaats | Categorie | Type | Bouwjaar | Risicoprofiel | Opmerking | Postcode | Straat | Huisnummer | Gemeente | GPS X | GPS Y | RD X | RD Y
| AL062-01 | J. Klingenweg 2 | Pomp | Homa | GRP26 D 1,90 kW | 703009 | 2022 | 400 V | Waaier | 212 | [22 empty] | RVS | 63 mm |  | 2006 | 1 | 2" | GY | Voetbocht | WLL 200 KG L=2 mtr | RVS |  | 2 x 3/4" | RVS | 2" | GY |  | 2" | PVC | [16 empty] | Alem | Drukriolering | Minigemaal 1-pomps | [7 empty] | 5.3358 | 51.7892 | 151449.9251 | 422278.8638
| AL063-01 | Sint Odradastraat 8 | Pomp | Flygt | MP 3068 HT 1,7 kW | 0902651 | 2009 | 400 V | Waaier | 212 | [22 empty] | RVS | 63 mm |  | 2019 | 1 | 2" | GY | Voetbocht (Flygt) | WLL 200 KG L=2 mtr | RVS |  | 2 x 3/4" | RVS | 2" | RVS | AVK | 2" | RVS | Milder | [15 empty] | Alem | Drukriolering | Minigemaal 1-pomps |  |  |  | 5335LL |  |  |  | 5.3385 | 51.7881
| AL063-02 | Sint Odradastraat 4 | Pomp | Homa | GRP26 D 1,90 kW | 739545 | 2023 | 400 V | Waaier | NVT | [22 empty] | GY | 63 mm |  | 1988 | 1 | 2" | GY | Voetbocht | WLL 200 KG L=2 mtr | RVS |  | 2 x 3/4" | Gegalvaniseerd | 2" | GY |  | N.B. | N.B. | [16 empty] | Alem | Drukriolering | Minigemaal 1-pomps | [7 empty] | 5.3379 | 51.7883 | 151597.1706 | 422188.6851
| AL063-03 | De Steeg 6 | Pomp | Homa | GRP26 D 1,90 kW | 679195 | 2022 | 400 V | Waaier | [23 empty] | GY | 63 mm |  | 1988 | 1 | 2" | GY | Voetbocht | WLL 200 KG L=2 mtr | RVS |  | 2 x 3/4" | RVS | 2" | GY |  | N.B. | N.B. | [16 empty] | Alem | Drukriolering | Minigemaal 1-pomps | [7 empty] | 5.3395 | 51.7869 | 151708.1048 | 422031.3419
| AL064-01 | Sint Odradastraat 55-57 | Pomp | Homa | GRP26 D 1,90 kW | 720825 | 2023 | 400 V | Waaier | NVT | [22 empty] | RVS | 2" |  | 1988 | 1 | 2" | RVS | Voetbocht (Flygt) | Kortschalmig | RVS |  | 2 x 3/4" | RVS | 2" | GY | AVK | 2" | RVS | Milder | [15 empty] | Alem | Drukriolering | Minigemaal 1-pomps |  |  |  | 5335LW |  |  |  | 5.3538 | 51.7802
| AL065-01 | Veerweg 3c | Pomp | Homa | GRP26 D 1,90 kW | 51069 |  | 400 V | Waaier | [23 empty] | HDPE | 50 mm |  | 2005 | 1 | 2" | GY | Voetbocht | WLL 200 KG L=2 mtr | RVS |  | 2 x 3/4" | RVS | 2" | GY |  | 2" | PVC | [16 empty] | Alem | Drukriolering | Minigemaal 1-pomps |  |  |  | 5335LB |  |  |  | 5.3491 | 51.7851
| AL066-01 | Veerweg 3d | Pomp | ABS | Piranha S21/2 D 2,1 kW | 0410516 | 2017 | 400 V | Waaier | N.B. | [22 empty] | RVS | 63 mm |  | 2002 | 1 | 2" | GY | Voetbocht | WLL 200 KG L=2 mtr | RVS |  | 2 x 3/4" | RVS | 2" | GY |  | 2" | PVC | [16 empty] | Alem | Drukriolering | Minigemaal 1-pomps | [7 empty] | 5.3487 | 51.7846 | 152346.0788 | 421768.1003
| AL067-01 | Meerenstraat 5 | Pomp | Flygt | MP 3068 HT 1,7 kW | 1131376 | 2011 | 400 V | Waaier | 212 | [22 empty] | RVS | 63 mm |  | 2019 | 1 | 2" | GY | Voetbocht (Flygt) | WLL 200 KG L=2 mtr | RVS |  | 2 x 3/4" | RVS | 2" | RVS | AVK | 2" | RVS | Milder | [15 empty] | Alem | Drukriolering | Minigemaal 1-pomps | [7 empty] | 5.3482 | 51.7863 | 152309.9078 | 421963.0545
| AL068-01 | Sint Odradastraat 5 | Pomp | Flygt | CP 3057.181 HT 1,7 kW | 1220913 | 2012 | 400 V | Waaier | 212 | [22 empty] | HDPE | 63 mm |  | 2019 | 1 | 2" | GY | Voetbocht (Flygt) | WLL 200 KG L=2 mtr | RVS |  | 2 x 3/4" | RVS | 2" | RVS | AVK | 2" | RVS | Milder | [15 empty] | Alem | Drukriolering | Minigemaal 1-pomps | [7 empty] | 5.3397 | 51.7888 | 151720.8216 | 422234.3801
| AL069-01 | Boerenerf | Pomp | Flygt | CP 3057 HT 1,7 kW | 1330008 | 2013 | 400 V | Waaier | 262 | [22 empty] | RVS | 2" |  | 2013 | 1 | 2" | GY | Voetbocht | Kortschalmig | RVS |  | 2 x 3/4" | RVS | 2" | GY | HDL | [18 empty] | Alem | Suppletiegemaal | Minigemaal 1-pomps |  |  |  | 5335 LE | Boerenerf | 1 |  | 5.3463 | 51.7862
| AM-01 | Hogesteeg 73 | Pomp 1 | Flygt | NP 3085.160 MT 2 kW | 1721904 | 2017 | 400 V | Pomp 1 | 460 | [22 empty] | GY | DN 125 |  |  |  | NW 100 | GY | Voetbocht | Langschalmig | RVS |  | 3" | Gegalvaniseerd | NW 100 | GY |  | NW 100 | GY | [16 empty] | Ammerzoden/Well | Gemaal | Hoofdgemaal met 2 pompen |  |  |  | 5324 AB | Hogesteeg | 73 |  | 5.2114 | 51.7529
| AM-01 | Hogesteeg 73 | Pomp 2 | Flygt | NP 3085.160 MT 2 kW | 1721903 | 2017 | 400 V | Pomp 2 | 460 | [22 empty] | GY | DN 125 |  |  |  | NW 100 | GY | Voetbocht | Langschalmig | RVS |  | 3" | Gegalvaniseerd | NW 100 | GY |  | NW 100 | GY | [16 empty] | Ammerzoden/Well | Gemaal | Hoofdgemaal met 2 pompen |  |  |  | 5324 AB | Hogesteeg | 73 |  | 5.2114 | 51.7529
| AM-02 | Geelrijs | Pomp 1 | Flygt | DP 3085 MT 2 kW | 2221087 | 2022 | 400 V | Pomp 1 | 460 | [22 empty] | GY | DN 125 |  | 2022 |  | NW 80 | GY | Voetbocht (Flygt) | Langschalmig | RVS |  | 2" | Gegalvaniseerd | NW 125 | Gegalvaniseerd |  | NW 125 | Gegalvaniseerd | [16 empty] | Ammerzoden/Well | Gemaal | Hoofdgemaal met 2 pompen |  |  |  | 5324BL | Kerkemorgen | 7 |  | 5.2196 | 51.7516
| AM-02 | Geelrijs | Pomp 2 | Flygt | MP 3085.160 MT 2 kW | 2221088 | 2022 | 400 V | Pomp 2 | 460 | [22 empty] | GY | DN 125 |  | 2022 |  | NW 80 | GY | Voetbocht (Flygt) | Langschalmig | RVS |  | 2" | Gegalvaniseerd | DN 125 | Gegalvaniseerd |  | DN 125 | Gegalvaniseerd | [16 empty] | Ammerzoden/Well | Gemaal | Hoofdgemaal met 2 pompen |  |  |  | 5324BL | Kerkemorgen | 7 |  | 5.2196 | 51.7516
| AM-03 | Industrieweg | Pomp 1 | Flygt | NX 3069.160 MT 2 kW | 1920664 | 2019 | 400 V | Pomp 1 | 430 | [22 empty] | HDPE | DN 100 |  | 2019 |  | NW 100 | GY | Voetbocht (Flygt) | Langschalmig | RVS |  | 2 x 2" | RVS | NW 100 | GY | HDL | NW 100 | GY | [16 empty] | Ammerzoden/Well | Gemaal | Hoofdgemaal met 2 pompen |  |  |  | 5324JX | Industrieweg | 6 |  | 5.2167 | 51.7534
| AM-03 | Industrieweg | Pomp 2 | Flygt | NX 3069.160 MT 2 kW | 1920666 | 2019 | 400 V | Pomp 2 | 430 | [22 empty] | HDPE | DN 100 |  |  |  | DN 100 | GY | Voetbocht (Flygt) | Langschalmig | RVS |  | 2 x 2" | RVS | DN 100 | GY | HDL | DN 100 | GY | [16 empty] | Ammerzoden/Well | Gemaal | Hoofdgemaal met 2 pompen |  |  |  | 5324JX | Industrieweg | 6 |  | 5.2167 | 51.7534
| AM-04 | Gaardenweg | Pomp 1 | Flygt | NX 3069.160 MT 2 kW | 1920293 | 2019 | 400 V | Pomp 1 | 430 | [22 empty] | GY | DN 100 |  | 2003 |  | NW 100 | GY | Voetbocht | WLL 500 KG L=5 mtr | RVS |  | 1 1/2" | RVS | DN 100 | GY | AVK | DN 100 | GY | [16 empty] | Ammerzoden/Well | Gemaal | Hoofdgemaal met 2 pompen |  |  |  | 5324JJ | Gaardenweg | 4 |  | 5.2284 | 51.7546
| AM-04 | Gaardenweg | Pomp 2 | Flygt | NX 3069.160 MT 2 kW | 1920294 | 2019 | 400 V | Pomp 2 | 430 | [22 empty] | GY | NW 100 |  | 2003 |  | NW 100 | GY | Voetbocht | WLL 500 KG L=5 mtr | RVS |  | 1 1/2" | RVS | NW 100 | GY | AVK | NW 100 | GY | [16 empty] | Ammerzoden/Well | Gemaal | Hoofdgemaal met 2 pompen |  |  |  | 5324JJ | Gaardenweg | 4 |  | 5.2284 | 51.7546
| AM-05 | De Haar | Pomp 1 | Grundfos | SEV.80.80.22.4.50D 2,20 kW | 9604778100005519 | 2015 | 400 V | Pomp 1 | [23 empty] | HDPE | DN 80 |  |  |  | DN 80 | GY | Voetbocht (Grundfos) | NVT | RVS |  | 1 1/2" | RVS | DN 80 | GY |  | NVT | NVT | [16 empty] | Ammerzoden/Well | Gemaal | Hoofdgemaal met 2 pompen |  |  |  | 5324DE | Hooghaar | 3 |  | 5.2265 | 51.7473
| AM-05 | De Haar | Pomp 2 | Grundfos | SEV.65.65.22.2.50D 2,20 kW | 960476970003061 | 2009 | 400 V | Pomp 2 | [23 empty] | GY | DN 100 |  |  |  | DN 80 | GY | Voetbocht (Grundfos) | Langschalmig | RVS |  | 1 1/2" | RVS | DN 80 | GY |  | NVT | NVT | [16 empty] | Ammerzoden/Well | Gemaal | Hoofdgemaal met 2 pompen |  |  |  | 5324DE | Hooghaar | 3 |  | 5.2265 | 51.7473
| AM-06 | Vossenakker | Pomp 1 | Homa | GRP26 D 1,90 kW | 593870 | 2021 | 400 V | Pomp 1 | NVT | [22 empty] | RVS | 2" |  | 2008 |  | 2" | GY | Voetbocht (ABS) | Langschalmig | RVS |  | 1 1/4" | RVS | 2" | GY |  | 2" | GY | [16 empty] | Ammerzoden/Well | Gemaal | Hoofdgemaal met 2 pompen |  |  |  | 5325XW | Vossenakker | 43 |  | 5.201 | 51.7472
| AM-06 | Vossenakker | Pomp 2 | Homa | GRP26 D 1,90 kW | 593872 | 2021 | 400 V | Pomp 2 | NVT | [22 empty] | RVS | 2" |  | 2008 |  | 2" | GY | Voetbocht (ABS) | Langschalmig | RVS |  | 1 1/4" | RVS | 2" | GY |  | 2" | GY | [16 empty] | Ammerzoden/Well | Gemaal | Hoofdgemaal met 2 pompen |  |  |  | 5325XW | Vossenakker | 43 |  | 5.201 | 51.7472
| AZ01-01 | BBB Kleinzand | Ledigingspomp | Flygt | NP 3085.160 MT 2 kW | 1760392 | 2017 | 400 V | Ledigingspomp | 460 | [22 empty] | GY | DN 80 | 01M0042 | 2001 |  | DN 80 | GY |  |  | RVS |  | 2 x 2" | RVS | DN 80 | GY | [19 empty] | Ammerzoden/Well | Randvoorziening | Randvoorziening met 1 LP & 2 SP |  |  |  | 5324EJ | Kleinzand | 8 |  | 5.213 | 51.7491
| AZ01-01 | BBB Kleinzand | Spoelpomp 1 | Flygt | NP 3127 MT 5,9 kW | 1730110 | 2017 | 400 V | Spoelpomp 1 | 424 | [22 empty] | PVC | DN 150 | 01M0042/00 | 2001 |  | NW 150 | GY |  |  | RVS |  | 2 x 2" | RVS | [7 empty] | 2x NW100 | [13 empty] | Ammerzoden/Well | Randvoorziening | Randvoorziening met 1 LP & 2 SP |  |  |  | 5324EJ | Kleinzand | 8 |  | 5.213 | 51.7491
| AZ01-01 | BBB Kleinzand | Spoelpomp 2 | Flygt | NP 3127 MT 5,9 kW | 1760532 | 2017 | 400 V | Spoelpomp 2 | 424 | [22 empty] | PVC | DN 150 | 01M0042 | 2001 |  | NW 150 | GY |  |  | RVS |  | 2 x 2" | RVS | [21 empty] | Ammerzoden/Well | Randvoorziening | Randvoorziening met 1 LP & 2 SP |  |  |  | 5324EJ | Kleinzand | 8 |  | 5.213 | 51.7491
| AZ02-01 | Uilecoten BBB (fietscross) | Ledigingspomp | Flygt | NP 3085 MT 2 kW | 1510261 | 2015 | 400 V | Ledigingspomp | 460 | [22 empty] | GY | NW 80 | P5.739 | 2006 |  | NW 80 | GY |  | WLL 500 KG L=5 mtr | RVS |  | 2" | RVS | DN 80 | GY | AVK | NW 80 | GY | [16 empty] | Ammerzoden/Well | Randvoorziening | Randvoorziening met 1 LP & 1 SP |  |  |  | 5324BP | Geelrijs | 7 |  | 5.2193 | 51.7527
| AZ02-01 | Uilecoten BBB (fietscross) | Spoelpomp | Flygt | NP 3153 MT 13,5 kW | 0580298 | 2008 | 400 V | Spoelpomp | 431 | [22 empty] | PVC | DN 150 | P5.739 | 2006 |  | NW 150 | GY |  | WLL 500 KG L=5 mtr | RVS |  | 2" | RVS | [7 empty] | Flygt NW 150 | [13 empty] | Ammerzoden/Well | Randvoorziening | Randvoorziening met 1 LP & 1 SP |  |  |  | 5324BP | Geelrijs | 7 |  | 5.2193 | 51.7527
| AZ161-01 | Langedijkstraat 15 | Pomp | Flygt | DP 3057 MT 1,7 kW | 1750134 | 2017 | 400 V | Waaier | 212 | [22 empty] | HDPE |  |  | 2009 |  | 2" | GY | Voetbocht | WLL 200 KG L=2 mtr | RVS |  | 2 x 3/4" | RVS | 2" | GY |  | NVT | NVT | [16 empty] | Ammerzoden | Suppletiegemaal | Hoofdgemaal met 1 pomp |  |  |  | 5324 AR | Langedijkstraat | 15 |  | 5.2289 | 51.7464
| AZ162-01 | Peut 6 | Pomp | Flygt | MP 3068 HT 1,7 kW | 1260538 | 2012 | 400 V | Waaier | 212 | [22 empty] | RVS | 63 mm |  | 2019 | 1 | 2" | GY | Voetbocht (Flygt) | WLL 200 KG L=2 mtr | RVS |  | 2 x 1" | RVS | 2" | RVS | AVK | 2" | RVS | Milder | [15 empty] | Ammerzoden/Well | Drukriolering | Minigemaal 1-pomps |  |  |  | 5324AS |  |  |  | 5.2306 | 51.746
| AZ163-01 | Advocatenlaan (Tennis) | Pomp | Homa | GRP26 D 1,90 kW | 745725 | 2023 | 400 V | Waaier | 212 | [22 empty] | RVS | 63 mm |  | 2006 | 1 | 2" | GY | Voetbocht | WLL 200 KG L=2 mtr | RVS |  | 2 x 3/4" | RVS | 2" | GY |  | 2" | PVC | [16 empty] | Ammerzoden/Well | Drukriolering | Minigemaal 1-pomps | [7 empty] | 5.2285 | 51.7501
| AZ164-01 | Molendijk 1 | Pomp | Flygt | MP 3068 HT 1,7 kW | 1140081 | 2011 | 400 V | Waaier | 212 | [22 empty] | RVS | 63 mm |  | 2019 | 1 | 2" | GY | Voetbocht (Flygt) | WLL 200 KG L=2 mtr | RVS |  | 2 x 3/4" | RVS | 2" | RVS | AVK | 2" | RVS | Milder | [15 empty] | Ammerzoden/Well | Drukriolering | Minigemaal 1-pomps |  |  |  | 5324BC |  |  |  | 5.222 | 51.7453
| AZ164-02 | Molendijk 5 | Pomp | Flygt |  |  |  |  | Waaier | [23 empty] | RVS | 63 mm |  | 2019 | 1 | 2" | GY | Voetbocht (Flygt) | WLL 200 KG L=2 mtr | RVS |  | 2 x 3/4" | RVS | 2" | RVS | AVK | 2" | RVS | Milder | [15 empty] | Ammerzoden/Well | Drukriolering | Minigemaal 1-pomps | [7 empty] | 5.2194 | 51.7456 | 143411.6164 | 417443.1862
| AZ165-01 | Horenkamp 17 | Pomp | ABS |  |  |  |  | Waaier | [23 empty] | RVS | 63 mm |  | 2019 | 1 | 2" | GY | Voetbocht (Flygt) | WLL 200 KG L=2 mtr | RVS |  | 2 x 3/4" | RVS | 2" | RVS | AVK | 2" | RVS | Milder | [15 empty] | Ammerzoden/Well | Drukriolering | Minigemaal 1-pomps |  |  |  | 5324XA |  |  |  | 5.2115 | 51.7471
| AZ165-02 | Horenkamp 11 | Pomp | ABS | Piranha 17/2 1,6 kW (oud model) |  |  | 400 V | Waaier | [23 empty] | RVS | 63 mm |  | 2019 | 1 | 2" | GY | Voetbocht (Flygt) | WLL 200 KG L=2 mtr | RVS |  | 2 x 3/4" | RVS | 2" | RVS | AVK | 2" | RVS | Milder | [15 empty] | Ammerzoden/Well | Drukriolering | Minigemaal 1-pomps | [7 empty] | 5.212 | 51.7468 | 142900.9068 | 417585.2759
| AZ166-01 | Wellsedijk 3 | Pomp | Homa | GRP26 D 1,90 kW | 585269 | 2019 | 400 V | Waaier | NVT | [22 empty] | RVS | 63 mm |  | 2019 | 1 | 2" | GY | Voetbocht (Flygt) | WLL 200 KG L=2 mtr | RVS |  | 2 x 3/4" | RVS | 2" | RVS | AVK | 2" | RVS | Milder | [15 empty] | Ammerzoden/Well | Drukriolering | Minigemaal 1-pomps |  |  |  | 5325XN |  |  |  | 5.2075 | 51.7456
| AZ167-01 | Wellsedijk 17 | Pomp | ABS | Piranha S21/2 D 2,1 kW | 30021291 | 2018 | 400 V | Waaier | 163 | [22 empty] | RVS | 63 mm |  | 2019 | 1 | 2" | GY | Voetbocht (Flygt) | WLL 200 KG L=2 mtr | RVS |  | 2 x 3/4" | RVS | 2" | RVS | AVK | 2" | RVS | Milder | [15 empty] | Ammerzoden/Well | Drukriolering | Minigemaal 1-pomps |  |  |  | 5325XN |  |  |  | 5.207 | 51.7446
| AZ167-02 | Wellsedijk 13 | Pomp | Homa | GRP26 D 1,90 kW | 703406 | 2022 | 400 V | Waaier | NVT | [22 empty] | RVS | 63 mm |  | 2019 | 1 | 2" | GY | Voetbocht (Flygt) | WLL 200 KG L=2 mtr | RVS |  | 2 x 3/4" | RVS | 2" | RVS | AVK | 2" | RVS | Milder | [15 empty] | Ammerzoden/Well | Drukriolering | Minigemaal 1-pomps | [7 empty] | 5.2073 | 51.7448 | 142577.6572 | 417352.8957
| AZ168-01 | Wellsedijk 29 | Pomp | Flygt | MP 3068 HT 1,7 kW | 0920582 | 2009 | 400 V | Waaier | 212 | [22 empty] | RVS | 2" |  | 2019 | 1 | 2" | GY | Voetbocht (Flygt) | WLL 200 KG L=2 mtr | RVS |  | 2 x 1" | RVS | 2" | RVS | AVK | 2" | RVS | Milder | [15 empty] | Ammerzoden/Well | Drukriolering | Minigemaal 1-pomps |  |  |  | 5325XN |  |  |  | 5.2033 | 51.7428
| AZ168-02 | Wellsedijk (camping) | Pomp | Flygt | MP 3068 HT 1,7 kW |  | 2009 |  | Waaier | 212 | [22 empty] | RVS | 63 mm |  | 2019 | 1 | 2" | GY | Voetbocht (Flygt) | Langschalmig | RVS |  | 2 x 3/4" | RVS | 2" | RVS | AVK | 2" | RVS | Milder | [15 empty] | Ammerzoden/Well | Drukriolering | Minigemaal 1-pomps | [7 empty] | 5.2036 | 51.7424 | 142316.5876 | 417091.3356
| AZ169-01 | Wellsedijk 35 | Pomp | Homa | GRP26 D 1,90 kW | 745724 | 2023 | 400 V | Waaier | [23 empty] | RVS | 2" |  | 2019 | 1 | 2" | GY | Voetbocht (Flygt) | WLL 200 KG L=2 mtr | RVS |  | 2 x 1" | RVS | 2" | RVS | AVK | 2" | RVS | Milder | [15 empty] | Ammerzoden/Well | Drukriolering | Minigemaal 1-pomps |  |  |  | 5325XN |  |  |  | 5.1997 | 51.744
| AZ169-02 | Wellsedijk 33 | Pomp | Pumpex |  |  |  |  | Waaier | [23 empty] | RVS | 2" |  | 2019 | 1 | 2" | GY | Voetbocht (Flygt) | WLL 200 KG L=2 mtr | RVS |  | 2 x 1" | RVS | 2" | RVS | AVK | 2" | RVS | Milder | [15 empty] | Ammerzoden/Well | Drukriolering | Minigemaal 1-pomps | [7 empty] | 5.1997 | 51.7438 | 142050.0378 | 417253.0854
| AZ170-01 | Wellsedijk 41 | Pomp | Homa | GRP26 D 1,90 kW | 590132 | 2019 | 400 V | Waaier | 122 | [22 empty] | RVS | 2" |  | 2019 | 1 | 2" | GY | Voetbocht (Flygt) | WLL 200 KG L=2 mtr | RVS |  | 2 x 1" | RVS | 2" | RVS | AVK | 2" | RVS | Milder | [15 empty] | Ammerzoden/Well | Drukriolering | Minigemaal 1-pomps |  |  |  | 5325XN |  |  |  | 5.1964 | 51.7461
| AZ171-01 | Maaijenstraat (Voetbal) | Pomp | ABS | Piranha S26/2 D 2,6 kW |  |  |  | Waaier | [23 empty] | RVS | 2" |  | 2019 | 1 | 2" | GY | Voetbocht (Flygt) | WLL 200 KG L=2 mtr | RVS |  | 2 x 1" | RVS | 2" | RVS | AVK | 2" | RVS | Milder | [15 empty] | Ammerzoden/Well | Drukriolering | Minigemaal 1-pomps |  |  |  | 5325XH |  |  |  | 5.1991 | 51.7467
| AZ171-02 | Maaijenweg (kantine) | Pomp | Pumpex | KG 30 1,7 kW | 0408020 | 2017 |  | Waaier | [23 empty] | RVS | 2" |  | 2019 | 1 | 2" | GY | Voetbocht (Flygt) | WLL 200 KG L=2 mtr | RVS |  | 2 x 1" | RVS | 2" | RVS | AVK | 2" | RVS | Milder | [15 empty] | Ammerzoden/Well | Drukriolering | Minigemaal 1-pomps | [7 empty] | 5.1977 | 51.7466 | 141914.7577 | 417561.7753
| AZ171-03 | Maaijenstraat 34 | Pomp | ABS | Piranha S21/2 D 2,1 kW | 300219253 | 2018 | 400 V | Waaier | 163 | [22 empty] | RVS | 2" |  | 2019 | 1 | 2" | GY | Voetbocht (Flygt) | Langschalmig | RVS |  | 2 x 1" | RVS | 2" | RVS | AVK | 2" | RVS | Milder | [15 empty] | Ammerzoden/Well | Drukriolering | Minigemaal 1-pomps | [7 empty] | 5.1997 | 51.7464 | 142051.5876 | 417533.1654
| AZ172-01 | Slijkwellsestraat t.h.v. nr. 10 | Pomp | Flygt | MP 3068 HT 1,7 kW |  |  | 400 V | Waaier | [23 empty] | RVS | 2" |  | 2019 | 1 | 2" | GY | Voetbocht (Flygt) | WLL 200 KG L=2 mtr | RVS |  | 2 x 1" | RVS | 2" | RVS | AVK | 2" | RVS | Milder | [15 empty] | Ammerzoden/Well | Drukriolering | Minigemaal 1-pomps |  |  |  | 5325KB |  |  |  | 5.1931 | 51.7493
| AZ172-02 | Wellsedijk 28 | Pomp | Flygt | MP 3068 HT 1,7 kW | 1140209 | 2011 | 400 V | Waaier | [23 empty] | RVS | 2" |  | 2019 | 1 | 2" | GY | Voetbocht | WLL 200 KG L=2 mtr | RVS |  | 2 x 1" | RVS | 2" | RVS |  | 2" | RVS | [16 empty] | Ammerzoden/Well | Drukriolering | Minigemaal 1-pomps | [7 empty] | 5.1952 | 51.7475 | 141741.5878 | 417664.8352
| AZ172-03 | Slijkwellsestraat 6 | Pomp | Flygt | MP 3068 HT 1,7 kW | 1140214 | 2011 | 400 V | Waaier | [23 empty] | RVS | 2" |  | 2019 | 1 | 2" | GY | Voetbocht (Flygt) | WLL 200 KG L=2 mtr | RVS |  | 2 x 1" | RVS | 2" | RVS | AVK | 2" | RVS | Milder | [15 empty] | Ammerzoden/Well | Drukriolering | Minigemaal 1-pomps | [7 empty] | 5.1945 | 51.748 | 141694.1579 | 417716.4252
| AZ172-04 | Slijkwellsestraat 1 | Pomp | ABS | Piranha S21/2 D 2,1 kW | 0408510 | 2017 | 400 V | Waaier | 163 | [22 empty] | RVS | 2" |  | 2019 | 1 | 2" | GY | Voetbocht (Flygt) | WLL 200 KG L=2 mtr | RVS |  | 2 x 1" | RVS | 2" | RVS | AVK | 2" | RVS | Milder | [15 empty] | Ammerzoden/Well | Drukriolering | Minigemaal 1-pomps | [7 empty] | 5.1936 | 51.7485 | 141632.9279 | 417772.9552
| AZ172-05 | Slijkwellsestraat 12 | Pomp | Flygt | DP 3068 HT 2,4 kW | 1331213 | 2013 | 400 V | Waaier | 212 | [22 empty] | RVS | 63 mm |  | 2019 | 1 | 2" | GY | Voetbocht | WLL 200 KG L=2 mtr | RVS |  | 2 x 3/4" | RVS | 2" | RVS | AVK | 2" | RVS | Milder | [15 empty] | Ammerzoden/Well | Drukriolering | Minigemaal 1-pomps | [7 empty] | 5.1927 | 51.75 | 141568.9678 | 417941.5251
| AZ172-06 | Bernseweg 44 | Pomp | Pumpex | KG 30 1,7 kW | 0084866 |  | 400 V | Waaier | [23 empty] | RVS | 63 mm |  | 2019 | 1 | 2" | GY | Voetbocht (Flygt) | WLL 200 KG L=2 mtr | RVS |  | 2 x 3/4" | RVS | 2" | RVS | AVK | 2" | RVS | [16 empty] | Ammerzoden/Well | Drukriolering | Minigemaal 1-pomps | [7 empty] | 5.1937 | 51.7508 | 141637.6777 | 418030.7252
| AZ172-07 | Slijkwellsestraat 16 | Pomp | ABS | Piranha S17/2 D 1,7 kW |  |  | 400 V | Waaier | [23 empty] | RVS | 2" |  | 2019 | 1 | 2" | GY | Voetbocht (Flygt) | WLL 200 KG L=2 mtr | RVS |  | 2 x 1" | RVS | 2" | RVS | AVK | 2" | RVS | [16 empty] | Ammerzoden/Well | Drukriolering | Minigemaal 1-pomps | [7 empty] | 5.1922 | 51.7507 | 141531.6378 | 418018.4551
| AZ172-08 | Slijkwellsestraat 20 | Pomp | Homa | GRP26 D 1,90 kW | 737563 | 2023 | 400 V | Waaier | NVT | [22 empty] | RVS | 2" |  | 2019 | 1 | 2" | GY | Voetbocht (Flygt) | WLL 200 KG L=2 mtr | RVS |  | 2 x 1" | RVS | 2" | RVS | AVK | 2" | RVS | [16 empty] | Ammerzoden/Well | Drukriolering | Minigemaal 1-pomps | [7 empty] | 5.1917 | 51.7515 | 141498.1178 | 418105.0851
| AZ172-09 | Slijkwellsestraat 22 | Pomp | ABS | Piranha S17/2 D 1,7 kW |  |  | 400 V | Waaier | [23 empty] | RVS | 2" |  | 1988 | 1 | 2" | GY | Voetbocht (Flygt) | WLL 200 KG L=2 mtr | RVS |  | 2 x 1" | RVS | 2" | RVS | AVK | 2" | RVS | Milder | [15 empty] | Ammerzoden/Well | Drukriolering | Minigemaal 1-pomps | [7 empty] | 5.1907 | 51.753 | 141428.9278 | 418274.835
| AZ172-10 | AZ172-10 Slijkwellsestraat 10b | Pomp | [5 empty] | Pomp | [57 empty] | Well | Drukriolering | Minigemaal 1-pomps |  |  |  | 5325 KB | Slijkwellsestraat | 10b | Maasdriel | 5.1929 | 51.7499
| AZ173-01 | Wellseindsedijk 30 | Pomp | Flygt | MP 3068 HT 1,7 kW | 1221754 | 2012 | 400 V | Waaier | [23 empty] | RVS | 2" |  | 2019 | 1 | 2" | GY | Voetbocht (Flygt) | WLL 200 KG L=2 mtr | RVS |  | 2 x 1" | RVS | 2" | RVS | AVK | 2" | RVS | Milder | [15 empty] | Ammerzoden/Well | Drukriolering | Minigemaal 1-pomps |  |  |  | 5325KD |  |  |  | 5.1765 | 51.763
| AZ173-02 | Wellseindsedijk 24 | Pomp | ABS |  |  |  |  | Waaier | [23 empty] | RVS | 40 mm |  | 1988 | 1 | 2" | GY | Voetbocht | WLL 200 KG L=2 mtr | RVS |  | 1" | Gegalvaniseerd | 2" | GY |  | 2" | PVC | [16 empty] | Ammerzoden/Well | Drukriolering | Minigemaal 1-pomps | [7 empty] | 5.1778 | 51.7631 | 140546.6379 | 419394.1645
| AZ173-03 | Wellseindsedijk 34-36 | Pomp | Flygt | MP 3068 HT 2,4 kW | 1221750 | 2012 | 400 V | Waaier | 210 | [22 empty] | RVS | 40 mm |  | 1988 | 1 | 2" | GY | Voetbocht | WLL 200 KG L=2 mtr | RVS |  | 1" | Gegalvaniseerd | 2" | GY | [19 empty] | Ammerzoden/Well | Drukriolering | Minigemaal 1-pomps | [7 empty] | 5.175 | 51.7629 | 140351.4881 | 419372.9443
| AZ174-01 | Lenshoek 23 | Pomp | ABS |  |  |  |  | Waaier | [23 empty] | RVS | 40 mm |  | 1988 | 1 | 2" | GY | Voetbocht | WLL 200 KG L=2 mtr | RVS |  | 1" | Gegalvaniseerd | 2" | GY | [19 empty] | Ammerzoden/Well | Drukriolering | Minigemaal 1-pomps |  |  |  | 5317KM |  |  |  | 5.1758 | 51.7664
| AZ175-01 | Molenachterdijk 3 | Pomp 1 | Flygt | MH 3069.170 HT 2,4kW | 2370900 | 2023 | 400 V | Pomp 1 | 250 | [22 empty] | HDPE | 63 mm |  | 1988 | 1 | 2" | GY | Voetbocht | WLL 200 KG L=2 mtr | RVS |  | 2 x 3/4" | RVS | 2" | GY | [19 empty] | Ammerzoden/Well | Drukriolering | Minigemaal 2-pomps |  |  |  | 5325KL |  |  |  | 5.2022 | 51.7624
| AZ175-01 | Molenachterdijk 3 | Pomp 2 | Flygt | MP 3068.170 HT 2,4 kW | 2380099 | 2023 | 400 V | Pomp 2 | 250 | [22 empty] | HDPE | 63 mm |  | 1988 | 1 | 2" | GY | Voetbocht | WLL 200 KG L=2 mtr | RVS |  | 2 x 3/4" | RVS | 2" | GY | [19 empty] | Ammerzoden/Well | Drukriolering | Minigemaal 2-pomps |  |  |  | 5325KL |  |  |  | 5.2022 | 51.7624
| AZ176-01 | Walderweg 3 | Pomp | Homa | GRP26 D 1,90 kW | 50768 | 2005 | 400 V | Waaier | [23 empty] | HDPE | 63 mm |  | 2005 | 1 | 2" | GY | Voetbocht | WLL 200 KG L=2 mtr | RVS |  | 3/4" | RVS | 2" | GY | [19 empty] | Ammerzoden/Well | Drukriolering | Minigemaal 1-pomps |  |  |  | 5324GA |  |  |  | 5.2141 | 51.7684
| AZ176-02 | Walderweg 1 | Pomp | Homa | GRP26 D 1,90 kW | 50768 | 2005 | 400 V | Waaier | [23 empty] | HDPE | 50 mm |  | 2005 | 1 | 2" | GY | Voetbocht | WLL 200 KG L=2 mtr | RVS |  | 3/4" | RVS | 2" | GY |  | 2" | PVC | [16 empty] | Ammerzoden/Well | Drukriolering | Minigemaal 1-pomps | [7 empty] | 5.2139 | 51.7678 | 143037.4254 | 419921.4159
| AZ176-03 | Walderweg 2 | Pomp | Homa | GRP26 D 1,90 kW |  | 2005 | 400 V | Waaier | [23 empty] | HDPE | 63 mm |  | 2005 | 1 | 2" | GY | Voetbocht | WLL 200 KG L=2 mtr | RVS |  | 2 x 3/4" | RVS | 2" | GY |  | 2" | PVC | [16 empty] | Ammerzoden/Well | Drukriolering | Minigemaal 1-pomps | [7 empty] | 5.2143 | 51.768 | 143064.5154 | 419940.056
| AZ176-04 | Walderweg 4 | Pomp | Homa | GRP26 D 1,90 kW |  | 2005 | 400 V | Waaier | [23 empty] | HDPE | 63 mm |  | 2005 | 1 | 2" | GY | Voetbocht | WLL 200 KG L=2 mtr | RVS |  | 2 x 3/4" | RVS | 2" | GY |  | 2" | PVC | [16 empty] | Ammerzoden/Well | Drukriolering | Minigemaal 1-pomps | [7 empty] | 5.2144 | 51.7683 | 143069.9654 | 419966.326
| AZ178-01 | Heust 57 | Pomp | Flygt | MX 3068.170 HT 1,7 kW | 1331214 | 2013 | 400 V | Waaier | [23 empty] | RVS | 40 mm |  | 1988 | 1 | 2" | GY | Voetbocht | WLL 200 KG L=2 mtr | RVS |  | 1" | Gegalvaniseerd | 2" | GY |  | 2" | PVC | [16 empty] | Ammerzoden/Well | Drukriolering | Minigemaal 1-pomps |  |  |  | 5325XB |  |  |  | 5.2081 | 51.7558
| AZ178-02 | Heust 49a | Pomp | ABS | Piranha S21/2 D 2,1 kW | 300212172 | 2018 | 400 V | Waaier | 163 | [22 empty] | RVS | 2" |  | 2019 | 1 | 2" | GY | Voetbocht | WLL 200 KG L=2 mtr | RVS |  | 2 x 1" | RVS | 2" | RVS | AVK | 2" | RVS | Milder | [15 empty] | Ammerzoden/Well | Drukriolering | Minigemaal 1-pomps | [7 empty] | 5.2051 | 51.7525 | 142423.2469 | 418220.6456
| AZ178-03 | Heust 51a | Pomp | ABS | Piranha S21/2 D 2,1 kW | 300212177 | 2018 | 400 V | Waaier | 163 | [22 empty] | RVS | 2" |  | 2019 | 1 | 2" | GY | Voetbocht (Flygt) | WLL 200 KG L=2 mtr | RVS |  | 2 x 1" | RVS | 2" | RVS | AVK | 2" | RVS | Milder | [15 empty] | Ammerzoden/Well | Drukriolering | Minigemaal 1-pomps |  |  |  | 5325 XB |  |  |  | 5.2066 | 51.7544 | 142530.9967 | 418425.3457
| AZ178-04 | Wordragensestraat 52 | Pomp 1 | Flygt | MP 3068 HT 1,7 kW | 0620190 | 2006 | 400 V | Pomp 1 | 212 | [22 empty] | RVS | 1 1 /4" |  | 2022 | 1 | 1 1/4" + 3-delige koppeling | RVS | Voetbocht | WLL 200 KG L=2 mtr | RVS |  | 1" | RVS | 1 1/4" | GY | ABS (in VB) | [18 empty] | Ammerzoden | Drukriolering | Minigemaal 2-pomps |  |  |  | 5324 JM | Wordragensestraat | 52 |  | 5.2083 | 51.7565 | 142649.3156 | 418660.9413
| AZ178-04 | Wordragensestraat 52 | Pomp 2 | NVT | MP 3068 HT 1,7 kW |  |  | NVT | Pomp 2 | NVT | [22 empty] | RVS | NVT |  | 1988 | NVT | NVT | NVT | NVT | NVT | NVT |  | NVT | NVT | 1 1/4" | GY | ABS (in VB) | [18 empty] | Ammerzoden | Drukriolering | Minigemaal 2-pomps |  |  |  | 5324 JM | Wordragensestraat | 52 |  | 5.2083 | 51.7565 | 142649.3156 | 418660.9413
| AZ178-05 | Wordragensestraat 48 | Pomp 1 | Flygt | DP 3068 MT 1,5 kW | 0650591 | 2006 | 400 V | Pomp 1 | 212 | [22 empty] | RVS | 63 mm |  | 2019 | 1 | 2" | GY | Voetbocht (Flygt) | WLL 200 KG L=2 mtr | RVS |  | 2 x 3/4" | RVS | 2" | RVS | AVK | 2" | RVS | Milder | [15 empty] | Ammerzoden | Drukriolering | Minigemaal 2-pomps |  |  |  | 5324 JM | Wordragensestraat | 50 |  | 5.2092 | 51.7568 | 142709.8709 | 418690.3866
| AZ178-05 | Wordragensestraat 48 | Pomp 2 | ABS | Piranha S21/2 D 2,1 kW | 300212238 | 2018 | 400 V | Pomp 2 | 163 | [22 empty] | RVS | 63 mm |  | 1988 | 1 | 2" | GY | Voetbocht | WLL 200 KG L=2 mtr | RVS |  | 2 x 3/4" | RVS | 2" | RVS | [19 empty] | Ammerzoden | Drukriolering | Minigemaal 2-pomps |  |  |  | 5324 JM | Wordragensestraat | 50 |  | 5.2092 | 51.7568 | 142709.8709 | 418690.3866
| AZ178-06 | Wordragensestraat 44 | Pomp | Flygt | MX 3068.170 HT 1,7 kW | 0760142 | 2007 | 400 V | Waaier | 212 | [22 empty] | RVS | 2" |  | 2019 | 1 | 2" | GY | Voetbocht (Flygt) | WLL 200 KG L=2 mtr | RVS |  | 2 x 1" | RVS | 2" | RVS | AVK | 2" | RVS | Milder | [15 empty] | Ammerzoden/Well | Drukriolering | Minigemaal 1-pomps | [7 empty] | 5.2126 | 51.7575 | 142942.8461 | 418775.6459
| AZ178-07 | Wordragensestraat 17 | Pomp | Homa | GRP26 D 1,90 kW | 756811 | 2024 | 400 V | Waaier | 163 | [22 empty] | RVS | 40 mm |  | 1988 | 1 | 2" | GY | Voetbocht | WLL 200 KG L=2 mtr | Gegalvaniseerd |  | 1" | Gegalvaniseerd | 2" | GY |  | 2" | PVC | [16 empty] | Ammerzoden/Well | Drukriolering | Minigemaal 1-pomps | [7 empty] | 5.2139 | 51.7576
| AZ178-08 | Wordragensestraat 38 | Pomp | ABS | Piranha S17/2 D 1,7 kW |  |  | 400 V | Waaier | [23 empty] | RVS | 40 mm |  | 1988 | 1 | 2" | GY | Voetbocht | WLL 200 KG L=2 mtr | RVS |  | 1" | Gegalvaniseerd | 2" | GY | [19 empty] | Ammerzoden/Well | Drukriolering | Minigemaal 1-pomps | [7 empty] | 5.2144 | 51.7581
| AZ178-09 | Heust 49 | Pomp | Flygt | MP 3069.170 HT 2,4kW | 1970124 | 2019 | 400 V | Waaier | 210 | [22 empty] | RVS | 63 mm |  | 2019 | 1 | 2" | GY | Voetbocht (Flygt) | WLL 200 KG L=2 mtr | RVS | 1285/18 830921 | 2 x 3/4" | RVS | 2" | RVS | AVK | 2" | RVS | Milder | [15 empty] | Ammerzoden/Well | Drukriolering | Minigemaal 1-pomps |  |  |  | 5325XB | Heust | 49a |  | 5.2049 | 51.7521 | 142413.4786 | 418172.6736
| AZ179-01 | Uilecotenweg 53 | Pomp | Flygt | MP 3068 HT 1,7 kW | 1520955 | 2015 | 400 V | Waaier | 212 | [22 empty] | Gegalvaniseerd | 2" |  | 1988 | 1 | 2" | GY | Voetbocht | WLL 200 KG L=2 mtr | Gegalvaniseerd |  | 3/4" | Gegalvaniseerd | 2" | GY | [19 empty] | Ammerzoden/Well | Drukriolering | Minigemaal 1-pomps |  |  |  | 5324JT |  |  |  | 5.2161 | 51.7565
| AZ180-01 | Hoge Heiligenweg 19 | Pomp | Homa | GRP26 D 1,90 kW | 720818 | 2023 | 400 V | Waaier | [23 empty] | RVS | 40 mm |  | 1988 | 1 | 2" | GY | Voetbocht | WLL 200 KG L=2 mtr | Gegalvaniseerd |  | 1" | Gegalvaniseerd | 2" | GY |  | 2" | PVC | [16 empty] | Ammerzoden/Well | Drukriolering | Minigemaal 1-pomps | [7 empty] | 5.2155 | 51.7559 | 143143.806 | 418587.846
| AZ181-02 | Wordragensestraat 26-26a | Pomp | Homa | GRP26 D 1,90 kW | 65128 | 2005 | 400 V | Waaier | [23 empty] | HDPE | 50 mm |  | 2005 | 1 | 2" | GY | Voetbocht | WLL 200 KG L=2 mtr | RVS |  | 3/4" | RVS | 2" | GY | [19 empty] | Ammerzoden/Well | Drukriolering | Minigemaal 1-pomps | [7 empty] | 5.2228 | 51.7589 | 143647.2754 | 418921.7863
| AZ182-01 | Gaardenweg 3 | Pomp | Homa | GRP26 D 1,90 kW | 739550 | 2023 | 400 V | Waaier | 212 | [22 empty] | RVS | 2" |  | 2024 | 1 | 2" | GY | Voetbocht | WLL 200 KG L=2 mtr | RVS |  | 3/4" | RVS | 2" | GY |  | 2" | RVS | [16 empty] | Ammerzoden/Well | Drukriolering | Minigemaal 1-pomps |  |  |  | 5324JJ |  |  |  | 5.2311 | 51.7553
| AZ183-01 | Lange Weisteeg 3 | [8 empty] | Compressor | [55 empty] | Ammerzoden/Well | Drukriolering | Luchtpersriolering 3 luchtpompen | [7 empty] | 5.2337 | 51.7589 | 144403.0548 | 418917.5567
| AZ183-01 | Lange Weisteeg 3 | [8 empty] | Compressor | [55 empty] | Ammerzoden/Well | Drukriolering | Luchtpersriolering 3 luchtpompen | [7 empty] | 5.2337 | 51.7589 | 144403.0548 | 418917.5567
| AZ183-02 | Lange Weisteeg 3 | Pomp | Flygt | MP 3069.170 HT 2,4kW | 1710078 | 2017 | 400 V | Waaier | 250 | [22 empty] | RVS | 2" |  | 2019 | 1 | 2" | GY | Voetbocht (Flygt) | WLL 200 KG L=2 mtr | RVS |  | 2 x 1" | RVS | 2" | RVS | AVK | 2" | RVS | Milder | [15 empty] | Ammerzoden/Well | Drukriolering | Minigemaal 1-pomps | [7 empty] | 5.2336 | 51.7588 | 144392.8133 | 418906.8486
| AZ184-01 | Heiligenweg 13 | Pomp | Flygt | CP 3057 HT 1,7 kW | 1620572 | 2016 | 400 V | Waaier | 212 | [22 empty] | RVS | 63 mm |  |  |  | 2" | RVS |  | NVT | RVS |  | 2 x 3/4" | RVS | 2" | RVS |  | 2" | PVC | [16 empty] | Ammerzoden/Well | Drukriolering | Minigemaal 1-pomps |  |  |  |  | Heiligenweg | 13 |  | 5.2273 | 51.7526
| AZ190-01 | Kleinzand (regenwater) | Pomp | Flygt | DP 3068 MT 1,5 kW | 1400429 | 2014 | 400 V | Waaier | 474 | [22 empty] | GY | DN 65 |  | 2014 |  | DN 65 | GY | Voetbocht | WLL 200 KG L=5 mtr | RVS | 1405 14 | 2 x 2" | RVS | DN 65 | GY | [19 empty] | Ammerzoden/Well | Suppletiegemaal | Hoofdgemaal met 1 pomp |  |  |  |  | Kleinzand |  |  | 5.2133 | 51.749 | 142991.8767 | 417828.856
| HD-07 | Middelingenseweg 9 | Pomp 1 | ABS | XFP 100C-VX PE22/4 2,2 kW | 0042480 | 2016 | 400 V | Pomp 1 | Vortex | [22 empty] | HDPE | DN 100 |  |  |  | DN 100 | GY | Voetbocht (ABS) | Langschalmig | RVS |  | 2" | RVS | DN 100 | GY | [19 empty] | Hedel | Gemaal | Hoofdgemaal met 2 pompen |  |  |  | 5321JH | Middelingenseweg | 9 |  | 5.2552 | 51.7486
| HD-07 | Middelingenseweg 9 | Pomp 2 | ABS |  |  |  |  | Pomp 2 | [23 empty] | GY | DN 100 |  |  |  | DN 100 | GY | Voetbocht (ABS) | Langschalmig | RVS |  | 2" | RVS | DN 100 | GY | [19 empty] | Hedel | Gemaal | Hoofdgemaal met 2 pompen |  |  |  | 5321JH | Middelingenseweg | 9 |  | 5.2552 | 51.7486
| HD-08 | Boterbloemstraat | Pomp | Flygt | MP 3068 HT 2,4 kW | 1740228 | 2017 | 400 V | Waaier | 210 | [22 empty] | RVS | 2" |  | 2017 |  | 2" | GY | Voetbocht (ABS) | Langschalmig | RVS |  | 1" | RVS | 2" | GY |  | NVT | [17 empty] | Hedel | Gemaal | Hoofdgemaal met 1 pomp |  |  |  | 5321RR | Boterbloemstraat | 8 |  | 5.2584 | 51.7522
| HD-09 | Veldweg 14 | Pomp 1 | Flygt | NX 3069.160 MT 2 kW | 1920667 | 2019 | 400 V | Pomp 1 | 430 | [22 empty] | HDPE | DN 100 | 93.4061 | 2019 |  | DN 100 | GY | Voetbocht (Flygt) | Langschalmig | RVS |  | 2" | Gegalvaniseerd | DN 100 | GY | HDL | DN 100 | GY | [16 empty] | Hedel | Gemaal | Hoofdgemaal met 2 pompen |  |  |  | 5321JE | Veldweg | 14 |  | 5.2606 | 51.7526
| HD-09 | Veldweg 14 | Pomp 2 | Flygt | NX 3069.160 MT 2 kW | 190665 | 2019 | 400 V | Pomp 2 | 430 | [22 empty] | HDPE | DN 100 | 93.4061 | 2019 |  | DN 100 | GY | Voetbocht (Flygt) | Langschalmig | RVS |  | 2" | Gegalvaniseerd | DN 100 | GY | HDL | DN 100 | GY | [16 empty] | Hedel | Gemaal | Hoofdgemaal met 2 pompen |  |  |  | 5321JE | Veldweg | 14 |  | 5.2606 | 51.7526
| HD-10 | Ammerzodenseweg nabij 23 | Pomp 1 | Homa | GRP36 D 3,10 kW | 351116 | 2019 | 400 V | Pomp 1 | [23 empty] | RVS | 2" | 811657/1 | 1982 |  | 2" | GY | Voetbocht (Homa) | Langschalmig | RVS |  | 1 1/4" | RVS | 1 1/4" | GY | ABS (in VB) | NVT | RVS | [16 empty] | Hedel | Gemaal | Hoofdgemaal met 2 pompen |  |  |  | 5321 GA | Ammerzodenseweg | 23 |  | 5.2386 | 51.7484
| HD-10 | Ammerzodenseweg nabij 23 | Pomp 2 | Homa | GRP36 D 3,10 kW |  |  | 400 V | Pomp 2 | [23 empty] | RVS | 2" |  |  |  |  | GY | Voetbocht (Homa) | Langschalmig | RVS |  | 3/4" | RVS | 2" | GY |  | 2" kogelafsluiter | RVS | [16 empty] | Hedel | Gemaal | Hoofdgemaal met 2 pompen |  |  |  | 5321 GA | Ammerzodenseweg | 23 |  | 5.2386 | 51.7484
| HD-12 | Ammerzodenseweg nabij 2 | Pomp 1 | Flygt | NX 3069.160 MT 1,5 kW | 1910800 | 2019 | 400 V | Pomp 1 | 432 | [22 empty] | HDPE | DN 100 | 811656 | 2019 |  | DN 100 | GY | Voetbocht (Flygt) | Langschalmig | RVS |  | 2" | Gegalvaniseerd | DN 100 | GY | HDL | DN 100 | GY | [16 empty] | Hedel | Gemaal | Hoofdgemaal met 2 pompen |  |  |  | 5321GB | Ammerzodenseweg | 2 |  | 5.2503 | 51.7477
| HD-12 | Ammerzodenseweg nabij 2 | Pomp 2 | Flygt | NX 3069.160 MT 1,5 kW | 1920124 | 2019 | 400 V | Pomp 2 | 432 | [22 empty] | HDPE | DN 100 | 811656 | 2019 |  | DN 100 | GY | Voetbocht (Flygt) |  | RVS |  | 2" | Gegalvaniseerd | DN 100 | GY | HDL | DN 100 | GY | [16 empty] | Hedel | Gemaal | Hoofdgemaal met 2 pompen |  |  |  | 5321GB | Ammerzodenseweg | 2 |  | 5.2503 | 51.7477
| HD-13 | Prinses Beatrixstraat | Pomp 1 | Flygt | NP 3085.160 MT 2 kW | 2310320 | 2023 | 400 V | Pomp 1 | 460 | [22 empty] | HDPE | DN 80 | A04.1153 | 2016 |  | DN 80 | GY | Voetbocht (Grundfos) | WLL 500 KG L=5 mtr | RVS |  | 1 1/2" | RVS | DN 80 | GY | Metalo Monti | DN 80 | GY | [16 empty] | Hedel | Gemaal | Hoofdgemaal met 2 pompen |  |  |  | 5321XA | Prinses Beatrixstraat | 20 |  | 5.2689 | 51.7508
| HD-13 | Prinses Beatrixstraat | Pomp 2 | Hidrostal | C03U-LMN1+CNZR2-GNEQ1AF+NZ1Z1OA-10 FFT 2,20kW | 309650 | 2024 | 400 V | Pomp 2 | 460 | [22 empty] | HDPE | DN 80 |  | 2016 |  | DN 80 | GY | Voetbocht (Grundfos) | Langschalmig | RVS |  | 1 1/2" | RVS | DN 80 | GY | Metalo Monti | DN 80 | GY | [16 empty] | Hedel | Gemaal | Hoofdgemaal met 2 pompen |  |  |  | 5321XA | Prinses Beatrixstraat | 20 |  | 5.2689 | 51.7508
| HD-14 | Gouwakker nabij 2 | Pomp 1 | Grundfos | SEV.80.80.22.4.50D 2,20 kW | 96046675 | 2020 | 400 V | Pomp 1 | Vortex | [22 empty] | HDPE | HPE 90 | A05.1222 | 2019 |  | DN 80 | GY | Voetbocht (Grundfos) | Langschalmig | RVS |  | 1 1/4" | RVS | DN 80 | GY | Metalo Monti | [18 empty] | Hedel | Gemaal | Hoofdgemaal met 2 pompen |  |  |  | 5321WG | Gouwakker | 2 |  | 5.2561 | 51.7507
| HD-14 | Gouwakker nabij 2 | Pomp 2 | Grundfos | SEV.80.80.22.4.50D 2,20 kW | 96046676 | 2020 | 400 V | Pomp 2 | Vortex | [22 empty] | HDPE | DN 80 | A05.1222 | 2019 |  | DN 80 | GY | Voetbocht (Grundfos) | Langschalmig | RVS |  | 1 1/4" | RVS | DN 80 | GY | Metalo Monti | [18 empty] | Hedel | Gemaal | Hoofdgemaal met 2 pompen |  |  |  | 5321WG | Gouwakker | 2 |  | 5.2561 | 51.7507
| HD-15 | Wethouder J. Feterisstraat nabij 9 | Pomp 1 | ABS | XFP 100C-CB1 PE13/6 1,3 kW |  | 2019 | 400 V | Pomp 1 | [23 empty] | HDPE | DN 125 | A05.1230 | 2019 |  | DN 125 | GY | Voetbocht | Langschalmig | RVS |  | 2" | RVS | DN 125 | GY |  | DN 125 | GY | [16 empty] | Hedel | Gemaal | Hoofdgemaal met 2 pompen |  |  |  | 5321RX | Wethouder J. Feterisstraat | 9 |  | 5.2564 | 51.7493
| HD-15 | Wethouder J. Feterisstraat nabij 9 | Pomp 2 | ABS | XFP 100C-CB1 PE13/6 1,3 kW |  | 2018 | 400 V | Pomp 2 | [23 empty] | HDPE | DN 125 | A05.1230 | 2018 |  | DN 125 | GY | Voetbocht | Langschalmig | RVS |  | 2" | RVS | DN 125 | GY |  | DN 125 | GY | [16 empty] | Hedel | Gemaal | Hoofdgemaal met 2 pompen |  |  |  | 5321RX | Wethouder J. Feterisstraat | 9 |  | 5.2564 | 51.7493
| HD-16 | Kronenburgpark 4 | Pomp 1 | Flygt | NP 3085 MT 2 kW | 00320556 | 2003 | 400 V | Pomp 1 | 460 | [22 empty] | HDPE | DN 100 |  | 2003 |  | DN 100 | GY |  | Langschalmig | RVS |  | 2" | RVS | DN 100 | GY | Metalo Monti | DN 100 | GY | [16 empty] | Hedel | Gemaal | Hoofdgemaal met 2 pompen |  |  |  | 5321JA | Kronenburgpark | 4 |  | 5.2654 | 51.7525
| HD-16 | Kronenburgpark 4 | Pomp 2 | Flygt | NP 3085 MT 2 kW | 1360380 | 2013 | 400 V | Pomp 2 | 461 | [22 empty] | HDPE | DN 100 |  | 2003 |  | DN 100 | GY |  | Langschalmig | RVS |  | 2" | RVS | DN 100 | GY | Metalo Monti | DN 100 | GY | [16 empty] | Hedel | Gemaal | Hoofdgemaal met 2 pompen |  |  |  | 5321JA | Kronenburgpark | 4 |  | 5.2654 | 51.7525
| HD-17 | De Steegen | Pomp 1 | ABS | AFP 0832 M40/2 4,0 kW | 300504496 | 2020 | 400 V | Pomp 1 | [23 empty] | HDPE | DN 80 |  |  |  | DN 80 | GY |  |  | RVS |  | 2" | RVS | DN 80 | GY | AVK | DN 80 | GY | [16 empty] | Hedel | Gemaal | Hoofdgemaal met 2 pompen |  |  |  | 5321JZ | De steegen | 5 |  | 5.266 | 51.7575
| HD-17 | De Steegen | Pomp 2 | ABS | XFP 81C-VX 1 PE40/2 4,0 kW | 0041079 | 2016 | 400 V | Pomp 2 | 155 | [22 empty] | HDPE | HPE 90 |  |  |  | DN 80 | GY |  |  | RVS |  | 2" | RVS | DN 80 | GY |  |  | GY | [16 empty] | Hedel | Gemaal | Hoofdgemaal met 2 pompen |  |  |  | 5321JZ | De steegen | 5 |  | 5.266 | 51.7575
| HD-18 | Kweldam 2 | Pomp 1 | ABS | XFP 100C-VX PE15/4 1,5 kW | 0033924 | 2015 | 400 V | Pomp 1 | [23 empty] | HDPE | DN 100 | A01.1057 | 2015 |  | DN 100 | GY | Voetbocht | staalkabel | RVS |  | 2" | RVS | DN 100 | GY |  | DN 100 | GY | [16 empty] | Hedel | Gemaal | Hoofdgemaal met 2 pompen |  |  |  | 5321ND | Kweldam | 2 |  | 5.2743 | 51.752
| HD-18 | Kweldam 2 | Pomp 2 | ABS | XFP 100C-VX PE15/4 1,5 kW | 0033925 | 2015 | 400 V | Pomp 2 | [23 empty] | HDPE | DN 100 | A01.1057 | 2015 |  | DN 100 | GY | Voetbocht | Langschalmig | RVS |  | 2" | RVS | DN 100 | GY |  | DN 100 | GY | [16 empty] | Hedel | Gemaal | Hoofdgemaal met 2 pompen |  |  |  | 5321ND | Kweldam | 2 |  | 5.2743 | 51.752
| HD-19 | Koningskampen 12 | Pomp 1 | Grundfos | SEV.65.80.40.2.51D* 4,00 kW |  | 2010 | 400 V | Pomp 1 | [23 empty] | GY | DN 100 |  | 2010 |  | DN 100 | GY | Voetbocht (Grundfos) |  | RVS | 829460 | 1 1/4" | RVS | DN 100 | GY |  | DN 100 | GY | [16 empty] | Hedel | Gemaal | Hoofdgemaal met 3 pompen |  |  |  | 5321 JK | Koningskampen | 12 |  | 5.2605 | 51.7545
| HD-19 | Koningskampen 12 | Pomp 2 | Grundfos | SEV.65.80.40.2.51D* 4,00 kW |  | 2010 | 400 V | Pomp 2 | [23 empty] | GY | DN 100 |  | 2010 |  | DN 100 | GY | Voetbocht (Grundfos) |  | RVS | 829460 | 1 1/4" | RVS | DN 100 | GY |  | DN 100 | GY | [16 empty] | Hedel | Gemaal | Hoofdgemaal met 3 pompen |  |  |  | 5321 JK | Koningskampen | 12 |  | 5.2605 | 51.7545
| HD-19 | Koningskampen 12 | Pomp 3 | Grundfos | SEV.65.80.40.2.51D* 4,00 kW | 960482011000054 - P.c.2216 | 2022 | 400 V | Pomp 3 | [23 empty] | GY | DN 100 |  | 2011 |  | DN 100 | GY |  |  | RVS |  | 1 1/4" | RVS | DN 100 | GY |  | DN 100 | RVS | [16 empty] | Hedel | Gemaal | Hoofdgemaal met 3 pompen |  |  |  | 5321 JK | Koningskampen | 12 |  | 5.2605 | 51.7545
| HD-41 | Middelingseweg (kruising Oude Ammerzodenseweg) | Pomp | ABS | Piranha S17/2 D 1,7 kW | 0337643 | 2007 | 400 V | Waaier | [23 empty] | RVS | 63 mm |  | 1988 | 1 | 2" | GY | Voetbocht | WLL 200 KG L=2 mtr | RVS |  | 1 1/4" | RVS | 2" | GY | [19 empty] | Hedel | Drukriolering | Minigemaal 1-pomps |  |  |  | 5321JH |  |  |  | 5.244 | 51.7499
| HD-45 | Koningin Maximahof | Pomp 1 | Flygt | CP 3057.181 HT 1,7 kW | 1780166 | 2017 | 400 V | Pomp 1 | 262 | [22 empty] | RVS | 2" |  |  |  | 2" | RVS | Voetbocht (Flygt) | Langschalmig | RVS | 830929 | 2 x 3/4" | RVS |  | RVS |  | 2" kogelafsluiter | RVS | [16 empty] | Hedel | Gemaal | Hoofdgemaal met 2 pompen |  |  |  | 5321 TB | Koningin Maximahof | 2 |  | 5.2669 | 51.7506
| HD-45 | Koningin Maximahof | Pomp 2 | Flygt | CP 3057.181 HT 1,7 kW | 1680460 | 2016 |  | Pomp 2 | 262 | [22 empty] | RVS | 2" |  |  |  | 2" | RVS | Voetbocht (Flygt) | WLL 200 KG L=5 mtr | RVS | 830929 | 2 x 3/4" | RVS | DN 50 | RVS | [19 empty] | Hedel | Gemaal | Hoofdgemaal met 2 pompen |  |  |  | 5321 TB | Koningin Maximahof | 2 |  | 5.2669 | 51.7506
| HD03-01 | BBL Kon. Wilhelminastraat | Ledigingspomp | Flygt | NP 3085 MT 1,3 kW | 0630747 | 2006 | 400 V | Ledigingspomp | 461 | [22 empty] | GY | DN 150 | 06M0416/00 | 2006 |  | NW 150 | GY |  | WLL 200 KG L=2 mtr | RVS |  | 2 x 2" | RVS | DN 150 | GY | AVK | [18 empty] | Hedel | Randvoorziening | Randvoorziening met 1 LP & 2 SP |  |  |  | 5321TB | Kon. Wilhelminastraat | 93 |  | 5.2672 | 51.751
| HD03-01 | BBL Kon. Wilhelminastraat | Spoelpomp 1 | Flygt | NP 3153 MT 9 kW | 0650382 | 2006 | 400 V | Spoelpomp 1 | 433 | [22 empty] | GY | NW 150 | 06M0416/00 | 2006 |  | NW 150 | GY |  | WLL 500 KG L=5 mtr | RVS |  | 2" | RVS | [21 empty] | Hedel | Randvoorziening | Randvoorziening met 1 LP & 2 SP |  |  |  | 5321TB | Kon. Wilhelminastraat | 93 |  | 5.2672 | 51.751
| HD03-01 | BBL Kon. Wilhelminastraat | Spoelpomp 2 | Flygt | NP 3127.160 MT 5,9 kW | 0630449 | 2006 | 400 V | Spoelpomp 2 | 437 | [22 empty] | GY | DN 150 | 06M0416/00 | 2006 |  | NW 150 | GY |  | WLL 200 KG L=2 mtr | RVS |  | 2" | RVS | [21 empty] | Hedel | Randvoorziening | Randvoorziening met 1 LP & 2 SP |  |  |  | 5321TB | Kon. Wilhelminastraat | 93 |  | 5.2672 | 51.751
| HD04-01 | van de Werkenstraat | Ledigingspomp | Grundfos | SL1.80.80.15.4.50D 1,50 kW | 96771279 | 2021 | 400 V | Ledigingspomp | N.B. | [22 empty] | HDPE | DN 80 | 05M0413/00 | 2005 |  | NW 80 | GY |  | WLL 500 KG L=5 mtr | RVS |  | 2" | RVS | DN 80 | GY | HDL | NVT | [17 empty] | Hedel | Randvoorziening | Randvoorziening met 1 LP & 2 SP |  |  |  | 5321 VE | Burgemeester C. van de Werkenstraat | 1 |  | 5.266 | 51.7443
| HD04-01 | van de Werkenstraat | Spoelpomp 1 | Flygt | NP 3153 MT 9 kW | 0540503 | 2005 | 400 V | Spoelpomp 1 | 433 | [22 empty] | HDPE | DN 150 | 05M0513/00 | 2005 |  | NW 150 | GY |  | WLL 500 KG L=5 mtr | RVS |  | 2" | RVS | [21 empty] | Hedel | Randvoorziening | Randvoorziening met 1 LP & 2 SP |  |  |  | 5321 VE | Burgemeester C. van de Werkenstraat | 1 |  | 5.266 | 51.7443
| HD04-01 | van de Werkenstraat | Spoelpomp 2 | Flygt | NP 3153 MT 9 kW | 0540504 | 2005 | 400 V | Spoelpomp 2 | 433 | [22 empty] | HDPE | DN 150 | 05M0413/00 | 2005 |  | NW 150 | GY |  |  | RVS |  | 2" | RVS | [21 empty] | Hedel | Randvoorziening | Randvoorziening met 1 LP & 2 SP |  |  |  | 5321 VE | Burgemeester C. van de Werkenstraat | 1 |  | 5.266 | 51.7443
| HD138-01 | Drielseweg 38 | Pomp | Homa | GRP26 D 1,90 kW | 585846 | 2019 | 400 V | Waaier | [23 empty] | RVS | 40 mm |  | 2018 | 1 | 2" | GY | Voetbocht | WLL 200 KG L=2 mtr | RVS |  | 2 x 3/4" | RVS | 2" | GY | [19 empty] | Hedel | Drukriolering | Minigemaal 1-pomps |  |  |  | 5321NC |  |  |  | 5.2787 | 51.755
| HD138-02 | Drielseweg 46-46a | Pomp | Flygt | MX 3068.170 HT 1,7 kW | 0740054 | 2007 | 400 V | Waaier | 212 | [22 empty] | RVS | 40 mm |  | 1988 | 1 | 2" | GY | Voetbocht | WLL 200 KG L=2 mtr | RVS |  | 1 1/2" | RVS | 2" | GY | [19 empty] | Hedel | Drukriolering | Minigemaal 1-pomps | [7 empty] | 5.2812 | 51.7559 | 147678.122 | 418583.9483
| HD138-03 | Sint Annaweg (de Groot) | Pomp | Homa | GRP26 D 1,90 kW | 585848 | 2020 | 400 V | Waaier | N.B. | [22 empty] | RVS | 40 mm |  | 1988 | 1 | 2" | GY | Voetbocht | WLL 200 KG L=2 mtr | RVS |  | 1 1/4" | RVS | 2" | GY | [19 empty] | Hedel | Drukriolering | Minigemaal 1-pomps | [7 empty] | 5.2795 | 51.7558 | 147561.1733 | 418570.8983
| HD138-04 | Drielseweg 19 | Pomp | Flygt | MP 3068 HT 1,7 kW | 080071 | 2010 | 400 V | Waaier | 212 | [22 empty] | RVS | 1 1 /4" |  |  |  | 1 1/4" | GY |  |  | RVS |  | NVT | RVS | 1 1/4" | GY | [19 empty] | Hedel | Drukriolering | Minigemaal 1-pomps | [7 empty] | 5.2781 | 51.7551 | 147467.7122 | 418489.0217
| HD139-01 | Sint Annaweg 54 | Pomp | Homa | GRP26 D 1,90 kW | 652294 | 2021 | 400 V | Waaier | NVT | [22 empty] | RVS | 2" |  | 2004 | 1 | 2" | GY | Voetbocht | WLL 200 KG L=2 mtr | RVS |  | 2 x 1" | RVS | 2" | GY |  | 2" kogelafsluiter | RVS | [16 empty] | Hedel | Drukriolering | Minigemaal 1-pomps | [7 empty] | 5.2761 | 51.7596 | 147332.5221 | 418991.9281
| HD140-01 | Drielseweg 36a | Pomp | Homa | GRP26 D 1,90 kW | 580461 | 2020 | 400 V | Waaier | [23 empty] | RVS | 40 mm |  | 1988 | 1 | 2" | GY | Voetbocht | WLL 200 KG L=2 mtr | RVS |  | 1 1/4" | Gegalvaniseerd | 2" | GY | [19 empty] | Hedel | Drukriolering | Minigemaal 1-pomps |  |  |  | 5321NC |  |  |  | 5.2771 | 51.7541
| HD140-02 | Drielseweg 26 | Pomp | Homa | GRP26 D 1,90 kW | 23720826 | 2023 |  | Waaier | [23 empty] | RVS | 40 mm |  | 1988 | 1 | 2" | GY | Voetbocht | WLL 200 KG L=2 mtr | RVS |  | 1 1/4" | Gegalvaniseerd | 1 1/4" | GY | ABS (in VB) | [18 empty] | Hedel | Drukriolering | Minigemaal 1-pomps |  |  |  | 5321 NC | Drielseweg | 26 | Maasdriel | 5.2764 | 51.7536 | 147308.2832 | 418303.4397
| HD141-01 | Drielseweg 3 | Pomp | ABS | Piranha S21/2 D 2,1 kW | 300212093 | 2018 | 400 V | Waaier | 163 | [22 empty] | RVS | 40 mm |  | 1988 | 1 | 2" | GY | Voetbocht | WLL 200 KG L=2 mtr | RVS |  | 1 1/4" | Gegalvaniseerd | 2" | GY | [19 empty] | Hedel | Drukriolering | Minigemaal 1-pomps | [7 empty] | 5.2737 | 51.7526 | 147160.5726 | 418218.948
| HD142-01 | Winkelseweg 8 | Pomp | Flygt | MP 3068 HT 1,7 kW | 0910150 | 2009 | 400 V | Waaier | 212 | [22 empty] | RVS | 40 mm |  | 1988 | 1 | 2" | GY | Voetbocht | WLL 200 KG L=2 mtr | RVS |  | 1 1/4" | RVS | 2" | GY | [19 empty] | Hedel | Drukriolering | Minigemaal 1-pomps |  |  |  | 5321NA |  |  |  | 5.2679 | 51.7539
| HD142-02 | Winkelseweg 2a | Pomp | Homa | GRP26 D 1,90 kW | 745721 | 2023 | 400 V | Waaier | 163 | [22 empty] | RVS | 40 mm |  | 1988 | 1 | 2" | GY | Voetbocht | WLL 200 KG L=2 mtr | RVS |  | 1" | RVS | 2" | GY | [19 empty] | Hedel | Drukriolering | Minigemaal 1-pomps | [7 empty] | 5.2686 | 51.7515
| HD142-03 | Winkelseweg 12 | Pomp | Flygt | MP 3068.170 HT 1,7 kW | 1520490 | 2015 | 400 V | Waaier | 160 | [22 empty] | RVS | 40 mm |  | 1988 | 1 | 2" | GY | Voetbocht | WLL 200 KG L=2 mtr | RVS |  | 1 1/4" | Gegalvaniseerd | 2" | GY | [19 empty] | Hedel | Drukriolering | Minigemaal 1-pomps | [7 empty] | 5.2673 | 51.7557 | 146722.5528 | 418557.7078
| HD142-04 | Tankstation Winkelseweg Hedel | Pomp | Flygt | MP 3068.170 HT 1,7 kW | 1540558 | 2015 | 400 V | Waaier | 160 | [22 empty] | RVS | 63 mm |  |  | 1 | 63 mm | GY |  |  | RVS |  | 2 x 1" | RVS | 63 mm | GY |  | 63 mm | PVC | [16 empty] | Hedel | Drukriolering | Minigemaal 1-pomps | [5 empty] | 10
| HD143-01 | Winkelseweg 2 voetbal club | Pomp | Flygt | MP 3068 HT 1,7 kW | 0960861 | 2009 | 400 V | Waaier | 212 | [22 empty] | RVS | 40 mm |  | 1988 | 1 | 2" | GY | Voetbocht | WLL 200 KG L=2 mtr | RVS |  | 1 1/4" | Gegalvaniseerd | 2" | GY | [19 empty] | Hedel | Drukriolering | Minigemaal 1-pomps | [7 empty] | 5.2704 | 51.7527 | 146937.9828 | 418226.1979
| HD144-01 | Parallelweg 13 | Pomp | Flygt | MP 3068 HT 2,4 kW | 0740002 | 2007 | 400 V | Waaier | 210 | [22 empty] | RVS | 40 mm |  | 2018 | 1 | 2" | GY | Voetbocht | WLL 200 KG L=2 mtr | RVS |  | 2 x 1" | RVS | 2" | GY | [19 empty] | Hedel | Drukriolering | Minigemaal 1-pomps |  |  |  | 5321JA |  |  |  | 5.2666 | 51.7554
| HD144-02 | Parallelweg 1 | Pomp | Flygt | MP 3068 HT 1,7 kW | 1211030 | 2012 | 400 V | Waaier | 212 | [22 empty] | RVS | 40 mm |  | 1988 | 1 | 2" | GY | Voetbocht | WLL 200 KG L=2 mtr | RVS |  | 3/4" | Gegalvaniseerd | 2" | GY | [19 empty] | Hedel | Drukriolering | Minigemaal 1-pomps | [7 empty] | 5.2678 | 51.7519 | 146755.653 | 418138.7079
| HD144-03 | Parallelweg 9 | Pomp | Flygt | MP 3068 HT 1,7 kW | 1541236 | 2015 | 400 V | Waaier | 160 | [22 empty] | RVS | 40 mm |  | 1988 | 1 | 2" | GY | Voetbocht | WLL 200 KG L=2 mtr | RVS |  | 3/4" | Gegalvaniseerd | 2" | GY | [19 empty] | Hedel | Drukriolering | Minigemaal 1-pomps | [7 empty] | 5.2673 | 51.7535 | 146718.4902 | 418319.5138
| HD144-04 | Parallelweg 9a | Pomp | Flygt | MP 3068 HT 1,7 kW | 1531434 | 2015 | 400 V | Waaier | 212 | [22 empty] | RVS | 40 mm |  | 1988 | 1 | 2" | GY | Voetbocht | WLL 200 KG L=2 mtr | RVS |  | NVT | Gegalvaniseerd | 2" | GY | [19 empty] | Hedel | Drukriolering | Minigemaal 1-pomps | [7 empty] | 5.2667 | 51.7547 | 146679.0429 | 418449.0878
| HD144-05 | Parallelweg nabij rotonde | Pomp | [5 empty] | Waaier | [57 empty] | Hedel | Drukriolering | Minigemaal 1-pomps |  |  |  | 5321 JA | Parallelweg | 13A |  | 5.2601 | 51.746 | 146651.43 | 418592.19
| HD144-06 | Parallelweg 15 | Pomp | ABS | Piranha S17/2 D 1,7 kW | 0190205 | 2006 | 400 V | Waaier | [23 empty] | RVS | 40 mm |  | 1988 | 1 | 2" | GY | Voetbocht | WLL 200 KG L=2 mtr | RVS |  | 1 1/4" | RVS | 2" | GY | [19 empty] | Hedel | Drukriolering | Minigemaal 1-pomps | [7 empty] | 5.266 | 51.7582 | 146631.7128 | 418838.8678
| HD145-01 | Parallelweg 7 | Pomp | ABS |  |  |  |  | Waaier | [23 empty] | RVS | 40 mm |  | 1988 | 1 | 2" | GY | Voetbocht | WLL 200 KG L=2 mtr | RVS |  | 1 1/4" | Gegalvaniseerd | 2" | GY | [19 empty] | Hedel | Drukriolering | Minigemaal 1-pomps |  |  |  | 5321JA |  |  |  | 5.2673 | 51.7531
| HD146-02 | Winkelseweg 16a | Pomp | Homa | GRP26 D 1,90 kW | 51077 | 2004 | 400 V | Waaier | [23 empty] | HDPE | 50 mm |  | 2006 | 1 | 2" | GY | Voetbocht | WLL 200 KG L=2 mtr | RVS |  | 2 x 3/4" | RVS | 2" | GY |  |  | PVC | [16 empty] | Hedel | Drukriolering | Minigemaal 1-pomps | [7 empty] | 5.2671 | 51.7579 | 146704.4745 | 418804.9781
| HD147-01 | Architonlaan 3 | Pomp | ABS | Piranha S21/2 D 2,1 kW | 0410511 | 2017 | 400 V | Waaier | N.B. | [22 empty] | RVS | 63 mm |  | 1999 | 1 | 2" | GY | Voetbocht | WLL 200 KG L=2 mtr | RVS |  | 2 x 3/4" | RVS | 2" | GY | [19 empty] | Hedel | Drukriolering | Minigemaal 1-pomps |  |  |  | 5321JJ |  |  |  | 5.2644 | 51.7534
| HD148-01 | Stationsweg 10 | Pomp | ABS | Piranha S17/2 D 1,7 kW | 3003322744 | 2019 | 400 V | Waaier | [23 empty] | RVS | 63 mm |  | 2020 | 1 | 1 1/4" | GY | Voetbocht | Langschalmig | RVS | NVT | 1 1/4" | RVS | 1 1/4" | GY | ABS (in VB) | NVT | [17 empty] | Hedel | Drukriolering | Minigemaal 1-pomps |  |  |  | 5321NH | Stationsweg | 10 |  | 5.2725 | 51.7491
| HD148-02 | Maasdijk 51 | Pomp | Homa | GRP26 D 1,90 kW | 590131 | 2019 | 400 V | Waaier | 212 | [22 empty] | HDPE | 50 mm |  | 1988 | 1 | 2" | GY | Voetbocht | WLL 200 KG L=2 mtr | RVS |  | 1" | Gegalvaniseerd | 2" | GY | [19 empty] | Hedel | Drukriolering | Minigemaal 1-pomps | [7 empty] | 5.2718 | 51.748 | 147031.6729 | 417699.828
| HD148-03 | Maasdijk 35 | Pomp | ABS | Piranha S21/2 D 2,1 kW | 300212094 | 2018 | 400 V | Waaier | 163 | [22 empty] | RVS | 40 mm |  | 1988 | 1 | 2" | GY | Voetbocht | WLL 200 KG L=2 mtr | RVS |  | 1" | GY | 2" | GY | [19 empty] | Hedel | Drukriolering | Minigemaal 1-pomps | [7 empty] | 5.2707 | 51.7471 | 146951.473 | 417604.918
| HD148-04 | Stationsweg 10 | Pomp | ABS | Piranha S17/2 D 1,7 kW | 3002744 | 2019 | 400 V | Waaier | [23 empty] | RVS | 2" |  | 2020 | 1 | 1 1/4" | GY | Voetbocht (ABS) | Langschalmig | RVS | nvt | 1 1/4" | RVS | 1 1/4" | GY | ABS (in VB) | 2" kogelafsluiter | RVS | Milder | [15 empty] | Hedel | Drukriolering | Minigemaal 1-pomps met communicatie |  |  |  | 5321NH | Stationsweg | 10 |  | 5.2725 | 51.7491 | 147082.1128 | 417827.338
| HD149-01 | Maasdijk 19 | Pomp | ABS | Piranha 17/2 1,6 kW (oud model) | R0309 |  | 400 V | Waaier | [23 empty] | RVS | 40 mm |  | 1988 | 1 | 2" | GY | Voetbocht | WLL 200 KG L=2 mtr | RVS |  | 1" | Gegalvaniseerd | 2" | GY | [19 empty] | Hedel | Drukriolering | Minigemaal 1-pomps | [7 empty] | 5.2678 | 51.7441 | 146750.9234 | 417275.0379
| HD150-01 | Maasdijk 8 | Pomp | Homa | GRP26 D 1,90 kW |  | 2005 | 400 V | Waaier | [23 empty] | HDPE | 63 mm |  | 2005 | 1 | 2" | GY | Voetbocht | WLL 200 KG L=2 mtr | RVS |  | 3/4" | RVS | 2" | GY |  |  | PVC | [16 empty] | Hedel | Drukriolering | Minigemaal 1-pomps | [7 empty] | 5.2641 | 51.7419 | 146500.0437 | 417028.7378
| HD151-01 | Molendijk 18-20 | Pomp | Flygt | DP 3069.180 HT 1,7 kW | 1750192 | 2017 | 400 V | Waaier | [23 empty] | RVS | 40 mm |  | 1988 | 1 | 2" | GY | Voetbocht | WLL 200 KG L=2 mtr | RVS |  | 2 x 3/4" | RVS | 2" | GY | [19 empty] | Hedel | Drukriolering | Minigemaal 1-pomps |  |  |  | 5321GG |  |  |  | 5.2598 | 51.7418
| HD152-01 | Molendijk 11 | Pomp | DAB | FEKA 1800 T 1,5 kW | 41019 | 2013 | 400 V | Waaier | [23 empty] | HDPE | 63 mm |  | 2005 | 1 | 2" | GY | Voetbocht | WLL 200 KG L=2 mtr | RVS |  | 2 x 3/4" | RVS | 2" | GY | [19 empty] | Hedel | Drukriolering | Minigemaal 1-pomps | [7 empty] | 5.2609 | 51.7421 | 146276.2473 | 417052.8696
| HD153-01 | Molendijk 1 | Pomp | ABS |  |  |  |  | Waaier | [23 empty] | HDPE | 50 mm |  | 1988 | 1 | 2" | GY | Voetbocht | WLL 200 KG L=2 mtr | RVS |  | 1" | RVS | 2" | GY | [19 empty] | Hedel | Drukriolering | Minigemaal 1-pomps | [7 empty] | 5.2633 | 51.7417 | 146443.2638 | 417003.4477
| HD154-02 | Molendijk 1b (Jachthaven) | Pomp | ABS | Piranha S21/2 D 2,1 kW | 300212088 | 2018 | 400 V | Waaier | 163 | [22 empty] | RVS | 50 mm |  | 1988 | 1 | 2" | GY | Voetbocht | WLL 200 KG L=2 mtr | RVS |  | 3/4" | RVS | 2" | GY | [19 empty] | Hedel | Drukriolering | Minigemaal 1-pomps | [7 empty] | 5.2639 | 51.7409 | 146481.284 | 416921.6966
| HD155-01 | Harenseweg 22 | Pomp | Flygt | MP 3068 HT 1,7 kW | 1610324 | 2016 | 400 V | Waaier | 212 | [22 empty] | RVS | 63 mm |  | 2009 | 1 | 2" | GY | Voetbocht | WLL 200 KG L=2 mtr | RVS |  | 2 x 3/4" | RVS | 2" | GY |  |  | PVC | [16 empty] | Hedel | Drukriolering | Minigemaal 1-pomps |  |  |  | 5321HH | Harenseweg | 22 |  | 5.2387 | 51.7447
| HD156-01 | Uithovensestraat 61 | Pomp | Homa | GRP20 D 1,60 kW | 42010 | 2008 | 400 V | Waaier | [23 empty] | HDPE | 63 mm |  | 2008 | 1 | 2" | GY | Voetbocht | WLL 200 KG L=2 mtr | RVS |  | 3/4" | RVS | 2" | GY | [19 empty] | Hedel | Drukriolering | Minigemaal 1-pomps | [7 empty] | 5.2512 | 51.7473 | 145610.3743 | 417627.3573
| HD159-01 | Baronieweg 1 a-b-c | Pomp | ABS | Piranha S21/2 D 2,1 kW | 0408518 | 2017 | 400 V | Waaier | NVT | [22 empty] | RVS | 40 mm |  | 1988 | 1 | 2" | GY | Voetbocht | WLL 200 KG L=2 mtr | RVS |  | 1" | Gegalvaniseerd | 2" | GY | [19 empty] | Hedel | Drukriolering | Minigemaal 1-pomps |  |  |  | 5321JV |  |  |  | 5.255 | 51.7525
| HD160-01 | Hooiweg 33 | Pomp | Homa | GRP26 D 1,90 kW | 590128 | 2020 | 400 V | Waaier | [23 empty] | RVS | 40 mm |  | 1988 | 1 | 2" | GY | Voetbocht | WLL 200 KG L=2 mtr | RVS |  | 1" | Gegalvaniseerd | 2" | GY | [19 empty] | Hedel | Drukriolering | Minigemaal 1-pomps |  |  |  | 5321JG |  |  |  | 5.25 | 51.753
| HD160-02 | Hooiweg 31 | Pomp | Flygt | MP 3068 HT 1,7 kW | 0920581 | 2009 |  | Waaier | 212 | [22 empty] | RVS | 40 mm |  | 1988 | 1 | 2" | GY | Voetbocht | WLL 200 KG L=2 mtr | RVS |  | 1" | RVS | 2" | GY | [19 empty] | Hedel | Drukriolering | Minigemaal 1-pomps | [7 empty] | 5.2518 | 51.7526 | 145649.234 | 418216.9873
| HD160-03 | Hooiweg 35 | Pomp | Flygt | MP 3068 HT 1,7 kW | 0920580 | 2009 |  | Waaier | 212 | [22 empty] | RVS | 40 mm |  | 1988 | 1 | 2" | GY | Voetbocht | WLL 200 KG L=2 mtr | RVS |  | 1" | RVS | 2" | GY | [19 empty] | Hedel | Drukriolering | Minigemaal 1-pomps | [7 empty] | 5.2485 | 51.7536 | 145420.7141 | 418336.2672
| HD161-01 | Uithovensestraat 35 | Pomp | Flygt | DP 3057 MT 1,7 kW | 1220911 | 2012 | 400 V | Waaier | 212 | [22 empty] | RVS | 63 mm |  | 2015 | 2 | 2" | GY |  | Kortschalmig | RVS |  | 2 x 3/4" | RVS | 2" | GY | [19 empty] | Hedel | Drukriolering | Minigemaal 1-pomps |  |  |  | 5321GC | Uithovensestraat | 35 |  | 5.39 | 51.73 | 155149.3597 | 415674.507
| HD188-01 | Grutakker (regenwater) Dominee Meinsmastraat 14 | Pomp | Flygt | DP 3068 MT 1,5 kW | 1010387 | 2010 | 400 V | Waaier | 471 | [22 empty] | HDPE | HPE 110 |  | 2010 |  | NW 100 | GY | Voetbocht | Langschalmig | RVS |  | 2 x 2" | RVS | NW 100 | GY | [19 empty] | Hedel | Suppletiegemaal | Hoofdgemaal met 1 pomp |  |  |  | 5321HG |  |  |  | 5.2506 | 51.7448
| HD189-01 | Veldweg (nabij 24A) | Pomp | Flygt | CP 3057.181 HT 1,7 kW | 1150848 | 2011 | 400 V | Waaier | 212 | [22 empty] | RVS | 63 mm |  |  |  |  | GY | Voetbocht |  | RVS |  | 2 x 3/4" | RVS |  | GY | [19 empty] | Hedel | Drukriolering | Minigemaal 1-pomps |  |  |  | 5321 JE | Veldweg | 24A |  | 5.2566 | 51.7541
| HD190-01 | vd Werkenstraat (vijzelgemaal) | Pomp |  |  | 1704 | 2023 | 400 V | Waaier | N.B. | [22 empty] | Gegalvaniseerd | Onbekend | [32 empty] | Hedel | Suppletiegemaal | Minigemaal 1-pomps |  |  |  | 5321VE | Burgemeester C. van de Werkenstraat | 19 |  | 5.2658 | 51.7469
| HD193-01 | Pr. J.F. Kennedystraat naast 43 | Pomp 1 | Flygt | DP 3068 MT 1,5 kW | 1110697 | 2011 | 400 V | Pomp 1 | 474 | [22 empty] | HDPE | 75 mm |  | 2011 | 1 | DN 65 | GY | Voetbocht | Langschalmig | RVS |  | 2 x 2" | RVS | DN 65 | GY | [19 empty] | Hedel | Suppletiegemaal | Minigemaal 2-pomps |  |  |  | 5321TK |  |  |  | 5.2603 | 51.7506
| HD193-01 | Pr. J.F. Kennedystraat naast 43 | Pomp 2 | Flygt | DP 3068 MT 1,5 kW | 1110698 | 2011 | 400 V | Pomp 2 | 474 | [22 empty] | HDPE | 75 mm |  | 2011 | 1 | DN 65 | GY | Voetbocht | Langschalmig | RVS |  | 2 x 2" | RVS | DN 65 | GY | [19 empty] | Hedel | Suppletiegemaal | Minigemaal 2-pomps |  |  |  | 5321TK |  |  |  | 5.2603 | 51.7506
| HD194-01 | De Hootkamp thv 6 | Pomp | Homa | GRP26 D 1,90 kW | 150823 | 2023 | 400 V | Waaier | 212 | [22 empty] | RVS | 63 mm |  |  |  |  | GY |  |  | RVS |  | 2 x 3/4" | RVS |  | GY | [19 empty] | Hedel | Drukriolering | Minigemaal 1-pomps |  |  |  | 5321JT |  |  |  | 5.39 | 51.73 | 155193.3 | 415696.68
| HW-20 | Hogestraat 37- camping | Pomp 1 | Grundfos | SLV.80.80.13.4.50D 1,30 kW | 000002013 | 2021 | 400 V | Pomp 1 | Vortex | [22 empty] | HDPE | DN 80 |  | 2004 |  | DN 80 | GY | Voetbocht (Grundfos) | Langschalmig | RVS |  | 2 x 1 1/2" | RVS | DN 80 | GY |  | DN 80 | GY | [16 empty] | Heerewaarden | Gemaal | Hoofdgemaal met 2 pompen |  |  |  | 6624BA | Hogestraat | 37 |  | 5.3944 | 51.8163 | 155495.7343 | 425301.6706
| HW-20 | Hogestraat 37- camping | Pomp 2 | Grundfos | SLV.80.80.13.4.50D 1,30 kW | 9862469210000303 | 2022 | 400 V | Pomp 2 | Vortex | [22 empty] | HDPE | DN 80 |  | 2004 |  | NW 80 | GY | Voetbocht (Grundfos) | Langschalmig | RVS |  | 2 x 1 1/2" | RVS | DN 80 | GY |  | DN 80 | GY | [16 empty] | Heerewaarden | Gemaal | Hoofdgemaal met 2 pompen |  |  |  | 6624BA | Hogestraat | 37 |  | 5.3944 | 51.8163 | 155495.7343 | 425301.6706
| HW-22 | Heerewaardensestraat - Van Heemstraweg | Pomp 1 | Flygt | DP 3068 MT 2 kW | 1110699 | 2010 | 400 V | Pomp 1 | 220 | [22 empty] | GY | DN 65 |  | 2011 |  | DN 65 | GY | Voetbocht | Langschalmig | RVS |  | 2 x 2" | RVS | DN 65 | GY | [19 empty] | Heerewaarden | Gemaal | Hoofdgemaal met 2 pompen |  |  |  | 6624KK | Heerewaardensestraat | 32A |  | 5.4037 | 51.828
| HW-22 | Heerewaardensestraat - Van Heemstraweg | Pomp 2 | Flygt | DP 3068 MT 2 kW | 1110700 | 2010 | 400 V | Pomp 2 | 220 | [22 empty] | GY | DN 65 |  | 2011 |  | DN 65 | GY | Voetbocht | Langschalmig | RVS |  | 2" | RVS | DN 65 | GY | [19 empty] | Heerewaarden | Gemaal | Hoofdgemaal met 2 pompen |  |  |  | 6624KK | Heerewaardensestraat | 32A |  | 5.4037 | 51.828
| HW-46 | Langestraat 25 | Pomp | Flygt | DX 3069.180 LT 2 kW | 1870425 | 2018 | 400 V | Waaier | 414 | [22 empty] | HDPE | DN 80 |  |  |  | DN 80 | GY |  |  | RVS |  | 2 x 2" | RVS | DN 80 | GY |  | DN 80 | GY | [16 empty] | Heerewaarden | Suppletiegemaal | Hoofdgemaal met 1 pomp |  |  |  | 6624 AB | Langestraat | 36 |  | 5.3882 | 51.8159
| HW-47 | Maasdijk 7 | Pomp 1 | Flygt | MP 3068.170 HT 1,7 kW | 1160370 | 2011 | 400 V | Pomp 1 | 212 | [22 empty] | RVS | 2" | 07-519175 | 2011 |  | 2" | GY | Voetbocht (Flygt) | WLL 200 KG L=3 mtr | RVS | 1286/11 | 2 x 3/4" | RVS |  | GY | AVK |  |  | NVT | [15 empty] | Heerewaarden | Gemaal | Hoofdgemaal met 2 pompen |  |  |  | 6624 KN | Maasdijk | 18 |  | 5.3919 | 51.8151
| HW-47 | Maasdijk 7 | Pomp 2 | Homa | GRP26 D 1,90 kW | 590134 | 2019 | 400 V | Pomp 2 | NVT | [22 empty] | RVS | 2" | 07-519175 | 2011 |  | 2" | GY | Voetbocht (Flygt) | WLL 200 KG L=3 mtr | RVS | 1285/11 | 2 x 3/4" | RVS |  | GY | AVK |  |  | NVT | [15 empty] | Heerewaarden | Gemaal | Hoofdgemaal met 2 pompen |  |  |  | 6624 KN | Maasdijk | 18 |  | 5.3919 | 51.8151
| HW001-01 | Heerewaardensestraat 14 a | Pomp | Flygt | MP 3068 HT 1,7 kW | 1421184 | 2015 | 400 V | Waaier | 212 | [22 empty] | RVS | 63 mm |  | 2019 | 1 | 2" | GY | Voetbocht (Flygt) | WLL 200 KG L=2 mtr | RVS |  | 2 x 3/4" | RVS | 2" | RVS | AVK | 2" | RVS | Milder | [15 empty] | Heerewaarden | Drukriolering | Minigemaal 1-pomps |  |  |  | 6624KK |  | 14a |  | 5.3999 | 51.8223
| HW001-02 | Huizendijk 2 | Pomp | ABS | Piranha S21/2 D 2,1 kW | 0408509 | 2017 | 400 V | Waaier | 163 | [22 empty] | RVS | 63 mm |  | 2019 | 1 | 2" | GY | Voetbocht (Flygt) | WLL 200 KG L=2 mtr | RVS |  | 2 x 3/4" | RVS | 2" | RVS | AVK | 2" | RVS | Milder | [15 empty] | Heerewaarden | Drukriolering | Minigemaal 1-pomps | [7 empty] | 5.3993 | 51.8219 | 155831.4945 | 425915.6003
| HW001-03 | Huizendijk 1 | Pomp | Flygt | MP 3068 HT 1,7 kW | 0920505 | 2009 | 400 V | Waaier | 212 | [22 empty] | RVS | 63 mm |  | 2019 | 1 | 2" | GY | Voetbocht (Flygt) | WLL 200 KG L=2 mtr | RVS |  | 2 x 3/4" | RVS | 2" | RVS | AVK | 2" | RVS | Milder | [15 empty] | Heerewaarden | Drukriolering | Minigemaal 1-pomps | [7 empty] | 5.3978 | 51.8217 | 155733.8567 | 425900.8288
| HW001-04 | Huizendijk 8 | Pomp | KSB | Amarex S 50 2,1 kW |  |  | 400 V | Waaier | [23 empty] | RVS | 63 mm |  | 2019 | 1 | 2" | GY | Voetbocht (Flygt) | WLL 200 KG L=2 mtr | RVS |  | 2 x 3/4" | RVS | 2" | RVS | AVK | 2" | RVS | Milder | [15 empty] | Heerewaarden | Drukriolering | Minigemaal 1-pomps | [7 empty] | 5.3968 | 51.8222 | 155659.8797 | 425953.9396
| HW001-05 | Heerewaardensestraat 5 | Pomp | Homa | GRP26 D 1,90 kW | 673444 | 2022 | 400 V | Waaier | 212 | [22 empty] | RVS | 63 mm |  | 2019 | 1 | 2" | GY | Voetbocht (Flygt) | WLL 200 KG L=2 mtr | RVS |  | 2 x 3/4" | RVS | 2" | RVS | AVK | 2" | RVS | Milder | [15 empty] | Heerewaarden | Drukriolering | Minigemaal 1-pomps | [7 empty] | 5.4004 | 51.8231 | 155908.3972 | 426055.7932
| HW001-06 | Heerewaardensestraat 28 | Pomp | Homa | GRP26 D 1,90 kW | 700840 | 2022 | 400 V | Waaier | NVT | [22 empty] | RVS | 63 mm |  | 2019 | 1 | 2" | GY | Voetbocht (Flygt) | WLL 200 KG L=2 mtr | RVS |  | 2 x 3/4" | RVS | 2" | RVS | AVK | 2" | RVS | Milder | [15 empty] | Heerewaarden | Drukriolering | Minigemaal 1-pomps | [7 empty] | 5.4014 | 51.8241 | 155980.1249 | 426161.3078
| HW002-01 | Huizendijk 3 | Pomp | ABS | Piranha S21/2 D 2,1 kW | 0408517 | 2017 | 400 V | Waaier | 212 | [22 empty] | RVS | 63 mm |  | 2019 | 1 | 2" | GY | Voetbocht (Flygt) | Langschalmig | RVS |  | 2 x 3/4" | RVS | 2" | RVS | AVK | 2" | RVS | Milder | [15 empty] | Heerewaarden | Drukriolering | Minigemaal 1-pomps |  |  |  | 6624KG |  |  |  | 5.3941 | 51.8226
| HW002-02 | Huizendijk 9 | Pomp | Flygt | MP 3068 HT 1,7 kW | 0980269 | 2009 | 400 V | Waaier | 212 | [22 empty] | RVS | 63 mm |  | 2019 | 1 | 2" | GY | Voetbocht (Flygt) | WLL 200 KG L=2 mtr | RVS |  | 2 x 3/4" | RVS | 2" | RVS | AVK | 2" | RVS | Milder | [15 empty] | Heerewaarden | Drukriolering | Minigemaal 1-pomps | [7 empty] | 5.3927 | 51.8228 | 155378.7921 | 426018.8351
| HW002-03 | Van Heemstraweg 9 | Pomp | Flygt | MP 3068 HT 1,7 kW | 0920579 | 2009 | 400 V | Waaier | 212 | [22 empty] | RVS | 63 mm |  | 2019 | 1 | 2" | GY | Voetbocht (Flygt) | WLL 200 KG L=2 mtr | RVS |  | 2 x 3/4" | RVS | 2" | RVS | AVK | 2" | RVS | Milder | [15 empty] | Heerewaarden | Drukriolering | Minigemaal 1-pomps | [7 empty] | 5.3944 | 51.8218 | 155495.6733 | 425905.2259
| HW003-01 | Voornseweg bij 8 | Pomp | Flygt | MP 3068 HT 1,7 kW | 1161404 | 2012 | 400 V | Waaier | 212 | [22 empty] | RVS | 63 mm |  | 2019 | 1 | 2" | GY | Voetbocht (Flygt) | WLL 200 KG L=2 mtr | RVS |  | 2 x 3/4" | RVS | 2" | RVS | AVK | 2" | RVS | Milder | [15 empty] | Heerewaarden | Drukriolering | Minigemaal 1-pomps |  |  |  | 6624KR |  |  |  | 5.4038 | 51.825
| HW003-02 | Heerewaardensestraat 30 a | Pomp | Flygt | MP 3068 HT 1,7 kW | 1131378 | 2011 | 400 V | Waaier | 212 | [22 empty] | RVS | 63 mm |  | 2019 | 1 | 2" | GY | Voetbocht (Flygt) | WLL 200 KG L=2 mtr | RVS |  | 2 x 3/4" | RVS | 2" | RVS | AVK | 2" | RVS | Milder | [15 empty] | Heerewaarden | Drukriolering | Minigemaal 1-pomps | [7 empty] | 5.4033 | 51.8259 | 156109.5208 | 426361.2644
| HW003-03 | Voorne 7 a | Pomp | KSB | Amarex S 50 2,1 kW | 829091 | 1995 | 400 V | Waaier | [23 empty] | RVS | 63 mm |  | 2019 | 1 | 2" | GY | Voetbocht (Flygt) | WLL 200 KG L=2 mtr | RVS |  | 2 x 3/4" | RVS | 2" | RVS | AVK | 2" | RVS | Milder | [15 empty] | Heerewaarden | Drukriolering | Minigemaal 1-pomps | [7 empty] | 5.4039 | 51.8233 | 156151.7451 | 426079.4526
| HW003-04 | Voorne 11 | Pomp | Homa | GRP26 D 1,90 kW | 492401 | 2018 | 400 V | Waaier | [23 empty] | RVS | 63 mm |  | 2019 | 1 | 2" | GY | Voetbocht (Flygt) | WLL 200 KG L=2 mtr | RVS |  | 2 x 3/4" | RVS | 2" | RVS | AVK | 2" | RVS | Milder | [15 empty] | Heerewaarden | Drukriolering | Minigemaal 1-pomps | [7 empty] | 5.4063 | 51.824 | 156319.6316 | 426151.7956
| HW003-05 | Voorne 6 | Pomp | Flygt | MP 3068 HT 1,7 kW | 0670393 | 2006 | 400 V | Waaier | 212 | [22 empty] | RVS | 63 mm |  | 2019 | 1 | 2" | GY | Voetbocht (Flygt) | WLL 200 KG L=2 mtr | RVS |  | 2 x 3/4" | RVS | 2" | RVS | AVK | 2" | RVS | Milder | [15 empty] | Heerewaarden | Drukriolering | Minigemaal 1-pomps | [7 empty] | 5.4074 | 51.8238 | 156391.3827 | 426137.7976
| HW003-06 | Voorne 13 | Pomp | Flygt | MP 3068 HT 1,7 kW | 1331212 | 2013 | 400 V | Waaier | 212 | [22 empty] | RVS | 63 mm |  | 2019 | 1 | 2" | GY | Voetbocht (Flygt) | WLL 200 KG L=2 mtr | RVS |  | 2 x 3/4" | RVS | 2" | RVS | AVK | 2" | RVS | Milder | [15 empty] | Heerewaarden | Drukriolering | Minigemaal 1-pomps | [7 empty] | 5.4073 | 51.8245 | 156386.1838 | 426213.7854
| HW004-01 | Van Heemstraweg 12 | Pomp | ABS | Piranha S21/2 D 2,1 kW | 0408496 | 2017 | 400 V | Waaier | 163 | [22 empty] | RVS | 63 mm |  | 2019 | 1 | 2" | GY | Voetbocht (Flygt) | WLL 200 KG L=2 mtr | RVS |  | 2 x 3/4" | RVS | 2" | RVS | AVK | 2" | RVS | Milder | [15 empty] | Heerewaarden | Drukriolering | Minigemaal 1-pomps |  |  |  | 6624KJ |  |  |  | 5.4042 | 51.8274
| HW004-02 | Heerewaardensestraat 32 | Pomp | Homa | GRP26 D 1,90 kW | 590137 | 2021 | 400 V | Waaier | NVT | [22 empty] | RVS | 63 mm |  | 2019 | 1 | 2" | GY | Voetbocht (Flygt) | WLL 200 KG L=2 mtr | RVS |  | 2 x 3/4" | RVS | 2" | RVS | AVK | 2" | RVS | Milder | [15 empty] | Heerewaarden | Drukriolering | Minigemaal 1-pomps |  |  |  | 6624KK |  |  |  | 5.4033 | 51.8272 | 156109.4878 | 426508.8085
| HW005-01 | Veluwe 6 | Pomp | Flygt | CP 3068 SN 1,7 kW | 1460683 | 2014 | 400 V | Waaier | 212 | [22 empty] | RVS | 63 mm |  | 2019 | 1 | 2" | GY | Voetbocht (Flygt) | WLL 200 KG L=2 mtr | RVS |  | 2 x 3/4" | RVS | 2" | RVS | AVK | 2" | RVS | Milder | [15 empty] | Heerewaarden | Drukriolering | Minigemaal 1-pomps |  |  |  | 6624KH |  |  |  | 5.407 | 51.8296
| HW005-02 | Veluwe 11 | Pomp | Flygt | MP 3068 HT 1,7 kW | 0980387 | 2009 | 400 V | Waaier | 212 | [22 empty] | RVS | 63 mm |  | 2019 | 1 | 2" | GY | Voetbocht (Flygt) | WLL 200 KG L=2 mtr | RVS |  | 2 x 3/4" | RVS | 2" | RVS | AVK | 2" | RVS | Milder | [15 empty] | Heerewaarden | Drukriolering | Minigemaal 1-pomps | [7 empty] | 5.4081 | 51.8291 | 156440.0313 | 426722.087
| HW005-03 | Heerewaardensestraat 46 | Pomp | Homa |  |  |  | 400 V | Waaier | [23 empty] | RVS | 63 mm |  | 2019 | 1 | 2" | GY | Voetbocht (Flygt) | WLL 200 KG L=2 mtr | RVS |  | 2 x 3/4" | RVS | 2" | RVS | AVK | 2" | RVS | Milder | [15 empty] | Heerewaarden | Drukriolering | Minigemaal 1-pomps | [7 empty] | 5.4072 | 51.8302 | 156379.3534 | 426839.3594
| HW005-04 | Heerewaardensestraat 42 | Pomp | Flygt | MP 3068 HT 1,7 kW | 1111163 | 2011 | 400 V | Waaier | 212 | [22 empty] | RVS | 63 mm |  | 2019 | 1 | 2" | GY | Voetbocht (Flygt) | WLL 200 KG L=2 mtr | RVS |  | 2 x 3/4" | RVS | 2" | RVS | AVK | 2" | RVS | Milder | [15 empty] | Heerewaarden | Drukriolering | Minigemaal 1-pomps | [7 empty] | 5.4062 | 51.8306 | 156306.8623 | 426893.1889
| HW006-01 | Heerewaardensestraat 1 | Pomp | Flygt | MP 3068 HT 1,7 kW | 1140217 | 2011 | 400 V | Waaier | 212 | [22 empty] | RVS | 63 mm |  | 2019 | 1 | 2" | GY | Voetbocht (Flygt) | WLL 200 KG L=2 mtr | RVS |  | 2 x 3/4" | RVS | 2" | RVS | AVK | 2" | RVS | Milder | [15 empty] | Heerewaarden | Drukriolering | Minigemaal 1-pomps |  |  |  | 6624KK |  |  |  | 5.3956 | 51.819
| HW007-01 | Veerstraat 16 | Pomp | Homa | GRP26 D 1,90 kW | 739547 | 2023 | 400 V | Waaier | [23 empty] | HDPE | 40 mm |  | 1985 | 1 | 2" | GY | Voetbocht | WLL 200 KG L=2 mtr | RVS |  | 2 x 3/4" | RVS | 2" | GY |  | 63 mm | HDPE | [16 empty] | Heerewaarden | Drukriolering | Minigemaal 1-pomps |  |  |  | 6624BG |  |  |  | 5.3965 | 51.8175
| HW008-01 | Steeg 1-2 | Pomp | ABS | Piranha S21/2 D 2,1 kW | 300167138 | 2018 | 400 V | Waaier | 163 | [22 empty] | RVS | 2" |  | 2006 | 1 | 2" | GY | Voetbocht | WLL 200 KG L=2 mtr | RVS |  | 2 x 3/4" | RVS | 2" | GY | [19 empty] | Heerewaarden | Drukriolering | Minigemaal 1-pomps | [7 empty] | 5.3962 | 51.8171 | 155622.2267 | 425390.2307
| HW009-01 | Molendijk 1 c | Pomp | Flygt | MP 3068 HT 1,7 kW | 0980388 | 2009 | 400 V | Waaier | 212 | [22 empty] | RVS | 2" |  | 2019 | 1 | 2" | GY | Voetbocht (Flygt) | WLL 200 KG L=2 mtr | RVS |  | 2 x 3/4" | RVS | 2" | RVS | AVK | 2" | RVS | Milder | [15 empty] | Heerewaarden | Drukriolering | Minigemaal 1-pomps |  |  |  | 6624KC |  |  |  | 5.39 | 51.8206
| HW009-02 | Molendijk 2 | Pomp | Homa | GRP26 D 1,90 kW | 9505094 | 2022 | 400 V | Waaier | [23 empty] | RVS | 2" |  | 2019 | 1 | 2" | GY | Voetbocht (Flygt) | WLL 200 KG L=2 mtr | RVS |  | 2 x 3/4" | RVS | 2" | RVS | AVK | 2" | RVS | Milder | [15 empty] | Heerewaarden | Drukriolering | Minigemaal 1-pomps | [7 empty] | 5.3892 | 51.8211 | 155137.574 | 425834.4106
| HW010-01 | Varikstraat 37-39 | Pomp | Homa | GRP26 D 1,90 kW | 50767 | 2004 | 400 V | Waaier | [23 empty] | HDPE | 50 mm |  | 2005 | 1 | 2" | GY | Voetbocht | WLL 200 KG L=2 mtr | RVS |  | 3/4" | RVS | 2" | GY | [19 empty] | Heerewaarden | Drukriolering | Minigemaal 1-pomps |  |  |  | 6624AP |  |  |  | 5.387 | 51.8182
| HW011-01 | Langestraat 37 | Pomp | ABS | Piranha S21/2 D 2,1 kW | 0408826 | 2017 | 400 V | Waaier | 163 | [22 empty] | RVS | 2" |  | 2000 | 1 | 2" | GY | Voetbocht | WLL 200 KG L=2 mtr | RVS |  | 3/4" | RVS | 2" | GY | [19 empty] | Heerewaarden | Drukriolering | Minigemaal 1-pomps |  |  |  | 6624AA |  |  |  | 5.3852 | 51.8143
| HW012-01 | Van Heemstraweg 6 | Pomp | Flygt | MH 3069.170 HT 2,4kW | 1970424 | 2019 | 400 V | Waaier | 250 | [22 empty] | RVS | 2" |  | 2000 | 1 | 2" | GY | Voetbocht | WLL 200 KG L=2 mtr | RVS |  | 3/4" | RVS | 2" | GY | [19 empty] | Heerewaarden | Drukriolering | Minigemaal 1-pomps |  |  |  | 6624KP |  |  |  | 5.3818 | 51.8106
| HW013-01 | Hogewaard 1 a | Pomp | Flygt | MP 3068.170 HT 2,4 kW | 1610123 | 2016 | 400 V | Waaier | [23 empty] | RVS | 2" |  | 2000 | 1 | 2" | GY | Voetbocht | WLL 200 KG L=2 mtr | RVS |  | 3/4" | RVS | 2" | GY | [19 empty] | Heerewaarden | Drukriolering | Minigemaal 1-pomps |  |  |  | 6624KP |  |  |  | 5.3793 | 51.8036
| HW013-02 | Hogewaard 1 | Pomp | Flygt | MP 3068 HT 2,4 kW | 1620287 | 2016 | 400 V | Waaier | 210 | [22 empty] | RVS | 2" |  | 2000 | 1 | 2" | GY | Voetbocht | WLL 200 KG L=2 mtr | RVS |  | 3/4" | RVS | 2" | GY | [19 empty] | Heerewaarden | Drukriolering | Minigemaal 1-pomps | [7 empty] | 5.3796 | 51.8033 | 154473.3848 | 423855.7104
| HW013-03 | Hogewaard 12 op terrein | Pomp | Homa | GRP26 D 2,5 kW | 739553 | 2023 | 400 V | Waaier | [57 empty] | Heerewaarden | Drukriolering | Minigemaal 1-pomps | [7 empty] | 5.3783 | 51.8038 | 154382.9261 | 423908.3588
| HW014-01 | Hogewaard 12 | Pomp | Flygt | MP 3068 HT 1,7 kW | 1750232 | 2017 | 400 V | Waaier | 212 | [22 empty] | RVS | 2" |  | 2000 | 1 | 2" | GY | Voetbocht | WLL 200 KG L=2 mtr | RVS |  | 3/4" | RVS | 2" | GY | [19 empty] | Heerewaarden | Drukriolering | Minigemaal 1-pomps |  |  |  | 6624KP |  |  |  | 5.3764 | 51.8041
| HW014-02 | Hogewaard 22 | Pomp | Flygt | MP 3068 HT 1,7 kW | 1370339 | 2014 | 400 V | Waaier | 210 | [22 empty] | RVS | 2" |  | 2000 | 1 | 2" | GY | Voetbocht | WLL 200 KG L=2 mtr | RVS |  | 3/4" | RVS | 2" | GY | [19 empty] | Heerewaarden | Drukriolering | Minigemaal 1-pomps | [7 empty] | 5.3747 | 51.8022 | 154136.4782 | 423729.7735
| HW014-03 | Hogewaard 21 | Pomp | Homa | GRP26 D 1,90 kW | 739553 | 2023 | 400 V | Waaier | NVT | [22 empty] | RVS | 2" |  | 2000 | 1 | 2" | GY | Voetbocht | WLL 200 KG L=2 mtr | RVS |  | 3/4" | RVS | 2" | GY | [19 empty] | Heerewaarden | Drukriolering | Minigemaal 1-pomps | [7 empty] | 5.3753 | 51.8025 | 154179.3151 | 423766.4604
| HZ-23 | Kievitsham 77 | Pomp 1 | ABS | XFP 81E-VX.4-PE70/2E-EX 7,0 kW | 0005143 | 2011 | 400 V | Pomp 1 | [23 empty] | GY | DN 125 |  | 1980 |  | DN 100 | GY | Voetbocht | Langschalmig | Gegalvaniseerd |  | 2" | RVS | DN 125 | GY |  | DN 125 | GY | [16 empty] | Hoenzadriel | Gemaal | Hoofdgemaal met 2 pompen |  |  |  | 5333GE | Kievitsham | 77 |  | 5.3323 | 51.756
| HZ-23 | Kievitsham 77 | Pomp 2 | ABS | XFP 81E-VX.4-PE70/2E-EX 7,0 kW | 300500361 3086336 | 2011 | 400 V | Pomp 2 | 165 | [22 empty] | GY | DN 125 |  | 1980 |  | DN 100 | GY | Voetbocht | Langschalmig | Gegalvaniseerd |  | 2" | RVS | DN 125 | GY |  | DN 125 | GY | [16 empty] | Hoenzadriel | Gemaal | Hoofdgemaal met 2 pompen |  |  |  | 5333GE | Kievitsham | 77 |  | 5.3323 | 51.756
| HZ110-01 | Rooijensestraat 5 | Pomp | Homa | GRP26 D 1,90 kW | 703407 | 2022 | 400 V | Waaier | 250 | [22 empty] | RVS | 2" |  | 2018 | 1 | 2" | GY | Voetbocht | WLL 200 KG L=2 mtr | RVS |  | 2 x 3/4" | RVS | 2" | GY | [19 empty] | Hoenzadriel | Drukriolering | Minigemaal 1-pomps |  |  |  | 5333PB |  |  |  | 5.3189 | 51.7501
| HZ110-02 | Rooijensestraat 3 | Pomp | ABS | Piranha S17/2 D 1,7 kW | 0334791 | 2013 | 400 V | Waaier | 163 | [22 empty] | Gegalvaniseerd | 2" |  | 1988 | 1 | 2" | GY | Voetbocht | WLL 200 KG L=2 mtr | RVS |  |  |  | 2" | GY | [19 empty] | Hoenzadriel | Drukriolering | Minigemaal 1-pomps | [7 empty] | 5.3214 | 51.7504 | 150453.7497 | 417970.6193
| HZ110-03 | Rooijensestraat 9 | Pomp | Flygt | MP 3068 HT 1,7 kW | 1111162 | 2011 | 400 V | Waaier | [23 empty] | RVS | 2" |  | 2018 | 1 | 2" | GY | Voetbocht | WLL 200 KG L=2 mtr | RVS |  | 2 x 3/4" | RVS | 2" | GY | [19 empty] | Hoenzadriel | Drukriolering | Minigemaal 1-pomps | [7 empty] | 5.3183 | 51.75 | 150239.2999 | 417919.4893
| HZ111-01 | Hoenzadrielsedijk 42 | Pomp | Homa | GRP26 D 2,5 kW | 748552 | 2023 | 400 V | Waaier | [23 empty] | HDPE | 50 mm |  | 2005 | 1 | 2" | GY | Voetbocht | WLL 200 KG L=2 mtr | RVS |  | 3/4" | RVS | 2" | GY | [19 empty] | Hoenzadriel | Drukriolering | Minigemaal 1-pomps |  |  |  | 5333PA |  |  |  | 5.3175 | 51.7498
| HZ112-01 | Heemraadstraat 2 | Pomp | Flygt | MP 3068 HT 1,7 kW |  |  | 400 V | Waaier | [23 empty] | HDPE | 50 mm |  | 2005 | 1 | 2" | GY | Voetbocht | WLL 200 KG L=2 mtr | RVS |  | 3/4" | RVS | 2" | GY | [19 empty] | Hoenzadriel | Drukriolering | Minigemaal 1-pomps |  |  |  | 5333PC |  |  |  | 5.3349 | 51.7551
| HZ112-02 | Heemraadstraat 4 | Pomp | Flygt | MP 3068 HT 2,4 kW | 0930124 | 2010 | 400 V | Waaier | [57 empty] | Hoenzadriel | Drukriolering | Minigemaal 1-pomps | [7 empty] | 5.3339 | 51.7559 | 151316.4787 | 418582.9496
| HZ112-03 | Hoenzadrielsedijk 14 | Pomp | Flygt | MP 3069.170 HT 2,4kW | 177300 | 2017 | 400 V | Waaier | 254 | [22 empty] | HDPE | 50 mm |  | 2005 | 1 | 2" | GY | Voetbocht | WLL 200 KG L=2 mtr | RVS |  | 3/4" | RVS | 2" | GY | [19 empty] | Hoenzadriel | Drukriolering | Minigemaal 1-pomps | [7 empty] | 5.3359 | 51.7551 | 151459.3886 | 418489.9997
| HZ113-01 | Hoenzadrielsedijk 4 | Pomp | ABS | Piranha S21/2 D 2,1 kW | 300167124 | 2018 | 400 V | Waaier | [23 empty] | Gegalvaniseerd | 2" |  | 1988 | 1 | 2" | GY | Voetbocht | WLL 200 KG L=2 mtr | RVS |  |  |  | 2" | GY | [19 empty] | Hoenzadriel | Drukriolering | Minigemaal 1-pomps |  |  |  | 5333PA |  |  |  | 5.3412 | 51.7601
| KD-24 | Wilgenpas- De Kreek | Pomp 1 | Grundfos | SEV.80.80.15.4.50D 1,50 kW | 98624694100002739 | 2023 | 400 V | Pomp 1 | N.B. | [22 empty] | GY | HPE 110 |  |  |  |  | GY | Voetbocht (Flygt) |  | RVS |  | 2" | RVS |  | GY | [19 empty] | Kerkdriel | Gemaal | Hoofdgemaal met 2 pompen |  |  |  | 5331KC | Wilgenpas | 2 |  | 5.3357 | 51.7763
| KD-24 | Wilgenpas- De Kreek | Pomp 2 | Grundfos |  | 2000165 | 2005 |  | Pomp 2 | [23 empty] | HDPE | HPE 110 |  |  |  | DN 100 | GY | Voetbocht (Flygt) |  | RVS |  | 2" | RVS |  | GY |  | DN 100 | GY | [16 empty] | Kerkdriel | Gemaal | Hoofdgemaal met 2 pompen |  |  |  | 5331KC | Wilgenpas | 2 |  | 5.3357 | 51.7763
| KD-25 | Woerdensestraat | Pomp 1 | ABS | XFP 150E-CB1 PE60/4 6,0 kW | 0008436 | 2011 | 400 V | Pomp 1 | 215 | [22 empty] | HDPE | DN 150 | P0.120 | 2000 |  | NW 150 | GY | Voetbocht (Flygt) | WLL 500 KG L=5 mtr | RVS | 283966 | 2 x 2" | RVS | NW 150 | GY | Metalo Monti | NW 150 | GY | [16 empty] | Kerkdriel | Gemaal | Hoofdgemaal met 2 pompen |  |  |  | 5331AR | Oud Munsterstraat | 17 |  | 5.3369 | 51.7753
| KD-25 | Woerdensestraat | Pomp 2 | Hidrostal | XFP 150E-CB1 PE60/4 6,0 kW | 294341 | 2022 | 400 V | Pomp 2 | NVT | [22 empty] | HDPE | DN 150 | P0.120 | 2000 |  | NW 150 | GY | Voetbocht (Flygt) | WLL 500 KG L=5 mtr | RVS | 283669 | 2 x 2" | RVS | DN 150 | GY | Metalo Monti | DN 150 | GY | [16 empty] | Kerkdriel | Gemaal | Hoofdgemaal met 2 pompen |  |  |  | 5331AR | Oud Munsterstraat | 17 |  | 5.3369 | 51.7753
| KD-26 | Ipperakkeren | Pomp 1 | Grundfos | SLV.100.100.40.4.51D 4,00 kW |  | 2014 | 400 V | Pomp 1 | [23 empty] | GY | DN 100 | A03.1076 | 2003 |  | DN 125 | GY | Voetbocht | WLL 500 KG L=5 mtr | RVS |  | 1 1/2" | RVS | NW 100 | GY | Metalo Monti | NW 100 | GY | [16 empty] | Kerkdriel | Gemaal | Hoofdgemaal met 2 pompen |  |  |  | 5331XR | Ipperakkeren | 30 |  | 5.3323 | 51.7685
| KD-26 | Ipperakkeren | Pomp 2 | Grundfos | SLV.100.100.40.4.51D 4,00 kW |  | 2014 | 400 V | Pomp 2 | [23 empty] | GY | DN 100 | A03.1076 | 2003 |  | NW 125 | GY | Voetbocht | WLL 500 KG L=5 mtr | RVS |  | 1 1/2" | RVS | NW 100 | GY | Metalo Monti | NW 100 | GY | [16 empty] | Kerkdriel | Gemaal | Hoofdgemaal met 2 pompen |  |  |  | 5331XR | Ipperakkeren | 30 |  | 5.3323 | 51.7685
| KD-27 | Bulkseweg | Pomp 1 | Flygt | CP 3127 HT 5,9 kW | 1920533 | 2019 | 400 V | Pomp 1 | 487 | [22 empty] | GY | NW 150 |  | 1998 |  | NW 150 | GY | Voetbocht (Flygt) | Langschalmig | RVS | 289633 | 3" | RVS | NW 150 | GY |  | NW 150 | GY | [16 empty] | Kerkdriel | Gemaal | Hoofdgemaal met 2 pompen |  |  |  | 5331PK | Bulkseweg | 37 |  | 5.3274 | 51.7739
| KD-27 | Bulkseweg | Pomp 2 | Flygt | CP 3127 HT 5,9 kW | 1920534 | 2019 | 400 V | Pomp 2 | 487 | [22 empty] | GY | NW 150 |  | 1998 |  | NW 150 | GY | Voetbocht (Flygt) | Langschalmig | RVS | 289633 | 3" | RVS | NW 150 | GY |  | NW 150 | GY | [16 empty] | Kerkdriel | Gemaal | Hoofdgemaal met 2 pompen |  |  |  | 5331PK | Bulkseweg | 37 |  | 5.3274 | 51.7739
| KD-28 | Veersteeg 23 | Pomp 1 | ABS | XFP 81E-VX PE70/2 7,0 kW | 300518462 3102380 | 2020 | 400 V | Pomp 1 | 165 | [22 empty] | GY | DN 125 |  | 1990 |  | DN 125 | GY | Voetbocht (ABS) | Langschalmig | RVS |  | 2" | RVS | DN 125 | GY |  | DN 125 | GY | [16 empty] | Kerkdriel | Gemaal | Hoofdgemaal met 2 pompen |  |  |  | 5331PM | Veersteeg | 1c |  | 5.3227 | 51.7785
| KD-28 | Veersteeg 23 | Pomp 2 | ABS | AF 110 | 300518426 | 2020 | 400 V | Pomp 2 | [23 empty] | GY | DN 125 |  | 1990 |  | DN 125 | GY | Voetbocht (ABS) | Langschalmig | RVS |  | 2" | RVS | DN 125 | GY |  | DN 125 | GY | [16 empty] | Kerkdriel | Gemaal | Hoofdgemaal met 2 pompen |  |  |  | 5331PM | Veersteeg | 1c |  | 5.3227 | 51.7785
| KD-29 | Molenhof | Pomp | Flygt | MP 3069.170 HT 2,4kW | 1710071 | 2017 | 400 V | Waaier | 250 | [22 empty] | RVS | 2" | 99M0344/00 |  |  | 2" | GY | Voetbocht (Flygt) | Kortschalmig | RVS | Nvt | 2 x 3/4" | RVS | 2" | GY | [19 empty] | Kerkdriel | Gemaal | Hoofdgemaal met 1 pomp |  |  |  | 5331BR | Molenhof | 8 |  | 5.3421 | 51.7731
| KD-30 Nieuw | Vliegenzwam | Pomp 1 | [5 empty] | Pomp 1 | [57 empty] | Kerkdriel | Gemaal | Hoofdgemaal met 2 pompen |  |  |  |  | Vliegenzwam
| KD-30 Nieuw | Vliegenzwam | Pomp 2 | [5 empty] | Pomp 2 | [57 empty] | Kerkdriel | Gemaal | Hoofdgemaal met 2 pompen |  |  |  |  | Vliegenzwam
| KD-43 Empelenhof 1 | Empelenhof 1 | Pomp 1 | Flygt | DP 3068.180 MT 2 kW | 1130570 | 2011 |  | Pomp 1 | 474 | [22 empty] | HDPE | HPE 90 |  |  |  | DN 80 | GY | Voetbocht (Flygt) |  | RVS |  | 2 x 2" | RVS | DN 80 | GY | [19 empty] | Kerkdriel | Gemaal | Hoofdgemaal met 2 pompen |  |  |  | 5331KP | Empelenhof | 1 |  | 5.3273 | 51.7767
| KD-43 Empelenhof 1 | Empelenhof 1 | Pomp 2 | Flygt | DP 3068.180 MT 2 kW | 1130569 | 2011 |  | Pomp 2 | 474 | [22 empty] | HDPE | 90 mm |  |  |  | DN 80 | GY | Voetbocht (Flygt) | Kortschalmig | RVS |  | 2 x 2" | RVS | DN 80 | GY | [19 empty] | Kerkdriel | Gemaal | Hoofdgemaal met 2 pompen |  |  |  | 5331KP | Empelenhof | 1 |  | 5.3273 | 51.7767
| KD-49 | Paterstraat 26 - Leijensteinstraat (Suppletiegemaal) | Pomp 1 | Flygt | NP 3085.160 MT 1,3 kW | S2031082 | 2020 | 400 V | Pomp 1 | 462 | [22 empty] | HDPE | 90 mm | 24728-1 | 2020 |  | DN 80 | GY | Flygt bovenuitlaat GY |  | RVS |  | 2 x 2" | RVS | DN 80 | GY | AVK | NVT | [17 empty] | Kerkdriel | Suppletiegemaal | Hoofdgemaal met 2 pompen |  |  |  | 5331 EE | Paterstraat | 82 |  | 5.3336 | 51.7661
| KD-49 | Paterstraat 26 - Leijensteinstraat (Suppletiegemaal) | Pomp 2 | Flygt | NP 3085.160 MT 1,3 kW | S2031083 | 2020 | 400 V | Pomp 2 | 462 | [22 empty] | HDPE | 90 mm | 24728-1 | 2020 |  | DN 80 | GY | Flygt bovenuitlaat GY |  | RVS |  | 2 x 2" | RVS | DN 80 | GY | AVK | NVT | [17 empty] | Kerkdriel | Suppletiegemaal | Hoofdgemaal met 2 pompen |  |  |  | 5331 EE | Paterstraat | 82 |  | 5.3336 | 51.7661
| KD-50 | KD-50 Paterstraat 55 ( Hemelwater )**NIEUW** | Pomp | [5 empty] | Pomp | [57 empty] | Kerkdriel | Suppletiegemaal | Hoofdgemaal met 1 pomp |  |  |  | 5331 EB | Paterstraat | 55 | Maasdriel | 5.3266 | 51.7652
| KD05-01 | BBL-Lindestraat | Ledigingspomp | Flygt | CP 3085.160 MT 2 kW | 1660661 | 2016 | 400 V | Ledigingspomp | 460 | [22 empty] | GY | NW 80 | 08M0559 | 1994 | [5 empty] | RVS |  | 2" | Gegalvaniseerd |  |  | HDL | [18 empty] | Kerkdriel | Randvoorziening | Randvoorziening met 1 LP & 2 SP |  |  |  | 5331 GW | Lindestraat | 74 |  | 5.3252 | 51.7671
| KD05-01 | BBL-Lindestraat | Spoelpomp 1 | Flygt | NP 3152 MT 13,5 kW | 1740087 | 2017 | 400 V | Spoelpomp 1 | 430 | [22 empty] | GY | DN 150 | 94M0512/08M0559 | 1994 |  |  | GY |  |  | RVS |  | 2 x 2" | Gegalvaniseerd | [7 empty] | ja | [13 empty] | Kerkdriel | Randvoorziening | Randvoorziening met 1 LP & 2 SP |  |  |  | 5331 GW | Lindestraat | 74 |  | 5.3252 | 51.7671
| KD05-01 | BBL-Lindestraat | Spoelpomp 2 | Flygt | NP 3153 MT 9 kW | 1720281 | 2017 | 400 V | Spoelpomp 2 | 434 | [23 empty] | NW 150 | 94M0512/08M0559 | 1994 | [5 empty] | RVS |  | 2" | Gegalvaniseerd | [21 empty] | Kerkdriel | Randvoorziening | Randvoorziening met 1 LP & 2 SP |  |  |  | 5331 GW | Lindestraat | 74 |  | 5.3252 | 51.7671
| KD114-01 | Wertsteeg 28 | Pomp | Flygt | MP 3069.170 HT 1,7kW | 1770490 | 2017 | 400 V | Waaier | 254 | [22 empty] | RVS | 2" |  | 2018 | 1 | 2" | GY | Voetbocht | WLL 200 KG L=2 mtr | RVS |  | 2 x 3/4" | RVS | 2" | GY | [19 empty] | Kerkdriel | Drukriolering | Minigemaal 1-pomps |  |  |  | 5331PE |  |  |  | 5.3307 | 51.7565
| KD115-01 | Wertsteeg 27 | Pomp | Homa | GRP26 D 1,90 kW | 1161402676591 | 2022 | 400 V | Waaier | N.B. | [22 empty] | RVS | 2" |  | 2022 | 1 | 2" | GY | Voetbocht | WLL 200 KG L=2 mtr | RVS |  | 2 x 3/4" | RVS | 2" | GY | AVK | 1 1/2" | RVS | [16 empty] | Kerkdriel | Drukriolering | Minigemaal 1-pomps |  |  |  | 5331PE |  |  |  | 5.3281 | 51.7599
| KD115-02 | Wertsteeg 18 | Pomp | Homa | GRP26 D 1,90 kW | 720815 | 2023 | 400 V | Waaier | 212 | [22 empty] | Gegalvaniseerd | 2" |  | 1988 | 1 | 2" | GY | Voetbocht | WLL 200 KG L=2 mtr | Gegalvaniseerd |  |  |  | 2" | GY | [19 empty] | Kerkdriel | Drukriolering | Minigemaal 1-pomps | [7 empty] | 5.3281 | 51.759 | 150920.809 | 418925.8995
| KD115-03 | Wertsteeg 14 | Pomp | Flygt | MP 3068 HT 1,7 kW | 0960253 | 2009 | 400 V | Waaier | 212 | [56 empty] | Kerkdriel | Drukriolering | Minigemaal 1-pomps | [7 empty] | 5.3276 | 51.7603 | 150887.719 | 419064.1395
| KD115-04 | Wertsteeg 23 | Pomp | ABS | Piranha S21/2 D 2,1 kW | 300212237 | 2018 | 400 V | Waaier | 163 | [22 empty] | RVS | 2" |  | 1988 | 1 | 2" | GY | Voetbocht | WLL 200 KG L=2 mtr | Gegalvaniseerd |  |  |  | 2" | GY | [19 empty] | Kerkdriel | Drukriolering | Minigemaal 1-pomps | [7 empty] | 5.3278 | 51.7609 | 150898.0489 | 419133.3995
| KD116-02 | Wertsteeg 19 | Pomp | Flygt | MP 3068 HT 1,7 kW | 1161400 | 2011 | 400 V | Waaier | [23 empty] | Gegalvaniseerd | 2" |  | 1988 | 1 | 2" | GY | Voetbocht | WLL 200 KG L=2 mtr | Gegalvaniseerd |  |  |  | 2" | GY | [19 empty] | Kerkdriel | Drukriolering | Minigemaal 1-pomps | [7 empty] | 5.3273 | 51.7619 | 150862.7889 | 419242.3395
| KD116-03 | Wertsteeg 17 | Pomp | Flygt | MP 3068 HT 1,7 kW | 110673 | 2011 | 400 V | Waaier | 212 | [23 empty] | 2" |  | 2011 |  | 2" |  | Voetbocht |  | RVS |  |  | RVS | [21 empty] | Kerkdriel | Drukriolering | Minigemaal 1-pomps | [7 empty] | 5.3272 | 51.7623 | 150854.1889 | 419286.3995
| KD116-04 | Wertsteeg 12 | Pomp | Flygt | DP 3068 HT 2,4 kW | 1221886 | 2012 | 400 V | Waaier | [23 empty] | RVS | 2" |  | 1988 | 1 | 2" | GY | Voetbocht (Flygt) | WLL 200 KG L=2 mtr | Gegalvaniseerd |  |  |  | 2" | GY | [19 empty] | Kerkdriel | Drukriolering | Minigemaal 1-pomps | [7 empty] | 5.3263 | 51.763 | 150798.7589 | 419371.0894
| KD116-05 | Wertsteeg 9 | Pomp | Flygt | MP 3068 HT 1,7 kW | 1421182 | 2014 | 400 V | Waaier | 212 | [22 empty] | Gegalvaniseerd | 2" |  | 1988 | 1 | 2" | GY | Voetbocht | WLL 200 KG L=2 mtr | RVS |  |  |  | 2" | GY | [19 empty] | Kerkdriel | Drukriolering | Minigemaal 1-pomps | [7 empty] | 5.3259 | 51.7639 | 150765.9489 | 419468.7394
| KD116-06 | Wertsteeg 7 | Pomp | Flygt | MP 3068.170 HT 2,4 kW | 1520850 | 2015 | 400 V | Waaier | 160 | [22 empty] | RVS | 40 mm |  | 2003 | 1 | 2" | GY | Voetbocht | WLL 200 KG L=2 mtr | RVS |  | 3/4" | RVS | 2" | GY | [19 empty] | Kerkdriel | Drukriolering | Minigemaal 1-pomps | [7 empty] | 5.3256 | 51.7645 | 150748.6989 | 419531.8294
| KD117-01 | Duitseweistraat 14 | Pomp | ABS | Piranha S21/2 D 2,1 kW | 300212089 | 2018 | 400 V | Waaier | 163 | [22 empty] | RVS | 2" |  | 2019 | 1 | 2" | GY | Voetbocht (Flygt) | WLL 200 KG L=2 mtr | RVS |  | 2 x 1" | RVS | 2" | RVS | AVK | 2" | RVS | Milder | [15 empty] | Kerkdriel | Drukriolering | Minigemaal 1-pomps |  |  |  | 5331PH |  |  |  | 5.3237 | 51.7664
| KD117-02 | Wertsteeg 2 | Pomp | ABS | Piranha S17/2 D 1,7 kW | 918342 | 2013 | 400 V | Waaier | 100 | [22 empty] | RVS | 2" |  | 2019 | 1 | 2" | GY | Voetbocht | WLL 200 KG L=2 mtr | RVS |  | 2 x 1" | RVS | 2" | RVS | AVK | 2" | RVS | Milder | [15 empty] | Kerkdriel | Drukriolering | Minigemaal 1-pomps | [7 empty] | 5.3249 | 51.7648 | 150701.059 | 419571.8094
| KD117-03 | Duitseweistraat 22 | Pomp | Homa | GRP26 D 1,90 kW | 739552 | 2023 | 400 V | Waaier | [23 empty] | RVS | 2" |  | 2019 | 1 | 2" | GY | Voetbocht (Flygt) | WLL 200 KG L=2 mtr | RVS |  | 2 x 1" | RVS | 2" | RVS | AVK | 2" | RVS | Milder | [15 empty] | Kerkdriel | Drukriolering | Minigemaal 1-pomps | [7 empty] | 5.3244 | 51.7651 | 150663.169 | 419604.6594
| KD117-04 | Duitseweistraat 12 | Pomp | ABS | Piranha S21/2 D 2,1 kW | 041783 | 2017 | 400 V | Waaier | 212 | [22 empty] | RVS | 2" |  | 2019 | 1 | 2" | GY | Voetbocht (Flygt) | WLL 200 KG L=2 mtr | RVS |  | 2 x 1" | RVS | 2" | RVS | AVK | 2" | RVS | Milder | [15 empty] | Kerkdriel | Drukriolering | Minigemaal 1-pomps | [7 empty] | 5.3234 | 51.7673 | 150592.969 | 419852.4994
| KD117-05 | Duitseweistraat 6 | Pomp | Homa | GRP26 D 1,90 kW | 739548 | 2023 | 400 V | Waaier | [23 empty] | RVS | 2" |  | 2019 | 1 | 2" | GY | Voetbocht (Flygt) | WLL 200 KG L=2 mtr | RVS |  | 2 x 1" | RVS | 2" | RVS | AVK | 2" | RVS | Milder | [15 empty] | Kerkdriel | Drukriolering | Minigemaal 1-pomps | [7 empty] | 5.3232 | 51.7681 | 150584.949 | 419932.9494
| KD117-06 | Duitseweistraat 4 | Pomp | ABS | Piranha S17/2 D 1,7 kW | sn0337013 | 2013 | 400 V | Waaier | [23 empty] | RVS | 2" |  | 2019 | 1 | 2" | GY | Voetbocht (Flygt) | WLL 200 KG L=2 mtr | RVS |  | 2 x 1" | RVS | 2" | RVS | AVK | 2" | RVS | Milder | [15 empty] | Kerkdriel | Drukriolering | Minigemaal 1-pomps | [7 empty] | 5.3231 | 51.7684 | 150574.8989 | 419970.6494
| KD118-01 | Duitseweistraat/Lindestraat | Pomp | Flygt | NP 3085.160 MT 1,3 kW | 1450543 | 2014 | 400 V | Waaier | 463 | [22 empty] | GY | DN 80 |  | 1988 | NVT | 2" | GY | Voetbocht | WLL 200 KG L=2 mtr | RVS |  | 2 x 2" | RVS | 2" | GY | [19 empty] | Kerkdriel | Suppletiegemaal | Minigemaal 1-pomps |  |  |  | 5331PH |  |  |  | 5.324 | 51.7665
| KD119-01 | Bussenerweg 3 | Pomp | Flygt | MP 3068 HT 1,7 kW | 1140732 | 2011 | 400 V | Waaier | 212 | [22 empty] | RVS | 40 mm |  | 1988 | 1 | 2" | GY | Voetbocht | WLL 200 KG L=2 mtr | RVS |  | 3/4" | RVS | 2" | GY | [19 empty] | Kerkdriel | Drukriolering | Minigemaal 1-pomps |  |  |  | 5331EG |  |  |  | 5.3327 | 51.7642
| KD119-02 | Bussenerweg 1 | Pomp | Flygt | MP 3068 HT 1,7 kW | 0780403 | 2015 | 400 V | Waaier | 212 | [22 empty] | RVS | 40 mm |  | 1988 | 1 | 2" | GY | Voetbocht | WLL 200 KG L=2 mtr | RVS |  |  |  | 2" | GY | [19 empty] | Kerkdriel | Drukriolering | Minigemaal 1-pomps | [7 empty] | 5.3325 | 51.7654 | 151226.8785 | 419631.6696
| KD119-03 | Bussenerweg 1a | Pomp | Flygt | MP 3069.170 HT 2,4kW | 1770070 | 2017 | 400 V | Waaier | 160 | [22 empty] | RVS | 40 mm |  | 2017 | 1 | 2" | GY | Voetbocht (Flygt) | WLL 200 KG L=2 mtr | RVS |  | 2 x 3/4" | RVS | 2" | GY | [19 empty] | Kerkdriel | Drukriolering | Minigemaal 1-pomps | [7 empty] | 5.3327 | 51.7647 | 151234.4185 | 419559.3396
| KD119-04 | Bussenerweg 2 | Pomp | ABS | Piranha S21/2 D 2,1 kW | 300212086 | 2018 | 400 V | Waaier | 163 | [22 empty] | RVS | 40 mm |  | 1988 | 1 | 2" | GY | Voetbocht | WLL 200 KG L=2 mtr | RVS |  | 3/4" | RVS | 2" | GY | [19 empty] | Kerkdriel | Drukriolering | Minigemaal 1-pomps | [7 empty] | 5.3325 | 51.7641 | 151224.4185 | 419488.3896
| KD119-05 | Bussenerweg 5 | Pomp | Flygt | MP 3068.170 HT 1,7 kW | 1340261 | 2013 | 400 V | Waaier | 160 | [22 empty] | RVS | 2" |  | 2000 | 1 | 2" | GY | Voetbocht | WLL 200 KG L=2 mtr | RVS |  | 3/4" | RVS | 2" | GY | [19 empty] | Kerkdriel | Drukriolering | Minigemaal 1-pomps | [7 empty] | 5.3329 | 51.7637 | 151247.9685 | 419443.1596
| KD119-06 | Bussenerweg 7 | Pomp | Flygt | MP 3068 HT 1,7 kW | 1110497 | 2011 | 400 V | Waaier | 210 | [22 empty] | RVS | 40 mm |  | 2017 | 1 | 2" | GY | Voetbocht | WLL 200 KG L=2 mtr | RVS |  | 2 x 3/4" | RVS | 2" | GY | [19 empty] | Kerkdriel | Drukriolering | Minigemaal 1-pomps | [7 empty] | 5.333 | 51.7628 | 151257.5885 | 419349.6996
| KD120-01 | Leijensteinstraat 57 | Pomp | Robot | RW 2110 DA 0,65 kW | 9102001 | 2009 | 400 V | Waaier | [23 empty] | Gegalvaniseerd | 80 mm |  | 1988 | 1 | 2" | GY | Voetbocht | WLL 200 KG L=2 mtr | Gegalvaniseerd |  |  |  | 2" | GY | [19 empty] | Kerkdriel | Drukriolering | Minigemaal 1-pomps |  |  |  | 5331CS |  |  |  | 5.3403 | 51.7675
| KD121-01 | Zandstraat/Geersteeg | Pomp | Flygt | MP 3085 HT 1,8 kW |  |  | 400 V | Waaier | [23 empty] | HDPE | 50 mm |  | 2000 | 1 | 2" | GY | Voetbocht | WLL 200 KG L=2 mtr | RVS |  | 3/4" | Gegalvaniseerd | 2" | GY | [19 empty] | Kerkdriel | Drukriolering | Minigemaal 1-pomps |  |  |  | 5333PA |  |  |  | 5.3445 | 51.7669
| KD121-02 | Geersteeg (toiletgebouw) | Pomp | Flygt |  |  |  | 400 V | Waaier | [34 empty] | 3/4" | Gegalvaniseerd | [21 empty] | Kerkdriel | Drukriolering | Minigemaal 1-pomps | [7 empty] | 5.3478 | 51.7629 | 152276.4777 | 419353.4199
| KD121-03 Luchtinblaas unit | Zandstraat/Geersteeg | Compressor | Thomas | DTE 6 | 83623282 | 2018 | 400 V | [8 empty] | Compressor | [49 empty] | Kerkdriel | Drukriolering | Luchtinblaas unit |  |  |  | 5333 PA | Zandstraat / Geersteeg |  |  | 5.3445 | 51.7669 | 152051.1038 | 419799.4607
| KD122-02 | Zandstraat 11 | Pomp | Flygt | MP 3068 HT 1,7 kW | 1231335 | 2012 | 400 V | Waaier | 212 | [22 empty] | Gegalvaniseerd | 2" |  | 1988 | 1 | 2" | GY | Voetbocht | WLL 200 KG L=2 mtr | RVS |  | 3/4" | Gegalvaniseerd | 2" | GY | [19 empty] | Kerkdriel | Drukriolering | Minigemaal 1-pomps | [7 empty] | 5.3543 | 51.7662 | 152728.0072 | 419721.31
| KD122-03 | Zandstraat 6 | Pomp | Homa | GRP26 D 1,90 kW | 676586 | 2022 | 400 V | Waaier | [23 empty] | Gegalvaniseerd | 2" |  | 1988 | 1 | 2" | GY | Voetbocht | WLL 200 KG L=2 mtr | RVS |  | 3/4" | Gegalvaniseerd | 2" | GY | [19 empty] | Kerkdriel | Drukriolering | Minigemaal 1-pomps | [7 empty] | 5.3537 | 51.7657 | 152685.6584 | 419669.6904
| KD122-04 | Zandstraat 9 | Pomp | Flygt | MP 3069.170 HT 1,7kW | 2161305 | 2021 | 400 V | Waaier | 250 | [22 empty] | RVS | 2" |  | 2021 | 1 | 2" | GY | Voetbocht | Langschalmig | RVS |  | 2 x 3/4" | RVS | 2" | GY | AVK | 2" kogelafsluiter | RVS | Milder | [15 empty] | Kerkdriel | Drukriolering | Minigemaal 1-pomps | [7 empty] | 5.3516 | 51.7665 | 152539.7999 | 419758.404
| KD122-05 | Zandstraat 15 | Pomp | Flygt | MP 3068.170 HT 1,7 kW | 0870641 | 2008 | 400 V | Waaier | 160 | [22 empty] | Gegalvaniseerd | 2" |  | 1988 | 1 | 2" | GY | Voetbocht | WLL 200 KG L=2 mtr | RVS |  | 3/4" | Gegalvaniseerd | 2" | GY | [19 empty] | Kerkdriel | Drukriolering | Minigemaal 1-pomps |  |  |  | 5331PG |  |  |  | 5.3559 | 51.766 | 152841.2337 | 419698.7093
| KD122-06 | Zandstraat 8 | Pomp | Flygt | MP 3069.170 HT 2,4kW | 1840771 | 2018 | 400 V | Waaier | 250 | [56 empty] | Kerkdriel | Drukriolering | Minigemaal 1-pomps |  |  |  | 5331PG | Zandstraat | 8 |  | 5.353 | 51.7655 | 152636.2566 | 419642.1727
| KD122-07 | Zandstraat 8 | Pomp 1 | Homa | GRP26 D 1,90 kW | 720810 | 2023 | 400 V | Pomp 1 | [23 empty] | HDPE | 2" |  | 2023 | 1 | 2" | HDPE | Voetbocht | Kortschalmig | RVS |  | 2 x 3/4" | RVS | DN 50 | GY | AVK | [18 empty] | Kerkdriel | Drukriolering | Minigemaal 2-pomps |  |  |  | 5331 PG | Zandstraat | 13 |  | 5.3549 | 51.7659 | 152766.8158 | 419691.0651
| KD122-07 | Zandstraat 8 | Pomp 2 | Homa | GRP26 D 1,90 kW | 720814 | 2023 | 400 V | Pomp 2 | [23 empty] | RVS | 2" |  |  | 2 | 2" | GY | Voetbocht (Flygt) | Langschalmig | RVS |  | 2 x 3/4" | RVS | 2" | GY | AVK | 2" kogelafsluiter | RVS | Milder | [15 empty] | Kerkdriel | Drukriolering | Minigemaal 2-pomps |  |  |  | 5331 PG | Zandstraat | 13 |  | 5.3549 | 51.7659 | 152766.8158 | 419691.0651
| KD123-01 | Zandstraat 4 | Pomp | Sulzer | MP 3068 HT 1,7 kW | 2799437 | 2018 | 400 V | Waaier | 100 | [22 empty] | RVS | 2" |  | 2005 | 1 | 2" | GY | Voetbocht | WLL 200 KG L=2 mtr | RVS |  | 3/4" | RVS | 2" | GY | [19 empty] | Kerkdriel | Drukriolering | Minigemaal 1-pomps | [7 empty] | 5.3466 | 51.7668 | 152194.5976 | 419795.1599
| KD124-01 | Zandstraat 5a | Pomp | Flygt | MP 3068.170 HT 1,7 kW |  |  | 400 V | Waaier | [23 empty] | RVS | 2" |  | 2006 | 1 | 2" | GY | Voetbocht | WLL 200 KG L=2 mtr | RVS |  | 3/4" | RVS | 2" | GY | [19 empty] | Kerkdriel | Drukriolering | Minigemaal 1-pomps | [7 empty] | 5.3487 | 51.7668 | 152344.4475 | 419791.1699
| KD126-02 | Hintham 57 | Pomp | Flygt | MP 3068.170 HT 1,7 kW | niet meer leesbaar | 1988 | 400 V | Waaier | 212 | [22 empty] | Gegalvaniseerd | 2" |  | 1988 | 1 | 2" | GY | Voetbocht | WLL 200 KG L=2 mtr | RVS |  | 3/4" | Gegalvaniseerd | 2" | GY | [19 empty] | Kerkdriel | Drukriolering | Minigemaal 1-pomps | [7 empty] | 5.3435 | 51.7692 | 151983.9677 | 420060.0098
| KD126-03 | Hintham 43 | Pomp | Homa | GRP26 D 2,5 kW | 7628332 | 2024 | 400 V | Waaier | 212 | [22 empty] | Gegalvaniseerd | 2" |  | 1988 | 1 | 2" | GY | Voetbocht | WLL 200 KG L=2 mtr | RVS |  | 3/4" | Gegalvaniseerd | 2" | GY | [19 empty] | Kerkdriel | Drukriolering | Minigemaal 1-pomps | [7 empty] | 5.3437 | 51.7697 | 151994.2077 | 420111.0498
| KD126-04 | Hintham 35 | Pomp | Homa | GRP26 D 1,90 kW | 676593 | 2022 | 400 V | Waaier | [23 empty] | Gegalvaniseerd | 2" |  | 1988 | 1 | 2" | RVS | Voetbocht | WLL 200 KG L=2 mtr | RVS |  | 3/4" | RVS | 2" | RVS | [19 empty] | Kerkdriel | Drukriolering | Minigemaal 1-pomps | [7 empty] | 5.3436 | 51.7703 | 151992.5892 | 420183.2113
| KD126-05 | Hintham 15 | Pomp | Homa | GRP26 D 1,90 kW | 754928 | 2021 | 400 V | Waaier | [23 empty] | Gegalvaniseerd | 2" |  | 1988 | 1 | 2" | GY | Voetbocht | WLL 200 KG L=2 mtr | RVS |  | 3/4" | Gegalvaniseerd | 2" | GY | [19 empty] | Kerkdriel | Drukriolering | Minigemaal 1-pomps | [7 empty] | 5.3439 | 51.7712 | 152013.7476 | 420284.9398
| KD126-06 | Hintham 3 | Pomp | Homa | GRP26 D 1,90 kW | 676584 | 2022 | 400 V | Waaier | [23 empty] | Gegalvaniseerd | 2" |  | 2022 | 1 | 2" | GY | Voetbocht | WLL 200 KG L=2 mtr | RVS |  | 3/4" | Gegalvaniseerd | 2" | GY | [19 empty] | Kerkdriel | Drukriolering | Minigemaal 1-pomps | [7 empty] | 5.3442 | 51.7725 | 152031.6976 | 420421.2098
| KD127-01 | Steigerboom 7 | Pomp | ABS | Piranha S17/2 D 1,7 kW |  |  | 400 V | Waaier | [23 empty] | RVS | 40 mm |  | 1988 | 1 | 2" | GY | Voetbocht (Flygt) | WLL 200 KG L=2 mtr | RVS |  |  |  | 2" | GY | [19 empty] | Kerkdriel | Drukriolering | Minigemaal 1-pomps |  |  |  | 5331KA |  |  |  | 5.3452 | 51.7738
| KD127-02 | Steigerboom 2 | Pomp | ABS | Piranha S21/2 D 2,1 kW | 300167137 | 2018 | 400 V | Waaier | 163 | [22 empty] | RVS | 40 mm |  | 1988 | 1 | 2" | GY | Voetbocht | WLL 200 KG L=2 mtr | RVS |  | 3/4" | RVS | 2" | GY | [19 empty] | Kerkdriel | Drukriolering | Minigemaal 1-pomps | [7 empty] | 5.3457 | 51.773 | 152132.5675 | 420477.2599
| KD127-03 | Steigerboom 8 | Pomp | Flygt | CP 3068 SN 1,7 kW | 0780405 | 2007 | 400 V | Waaier | 212 | [22 empty] | RVS | 40 mm |  | 1988 | 1 | 2" | GY | Voetbocht | WLL 200 KG L=2 mtr | RVS |  |  |  | 2" | GY | [19 empty] | Kerkdriel | Drukriolering | Minigemaal 1-pomps | [7 empty] | 5.3471 | 51.7731 | 152229.0174 | 420495.8499
| KD127-04 | Maasbandijk 19 | Pomp | Homa | GRP26 D 1,90 kW | 593871 | 2019 | 400 V | Waaier | NVT | [22 empty] | Gegalvaniseerd | 2" |  | 1988 | 1 | 2" | GY | Voetbocht | WLL 200 KG L=2 mtr | RVS |  | 3/4" | Gegalvaniseerd | 2" | GY | [19 empty] | Kerkdriel | Drukriolering | Minigemaal 1-pomps | [7 empty] | 5.3437 | 51.7742 | 151995.9976 | 420620.0898
| KD127-05 | Maasbandijk 17 | Pomp | Homa | GRP26 D 1,90 kW | 593466 |  | 400 V | Waaier | [23 empty] | Gegalvaniseerd | 2" |  | 1988 | 1 | 2" | GY | Voetbocht | WLL 200 KG L=2 mtr | RVS |  | 3/4" | Gegalvaniseerd | 2" | GY | [19 empty] | Kerkdriel | Drukriolering | Minigemaal 1-pomps | [7 empty] | 5.3433 | 51.7747
| KD127-06 Luchtinblaas unit | Steigerboom 7 | Compressor | [13 empty] | Compressor | [49 empty] | Kerkdriel | Drukriolering | Luchtinblaas unit |  |  |  | 5331 KA | Steigerboom | 7 |  | 5.3452 | 51.7738 | 152098.0707 | 420566.3095
| KD128-01 | Maasbandijk 7 | Pomp | Homa | GRP26 D 1,90 kW | 492395 | 2018 | 400 V | Waaier | [23 empty] | Gegalvaniseerd | 2" |  | 1988 | 1 | 2" | GY | Voetbocht | WLL 200 KG L=2 mtr | RVS |  | 3/4" | Gegalvaniseerd | 2" | GY | [19 empty] | Kerkdriel | Drukriolering | Minigemaal 1-pomps |  |  |  | 5331KB |  |  |  | 5.3426 | 51.7752
| KD128-02 | Maasbandijk 1 | Pomp | Flygt | MP 3068 HT 1,7 kW | 0736327 | 2007 | 400 V | Waaier | 212 | [22 empty] | Gegalvaniseerd | 2" |  | 2020 | 1 | 2" | GY | Voetbocht | WLL 200 KG L=2 mtr | RVS |  | 3/4" | RVS | 2" | GY | AVK | [18 empty] | Kerkdriel | Drukriolering | Minigemaal 1-pomps | [7 empty] | 5.3419 | 51.7757 | 151873.0076 | 420781.9098
| KD129-01 | Terwindthof | Pomp | Flygt | CP 3057.181 HT 1,7 kW | 0820792 | 2008 | 400 V | Waaier | 232 | [22 empty] | RVS | 63 mm |  | 2001 | 1 | 2" | GY | Voetbocht | WLL 200 KG L=2 mtr | RVS |  | 2 x 3/4" | RVS | 2" | GY | [19 empty] | Kerkdriel | Drukriolering | Minigemaal 1-pomps | [7 empty] | 5.3368 | 51.7759 | 151522.1873 | 420800.4607
| KD130-01 | Ganzeweg 1 | Pomp | Flygt | MX 3068.170 HT 1,7 kW | 0710529 | 2007 | 400 V | Waaier | 160 | [22 empty] | Gegalvaniseerd | 40 mm |  | 2017 | 1 | 2" | GY | Voetbocht | WLL 200 KG L=2 mtr | Gegalvaniseerd |  | 2 x 3/4" | RVS | 2" | GY | FMH (in VB) | [18 empty] | Kerkdriel | Drukriolering | Minigemaal 1-pomps |  |  |  | 5331KM |  |  |  | 5.3232 | 51.7819
| KD131-01 | Berm 43 | Pomp | Flygt | MP 3068 HT 1,7 kW | 0470070 |  | 400 V | Waaier | [23 empty] | RVS | 2" |  | 2005 | 1 | 2" | GY | Voetbocht | WLL 200 KG L=2 mtr | RVS |  | 3/4" | RVS | 2" | GY | [19 empty] | Kerkdriel | Drukriolering | Minigemaal 1-pomps | [7 empty] | 5.3237 | 51.7802 | 150618.1685 | 421288.6894
| KD132-01 | Berm 47 | Pomp | ABS | Piranha S21-2 D 2,1 kW | 300212186 2803471 | 2018 | 400 V | Waaier | 163 | [22 empty] | HDPE | 50 mm |  | 2005 | 1 | 2" | GY | Voetbocht | WLL 200 KG L=2 mtr | RVS |  | 3/4" | RVS | 2" | GY | [19 empty] | Kerkdriel | Drukriolering | Minigemaal 1-pomps | [7 empty] | 5.322 | 51.785 | 150498.7484 | 421813.4193
| KD133-01 | Steenbeemdstraat (brandweer) | Pomp | Flygt | MP 3068 HT 1,7 kW | 0610612 | 2006 | 400 V | Waaier | 212 | [22 empty] | RVS | 2" |  | 2006 | 1 | 2" | GY | Voetbocht | WLL 200 KG L=2 mtr | RVS |  | 3/4" | RVS | 2" | GY | [19 empty] | Kerkdriel | Drukriolering | Minigemaal 1-pomps | [7 empty] | 5.3186 | 51.7867 | 150265.2486 | 422002.7492
| KD134-01 | Luttel Inghweg 12 | Pomp | Flygt | MP 3068 HT 1,7 kW | 1370342 | 2014 | 400 V | Waaier | 212 | [22 empty] | Gegalvaniseerd | 40 mm |  | 2014 | 1 | 2" | RVS | Voetbocht | WLL 200 KG L=2 mtr | RVS |  |  |  | 2" | GY | [19 empty] | Kerkdriel | Drukriolering | Minigemaal 1-pomps | [7 empty] | 5.318 | 51.7762
| KD135-01 (BUITEN GEBRUIK) | Luttel Inghweg 4 | Pomp | [5 empty] | Waaier | [23 empty] | Gegalvaniseerd | 40 mm |  | 1988 | 1 | 2" | GY | Voetbocht | [5 empty] | 2" | GY | [19 empty] | Kerkdriel | Drukriolering | Minigemaal 1-pomps | [7 empty] | 5.3177 | 51.777 | 150202.059 | 420929.2392
| KD136-01 | Luttel Inghweg 11 | Pomp | Homa | GRP26 D 1,90 kW | 586841 | 2019 | 400 V | Waaier | N.B. | [22 empty] | RVS | 40 mm |  | 1988 | 1 | 2" | GY | Voetbocht | WLL 200 KG L=2 mtr | Gegalvaniseerd |  | 3/4" | RVS | 2" | GY | [19 empty] | Kerkdriel | Drukriolering | Minigemaal 1-pomps |  |  |  | 5331PN |  |  |  | 5.3184 | 51.7756 | 150252.909 | 420772.2592
| KD137-01 | Hoorzik 13b | Pomp | Flygt | MP 3068 HT 2,4 kW | 1561366 | 2015 | 400 V | Waaier | 160 | [22 empty] | RVS | 2" |  | 2017 | 1 | 2" | RVS | Voetbocht | WLL 200 KG L=2 mtr | Gegalvaniseerd |  | 2 x 3/4" | RVS | 2" | GY | [19 empty] | Kerkdriel | Drukriolering | Minigemaal 1-pomps |  |  |  | 5331KG |  |  |  | 5.321 | 51.7737
| KD184-01 | Wertsteeg 21 | Pomp | Flygt | MP 3069.170 HT 2,4kW | 1710299 | 2017 | 400 V | Waaier | 250 | [23 empty] | 2" |  | 1994 |  | 2" | GY | Voetbocht | Kortschalmig | Gegalvaniseerd |  | 3/4" |  | 2" | [20 empty] | Kerkdriel | Drukriolering | Minigemaal 1-pomps | [7 empty] | 5.3295 | 51.7613 | 151018.1414 | 419182.42
| KD186-01 | Katarijnehof thv 25 (regenwater) | Pomp | Homa | GRP26 D 1,90 kW | 703016 | 2022 | 400 V | Waaier | [23 empty] | HDPE/RVS | 2" |  | 2010 |  | 2" | HDPE | Voetbocht (Flygt) | WLL 200 KG L=2 mtr | RVS |  | 2 x 3/4" | RVS | 2" | GY | AVK | [18 empty] | Kerkdriel | Suppletiegemaal | Hoofdgemaal met 1 pomp |  |  |  | 5331 XK | Katarijnehof | 25 |  | 5.3349 | 51.7714
| KD187-01 | Kastanjestraat (regenwater) | Pomp | ABS | AS 0631 S17/2 D 1,7 kW | 0608700 | 2006 | 400 V | Waaier | [23 empty] | HDPE | DN 65 |  | 2010 | 1 | 2" | GY | Voetbocht | WLL 500 KG L=3 mtr | RVS |  | 1 1/4" | Gegalvaniseerd | 2" | GY | [19 empty] | Kerkdriel | Suppletiegemaal | Hoofdgemaal met 1 pomp |  |  |  | 5331GX |  |  |  | 5.3244 | 51.7671
| KD192-01 | Bulkseweg/Kromsteeg thv 80 | Pomp | Flygt | DP 3068 MT 1,5 kW | 1130157 | 2011 | 400 V | Waaier | 473 | [22 empty] | GY | DN 80 |  | 2011 | 1 | DN 80 | GY | Voetbocht | WLL 200 KG L=5 mtr | RVS | 1404 11 | 2 x 2" | RVS | DN 80 | GY | [19 empty] | Kerkdriel | Suppletiegemaal | Hoofdgemaal met 1 pomp |  |  |  | 5331AL |  |  |  | 5.3273 | 51.7739
| KD193-01 | Kerkstraat Meidoorn (Hemelwater) | Pomp 1 | Flygt | DP 3068 MT 1,5 kW | 1560149 | 2015 | 400 V | Pomp 1 | 473 | [22 empty] | HDPE | DN 80 | 15M0370/00 | 2015 |  | DN 80 | GY | Voetbocht | WLL 200 KG L=5 mtr | RVS | 1405 15 | 2" | RVS | DN 80 | GY | AVK | NVT | [17 empty] | Kerkdriel | Suppletiegemaal | Hoofdgemaal met 2 pompen |  |  |  |  | Kerkstraat |  |  | 5.3328 | 51.7709
| KD193-01 | Kerkstraat Meidoorn (Hemelwater) | Pomp 2 | Flygt | DP 3068 MT 1,5 kW | 1560150 | 2015 | 400 V | Pomp 2 | 473 | [22 empty] | HDPE | DN 80 | 15M0370-00 | 2015 |  | DN 80 | GY | Voetbocht | WLL 200 KG L=5 mtr | RVS | 1405 15 | 2" | RVS | DN 80 | GY | AVK | [18 empty] | Kerkdriel | Suppletiegemaal | Hoofdgemaal met 2 pompen |  |  |  |  | Kerkstraat |  |  | 5.3328 | 51.7709
| KD194-01 | Ipperakkeren hoek Drielsewetering | Pomp | Flygt | DS 3068.180 MT 2 kW | 1260023 | 2012 | 400 V | Waaier | 473 | [22 empty] | GY | DN 80 |  | 2012 |  | DN 80 | GY |  |  | RVS |  | 2 x 2" | RVS | DN 80 | GY |  | DN 80 | [17 empty] | Kerkdriel | Suppletiegemaal | Hoofdgemaal met 1 pomp |  |  |  |  | Ipperakkeren |  |  | 5.332 | 51.7681
| KD195-01 | Hohorst | Pomp | Flygt | DS 3068.180 MT 2 kW | 1280544 | 2012 | 400 V | Waaier | 473 | [22 empty] | HDPE | DN 65 |  | 2012 |  | DN 65 | GY |  |  | RVS |  | 2" | RVS | DN 65 | GY |  | DN 65 | GY | [16 empty] | Kerkdriel | Suppletiegemaal | Hoofdgemaal met 1 pomp |  |  |  |  | Hohorst |  |  | 5.337 | 51.7729
| RS-30 | Weteringshoek 21 | Pomp 1 | Flygt | MH 3069.170 HT 2,4kW | 1710175 | 2017 | 400 V | Pomp 1 | 250 | [22 empty] | GY | NW 80 |  |  |  | 2" | GY | Voetbocht (ABS) | Langschalmig | RVS |  | 3/4" | RVS | 2" | GY | ABS (in VB) | NW 80 | GY | [16 empty] | Rossum | Gemaal | Hoofdgemaal met 2 pompen |  |  |  | 5328 BM | Weteringshoek | 23 | Maasdriel | 5.3272 | 51.7985 | 150861.37 | 423321.04
| RS-30 | Weteringshoek 21 | Pomp 2 | Flygt | MH 3069.170 HT 2,4kW | 1710176 | 2017 | 400 V | Pomp 2 | 250 | [22 empty] | GY | DN 65 |  |  |  | 2" | GY | Voetbocht (ABS) | Langschalmig | RVS |  | 1" | RVS | DN 65 | GY | ABS (in VB) | DN 65 | GY | [16 empty] | Rossum | Gemaal | Hoofdgemaal met 2 pompen |  |  |  | 5328 BM | Weteringshoek | 23 | Maasdriel | 5.3272 | 51.7985 | 150861.37 | 423321.04
| RS-31 | Koninginnelaan 16 | Pomp 1 | ABS | AFP 1031 M30/4 3,0 kW | 0083569 | 2006 | 400 V | Pomp 1 | 212 | [22 empty] | HDPE | DN 125 | A06.1263 | 2006 |  | DN 125 | GY | Voetbocht (ABS) | Langschalmig | RVS |  | 2" | RVS | DN 125 | GY | Metalo Monti | DN 125 | GY | [16 empty] | Rossum/Hurwenen | Gemaal | Hoofdgemaal met 2 pompen |  |  |  | 5328CJ | Koninginnelaan | 16 |  | 5.33 | 51.8015
| RS-31 | Koninginnelaan 16 | Pomp 2 | ABS | AFP 1031 M30/4 3,0 kW | 0083567 | 2006 | 400 V | Pomp 2 | 212 | [22 empty] | HDPE | DN 125 | A06.1263 | 2006 |  | DN 125 | GY | Voetbocht (ABS) | Langschalmig | RVS |  | 2" | RVS | DN 125 | GY | Metalo Monti | DN 125 | GY | [16 empty] | Rossum/Hurwenen | Gemaal | Hoofdgemaal met 2 pompen |  |  |  | 5328CJ | Koninginnelaan | 16 |  | 5.33 | 51.8015
| RS-32 | Stekelbaars nabij 10 | Pomp 1 | Grundfos | SLV.65.65.22.2.50D 2,20 kW | 9862419910000297 | 2022 | 400 V | Pomp 1 | N.B. | [22 empty] | HDPE | DN 65 |  | 2006 |  | DN 65 | GY | Voetbocht (Flygt) |  | RVS |  | 2" | RVS | DN 65 | GY |  | NVT | [17 empty] | Rossum/Hurwenen | Gemaal | Hoofdgemaal met 2 pompen |  |  |  | 5328BL | Stekelbaars | 10 |  | 5.3287 | 51.8003
| RS-32 | Stekelbaars nabij 10 | Pomp 2 | Grundfos | SLV.65.65.22.2.50D 2,20 kW | 9862419910000300 | 2022 | 400 V | Pomp 2 | N.B. | [22 empty] | HDPE | DN 65 |  | 2006 |  | DN 65 | GY | Voetbocht (Flygt) |  | RVS |  | 2" | RVS | DN 65 | GY | [19 empty] | Rossum/Hurwenen | Gemaal | Hoofdgemaal met 2 pompen |  |  |  | 5328BL | Stekelbaars | 10 |  | 5.3287 | 51.8003
| RS-33 | Groene Linde | Pomp 1 | Grundfos | SEV.80.80.13.4.50D 1,30 kW | 9673559100000001 | 2007 | 400 V | Pomp 1 | [23 empty] | HDPE | DN 80 |  | 2007 |  | DN 80 | GY | Voetbocht | Langschalmig | RVS |  | 2 x 1 1/2" | RVS | DN 80 | GY | [19 empty] | Rossum/Hurwenen | Gemaal | Hoofdgemaal met 2 pompen |  |  |  | 5328EN | De Tuinstraat | 19 |  | 5.3398 | 51.8004 | 151727.347 | 423530.7897
| RS-33 | Groene Linde | Pomp 2 | Grundfos | SEV.80.80.13.4.50D 1,30 kW | 9673559100000002 | 2007 | 400 V | Pomp 2 | [23 empty] | HDPE | DN 80 |  | 2007 |  | NW 80 | GY | Voetbocht | Langschalmig | RVS |  | 2 x 1 1/2" | RVS | DN 80 | GY | [19 empty] | Rossum/Hurwenen | Gemaal | Hoofdgemaal met 2 pompen |  |  |  | 5328EN | De Tuinstraat | 19 |  | 5.3398 | 51.8004 | 151727.347 | 423530.7897
| RS-42 | Ossewei | RWA pomp | Flygt | MP 3068.181 HT 1,7 kW | 0920766 | 2009 | 400 V | RWA pomp | 470 | [22 empty] | HDPE | DN 100 |  |  |  | DN 100 | GY | Voetbocht (Flygt) |  | RVS |  | 2 x 2" | RVS | DN 100 | GY | [19 empty] | Rossum | Gemaal | RWA/DWA gemaal met 2xDWA en 1xRWA pomp |  |  |  | 5328 AS | Burgemeester van Randwijckstraat | 41 |  | 5.3282 | 51.7971
| RS-42 | Ossewei | DWA pomp 1 | Flygt | DP 3068 MT 1,5 kW | 0920755 | 2009 | 400 V | DWA pomp 1 | 471 | [22 empty] | HDPE | DN 100 | electra van RS022-01 CVK van Randwijkstraat | 2009 |  | DN 100 | GY | Voetbocht (Flygt) | WLL 200 KG L=3 mtr | RVS | 830929 | 2" | RVS | DN 100 | GY | AVK | [18 empty] | Rossum | Gemaal | RWA/DWA gemaal met 2xDWA en 1xRWA pomp |  |  |  | 5328 AS | Burgemeester van Randwijckstraat | 41 |  | 5.3282 | 51.7971
| RS-42 | Ossewei | DWA pomp 2 | Flygt | DP 3068 MT 1,5 kW | 0920754 | 2009 | 400 V | DWA pomp 2 | 471 | [22 empty] | HDPE | DN 100 | 09M0054/00 | 2009 |  | DN 100 | GY | Voetbocht (Flygt) | WLL 200 KG L=3 mtr | RVS | 830929 | 2" | RVS | DN 100 | GY | AVK | [18 empty] | Rossum | Gemaal | RWA/DWA gemaal met 2xDWA en 1xRWA pomp |  |  |  | 5328 AS | Burgemeester van Randwijckstraat | 41 |  | 5.3282 | 51.7971
| RS-47 | Wetering 14 | Pomp 1 | Hidrostal | C03U-MMN1+CNBA-GNEQ1AF+NW1A2OA-10 FFT 1,5kW | 300746 | 2023 | 400 V | Pomp 1 | [23 empty] | HDPE | 90 mm |  | 2024 |  | 1 1/4" | GY | Voetbocht (Flygt) |  | RVS |  | 2 x 1 1/2" | RVS | DN 80 | GY | AVK | [18 empty] | Rossum | Gemaal | Hoofdgemaal met 2 pompen |  |  |  | 5328BR | Wetering | 14 |  | 5.3258 | 51.7999
| RS-47 | Wetering 14 | Pomp 2 | Hidrostal | C03U-MMN1+CNBA-GNEQ1AF+NW1A2OA-10 FFT 1,5kW | 300745 | 2023 | 400 V | Pomp 2 | 163 | [22 empty] | HDPE | 90 mm |  | 2024 |  | 1 1/4" | GY | Voetbocht (Flygt) |  | RVS |  | 2 x 1 1/2" | RVS | DN 80 | GY | AVK | [18 empty] | Rossum | Gemaal | Hoofdgemaal met 2 pompen |  |  |  | 5328BR | Wetering | 14 |  | 5.3258 | 51.7999
| RS014-01 | Hogeweg 14 tegenover nr. 53 | Pomp | [5 empty] | Waaier | [23 empty] | PVC | 2" | [32 empty] | Rossum | Suppletiegemaal | Minigemaal 1-pomps |  |  |  | 5328 CG | Hogeweg | 14 |  | 5.3304 | 51.802
| RS015-01 | Maasdijk 19 | Pomp | Homa | GRP26 D 1,90 kW | 687626 | 2022 | 400 V | Waaier | NVT | [22 empty] | RVS | 40 mm |  | 1985 | 1 | 1 1/4" | GY | Voetbocht | WLL 200 KG L=2 mtr | RVS |  | 1 1/4" | Gegalvaniseerd | 2" | GY | [19 empty] | Rossum/Hurwenen | Drukriolering | Minigemaal 1-pomps |  |  |  | 5328BE | Maasdijk 19 |  |  | 5.3398 | 51.7996
| RS016-01 | Maasdijk 9 | Pomp | Homa | GRP26 D 1,90 kW | 676587 | 2022 | 400 V | Waaier | NVT | [22 empty] | RVS | 1 1/4" |  | 2017 | 1 | 2" | GY | Voetbocht | WLL 200 KG L=2 mtr | RVS |  | 3/4" | RVS | 2" | GY | [19 empty] | Rossum/Hurwenen | Drukriolering | Minigemaal 1-pomps |  |  |  | 5328BE |  |  |  | 5.3442 | 51.7994
| RS017-01 | Maasdijk 1 | Pomp | ABS | Piranha S21/2 D 2,1 kW | 0410508 | 2017 | 400 V | Waaier | 163 | [22 empty] | RVS | 40 mm |  | 1988 | 1 | 2" | GY | Voetbocht | WLL 200 KG L=2 mtr | RVS |  | 3/4" | Gegalvaniseerd | 2" | GY | [19 empty] | Rossum/Hurwenen | Drukriolering | Minigemaal 1-pomps |  |  |  | 5328BE |  |  |  | 5.3467 | 51.8003
| RS018-01 | Waaldijk 1 | Pomp | Homa | GRP26 D 1,90 kW | 593237 | 2019 | 400 V | Waaier | NVT | [22 empty] | HDPE | 63 mm |  | 1988 | 1 | 2" | GY | Voetbocht | WLL 200 KG L=2 mtr | RVS |  | 1 1/4" | Gegalvaniseerd | 2" | GY | [19 empty] | Rossum/Hurwenen | Drukriolering | Minigemaal 1-pomps |  |  |  | 5328EP |  |  |  | 5.3459 | 51.8006
| RS018-02 | Maasdijk 2 | Pomp | ABS |  |  |  | 400 V | Waaier | [23 empty] | HDPE | 63 mm |  | 1988 | 1 | 2" | GY | Voetbocht | WLL 200 KG L=2 mtr | Gegalvaniseerd |  | 3/4" | RVS | 2" | GY | [19 empty] | Rossum/Hurwenen | Drukriolering | Minigemaal 1-pomps | [7 empty] | 5.3461 | 51.8004 | 152164.2866 | 423534.8298
| RS018-03 | Slotselaan 1 | Pomp | ABS |  |  |  | 400 V | Waaier | [23 empty] | HDPE | 63 mm |  | 1988 | 1 | 2" | GY | Voetbocht | WLL 200 KG L=2 mtr | RVS |  | 3/4" | RVS | 2" | GY | [19 empty] | Rossum/Hurwenen | Drukriolering | Minigemaal 1-pomps | [7 empty] | 5.3455 | 51.8005 | 152123.5154 | 423536.3908
| RS018-04 | Maasdijk 10 | Pomp | Flygt | MX 3068.170 HT 1,7 kW | 0770251 | 2007 | 400 V | Waaier | 212 | [22 empty] | Gegalvaniseerd | 1 1/2" |  | 1988 | 1 | 2" | GY | Voetbocht | WLL 200 KG L=2 mtr | RVS |  | 3/4" | RVS | 2" | GY | [19 empty] | Rossum/Hurwenen | Drukriolering | Minigemaal 1-pomps | [7 empty] | 5.346 | 51.8 | 152158.5266 | 423486.1498
| RS018-05 | Maasdijk 12 | Pomp | ABS |  |  |  | 400 V | Waaier | [23 empty] | Gegalvaniseerd | 2" |  | 1988 | 1 | 2" | GY | Voetbocht | WLL 200 KG L=2 mtr | Gegalvaniseerd |  | 1 1/4" | Gegalvaniseerd | 2" | GY | [19 empty] | Rossum/Hurwenen | Drukriolering | Minigemaal 1-pomps | [7 empty] | 5.3458 | 51.7997 | 152147.1967 | 423456.9798
| RS018-06 | Waaldijk 3 | Pomp | Flygt | MX 3068.170 HT 1,7 kW |  | 2015 | 400 V | Waaier | [23 empty] | HDPE | 63 mm |  | 1988 | 1 | 2" | GY | Voetbocht | WLL 200 KG L=2 mtr | RVS |  | 3/4" | RVS | 2" | GY | [19 empty] | Rossum/Hurwenen | Drukriolering | Minigemaal 1-pomps | [7 empty] | 5.346 | 51.8009 | 152154.8966 | 423586.7098
| RS019-01 | Slotselaan 2 | Pomp | ABS |  |  |  | 400 V | Waaier | [23 empty] | HDPE | 63 mm |  | 1988 | 1 | 2" | GY | Voetbocht | WLL 200 KG L=2 mtr | RVS |  | 3/4" | RVS | 2" | GY | [19 empty] | Rossum/Hurwenen | Drukriolering | Minigemaal 1-pomps |  |  |  | 5328ER |  |  |  | 5.3451 | 51.801
| RS019-02 | Slotselaan 4 | Pomp | Flygt | DP 3068 LT 1,7 kW | 1520487 | 2015 | 400 V | Waaier | [23 empty] | HDPE | 63 mm |  | 1988 | 1 | 2" | GY | Voetbocht | WLL 200 KG L=2 mtr | RVS |  | 3/4" | RVS | 2" | GY | [19 empty] | Rossum/Hurwenen | Drukriolering | Minigemaal 1-pomps | [7 empty] | 5.3444 | 51.8018 | 152047.1267 | 423680.4598
| RS020-01 | Slotselaan 17-19 | Pomp | KSB |  |  |  | 400 V | Waaier | [23 empty] | RVS | 40 mm |  |  |  |  | GY |  |  | RVS |  | 1 1/4" | RVS |  | GY | [19 empty] | Rossum | Drukriolering | Minigemaal 1-pomps |  |  |  | 5328 EP | Slotselaan | 19 | Maasdriel | 5.339 | 51.8015 | 151676.54 | 423651.09
| RS020-02 | Slotselaan 15 | Pomp | Homa | GRP26 D 1,90 kW | 585842 | 2020 | 400 V | Waaier | [23 empty] | HDPE | 63 mm |  | 1988 | 1 | 1 1/4" | GY | Voetbocht | WLL 200 KG L=2 mtr | RVS |  | 3/4" | RVS | 2" | GY | [19 empty] | Rossum/Hurwenen | Drukriolering | Minigemaal 1-pomps
| RS020-03 | Slotselaan 11 b | Pomp | Flygt | MX 3068.170 HT 2,4 kW | 1610354 | 2016 | 400 V | Waaier | [23 empty] | N.B. | 40 mm |  | 1988 | 1 | 2" | GY | Voetbocht | WLL 500 KG L=4 mtr | RVS |  | 3/4" | RVS | 2" | GY | [19 empty] | Rossum/Hurwenen | Drukriolering | Minigemaal 1-pomps
| RS020-04 | Slotselaan 6 | Pomp | ABS |  |  |  | 400 V | Waaier | [23 empty] | HDPE | 63 mm |  | 1988 | 1 | 2" | GY | Voetbocht | WLL 200 KG L=2 mtr | RVS |  | 3/4" | RVS | 2" | GY | [19 empty] | Rossum/Hurwenen | Drukriolering | Minigemaal 1-pomps | [7 empty] | 5.3424 | 51.8014 | 151908.0268 | 423638.8898
| RS021-01 | Waalstoep 1-3 | Pomp | Flygt | MP 3068 HT 1,7 kW |  | 2017 | 400 V | Waaier | 212 | [56 empty] | Rossum/Hurwenen | Drukriolering | Minigemaal 1-pomps |  |  |  | 5328CA |  |  |  | 5.337 | 51.8036
| RS022-02 | Burg Van Randwijckstraat 31 | Pomp | Flygt | MP 3068.170 HT 2,4 kW | 1680064 | 2019 | 400 V | Waaier | [23 empty] | HDPE | 63 mm |  | 1988 | 1 | 2" | GY | Voetbocht | WLL 200 KG L=2 mtr | RVS |  | 1 1/4" | Gegalvaniseerd | 2" | GY | [19 empty] | Rossum/Hurwenen | Drukriolering | Minigemaal 1-pomps | [7 empty] | 5.3287 | 51.7975 | 150965.8876 | 423206.1895
| RS022-03 | Burg Van Randwijckstraat 70 | Pomp | Pumpex |  |  |  | 400 V | Waaier | [23 empty] | HDPE | 63 mm |  | 1988 | 1 | 2" | GY | Voetbocht | WLL 200 KG L=2 mtr | RVS |  | 3/4" | RVS | 2" | GY | [19 empty] | Rossum/Hurwenen | Drukriolering | Minigemaal 1-pomps | [7 empty] | 5.3289 | 51.7978 | 150978.8176 | 423240.2895
| RS022-04 | Burg Van Randwijckstraat 74 | Pomp | Flygt | MP 3068 HT 1,7 kW | 1230013 | 2012 | 400 V | Waaier | [23 empty] | HDPE | 63 mm |  | 1988 | 1 | 2" | GY | Voetbocht | WLL 200 KG L=2 mtr | RVS |  | 3/4" | RVS | 2" | GY | [19 empty] | Rossum/Hurwenen | Drukriolering | Minigemaal 1-pomps | [7 empty] | 5.3278 | 51.7973 | 150903.6977 | 423185.0294
| RS022-05 | Burg Van Randwijckstraat 78 | Pomp | Flygt | MP 3068 HT 1,7 kW |  |  | 400 V | Waaier | [23 empty] | HDPE | 63 mm |  | 1988 | 1 | 2" | GY | Voetbocht | WLL 200 KG L=2 mtr | RVS |  | 3/4" | RVS | 2" | GY | [19 empty] | Rossum/Hurwenen | Drukriolering | Minigemaal 1-pomps | [7 empty] | 5.3267 | 51.7965 | 150827.7378 | 423095.2494
| RS022-06 | Burg Van Randwijckstraat 45 | Pomp | Flygt | MX 3068.170 HT 2,4 kW | 1740227 | 2017 | 400 V | Waaier | 170 | [22 empty] | HDPE | 63 mm |  | 1988 | 1 | 2" | GY | Voetbocht | WLL 200 KG L=2 mtr | RVS |  | 1 1/4" | RVS | 2" | GY | [19 empty] | Rossum/Hurwenen | Drukriolering | Minigemaal 1-pomps | [7 empty] | 5.3263 | 51.796 | 150801.7378 | 423041.2594
| RS022-07 | Burg Van Randwijckstraat 82 | Pomp 1 | Flygt | MP 3068 HT 1,7 kW | 1250805 | 2013 | 400 V | Pomp 1 | [23 empty] | RVS | 40 mm |  | 2018 | 1 | 2" | GY | Voetbocht | WLL 200 KG L=2 mtr | RVS |  | 2 x 3/4" | RVS | 2" | GY | [19 empty] | Rossum/Hurwenen | Drukriolering | Minigemaal 2-pomps | [7 empty] | 5.326 | 51.796 | 150776.6878 | 423043.9094
| RS022-07 | Burg Van Randwijckstraat 82 | Pomp 2 | ABS |  |  |  | 400 V | Pomp 2 | [23 empty] | RVS | 40 mm |  | 2018 | 1 | 2" | GY | Voetbocht | WLL 200 KG L=2 mtr | RVS |  | 2 x 3/4" | RVS | 2" | GY | [19 empty] | Rossum/Hurwenen | Drukriolering | Minigemaal 2-pomps | [7 empty] | 5.326 | 51.796 | 150776.6878 | 423043.9094
| RS023-01 | Burg Van Randwijckstraat 86 | Pomp | Flygt | MX 3069.160 HT 1,7 kW | 1740238 | 2017 | 400 V | Waaier | 170 | [22 empty] | HDPE | 63 mm |  | 1988 | 1 | 2" | GY | Voetbocht | WLL 200 KG L=2 mtr | Gegalvaniseerd |  | 1 1/4" | Gegalvaniseerd | 2" | GY | [19 empty] | Rossum/Hurwenen | Drukriolering | Minigemaal 1-pomps |  |  |  | 5328AV |  |  |  | 5.3228 | 51.7941
| RS023-02 | Maasdijk 150 | Pomp | Homa | GRP26 D 1,90 kW | 676592 | 2022 | 400 V | Waaier | NVT | [22 empty] | HDPE | 63 mm |  | 1988 | 1 | 2" | GY | Voetbocht | WLL 200 KG L=2 mtr | RVS |  | 1 1/4" | Gegalvaniseerd | 2" | GY | [19 empty] | Rossum/Hurwenen | Drukriolering | Minigemaal 1-pomps | [7 empty] | 5.3262 | 51.7955 | 150792.6678 | 422980.3594
| RS023-03 | Maasdijk 158 | Pomp | Flygt | MP 3068 HT 1,7 kW | 0980290 | 2009 | 400 V | Waaier | 212 | [22 empty] | HDPE | 63 mm |  | 1988 | 1 | 2" | GY | Voetbocht | WLL 200 KG L=2 mtr | RVS |  | 3/4" | RVS | 2" | GY | [19 empty] | Rossum/Hurwenen | Drukriolering | Minigemaal 1-pomps | [7 empty] | 5.3256 | 51.7953 | 150747.2846 | 422966.7466
| RS023-04 | Burg Van Randwijckstraat 82 a | Pomp | ABS |  |  |  | 400 V | Waaier | [23 empty] | HDPE | 63 mm |  | 1988 | 1 | 2" | GY | Voetbocht | WLL 200 KG L=2 mtr | RVS |  | 1 1/4" | Gegalvaniseerd | 2" | GY | [19 empty] | Rossum/Hurwenen | Drukriolering | Minigemaal 1-pomps | [7 empty] | 5.3246 | 51.7954 | 150683.4679 | 422969.9894
| RS023-05 | Burg Van Randwijckstraat 84 | Pomp | Pumpex |  |  |  | 400 V | Waaier | [23 empty] | HDPE | 63 mm |  | 1988 | 1 | 2" | GY | Voetbocht | WLL 200 KG L=2 mtr | RVS |  | 1 1/4" | Gegalvaniseerd | 2" | GY | [19 empty] | Rossum/Hurwenen | Drukriolering | Minigemaal 1-pomps | [7 empty] | 5.3244 | 51.7952 | 150670.4979 | 422956.0594
| RS023-06 | Burg Van Randwijckstraat 86 b | Pomp | Flygt | MP 3068 HT 1,7 kW | 1250802 | 2013 | 400 V | Waaier | [23 empty] | RVS | 40 mm |  | 1988 | 1 | 2" | GY | Voetbocht | WLL 200 KG L=2 mtr | RVS |  | 1 1/4" | Gegalvaniseerd | 2" | GY | [19 empty] | Rossum/Hurwenen | Drukriolering | Minigemaal 1-pomps | [7 empty] | 5.3216 | 51.7935 | 150471.2781 | 422762.2693
| RS023-07 | Burg Van Randwijckstraat 88 | Pomp | Flygt | MP 3068 HT 1,7 kW | 07400057 | 2007 | 400 V | Waaier | 212 | [22 empty] | HDPE | 63 mm |  | 1988 | 1 | 2" | GY | Voetbocht | WLL 200 KG L=2 mtr | RVS |  | 1 1/4" | Gegalvaniseerd | 2" | GY | [19 empty] | Rossum/Hurwenen | Drukriolering | Minigemaal 1-pomps | [7 empty] | 5.3212 | 51.7927 | 150447.9382 | 422672.7293
| RS023-08 | Burg Van Randwijckstraat 88 a | Pomp | Flygt | MP 3068 HT 1,7 kW |  |  |  | Waaier | 212 | [22 empty] | RVS | 2" |  | 2022 |  | 2" | GY | Voetbocht | WLL 200 KG L=2 mtr | RVS |  | 2 x 3/4" | RVS | 2" | GY | [19 empty] | Rossum | Drukriolering | Minigemaal 1-pomps |  |  |  | 5328 AV | Burgemeester van Randwijckstraat | 88A |  | 5.3201 | 51.7921 | 150368.0069 | 422610.0143
| RS023-09 | Burg. Van Randwijckstraat 82-01 | Pomp | Homa | GRP26 D 1,90 kW | 703029 | 2022 | 400 V | Waaier | (leeg) | [22 empty] | RVS | 2" |  | 2023 | 1 | 2" | GY | Voetbocht (Flygt) | Langschalmig | RVS |  | 2 x 1" | RVS | 2" | RVS | AVK | 2" | RVS | Milder | [15 empty] | Rossum | Drukriolering | Minigemaal 1-pomps |  |  |  | 5328 AV | Burgemeester van Randwijckstraat | 8201 |  | 5.3257 | 51.7958 | 150753.731 | 423018.4235
| RS024-02 | Burg Van Randwijckstraat 90 | Pomp | Homa | GRP26 D 1,90 kW |  |  | 400 V | Waaier | [23 empty] | RVS | 2" |  | 2012 | 1 | 2" | RVS | Voetbocht | WLL 200 KG L=2 mtr | RVS |  | 3/4" | RVS | 2" | GY | [19 empty] | Rossum | Drukriolering | Minigemaal 1-pomps |  |  |  | 5328 AV | Burgemeester van Randwijckstraat | 90 | Maasdriel | 5.3195 | 51.79 | 150327.53 | 422377.94
| RS025-02 | Burg Van Randwijckstraat 92 | Pomp | Homa |  |  |  | 400 V | Waaier | [23 empty] | HDPE | 50 mm |  | 2005 | 1 | 2" | GY | Voetbocht | WLL 200 KG L=2 mtr | RVS |  | 1 1/4" | RVS | 2" | GY | [19 empty] | Rossum | Drukriolering | Minigemaal 1-pomps |  |  |  | 5328 AV | Burgemeester van Randwijckstraat | 92 | Maasdriel | 5.3186 | 51.7887 | 150264.33 | 422224.85
| RS026-01 | Burg Van Randwijckstraat 94 | Pomp | Homa | GRP26 D 1,90 kW | 676590 | 2022 | 400 V | Waaier | [23 empty] | RVS | 40 mm |  | 1999 | 1 | 2" | GY | Voetbocht | WLL 200 KG L=2 mtr | RVS |  | 1 1/4" | RVS | 2" | GY | [19 empty] | Rossum/Hurwenen | Drukriolering | Minigemaal 1-pomps |  |  |  | 5328AV |  |  |  | 5.3178 | 51.788
| RS027-01 | Burg Van Randwijckstraat 90 a | Pomp | ABS | Piranha 17/2 1,6 kW (oud model) | 0337639 | 2013 | 400 V | Waaier | [23 empty] | Gegalvaniseerd | 2" |  | 1992 | 1 | 2" | GY | Voetbocht | WLL 200 KG L=2 mtr | Gegalvaniseerd |  | 3/4" | Gegalvaniseerd | 2" | GY | [19 empty] | Rossum/Hurwenen | Drukriolering | Minigemaal 1-pomps | [7 empty] | 5.3184 | 51.7891 | 150251.4985 | 422270.0992
| RS028-01 | Hogeweg 89 | Pomp | ABS | Piranha S21/2 D 2,1 kW | 0410515 | 2017 | 400 V | Waaier | 163 | [22 empty] | HDPE | 50 mm |  | 2005 | 1 | 2" | GY | Voetbocht | WLL 200 KG L=2 mtr | RVS |  | 3/4" | RVS | 2" | GY | [19 empty] | Rossum/Hurwenen | Drukriolering | Minigemaal 1-pomps |  |  |  | 5328CE |  |  |  | 5.3183 | 51.7989
| RS028-02 | Hogeweg 98 | Pomp | Homa | GRP26 D 1,90 kW | 65421 | 2005 | 400 V | Waaier | [23 empty] | HDPE | 50 mm |  | 2005 | 1 | 2" | GY | Voetbocht | WLL 200 KG L=2 mtr | RVS |  | 3/4" | RVS | 2" | GY | [19 empty] | Rossum/Hurwenen | Drukriolering | Minigemaal 1-pomps | [7 empty] | 5.3157 | 51.7965 | 150064.0583 | 423097.9592
| RS028-03 | Hogeweg 101 | Pomp | Homa | GRP26 D 1,90 kW | 593869 | 2019 | 400 V | Waaier | [23 empty] | HDPE | 50 mm |  | 2005 | 1 | 2" | GY | Voetbocht | WLL 200 KG L=2 mtr | RVS |  | 3/4" | RVS | 2" | GY | [19 empty] | Rossum/Hurwenen | Drukriolering | Minigemaal 1-pomps | [7 empty] | 5.3165 | 51.7972 | 150119.8583 | 423176.6292
| RS028-04 | Hogeweg 94 | Pomp | Homa | GRP26 D 1,90 kW | 65427 | 2005 | 400 V | Waaier | [23 empty] | HDPE | 50 mm |  | 2005 | 1 | 2" | GY | Voetbocht | WLL 200 KG L=2 mtr | RVS |  | 3/4" | RVS | 2" | GY | [19 empty] | Rossum/Hurwenen | Drukriolering | Minigemaal 1-pomps | [7 empty] | 5.316 | 51.7976 | 150091.2483 | 423218.7192
| RS028-05 | Hogeweg 87 | Pomp | Homa | GRP26 D 1,90 kW | 65426 | 2005 | 400 V | Waaier | [23 empty] | HDPE | 50 mm |  | 2005 | 1 | 2" | GY | Voetbocht | WLL 200 KG L=2 mtr | RVS |  | 3/4" | RVS | 2" | GY | [19 empty] | Rossum/Hurwenen | Drukriolering | Minigemaal 1-pomps | [7 empty] | 5.32 | 51.7995 | 150362.178 | 423435.3793
| RS028-06 | Hogeweg 85 | Pomp | Homa | GRP26 D 1,90 kW | 65132 | 2005 | 400 V | Waaier | [23 empty] | HDPE | 50 mm |  | 2005 | 1 | 2" | GY | Voetbocht | WLL 200 KG L=2 mtr | RVS |  | 3/4" | RVS | 2" | GY | [19 empty] | Rossum/Hurwenen | Drukriolering | Minigemaal 1-pomps | [7 empty] | 5.3237 | 51.8005 | 150622.6778 | 423539.1093
| RS029-01 | H C de Jonghweg 30 | Pomp | Flygt | MP 3068 HT 1,7 kW | 12111027 | 2012 | 400 V | Waaier | 212 | [22 empty] | RVS | 40 mm |  | 1988 | 1 | 2" | GY | Voetbocht | WLL 200 KG L=2 mtr | RVS |  | 1 1/4" | RVS | 2" | GY | [19 empty] | Rossum/Hurwenen | Drukriolering | Minigemaal 1-pomps |  |  |  | 5328JD |  |  |  | 5.3086 | 51.7996
| RS029-02 | H C de Jonghweg 32 | Pomp | Flygt | MX 3068.170 HT 2,4 kW | 1610355 | 2016 | 400 V | Waaier | 210 | [22 empty] | RVS | 40 mm |  | 1988 | 1 | 2" | GY | Voetbocht | WLL 200 KG L=2 mtr | Gegalvaniseerd |  | 1 1/4" | Gegalvaniseerd | 2" | GY | [19 empty] | Rossum/Hurwenen | Drukriolering | Minigemaal 1-pomps | [7 empty] | 5.3069 | 51.7991 | 149463.413 | 423385.8089
| RS029-03 | H C de Jonghweg 35 | Pomp | Flygt | MP 3068 HT 1,7 kW | 0650473 | 2006 | 400 V | Waaier | 212 | [22 empty] | RVS | 40 mm |  | 1988 | 1 | 2" | GY | Voetbocht | WLL 200 KG L=2 mtr | RVS |  | 1 1/4" | Gegalvaniseerd | 2" | GY |  | 40 mm | PVC | AVK | [15 empty] | Rossum/Hurwenen | Drukriolering | Minigemaal 1-pomps | [7 empty] | 5.3082 | 51.7992 | 149547.0386 | 423402.419
| RS029-04 | H C de Jonghweg 30 a | Pomp | Homa | GRP26 D 1,90 kW | 745720 | 2023 | 400 V | Waaier | 212 | [22 empty] | RVS | 40 mm |  | 1988 | 1 | 2" | GY | Voetbocht | WLL 200 KG L=2 mtr | RVS |  | 1 1/4" | Gegalvaniseerd | 2" | GY | [19 empty] | Rossum/Hurwenen | Drukriolering | Minigemaal 1-pomps | [7 empty] | 5.3081 | 51.7997 | 149542.4586 | 423459.259
| RS029-05 | H C de Jonghweg 26 | Pomp | Flygt | DP 3068 LT 1,7 kW | 0980906 | 2009 | 400 V | Waaier | 212 | [22 empty] | RVS | 2" |  | 2005 | 1 | 2" | GY | Voetbocht | WLL 200 KG L=2 mtr | RVS |  | 3/4" | RVS | 2" | GY |  | 2" | PVC | AVK | [15 empty] | Rossum/Hurwenen | Drukriolering | Minigemaal 1-pomps | [7 empty] | 5.3096 | 51.7998 | 149650.0385 | 423462.979
| RS029-06 | H C de Jonghweg 22 a | Pomp 1 | Flygt |  |  |  | 400 V | Pomp 1 | [23 empty] | RVS | 40 mm |  | 1988 | 1 | 2" | GY | Voetbocht | WLL 200 KG L=2 mtr | RVS |  | 1 1/4" | Gegalvaniseerd | 2" | GY | [19 empty] | Rossum/Hurwenen | Drukriolering | Minigemaal 2-pomps | [7 empty] | 5.3104 | 51.8001 | 149701.0085 | 423493.109
| RS029-06 | H C de Jonghweg 22 a | Pomp 2 | Flygt |  |  |  | 400 V | Pomp 2 | [57 empty] | Rossum/Hurwenen | Drukriolering | Minigemaal 2-pomps | [7 empty] | 5.3104 | 51.8001 | 149701.0085 | 423493.109
| RS030-01 | Nieuweweg 1 | Pomp | Homa | GRP26 D 1,90 kW | 593873 | 2019 | 400 V | Waaier | 163 | [22 empty] | RVS | 40 mm |  | 1988 | 1 | 2" | GY | Voetbocht | WLL 200 KG L=2 mtr | Gegalvaniseerd |  | 1 1/4" | Gegalvaniseerd | 2" | GY |  | 40 mm | PVC | AVK | [15 empty] | Rossum | Drukriolering | Minigemaal 1-pomps |  |  |  | 5328 JE | Nieuweweg | 1 | Maasdriel | 5.3123 | 51.8011
| RS030-02 | Nieuweweg 3 | Pomp | Flygt | MP 3068.170 HT 1,7 kW | 1520489 | 2015 | 400 V | Waaier | 212 | [22 empty] | RVS | 40 mm |  | 1988 | 1 | 2" | GY | Voetbocht | WLL 200 KG L=2 mtr | RVS |  | 1 1/4" | Gegalvaniseerd | 2" | GY |  | 40 mm | PVC | AVK | [15 empty] | Rossum/Hurwenen | Drukriolering | Minigemaal 1-pomps | [7 empty] | 5.3116 | 51.8016 | 149782.1484 | 423662.6491
| RS030-03 | Nieuweweg 7 | Pomp | Homa | GRP26 D 1,90 kW | 739554 | 2023 | 400 V | Waaier | NVT | [22 empty] | RVS | 40 mm |  | 1988 | 1 | 2" | GY | Voetbocht | WLL 200 KG L=2 mtr | Gegalvaniseerd |  | 1 1/4" | Gegalvaniseerd | 2" | GY |  | 40 mm | PVC | AVK | [15 empty] | Rossum/Hurwenen | Drukriolering | Minigemaal 1-pomps | [7 empty] | 5.3109 | 51.802 | 149736.7084 | 423707.949
| RS030-04 | Nieuweweg 8 | Pomp | Pumpex | KG 30 1,7 kW | 0073993 | 2012 | 400 V | Waaier | [23 empty] | RVS | 40 mm |  | 1988 | 1 | 2" | GY | Voetbocht | WLL 200 KG L=2 mtr | Gegalvaniseerd |  | 1 1/4" | Gegalvaniseerd | 2" | GY |  | 40 mm | PVC | AVK | [15 empty] | Rossum/Hurwenen | Drukriolering | Minigemaal 1-pomps | [7 empty] | 5.3103 | 51.8025 | 149693.5084 | 423763.309
| RS030-05 | H C de Jonghweg 29 | Pomp | ABS | Piranha S21/2 D 2,1 kW | 0408330 | 2017 | 400 V | Waaier | 163 | [22 empty] | RVS | 40 mm |  | 1988 | 1 | 2" | GY | Voetbocht | WLL 200 KG L=2 mtr | RVS |  | 1 1/4" | Gegalvaniseerd | 2" | GY |  | 40 mm | PVC | AVK | [15 empty] | Rossum/Hurwenen | Drukriolering | Minigemaal 1-pomps | [7 empty] | 5.3112 | 51.7999 | 149757.5185 | 423480.109
| RS030-06 | H C de Jonghweg 25 | Pomp | ABS | Piranha S21/2 D 2,1 kW | 0404334 | 2017 | 400 V | Waaier | 163 | [22 empty] | RVS | 40 mm |  | 1988 | 1 | 2" | GY | Voetbocht | WLL 200 KG L=2 mtr | RVS |  | 1 1/4" | Gegalvaniseerd | 2" | GY |  | 40 mm | PVC | AVK | [15 empty] | Rossum/Hurwenen | Drukriolering | Minigemaal 1-pomps | [7 empty] | 5.312 | 51.8002 | 149769.1844 | 423488.5736
| RS030-07 | H C de Jonghweg 23 | Pomp | ABS | Piranha S21/2 D 2,1 kW | 0408700 | 2017 | 400 V | Waaier | 163 | [22 empty] | RVS | 1 1/4" |  | 2017 | 1 | 2" | GY | Voetbocht | WLL 200 KG L=2 mtr | RVS |  | 1 1/4" | Gegalvaniseerd | 2" | GY | [19 empty] | Rossum/Hurwenen | Drukriolering | Minigemaal 1-pomps | [7 empty] | 5.313 | 51.8007 | 149878.7783 | 423570.2091
| RS030-08 | H C de Jonghweg 21 | Pomp | Flygt | MP 3068 HT 1,7 kW | 0740046 | 2007 | 400 V | Waaier | 212 | [22 empty] | RVS | 40 mm |  | 1988 | 1 | 2" | GY | Voetbocht | WLL 200 KG L=2 mtr | RVS |  | 1 1/4" | RVS | 2" | GY | [19 empty] | Rossum/Hurwenen | Drukriolering | Minigemaal 1-pomps | [7 empty] | 5.3135 | 51.8011 | 149916.3283 | 423611.3591
| RS030-09 | H C de Jonghweg 22 | Pomp 1 | Flygt | MX 3068.170 HT 1,7 kW | 0740044 | 2007 | 400 V | Pomp 1 | 212 | [22 empty] | RVS | 40 mm |  | 1988 | 1 | 2" | GY | Voetbocht | WLL 200 KG L=2 mtr | RVS |  | 1 1/4" | RVS | 2" | GY | [19 empty] | Rossum/Hurwenen | Drukriolering | Minigemaal 2-pomps | [7 empty] | 5.3141 | 51.8018 | 149958.0482 | 423684.9791
| RS030-09 | H C de Jonghweg 22 | Pomp 2 | ABS | Piranha S21/2 D 2,1 kW | 300167133 | 2018 | 400 V | Pomp 2 | 163 | [22 empty] | RVS | 40 mm |  | 1988 | 1 | 2" | GY | Voetbocht | WLL 200 KG L=2 mtr | RVS |  | 1 1/4" | RVS | 2" | GY | [19 empty] | Rossum/Hurwenen | Drukriolering | Minigemaal 2-pomps | [7 empty] | 5.3141 | 51.8018 | 149958.0482 | 423684.9791
| RS030-10 | H C de Jonghweg 17 | Pomp | Flygt | MP 3068 HT 1,7 kW | 1250803 | 2013 | 400 V | Waaier | 212 | [22 empty] | RVS | 40 mm |  | 1988 | 1 | 2" | GY | Voetbocht | WLL 200 KG L=2 mtr | RVS |  | 1 1/4" | Gegalvaniseerd | 2" | GY | [19 empty] | Rossum/Hurwenen | Drukriolering | Minigemaal 1-pomps | [7 empty] | 5.3152 | 51.8019 | 150030.5382 | 423699.3191
| RS030-11 | H.C. de Jonghweg 23a | Pomp | Homa | GRP26 D 1,90 kW | 581888 | 2019 | 400 V | Waaier | [23 empty] | RVS | 2" |  | 2020 | 1 | 2" | GY | Voetbocht (Flygt) | Langschalmig | RVS |  |  | RVS | 2" | RVS | AVK | 2" kogelafsluiter | RVS | [16 empty] | Rossum | Drukriolering | Minigemaal 1-pomps |  |  |  | 5328JD | H.C. de Jonghweg | 23a
| RS031-01 | H C de Jonghweg 9 | Pomp | Flygt | MP 3068 HT 1,7 kW | 1421183 | 2014 | 400 V | Waaier | 212 | [22 empty] | RVS | 40 mm |  | 1988 | 1 | 2" | GY | Voetbocht | WLL 200 KG L=2 mtr | RVS |  | 1 1/4" | Gegalvaniseerd | 2" | GY | [19 empty] | Rossum/Hurwenen | Drukriolering | Minigemaal 1-pomps |  |  |  | 5328JD |  |  |  | 5.321 | 51.8039
| RS031-02 | H C de Jonghweg 15 | Pomp | Flygt | MP 3068 HT 1,7 kW | 0670437 | 2006 | 400 V | Waaier | 212 | [22 empty] | RVS | 40 mm |  | 1988 | 1 | 2" | GY | Voetbocht | WLL 200 KG L=2 mtr | RVS |  | 1 1/4" | Gegalvaniseerd | 2" | GY | [19 empty] | Rossum/Hurwenen | Drukriolering | Minigemaal 1-pomps | [7 empty] | 5.3169 | 51.8025 | 150151.0981 | 423763.2392
| RS031-03 | H C de Jonghweg 16 | Pomp | Flygt | MP 3068 HT 1,7 kW | 0670392 | 2006 | 400 V | Waaier | 212 | [22 empty] | RVS | 40 mm |  | 1988 | 1 | 2" | GY | Voetbocht | WLL 200 KG L=2 mtr | RVS |  | 1 1/4" | Gegalvaniseerd | 2" | GY | [19 empty] | Rossum/Hurwenen | Drukriolering | Minigemaal 1-pomps | [7 empty] | 5.3172 | 51.8029 | 150170.368 | 423809.0792
| RS031-04 | H C de Jonghweg 14 | Pomp | Flygt | MP 3068 HT 1,7 kW | 0730034 | 2007 | 400 V | Waaier | 212 | [22 empty] | RVS | 1 1/4" |  | 2017 | 1 | 2" | GY | Voetbocht | WLL 200 KG L=2 mtr | RVS |  | 2 x 3/4" | RVS | 2" | GY | [19 empty] | Rossum/Hurwenen | Drukriolering | Minigemaal 1-pomps | [7 empty] | 5.3179 | 51.8031 | 150221.268 | 423834.1392
| RS031-05 | H C de Jonghweg 11 | Pomp | Homa | GRP26 D 1,90 kW | 583797 | 2019 | 400 V | Waaier | N.B. | [22 empty] | RVS | 2" |  | 2000 | 1 | 2" | GY | Voetbocht | WLL 200 KG L=2 mtr | RVS |  | 3/4" | RVS | 2" | GY | [19 empty] | Rossum/Hurwenen | Drukriolering | Minigemaal 1-pomps | [7 empty] | 5.3191 | 51.8032 | 150302.2279 | 423840.2992
| RS031-06 | H C de Jonghweg 10 | Pomp | Flygt | MP 3068 HT 2,4 kW | 1211028 | 2012 | 400 V | Waaier | 210 | [22 empty] | RVS | 40 mm |  | 1988 | 1 | 2" | GY | Voetbocht | WLL 200 KG L=2 mtr | Gegalvaniseerd |  | 1 1/4" | Gegalvaniseerd | 2" | GY | [19 empty] | Rossum/Hurwenen | Drukriolering | Minigemaal 1-pomps | [7 empty] | 5.3197 | 51.8037 | 150341.6979 | 423902.5692
| RS031-07 | H C de Jonghweg 7 | Pomp | Homa | GRP26 D 1,90 kW | 580459 | 2019 | 400 V | Waaier | N.B. | [22 empty] | HDPE | 63 mm |  | 2020 | 1 | 1 1/4" | GY | Voetbocht (ABS) | NVT | RVS |  | 1" | RVS | 1 1/4" | GY | ABS (in VB) | NVT | [17 empty] | Rossum | Drukriolering | Minigemaal 1-pomps |  |  |  | 5328 JD | H.C. de Jonghweg | 7 | Maasdriel | 5.3225 | 51.8044 | 150539.4677 | 423975.9193
| RS031-08 | H C de Jonghweg 6 | Pomp 1 | ABS |  |  |  |  | Pomp 1 | [23 empty] | RVS | 40 mm |  | 1988 | 1 | 2" | GY | Voetbocht | WLL 200 KG L=2 mtr | RVS |  | 1 1/4" | RVS | 2" | GY | [19 empty] | Rossum/Hurwenen | Drukriolering | Minigemaal 2-pomps | [7 empty] | 5.3225 | 51.8047 | 150536.5333 | 424010.6773
| RS031-08 | H C de Jonghweg 6 | Pomp 2 | Flygt | MP 3068 HT 1,7 kW | 1221880 | 2012 | 400 V | Pomp 2 | 212 | [22 empty] | RVS | 40 mm |  | 1988 | 1 | 2" | GY |  | WLL 200 KG L=2 mtr | RVS |  | 2 x 3/4" | RVS | 2" | GY |  | 40 mm | RVS | AVK | [15 empty] | Rossum/Hurwenen | Drukriolering | Minigemaal 2-pomps | [7 empty] | 5.3225 | 51.8047 | 150536.5333 | 424010.6773
| RS031-09 | H C de Jonghweg 5 | Pomp | Flygt | MP 3068 HT 1,7 kW | 0670395 | 2006 | 400 V | Waaier | 212 | [22 empty] | RVS | 40 mm |  | 1988 | 1 | 2" | GY | Voetbocht | WLL 200 KG L=2 mtr | RVS |  | 1 1/4" | RVS | 2" | GY | [19 empty] | Rossum/Hurwenen | Drukriolering | Minigemaal 1-pomps | [7 empty] | 5.3234 | 51.8047 | 150600.7877 | 424009.1293
| RS032-01 | H C de Jonghweg 19 | Pomp | Flygt | MP 3068 HT 1,7 kW | 1040489 | 2010 | 400 V | Waaier | 212 | [22 empty] | RVS | 40 mm |  | 1988 | 1 | 2" | GY | Voetbocht | WLL 200 KG L=2 mtr | RVS |  | 1 1/4" | RVS | 2" | GY | [19 empty] | Rossum/Hurwenen | Drukriolering | Minigemaal 1-pomps | [7 empty] | 5.3151 | 51.8015 | 150027.9682 | 423653.3391
| RS033-01 | H C de Jonghweg 15 a | Pomp | Homa | GRP26 D 1,90 kW | 590130 | 2019 | 400 V | Waaier | NVT | [22 empty] | RVS | 40 mm |  | 2007 | 1 | 2" | GY | Voetbocht | WLL 200 KG L=2 mtr | RVS |  | 3/4" | RVS | 2" | GY | [19 empty] | Rossum/Hurwenen | Drukriolering | Minigemaal 1-pomps | [7 empty] | 5.316 | 51.8018 | 150086.3681 | 423689.6992
| RS034-01 In onderhoud bij Bosman | H C de Jonghweg begraafplaats | Pomp |  |  |  |  | 400 V | Waaier | [57 empty] | Rossum/Hurwenen | Suppletiegemaal | Minigemaal 1-pomps |  |  |  | 5328JD |  |  |  | 5.3232 | 51.8051 | 150584.6676 | 424050.5493
| RS035-01 | Molenstraat 29-31 | Pomp | ABS | Piranha S21/2 D 2,1 kW | 0410518 | 2017 | 400 V | Waaier | 163 | [22 empty] | RVS | 1 1/4" |  | 2017 | 1 | 2" | GY | Voetbocht | WLL 200 KG L=2 mtr | Gegalvaniseerd |  | 2 x 3/4" | RVS | 2" | GY | [19 empty] | Rossum/Hurwenen | Drukriolering | Minigemaal 1-pomps |  |  |  | 5327AW |  |  |  | 5.3149 | 51.8068
| RS035-02 | Molenstraat 30 a | Pomp | Homa | GRP26 D 1,90 kW | 687632 | 2022 | 400 V | Waaier | NVT | [22 empty] | RVS | 40 mm |  | 1988 | 1 | 2" | GY | Voetbocht | WLL 200 KG L=2 mtr | RVS |  | 1 1/4" | Gegalvaniseerd | 2" | GY | [19 empty] | Rossum/Hurwenen | Drukriolering | Minigemaal 1-pomps | [7 empty] | 5.3169 | 51.8079 | 150152.5779 | 424363.9192
| RS035-03 | Molenstraat 27 | Pomp | Flygt | MP 3068.170 HT 1,7 kW | 1710782 | 2017 | 400 V | Waaier | 170 | [22 empty] | RVS | 1 1/4" |  | 2017 | 1 | 2" | GY | Voetbocht | WLL 200 KG L=2 mtr | RVS |  | 2 x 3/4" | RVS | 2" | GY | [19 empty] | Rossum/Hurwenen | Drukriolering | Minigemaal 1-pomps | [7 empty] | 5.3158 | 51.8071 | 150072.5779 | 424278.6192
| RS035-04 | Molenstraat 33 | Pomp | ABS | Piranha S21/2 D 2,1 kW | 300216895 | 2018 | 400 V | Waaier | 163 | [22 empty] | RVS | 40 mm |  |  | 1 | 2" | GY | Voetbocht | WLL 200 KG L=2 mtr | RVS |  | 1 1/4" | RVS | 2" | GY | [19 empty] | Rossum/Hurwenen | Drukriolering | Minigemaal 1-pomps | [7 empty] | 5.3136 | 51.8064 | 149923.0481 | 424197.5391
| RS035-05 | Molenstraat 34 | Pomp | Flygt | MP 3068 HT 1,7 kW | 121755 | 2012 | 400 V | Waaier | 250 | [22 empty] | RVS | 40 mm |  | 1988 | 1 | 2" | GY | Voetbocht | WLL 200 KG L=2 mtr | RVS |  | 1 1/4" | Gegalvaniseerd | 2" | GY | [19 empty] | Rossum/Hurwenen | Drukriolering | Minigemaal 1-pomps | [7 empty] | 5.3117 | 51.8059 | 149795.0082 | 424141.0491
| RS035-06 | Molenstraat 37 | Pomp | Homa | GRP26 D 1,90 kW | 1673407 | 2022 | 400 V | Waaier | 212 | [22 empty] | RVS | 2" |  | 2009 | 1 | 2" | GY | Voetbocht | WLL 200 KG L=2 mtr | RVS |  | 3/4" | RVS | 2" | GY | [19 empty] | Rossum/Hurwenen | Drukriolering | Minigemaal 1-pomps | [7 empty] | 5.312 | 51.8056
| RS036-01 | Hurwenensestraat 3 | Pomp | Homa | GRP26 D 1,90 kW | 64985 | 2004 | 400 V | Waaier | [23 empty] | HDPE | 50 mm |  | 2004 | 1 | 2" | GY | Voetbocht | WLL 200 KG L=2 mtr | RVS |  | 3/4" | RVS | 2" | GY | [19 empty] | Rossum/Hurwenen | Drukriolering | Minigemaal 1-pomps |  |  |  | 5327KT |  |  |  | 5.3038 | 51.8032
| RS036-02 | Hurwenensestraat 1 | Pomp | Homa | GRP26 D 1,90 kW | 51073 | 2004 | 400 V | Waaier | [23 empty] | HDPE | 50 mm |  | 2004 | 1 | 2" | GY | Voetbocht | WLL 200 KG L=2 mtr | RVS |  | 3/4" | RVS | 2" | GY | [19 empty] | Rossum/Hurwenen | Drukriolering | Minigemaal 1-pomps | [7 empty] | 5.3081 | 51.8042 | 149542.0184 | 423955.959
| RS036-03 | Hurwenensestraat 1 a | Pomp | Homa | GRP26 D 1,90 kW | 590135 | 2019 | 400 V | Waaier | [23 empty] | HDPE | 50 mm |  | 2004 | 1 | 2" | GY | Voetbocht | WLL 200 KG L=2 mtr | RVS |  | 3/4" | RVS | 2" | GY | [19 empty] | Rossum/Hurwenen | Drukriolering | Minigemaal 1-pomps | [7 empty] | 5.3072 | 51.804 | 149484.6885 | 423930.6489
| RS036-04 | Hurwenensestraat 3 a | Pomp | Homa | GRP26 D 1,90 kW | 65433 | 2005 | 400 V | Waaier | [23 empty] | HDPE | 50 mm |  | 2004 | 1 | 2" | GY | Voetbocht | WLL 200 KG L=2 mtr | RVS |  | 3/4" | RVS | 2" | GY | [19 empty] | Rossum/Hurwenen | Drukriolering | Minigemaal 1-pomps | [7 empty] | 5.3037 | 51.8032 | 149241.4387 | 423845.6288
| RS036-05 | Hurwenensestraat 4 | Pomp | Homa | GRP26 D 1,90 kW | 64535 | 2005 | 400 V | Waaier | [23 empty] | HDPE | 50 mm |  | 2004 | 1 | 2" | GY | Voetbocht | WLL 200 KG L=2 mtr | RVS |  | 3/4" | RVS | 2" | GY | [19 empty] | Rossum/Hurwenen | Drukriolering | Minigemaal 1-pomps | [7 empty] | 5.3035 | 51.8034 | 149227.2587 | 423865.4188
| RS036-06 | Hurwenensestraat 5 | Pomp | Homa | GRP26 D 1,90 kW | 65432 | 2005 | 400 V | Waaier | [23 empty] | HDPE | 50 mm |  | 2004 | 1 | 2" | GY | Voetbocht | WLL 200 KG L=2 mtr | RVS |  | 3/4" | RVS | 2" | GY | [19 empty] | Rossum/Hurwenen | Drukriolering | Minigemaal 1-pomps | [7 empty] | 5.3029 | 51.803 | 149187.1088 | 423822.3688
| RS036-07 | Hurwenensestraat 1d | Pomp | Homa | GRP26 D 1,90 kW | 733053 | 2023 | 400 V | Waaier | NVT | [22 empty] | RVS | 2" + 3-delige koppeling |  | 2024 | 1 | 2" kogelafsluiter | RVS |  |  | RVS |  | 1 1/4" | RVS | 2" | GY |  | 2" | RVS | [16 empty] | Hurwenen | Drukriolering | Minigemaal 1-pomps |  |  |  | 5327 KT | Hurwenensestraat | 1d |  | 5.3045 | 51.8035
| RS037-01 | Hurwenensestraat 2 | Pomp | Homa | GRP26 D 1,90 kW | 51082 | 2004 | 400 V | Waaier | [57 empty] | Rossum/Hurwenen | Drukriolering | Minigemaal 1-pomps |  |  |  | 5327KT |  |  |  | 5.3001 | 51.8013
| RS037-02 | Hurwenensestraat 9 | Pomp | Flygt | MP 3068.170 HT 1,7 kW | 1140756 | 2011 | 400 V | Waaier | 212 | [22 empty] | HDPE | 50 mm |  | 2004 | 1 | 2" | GY | Voetbocht | WLL 200 KG L=2 mtr | RVS |  | 3/4" | RVS | 2" | GY | [19 empty] | Rossum/Hurwenen | Drukriolering | Minigemaal 1-pomps | [7 empty] | 5.2998 | 51.8002 | 148972.059 | 423506.2787
| RS037-03 | Hurwenensestraat 11 | Pomp | Homa | GRP26 D 1,90 kW | 590136 | 2021 | 400 V | Waaier | 163 | [22 empty] | HDPE | 50 mm |  | 2005 | 1 | 2" | GY | Voetbocht | WLL 200 KG L=2 mtr | RVS |  | 3/4" | RVS | 2" | GY | [19 empty] | Rossum/Hurwenen | Drukriolering | Minigemaal 1-pomps | [7 empty] | 5.2998 | 51.7996 | 148968.4791 | 423442.9687
| RS037-04 | Hurwenensestraat 7 a | Pomp | Homa | GRP26 D 1,90 kW | 51071 | 2004 | 400 V | Waaier | [23 empty] | HDPE | 50 mm |  | 2004 | 1 | 2" | GY | Voetbocht | WLL 200 KG L=2 mtr | RVS |  | 3/4" | RVS | 2" | GY | [19 empty] | Rossum/Hurwenen | Drukriolering | Minigemaal 1-pomps | [7 empty] | 5.3015 | 51.8023 | 149086.3089 | 423741.7088
| RS037-05 | Hurwenensestraat 7 | Pomp | Homa | GRP26 D 1,90 kW | 51071 | 2004 | 400 V | Waaier | [23 empty] | HDPE | 50 mm |  | 2004 | 1 | 2" | GY | Voetbocht | WLL 200 KG L=2 mtr | RVS |  | 3/4" | RVS | 2" | GY | [19 empty] | Rossum/Hurwenen | Drukriolering | Minigemaal 1-pomps | [7 empty] | 5.3005 | 51.8015 | 149018.7789 | 423655.9788
| RS038-01 | Dorpstraat 32 | Pomp | Flygt | MP 3068 HT 1,7 kW | 0620191 | 2006 | 400 V | Waaier | 212 | [22 empty] | RVS | 1 1/4" |  | 2017 | 1 | 2" | GY | Voetbocht | WLL 200 KG L=2 mtr | RVS |  | 3/4" | RVS | 2" | GY | [19 empty] | Rossum/Hurwenen | Drukriolering | Minigemaal 1-pomps |  |  |  | 5327AS |  |  |  | 5.3074 | 51.807
| RS038-02 | Dorpstraat 31 | Pomp | ABS |  |  |  | 400 V | Waaier | [23 empty] | RVS | 40 mm |  | 1988 | 1 | 2" | GY | Voetbocht | WLL 200 KG L=2 mtr | RVS |  | 1 1/4" | Gegalvaniseerd | 2" | GY | [19 empty] | Rossum/Hurwenen | Drukriolering | Minigemaal 1-pomps | [7 empty] | 5.308 | 51.8068 | 149538.4684 | 424246.499
| RS038-03 | Dorpstraat 30 | Pomp | ABS |  |  |  | 400 V | Waaier | [23 empty] | RVS | 40 mm |  | 1988 | 1 | 2" | GY | Voetbocht | WLL 200 KG L=2 mtr | Gegalvaniseerd |  | 1 1/4" | Gegalvaniseerd | 2" | GY | [19 empty] | Rossum/Hurwenen | Drukriolering | Minigemaal 1-pomps | [7 empty] | 5.3088 | 51.8072 | 149591.7683 | 424293.309
| RS039-01 | Waaldijk 101 | Pomp | Flygt | MP 3068 HT 1,7 kW | 0770247 | 2007 | 400 V | Waaier | 212 | [22 empty] | RVS | 40 mm |  | 1988 | 1 | 2" | GY | Voetbocht | WLL 200 KG L=2 mtr | RVS |  | 1 1/4" | Gegalvaniseerd | 2" | GY | [19 empty] | Rossum/Hurwenen | Drukriolering | Minigemaal 1-pomps |  |  |  | 5327KP |  |  |  | 5.3103 | 51.8098
| RS039-02 | Waaldijk 107 | Pomp | Homa | GRP26 D 1,90 kW | 687627 |  | 400 V | Waaier | [23 empty] | RVS | 40 mm |  | 1988 | 1 | 2" | GY | Voetbocht | WLL 200 KG L=2 mtr | RVS |  | 1 1/4" | Gegalvaniseerd | 2" | GY | [19 empty] | Rossum/Hurwenen | Drukriolering | Minigemaal 1-pomps | [7 empty] | 5.3096 | 51.8094 | 149645.0482 | 424530.339
| RS040-01 | Waaldijk 81 | Pomp | Homa | GRP26 D 1,90 kW | 559084 | 2020 | 400 V | Waaier | N.B. | [22 empty] | RVS | 1 1/4" |  | 2017 | 1 | 2" | GY | Voetbocht | WLL 200 KG L=2 mtr | RVS |  | 3/4" | RVS | 2" | GY | [19 empty] | Rossum/Hurwenen | Drukriolering | Minigemaal 1-pomps |  |  |  | 5327AB |  |  |  | 5.3163 | 51.813
| RS040-02 | Waaldijk 89 | Pomp | ABS | Piranha S17/2 D 1,7 kW | 0239225 | 2008 | 400 V | Waaier | 163 | [22 empty] | RVS | 1 1/4" |  | 2017 | 1 | 2" | GY | Voetbocht | WLL 200 KG L=2 mtr | RVS |  | 2 x 3/4" | RVS | 2" | GY | [19 empty] | Rossum/Hurwenen | Drukriolering | Minigemaal 1-pomps | [7 empty] | 5.3141 | 51.8121 | 149956.5078 | 424837.7491
| RS040-03 | Waaldijk 85 | Pomp | ABS |  |  |  | 400 V | Waaier | [23 empty] | RVS | 40 mm |  | 1988 | 1 | 2" | GY | Voetbocht | WLL 200 KG L=2 mtr | RVS |  | 1 1/4" | Gegalvaniseerd | 2" | GY | [19 empty] | Rossum/Hurwenen | Drukriolering | Minigemaal 1-pomps | [7 empty] | 5.3152 | 51.8127 | 150037.1978 | 424902.1691
| RS040-04 | Waaldijk 71 | Pomp | Flygt | DP 3068 LT 1,7 kW | 1331211 | 2013 | 400 V | Waaier | 212 | [56 empty] | Rossum/Hurwenen | Drukriolering | Minigemaal 1-pomps | [7 empty] | 5.3174 | 51.8133 | 150186.3376 | 424961.8392
| RS040-05 | Waaldijk 18 | Pomp | Flygt | MP 3068 HT 2,4 kW | 0730052 | 2007 | 400 V | Waaier | 210 | [22 empty] | RVS | 1 1/2" |  | 1997 |  |  |  |  | Langschalmig | RVS | [24 empty] | Rossum/Hurwenen | Drukriolering | Minigemaal 1-pomps | [7 empty] | 5.3176 | 51.814 | 150200.8476 | 425044.1692
| RS040-06 | Waaldijk 69 | Pomp | Homa | GRP26 D 1,90 kW | 731138 | 2023 | 400 V | Waaier | [23 empty] | RVS | 1 1 /4" |  |  | 1 | 1 1/4" | GY | Voetbocht (ABS) | Langschalmig | RVS |  | 1" | RVS |  |  | ABS (in VB) | 1 1/4" | RVS | [16 empty] | Rossum/Hurwenen | Drukriolering | Minigemaal 1-pomps | [7 empty] | 5.3181 | 51.8136 | 150237.0407 | 425001.3534
| RS041-01 | Groenestraat 1-3 | Pomp | ABS |  |  |  | 400 V | Waaier | [23 empty] | RVS | 40 mm |  | 1988 | 1 | 2" | GY | Voetbocht | WLL 200 KG L=2 mtr | Gegalvaniseerd |  | 1 1/4" | Gegalvaniseerd | 2" | GY | [19 empty] | Rossum/Hurwenen | Drukriolering | Minigemaal 1-pomps |  |  |  | 5327AD |  |  |  | 5.3231 | 51.815
| RS041-02 | Waaldijk 67 | Pomp | Pumpex |  |  |  | 400 V | Waaier | [23 empty] | RVS | 40 mm |  | 1988 | 1 | 2" | GY | Voetbocht | WLL 200 KG L=2 mtr | RVS |  | 1 1/4" | Gegalvaniseerd | 2" | GY | [19 empty] | Rossum/Hurwenen | Drukriolering | Minigemaal 1-pomps | [7 empty] | 5.3203 | 51.8146
| RS041-03 | Waaldijk 63 | Pomp | Flygt | MX 3068.170 HT 1,7 kW | 1331210 | 2013 | 400 V | Waaier | 212 | [22 empty] | RVS | 40 mm |  | 1988 | 1 | 2" | GY | Voetbocht | WLL 200 KG L=2 mtr | RVS |  | 1 1/4" | Gegalvaniseerd | 2" | GY | [19 empty] | Rossum/Hurwenen | Drukriolering | Minigemaal 1-pomps | [7 empty] | 5.3213 | 51.8149 | 150452.4774 | 425144.2393
| RS041-04 | Waaldijk 51 | Pomp | ABS |  |  |  | 400 V | Waaier | [23 empty] | RVS | 40 mm |  | 1988 | 1 | 2" | GY | Voetbocht | WLL 200 KG L=2 mtr | RVS |  | 1 1/4" | Gegalvaniseerd | 2" | GY | [19 empty] | Rossum/Hurwenen | Drukriolering | Minigemaal 1-pomps | [7 empty] | 5.3239 | 51.8136 | 150637.3373 | 425001.8893
| RS042-01 | Waaldijk 2-2 a | Pomp 1 | Flygt | MX 3068.170 HT 2,4 kW | -1530078 | 2015 | 400 V | Pomp 1 | 210 | [22 empty] | RVS | 40 mm |  | 1995 | 1 | 2" | GY | Voetbocht | WLL 200 KG L=2 mtr | RVS |  | 1 1/4" | Gegalvaniseerd | 2" | GY | [19 empty] | Rossum/Hurwenen | Drukriolering | Minigemaal 2-pomps | [7 empty] | 5.3242 | 51.815
| RS042-01 | Waaldijk 2-2 a | Pomp 2 | ABS |  |  |  | 400 V | Pomp 2 | [23 empty] | RVS | 40 mm |  | 1995 | 1 | 2" | GY | Voetbocht | WLL 200 KG L=2 mtr | RVS |  | 1 1/4" | Gegalvaniseerd | 2" | GY | [19 empty] | Rossum/Hurwenen | Drukriolering | Minigemaal 2-pomps | [7 empty] | 5.3242 | 51.815
| RS043-01 | Molenstraat 2 a | Pomp | Flygt | MX 3068.170 HT 1,7 kW | 1571765 | 2015 | 400 V | Waaier | [23 empty] | HDPE | 50 mm |  | 1988 | 1 | 2" | GY | Voetbocht | WLL 200 KG L=2 mtr | RVS |  | 1 1/4" | RVS | 2" | GY | [19 empty] | Rossum/Hurwenen | Drukriolering | Minigemaal 1-pomps |  |  |  | 5327AA |  |  |  | 5.3265 | 51.8113
| RS043-02 | Waaldijk 33 perswei | Pomp | Flygt | MP 3068.170 HT 1,7 kW | 1520488 | 2015 | 400 V | Waaier | [23 empty] | RVS | 40 mm |  | 1988 | 1 | 2" | GY | Voetbocht | WLL 200 KG L=2 mtr | Gegalvaniseerd |  | 1 1/4" | Gegalvaniseerd | 2" | GY | [19 empty] | Rossum/Hurwenen | Drukriolering | Minigemaal 1-pomps | [7 empty] | 5.326 | 51.8118 | 150779.5173 | 424793.5394
| RS043-03 | Waaldijk 45 | Pomp | Flygt | MP 3068 HT 1,7 kW | 1710536 | 2017 | 400 V | Waaier | 212 | [22 empty] | RVS | 1 1/4" |  | 2017 | 1 | 2" | GY | Voetbocht | WLL 200 KG L=2 mtr | RVS |  | 3/4" | RVS | 2" | GY | AVK | NVT | NVT | NVT | [15 empty] | Rossum/Hurwenen | Drukriolering | Minigemaal 1-pomps |  |  |  |  | Waaldijk | 45 |  | 5.325 | 51.8127 | 150709.6873 | 424901.7294
| RS043-04 | Waaldijk 47 | Pomp | Homa | GRP26 D 1,90 kW | 676589 | 2022 | 400 V | Waaier | NVT | [22 empty] | RVS | 40 mm |  | 1988 | 1 | 2" | GY | Voetbocht | WLL 200 KG L=2 mtr | RVS |  | 1 1/4" | Gegalvaniseerd | 2" | GY | [19 empty] | Rossum/Hurwenen | Drukriolering | Minigemaal 1-pomps |  |  |  |  | Waaldijk | 47 |  | 5.3245 | 51.8133 | 150675.2273 | 424965.6094
| RS044-01 | Waaldijk 13 | Pomp | Homa | GRP26 D 1,90 kW | 720823 | 2023 | 400 V | Waaier | (leeg) | [22 empty] | RVS | 40 mm |  | 1988 | 1 | 2" | GY | Voetbocht | WLL 200 KG L=2 mtr | RVS |  | 1 1/4" | Gegalvaniseerd | 2" | GY | [19 empty] | Rossum/Hurwenen | Drukriolering | Minigemaal 1-pomps |  |  |  | 5327AA |  |  |  | 5.328 | 51.8102
| RS044-02 | Waaldijk 9 | Pomp | Homa | GRP26 D 1,90 kW | 59752 | 2020 | 400 V | Waaier | N.B. | [22 empty] | RVS | 63 mm |  | 2020 | 1 | 2" | GY | Voetbocht | Langschalmig | RVS |  | 2 x 3/4" | RVS | 2" | RVS | AVK | 2" kogelafsluiter | RVS | AVK | [15 empty] | Rossum/Hurwenen | Drukriolering | Minigemaal 1-pomps | [7 empty] | 5.3295 | 51.8094 | 151020.1372 | 424528.9195
| RS044-03 | Waaldijk 17 | Pomp | Flygt | MX 3068.170 HT 1,7 kW | 1250818 | 2012 | 400 V | Waaier | [57 empty] | Rossum/Hurwenen | Drukriolering | Minigemaal 1-pomps | [7 empty] | 5.3277 | 51.8105 | 150895.2054 | 424650.9814
| RS045-01 | Doorningstraat 16-18 | Pomp | Flygt | MP 3068 HT 1,7 kW | 1250804 | 2012 | 400 V | Waaier | [23 empty] | HDPE | 50 mm |  | 1988 | 1 | 2" | GY | Voetbocht | WLL 200 KG L=2 mtr | RVS |  | 1 1/4" | RVS | 2" | GY | [19 empty] | Rossum | Drukriolering | Minigemaal 1-pomps |  |  |  | 5328 CS | Doorningstraat | 16 | Maasdriel | 5.3297 | 51.8075 | 151036.02 | 424319.79
| RS045-02 | Doorningstraat 4 | Pomp | ABS | Piranha S21/2 D 2,1 kW | 0408516 | 2017 | 400 V | Waaier | 163 | [22 empty] | HDPE | 50 mm |  | 1988 | 1 | 2" | GY | Voetbocht | WLL 200 KG L=2 mtr | RVS |  | 1 1/4" | Gegalvaniseerd | 2" | GY | [19 empty] | Rossum/Hurwenen | Drukriolering | Minigemaal 1-pomps | [7 empty] | 5.3315 | 51.8077 | 151161.5971 | 424339.4595
| RS045-03 | Doorningstraat 8 | Pomp | Flygt | MP 3068 HT 1,7 kW | 1111164 | 2011 | 400 V | Waaier | [23 empty] | HDPE | 50 mm |  | 1988 | 1 | 2" | GY | Voetbocht | WLL 200 KG L=2 mtr | RVS |  | 3/4" | RVS | 2" | GY | [19 empty] | Rossum/Hurwenen | Drukriolering | Minigemaal 1-pomps | [7 empty] | 5.3311 | 51.8076 | 151130.3072 | 424334.2295
| RS045-04 | Doorningstraat 14 | Pomp | Flygt | MP 3069.170 HT 2,4kW | 1720319 | 2017 | 400 V | Waaier | 250 | [22 empty] | HDPE | 50 mm |  | 1988 | 1 | 2" | GY | Voetbocht | WLL 200 KG L=2 mtr | RVS |  | 1 1/4" | Gegalvaniseerd | 2" | GY | [19 empty] | Rossum/Hurwenen | Drukriolering | Minigemaal 1-pomps | [7 empty] | 5.3304 | 51.8077 | 151080.7072 | 424346.1595
| RS045-05 | Doorningstraat 22 | Pomp | ABS |  |  |  | 400 V | Waaier | [23 empty] | HDPE | 50 mm |  | 1988 | 1 | 2" | GY | Voetbocht | WLL 200 KG L=2 mtr | RVS |  | 3/4" | RVS | 2" | GY | [19 empty] | Rossum/Hurwenen | Drukriolering | Minigemaal 1-pomps | [7 empty] | 5.3283 | 51.8069 | 150940.3573 | 424258.4695
| RS045-06 | Doorningstraat 28 | Pomp | Flygt | MP 3068 HT 1,7 kW | 1250820 | 2013 | 400 V | Waaier | [23 empty] | HDPE | 50 mm |  | 1988 | 1 | 2" | GY | Voetbocht | WLL 200 KG L=2 mtr | RVS |  | 3/4" | RVS | 2" | GY | [19 empty] | Rossum/Hurwenen | Drukriolering | Minigemaal 1-pomps | [7 empty] | 5.3279 | 51.8067 | 150910.5574 | 424234.4094
| RS045-07 | Doorningstraat 18a | Pomp | Homa | GRP26 D 1,90 kW | 666912 | 2021 | 400 V | Waaier | [23 empty] | RVS | 2" |  | 2022 |  | 2" | GY | Voetbocht (Flygt) | Langschalmig | RVS |  | 2 x 1 1/2" | RVS | 2" | GY | AVK | 2" kogelafsluiter | HDPE/RVS | Milder | [15 empty] | Rossum | Drukriolering | Minigemaal 1-pomps |  |  |  | 5328 CS | Doorningstraat | 18a |  | 5.3296 | 51.8074 | 151026 | 424304
| RS046-01 | Kersenbogerd | Pomp 1 | Flygt | MP 3069.170 HT 2,4kW | 2161347 | 2021 | 400 V | Pomp 1 | 210 | [22 empty] | RVS | 2" |  | 1999 | 1 | 2" | GY | Voetbocht | WLL 200 KG L=2 mtr | RVS |  | 2 x 3/4" | RVS | 2" | GY |  | 2" kogelafsluiter | PVC | [16 empty] | Rossum/Hurwenen | Gemaal | Hoofdgemaal met 2 pompen |  |  |  | 5328GW | Kersenboogerd | 2 |  | 5.3259 | 51.8051
| RS046-01 | Kersenbogerd | Pomp 2 | Homa | GRP26 D 1,90 kW | 720817 | 2023 | 400 V | Pomp 2 | 210 | [22 empty] | RVS | 2" |  | 1999 | 1 | 2" | GY | Voetbocht | WLL 200 KG L=2 mtr | RVS |  | 3/4" | RVS | 2" | GY |  | 2" kogelafsluiter | PVC | [16 empty] | Rossum/Hurwenen | Gemaal | Hoofdgemaal met 2 pompen |  |  |  | 5328GW | Kersenboogerd | 2 |  | 5.3259 | 51.8051
| RS046-02 | Kersenbogerd | Pomp | Flygt | MP 3068 HT 2,4 kW | 0930122 | 2009 | 400 V | Waaier | 210 | [22 empty] | RVS | 2" |  |  | 1 | 2" | GY | Voetbocht | WLL 200 KG L=2 mtr | RVS |  | 3/4" | RVS | 2" | GY | [19 empty] | Rossum/Hurwenen | Drukriolering | Minigemaal 1-pomps | [7 empty] | 5.3257 | 51.8053 | 150756.9375 | 424076.5994
| RS047-01 | Slotsestoep 1 | Pomp | Flygt | MP 3068 HT 1,7 kW | 1053218 | 2011 |  | Waaier | 212 | [22 empty] | RVS | 2" |  | 2011 | 1 | 2" | GY | Voetbocht | WLL 200 KG L=2 mtr | RVS |  | 3/4" | RVS | 2" | GY | [19 empty] | Rossum/Hurwenen | Drukriolering | Minigemaal 1-pomps | [7 empty] | 5.3404 | 51.8021 | 151772.1083 | 423716.708
| RS048-01 | Schoofbandweg 2a | Pomp 1 | ABS | Piranha S21/2 D 2,1 kW | 04808811 | 2017 | 400 V | Pomp 1 | 163 | [22 empty] | RVS | 40 mm |  | 1988 | 1 | 2" | GY | Voetbocht | WLL 200 KG L=2 mtr | RVS |  | 1 1/4" | Gegalvaniseerd | 2" | GY | [19 empty] | Rossum/Hurwenen | Drukriolering | Minigemaal 2-pomps |  |  |  | 5328JA |  |  |  | 5.2909 | 51.7977
| RS048-01 | Schoofbandweg 2a | Pomp 2 | ABS | Piranha S21/2 D 2,1 kW | 0408821 | 2017 | 400 V | Pomp 2 | 163 | [22 empty] | RVS | 40 mm |  | 1988 | 1 | 2" | GY | Voetbocht | WLL 200 KG L=2 mtr | Gegalvaniseerd |  | 1 1/4" | Gegalvaniseerd | 2" | GY | [19 empty] | Rossum/Hurwenen | Drukriolering | Minigemaal 2-pomps |  |  |  | 5328JA |  |  |  | 5.2909 | 51.7977
| RS048-02 | Schoofbandweg 1a | Pomp | Flygt | DP 3068 LT 1,7 kW |  |  | 400 V | Waaier | 212 | [22 empty] | RVS | 40 mm |  | 1988 | 1 | 2" | GY | Voetbocht | WLL 200 KG L=2 mtr | RVS |  | 1 1/4" | Gegalvaniseerd | 2" | GY | [19 empty] | Rossum/Hurwenen | Drukriolering | Minigemaal 1-pomps | [7 empty] | 5.2935 | 51.7983 | 148538.8994 | 423301.5486
| RS048-03 | Schoofbandweg 3 | Pomp | ABS | Piranha S21/2 D 2,1 kW | 300216869 | 2018 | 400 V | Waaier | 163 | [22 empty] | RVS | 40 mm |  | 1988 | 1 | 2" | GY | Voetbocht | WLL 200 KG L=2 mtr | RVS |  | 1 1/4" | RVS | 2" | GY | [19 empty] | Rossum/Hurwenen | Drukriolering | Minigemaal 1-pomps | [7 empty] | 5.2906 | 51.7972 | 148335.3796 | 423179.3585
| RS049-01 | Schoofbandweg 4 | Pomp | ABS |  |  |  |  | Waaier | [23 empty] | RVS | 40 mm |  | 1988 | 1 | 2" | GY | Voetbocht | WLL 200 KG L=2 mtr | RVS |  | 1 1/4" | RVS | 2" | GY | [19 empty] | Rossum/Hurwenen | Drukriolering | Minigemaal 1-pomps |  |  |  | 5328JA |  |  |  | 5.2889 | 51.7968
| RS049-02 | Schoofbandweg 4-6 | Pomp 1 | ABS | Piranha S21/2 D 2,1 kW | 300212241 | 2018 | 400 V | Pomp 1 | 163 | [22 empty] | RVS | 40 mm |  | 1988 | 1 | 2" | GY | Voetbocht | WLL 200 KG L=2 mtr | Gegalvaniseerd |  | 1 1/4" | Gegalvaniseerd | 2" | GY | [19 empty] | Rossum/Hurwenen | Drukriolering | Minigemaal 2-pomps | [7 empty] | 5.2873 | 51.7963 | 148107.0099 | 423077.0384
| RS049-02 | Schoofbandweg 4-6 | Pomp 2 | ABS | Piranha S21/2 D 2,1 kW | 0408815 | 2017 | 400 V | Pomp 2 | 163 | [22 empty] | RVS | 40 mm |  | 1988 | 1 | 2" | GY | Voetbocht | WLL 200 KG L=2 mtr | Gegalvaniseerd |  | 1 1/4" | Gegalvaniseerd | 2" | GY | [19 empty] | Rossum/Hurwenen | Drukriolering | Minigemaal 2-pomps | [7 empty] | 5.2873 | 51.7963 | 148107.0099 | 423077.0384
| RS049-03 | Schoofbandweg 6 | Pomp | Flygt | MP 3068 HT 1,7 kW | 13700330 | 2013 | 400 V | Waaier | 212 | [22 empty] | RVS | 40 mm |  | 1988 | 1 | 2" | GY | Voetbocht | WLL 200 KG L=2 mtr | Gegalvaniseerd |  | 1 1/4" | Gegalvaniseerd | 2" | GY | [19 empty] | Rossum/Hurwenen | Drukriolering | Minigemaal 1-pomps | [7 empty] | 5.2849 | 51.7953 | 147941.29 | 422969.8183
| RS049-04 | Schoofbandweg 8 | Pomp | ABS | Piranha S21/2 D 2,1 kW | 300216891 | 2018 | 400 V | Waaier | 163 | [22 empty] | RVS | 40 mm |  | 1988 | 1 | 2" | GY | Voetbocht | WLL 200 KG L=2 mtr | RVS |  | 1 1/4" | Gegalvaniseerd | 2" | GY | [19 empty] | Rossum/Hurwenen | Drukriolering | Minigemaal 1-pomps | [7 empty] | 5.2836 | 51.7951 | 147855.3801 | 422941.7583
| RS050-01 | Middelweg 5 | Pomp | Flygt | MP 3068 HT 1,7 kW | 1260537 | 2012 | 400 V | Waaier | 212 | [22 empty] | RVS | 40 mm |  | 1988 | 1 | 2" | GY | Voetbocht | WLL 200 KG L=2 mtr | Gegalvaniseerd |  | 1 1/4" | Gegalvaniseerd | 2" | GY | [19 empty] | Rossum/Hurwenen | Drukriolering | Minigemaal 1-pomps |  |  |  | 5328JC |  |  |  | 5.2966 | 51.7967
| RS050-02 | Middelweg 3 | Pomp 1 | Flygt | MP 3068 HT 1,7 kW | 1140208 | 2011 | 400 V | Pomp 1 | 212 | [22 empty] | RVS | 40 mm |  | 1988 | 1 | 2" | GY | Voetbocht | WLL 200 KG L=2 mtr | RVS |  | 1" | Gegalvaniseerd | 2" | GY | [19 empty] | Rossum/Hurwenen | Drukriolering | Minigemaal 2-pomps | [7 empty] | 5.2977 | 51.7973 | 148827.5406 | 423185.9661
| RS050-02 | Middelweg 3 | Pomp 2 | ABS | Piranha 25/2 2,5 kW (oud model) | 0510203 |  | 400 V | Pomp 2 | 160 | [22 empty] | RVS | 40 mm |  | 1988 | 1 | 2" | GY | Voetbocht | WLL 200 KG L=2 mtr | RVS |  | 1" | Gegalvaniseerd | 2" | GY | [19 empty] | Rossum/Hurwenen | Drukriolering | Minigemaal 2-pomps | [7 empty] | 5.2977 | 51.7973 | 148827.5406 | 423185.9661
| RS050-03 | Middelweg 2 | Pomp | Flygt | MP 3068 HT 1,7 kW | 1161406 | 2011 | 400 V | Waaier | 212 | [22 empty] | RVS | 40 mm |  | 1988 | 1 | 2" | GY | Voetbocht | WLL 200 KG L=2 mtr | RVS |  | 1 1/4" | Gegalvaniseerd | 2" | GY | [19 empty] | Rossum/Hurwenen | Drukriolering | Minigemaal 1-pomps | [7 empty] | 5.2958 | 51.7963 | 148691.9694 | 423076.0986
| RS051-01 | Middelweg 4 | Pomp 1 | ABS | Piranha S21/2 D 2,1 kW | 0408814 | 2017 | 400 V | Pomp 1 | 163 | [22 empty] | RVS | 40 mm |  | 1988 | 1 | 2" | GY | Voetbocht | WLL 200 KG L=2 mtr | RVS |  | 1 1/4" | Gegalvaniseerd | 2" | GY | [19 empty] | Rossum/Hurwenen | Drukriolering | Minigemaal 2-pomps |  |  |  | 5328JC |  |  |  | 5.2937 | 51.7957
| RS051-01 | Middelweg 4 | Pomp 2 | ABS | Piranha S21/2 D 2,1 kW | 0411630 | 2017 | 400 V | Pomp 2 | 163 | [22 empty] | RVS | 40 mm |  | 1988 | 1 | 2" | GY | Voetbocht | WLL 200 KG L=2 mtr | Gegalvaniseerd |  | 1 1/4" | Gegalvaniseerd | 2" | GY | [19 empty] | Rossum/Hurwenen | Drukriolering | Minigemaal 2-pomps |  |  |  | 5328JC |  |  |  | 5.2937 | 51.7957
| RS051-02 | Middelweg 4 | Pomp | ABS |  |  |  | 400 V | Waaier | [23 empty] | RVS | 40 mm |  | 1988 | 1 | 2" | GY | Voetbocht | WLL 200 KG L=2 mtr | Gegalvaniseerd |  | 1 1/4" | Gegalvaniseerd | 2" | GY | [19 empty] | Rossum/Hurwenen | Drukriolering | Minigemaal 1-pomps | [7 empty] | 5.2936 | 51.7957 | 148543.7895 | 423009.5986
| RS051-03 | Middelweg 4a | Pomp | ABS |  |  |  | 400 V | Waaier | [23 empty] | RVS | 40 mm |  | 1988 | 1 | 2" | GY | Voetbocht | WLL 200 KG L=2 mtr | Gegalvaniseerd |  | 1 1/4" | Gegalvaniseerd | 2" | GY | [19 empty] | Rossum/Hurwenen | Drukriolering | Minigemaal 1-pomps | [7 empty] | 5.2922 | 51.7951 | 148445.1296 | 422948.6785
| RS052-01 | Middelweg 6a | Pomp 1 | ABS | Piranha S21/2 D 2,1 kW | 300216885 | 2018 | 400 V | Pomp 1 | 163 | [22 empty] | RVS | 40 mm |  | 1988 | 1 | 2" | GY | Voetbocht | WLL 200 KG L=2 mtr | RVS |  | 1 1/4" | Gegalvaniseerd | 2" | GY | [19 empty] | Rossum/Hurwenen | Drukriolering | Minigemaal 2-pomps |  |  |  | 5328JC |  |  |  | 5.29 | 51.7931
| RS052-01 | Middelweg 6a | Pomp 2 | ABS | Piranha S21/2 D 2,1 kW | 0408819 | 2017 | 400 V | Pomp 2 | 163 | [22 empty] | RVS | 40 mm |  | 1988 | 1 | 2" | GY | Voetbocht | WLL 200 KG L=2 mtr | Gegalvaniseerd |  | 1 1/4" | Gegalvaniseerd | 2" | GY | [19 empty] | Rossum/Hurwenen | Drukriolering | Minigemaal 2-pomps |  |  |  | 5328JC |  |  |  | 5.29 | 51.7931
| RS052-02 | Middelweg 11 | Pomp | Flygt | MP 3068 HT 1,7 kW | 1011246 | 2010 | 400 V | Waaier | 212 | [22 empty] | RVS | 40 mm |  | 1988 | 1 | 2" | GY | Voetbocht | WLL 200 KG L=2 mtr | RVS |  | 1 1/4" | Gegalvaniseerd | 2" | GY | [19 empty] | Rossum/Hurwenen | Drukriolering | Minigemaal 1-pomps | [7 empty] | 5.2907 | 51.7938 | 148340.7298 | 422793.5985
| RS052-03 | Middelweg 17 | Pomp | ABS | Piranha S17/2 D 1,7 kW | 0239227 | 2008 | 400 V | Waaier | 163 | [22 empty] | RVS | 40 mm |  | 1988 | 1 | 2" | GY | Voetbocht | WLL 200 KG L=2 mtr | RVS |  | 1 1/4" | RVS | 2" | GY | [19 empty] | Rossum/Hurwenen | Drukriolering | Minigemaal 1-pomps | [7 empty] | 5.2891 | 51.7924 | 148233.5599 | 422648.4785
| RS053-01 | Middelweg 8 | Pomp 1 | Homa | GRP26 D 1,90 kW | 748551 | 2023 | 400 V | Pomp 1 | 212 | [22 empty] | RVS | 40 mm |  | 1988 | 1 | 2" | GY | Voetbocht | WLL 200 KG L=2 mtr | RVS |  | 1 1/4" | Gegalvaniseerd | 2" | GY | [19 empty] | Rossum/Hurwenen | Drukriolering | Minigemaal 2-pomps |  |  |  | 5328JC |  |  |  | 5.2862 | 51.7905
| RS053-01 | Middelweg 8 | Pomp 2 | Flygt | MX 3069.170 SH 2,4 kW | 1720321 | 2021 | 400 V | Pomp 2 | 170 | [22 empty] | RVS | 40 mm |  | 1988 | 1 | 2" | GY | Voetbocht | WLL 200 KG L=2 mtr | RVS |  | 1 1/4" | Gegalvaniseerd | 2" | GY | [19 empty] | Rossum/Hurwenen | Drukriolering | Minigemaal 2-pomps |  |  |  | 5328JC |  |  |  | 5.2862 | 51.7905
| RS053-02 | Middelweg 21 | Pomp | Homa | GRP26 D 1,90 kW | 593877 | 2019 | 400 V | Waaier | [23 empty] | RVS | 40 mm |  | 1988 | 1 | 2" | GY | Voetbocht | WLL 200 KG L=2 mtr | Gegalvaniseerd |  | 1 1/4" | Gegalvaniseerd | 2" | GY | [19 empty] | Rossum/Hurwenen | Drukriolering | Minigemaal 1-pomps | [7 empty] | 5.2845 | 51.7898 | 147913.8503 | 422358.0883
| RS054-01 | Middelweg 23 | Pomp 1 | ABS |  |  |  |  | Pomp 1 | [23 empty] | RVS | 40 mm |  | 1988 | 1 | 2" | GY | Voetbocht | WLL 200 KG L=2 mtr | Gegalvaniseerd |  | 1 1/4" | Gegalvaniseerd | 2" | GY | [19 empty] | Rossum/Hurwenen | Drukriolering | Minigemaal 2-pomps |  |  |  | 5328JC |  |  |  | 5.2801 | 51.7891
| RS054-01 | Middelweg 23 | Pomp 2 | ABS |  |  |  |  | Pomp 2 | [23 empty] | RVS | 40 mm |  | 1988 | 1 | 2" | GY | Voetbocht | WLL 200 KG L=2 mtr | Gegalvaniseerd |  | 1 1/4" | Gegalvaniseerd | 2" | GY | [19 empty] | Rossum/Hurwenen | Drukriolering | Minigemaal 2-pomps |  |  |  | 5328JC |  |  |  | 5.2801 | 51.7891
| RS054-02 | Middelweg 10 | Pomp | ABS |  |  |  | 400 V | Waaier | [23 empty] | RVS | 40 mm |  | 1988 | 1 | 2" | GY | Voetbocht | WLL 200 KG L=2 mtr | Gegalvaniseerd |  | 1 1/4" | RVS | 2" | GY | [19 empty] | Rossum/Hurwenen | Drukriolering | Minigemaal 1-pomps | [7 empty] | 5.2807 | 51.7892 | 147652.8505 | 422283.4082
| RS054-03 | Middelweg 25 | Pomp | ABS | Piranha S21/2 D 2,1 kW | 0408329 | 2017 | 400 V | Waaier | 163 | [22 empty] | RVS | 40 mm |  | 1988 | 1 | 2" | GY | Voetbocht | WLL 200 KG L=2 mtr | RVS |  | 1 1/4" | RVS | 2" | GY | [19 empty] | Rossum/Hurwenen | Drukriolering | Minigemaal 1-pomps | [7 empty] | 5.2783 | 51.7888 | 147486.4707 | 422248.8481
| RS055-01 | Middelweg/Veilingweg 1 | Pomp 1 | Flygt | MP 3068 HT 1,7 kW | 1580880 | 2015 | 400 V | Pomp 1 | 212 | [22 empty] | RVS | 40 mm |  | 1988 | 1 | 2" | GY | Voetbocht | WLL 200 KG L=2 mtr | Gegalvaniseerd |  | 2 x 3/4" | RVS | 2" | GY | [19 empty] | Rossum/Hurwenen | Drukriolering | Minigemaal 2-pomps |  |  |  | 5328JC |  |  |  | 5.2744 | 51.7883
| RS055-01 | Middelweg/Veilingweg 1 | Pomp 2 | Flygt | MP 3068 HT 1,7 kW | 1541235 | 2015 | 400 V | Pomp 2 | 212 | [22 empty] | RVS | 40 mm |  | 1988 | 1 | 2" | GY | Voetbocht | WLL 200 KG L=2 mtr | RVS |  | 2 x 3/4" | RVS | 2" | GY | [19 empty] | Rossum/Hurwenen | Drukriolering | Minigemaal 2-pomps |  |  |  | 5328JC |  |  |  | 5.2744 | 51.7883
| RS056-02 | Schoofbandweg 7 | Pomp | Homa |  |  |  | 400 V | Waaier | [23 empty] | HDPE | 50 mm |  | 2005 | 1 | 2" | GY | Voetbocht | WLL 200 KG L=2 mtr | RVS |  | 2 x 3/4" | RVS | 2" | GY | [19 empty] | Rossum/Hurwenen | Drukriolering | Minigemaal 1-pomps | [7 empty] | 5.2693 | 51.7919 | 146863.9403 | 422592.0675
| RS057-01 | Veilingweg 2 | Pomp | Homa | GRP26 D 1,90 kW | 492404 | 2021 | 400 V | Waaier | 212 | [22 empty] | RVS | 40 mm |  | 1988 | 1 | 2" | GY | Voetbocht (ABS) | WLL 200 KG L=2 mtr | RVS |  | 1 1/4" | Gegalvaniseerd | 2" | GY | [19 empty] | Rossum/Hurwenen | Drukriolering | Minigemaal 1-pomps |  |  |  | 5328JB |  |  |  | 5.2718 | 51.7901
| RS058-01 | Achterdijk 1 | Pomp | Flygt | MX 3068.170 HT 1,7 kW | 0760144 | 2007 | 400 V | Waaier | 212 | [22 empty] | RVS | 40 mm |  | 1988 | 1 | 2" | GY | Voetbocht | WLL 200 KG L=2 mtr | RVS |  | 1 1/2" | RVS | 2" | GY | [19 empty] | Rossum/Hurwenen | Drukriolering | Minigemaal 1-pomps | [7 empty] | 5.3046 | 51.7975
| RS058-02 | Achterdijk 2a | Pomp 1 | Homa | GRP26 D 1,90 kW | 583791 | 2020 | 400 V | Pomp 1 | [23 empty] | RVS | 63 mm |  | 2020 | 1 | 2" | GY | Voetbocht | Langschalmig | RVS |  | 2 x 3/4" | RVS | 2" | GY |  | 2" | RVS | [16 empty] | Rossum/Hurwenen | Drukriolering | Minigemaal 2-pomps | [7 empty] | 5.305 | 51.798 | 149332.1888 | 423267.1989
| RS058-02 | Achterdijk 2a | Pomp 2 | Homa | GRP26 D 1,90 kW | 583800 | 2020 | 400 V | Pomp 2 | [23 empty] | RVS | 63 mm |  | 1988 | 1 | 2" | GY | Voetbocht | WLL 200 KG L=2 mtr | RVS |  | 2 x 3/4" | RVS | 2" | GY | [19 empty] | Rossum/Hurwenen | Drukriolering | Minigemaal 2-pomps | [7 empty] | 5.305 | 51.798 | 149332.1888 | 423267.1989
| RS058-03 | Achterdijk 5 | Pomp | Flygt | MP 3068 HT 2,4 kW | 1111161 | 2011 | 400 V | Waaier | 210 | [22 empty] | RVS | 40 mm |  | 1988 | 1 | 2" | GY | Voetbocht | WLL 200 KG L=2 mtr | RVS |  | 1 1/4" | RVS | 2" | GY | [19 empty] | Rossum/Hurwenen | Drukriolering | Minigemaal 1-pomps | [7 empty] | 5.3041 | 51.797 | 149266.8689 | 423158.3089
| RS059-01 | Achterdijk 5a | Pomp | Homa | GRP26 D 1,90 kW | 613970 | 2020 | 400 V | Waaier | 210 | [22 empty] | HDPE | 40 mm |  | 1988 | 1 | 2" | GY | Voetbocht | WLL 200 KG L=2 mtr | RVS |  | 2 x 3/4" | RVS | 2" | GY | [19 empty] | Rossum/Hurwenen | Drukriolering | Minigemaal 1-pomps | [7 empty] | 5.3035 | 51.7962
| RS060-01 | Achterdijk 7 | Pomp | Flygt | MP 3068 HT 2,4 kW | 123073 | 2012 | 400 V | Waaier | 210 | [22 empty] | RVS | 40 mm |  | 1988 | 1 | 2" | GY | Voetbocht | WLL 200 KG L=2 mtr | RVS |  | 1 1/4" | RVS | 2" | GY | [19 empty] | Rossum/Hurwenen | Drukriolering | Minigemaal 1-pomps |  |  |  | 5328JL |  |  |  | 5.3007 | 51.7943
| RS061-01 | Jannestraat 1 | Pomp | Flygt | DP 3068 HT 2,4 kW | 1260722 | 2012 | 400 V | Waaier | 210 | [22 empty] | RVS | 63 mm |  |  |  | 2" | RVS | Voetbocht (Flygt) | Kortschalmig | RVS |  | 2 x 3/4" | RVS |  | GY | [19 empty] | Hurwenen | Drukriolering | Minigemaal 1-pomps |  |  |  |  | Jannestraat | 1 |  | 5.2931 | 51.8023
| RS061-02 | Jannestraat 3 | Pomp | Homa | GRP26 D 1,90 kW | 592025 | 2020 | 400 V | Waaier | NVT | [22 empty] | RVS | 63 mm |  | 2019 | 1 | 2" | GY | Voetbocht (Flygt) | WLL 200 KG L=3 mtr | RVS | 1285/13 830921 | 2 x 3/4" | RVS | 2" | RVS | AVK | 2" | RVS | Milder | [15 empty] | Hurwenen | Drukriolering | Minigemaal 1-pomps |  |  |  | 5327 KR | Jannestraat | 3 |  | 5.2911 | 51.8016 | 148373.5801 | 423666.3861
| RS062-01 | Meiweg 2 | Pomp | DAB | FEKA VS 550 | 1.0803 |  | 400 V | Waaier | [23 empty] | HDPE | 63 mm |  | 2012 |  | 63 mm | HDPE | Voetbocht (Flygt) | Langschalmig | RVS |  | 2 x 3/4" | RVS | 2" | GY |  | NVT | [17 empty] | Hurwenen | Drukriolering | Minigemaal 1-pomps |  |  |  |  | Meiweg | 2 |  | 5.2939 | 51.8022 | 148565.2736 | 423727.8834
| RS063-01 | Schoofbandweg 10 | Pomp | Homa | GRP26 D 1,90 kW |  | 2020 | 400 V | Waaier | [23 empty] | RVS | 2" |  | 2021 | 1 | 2" | GY | Voetbocht | Kortschalmig | RVS |  | 2 x 3/4" | RVS | 2" | GY | AVK | 2" kogelafsluiter | RVS | Milder | [15 empty] | Rossum | Drukriolering | Minigemaal 1-pomps |  |  |  | 5328 JA | Schoofbandweg | 10 |  | 5.2811 | 51.7946
| RS07-01 | Burg. Slootspad | Ledigingspomp | Flygt | CP 3085 LT 2 kW | 2010102 | 2020 | 400 V | Ledigingspomp | [23 empty] | GY | NW 100 | P5.745 |  |  | NW 80 | GY | Voetbocht | WLL 500 KG L=5 mtr | RVS |  | 2" | RVS | NW 80 | GY | Metalo Monti | NW 80 | GY | [16 empty] | Rossum/Hurwenen | Randvoorziening | Randvoorziening met 1 LP & 1 SP |  |  |  | 5328 CE | Hogeweg | 65 |  | 5.3273 | 51.8011
| RS07-01 | Burg. Slootspad | Spoelpomp | Sulzer | K 153 9,0 kW | 300831723 | 2022 | 400 V | Spoelpomp | [23 empty] | GY | NW 200 | P5.745 |  |  | NW 200 | GY | Voetbocht | WLL 500 KG L=5 mtr | RVS |  | 2" | RVS | [21 empty] | Rossum/Hurwenen | Randvoorziening | Randvoorziening met 1 LP & 1 SP |  |  |  | 5328 CE | Hogeweg | 65 |  | 5.3273 | 51.8011
| VD-34 | Hamstraat 2 | Pomp 1 | ABS | XFP 150E-CB1 PE90/4 9,0 kW | 300790657 | 2018 | 400 V | Pomp 1 | 234 | [22 empty] | GY | DN 150 |  | 2004 |  |  | GY | Voetbocht (ABS) | Langschalmig | RVS |  | 2" | RVS | NW 150 | GY | NVT | NW 150 | RVS | [16 empty] | Velddriel | Gemaal | Hoofdgemaal met 2 pompen |  |  |  | 5334NT | Hamstraat | 2 |  | 5.2954 | 51.7614
| VD-34 | Hamstraat 2 | Pomp 2 | ABS | XFP 150E-CB1 PE90/4 9,0 kW | 300192466 | 2018 | 400 V | Pomp 2 | 234 | [22 empty] | GY | DN 150 |  | 2018 |  | NW 150 | GY | Voetbocht (ABS) | Langschalmig | RVS |  | 2" | RVS | NW 150 | GY | NVT | NW 150 | RVS | [16 empty] | Velddriel | Gemaal | Hoofdgemaal met 2 pompen |  |  |  | 5334NT | Hamstraat | 2 |  | 5.2954 | 51.7614
| VD-35 | Oude Weistraat 41 | Pomp 1 | Flygt | NP 3085 MT 2 kW | 1720069 | 2017 | 400 V | Pomp 1 | 462 | [22 empty] | HDPE | NW 150 | A04.1152 | 2017 |  | NW 150 | GY | Voetbocht (Flygt) | Langschalmig | RVS |  | 2 x 3/4" | RVS | NW 150 | GY | Metalo Monti | NW 150 | GY | [16 empty] | Velddriel | Gemaal | Hoofdgemaal met 2 pompen |  |  |  | 5334LK | Oude Weistraat | 41 |  | 5.3012 | 51.7762
| VD-35 | Oude Weistraat 41 | Pomp 2 | Grundfos | NP 3085.160 MT 2 kW |  | 2013 | 400 V | Pomp 2 | [23 empty] | HDPE | NW 150 | A04.1152 | 2004 |  | NW 150 | GY | Voetbocht (Grundfos) | Langschalmig | RVS |  | 2" | RVS | NW 150 | GY | Metalo Monti | NW 150 | GY | [16 empty] | Velddriel | Gemaal | Hoofdgemaal met 2 pompen |  |  |  | 5334LK | Oude Weistraat | 41 |  | 5.3012 | 51.7762
| VD-36 | Provincialeweg- Kromakkerweg | Pomp 1 | Grundfos | SLV.100.100.75.4.51D 7,50 kW | 96771279 | 2013 | 400 V | Pomp 1 | [23 empty] | RVS | DN 125 | 161004-013 | 2018 |  | DN 125 | GY | Voetbocht (Grundfos) | Langschalmig | RVS |  | 2" | RVS | DN 125 | GY | AVK | DN 125 | GY | AVK | [15 empty] | Velddriel | Gemaal | Hoofdgemaal met 2 pompen |  |  |  |  | Provincialeweg | 73 |  | 5.3055 | 51.7707
| VD-36 | Provincialeweg- Kromakkerweg | Pomp 2 | Grundfos | SLV.100.100.75.4.51D 7,50 kW | 96771279 | 2013 | 400 V | Pomp 2 | [23 empty] | RVS | DN 125 | 161004-013 | 2018 |  | DN 125 | GY | Voetbocht (Grundfos) | Langschalmig | RVS |  | 2" | RVS | DN 125 | GY | AVK | DN 125 | GY | AVK | [15 empty] | Velddriel | Gemaal | Hoofdgemaal met 2 pompen |  |  |  |  | Provincialeweg | 73 |  | 5.3055 | 51.7707
| VD-37 | Voorstraat 134 | Pomp 1 | Grundfos | SV 024 BH 1D P 2,3 kW | 96771279 | 2003 | 400 V | Pomp 1 | [23 empty] | GY | DN 125 | A03.1077 | 2003 |  | DN 125 | GY | Voetbocht | WLL 500 KG L=5 mtr | RVS |  | 2 x 1 1/2" | RVS | DN 125 | GY | Metalo Monti | DN 125 | GY | [16 empty] | Velddriel | Gemaal | Hoofdgemaal met 2 pompen |  |  |  | 5334JW | Voorstraat | 134 |  | 5.3012 | 51.7676
| VD-37 | Voorstraat 134 | Pomp 2 | Grundfos | SL1.80.80.30.4.50D 3,00 kW |  | 2020 | 400 V | Pomp 2 | [23 empty] | GY | DN 125 | A03.1077 | 2020 |  | NW 125 | GY | Voetbocht | WLL 500 KG L=5 mtr | RVS |  | 2 x 1 1/2" | RVS | DN 125 | GY | Metalo Monti | DN 125 | GY | [16 empty] | Velddriel | Gemaal | Hoofdgemaal met 2 pompen |  |  |  | 5334JW | Voorstraat | 134 |  | 5.3012 | 51.7676
| VD-38 | Mgr. Verhoeksstraat 10 | Pomp 1 | ABS | AFP 1031 M30/4 3,0 kW | 03294001 | 2005 | 400 V | Pomp 1 | 212 | [22 empty] | HDPE | DN 125 |  | 2005 |  | DN 125 | GY | Voetbocht | Langschalmig | RVS |  | 3" | RVS | DN 125 | GY |  | DN 125 | GY | [16 empty] | Velddriel | Gemaal | Hoofdgemaal met 2 pompen |  |  |  | 5334KB | Monseigneur Verhoeksstraat | 10 |  | 5.3057 | 51.7685
| VD-38 | Mgr. Verhoeksstraat 10 | Pomp 2 | ABS | AFP 1031 M30/4 3,0 kW | 0079980 | 2005 | 400 V | Pomp 2 | 212 | [22 empty] | HDPE | DN 125 |  |  |  | DN 125 | GY | Voetbocht | Langschalmig | RVS |  | 3" | RVS | DN 125 | GY |  | DN 125 | GY | [16 empty] | Velddriel | Gemaal | Hoofdgemaal met 2 pompen |  |  |  | 5334KB | Monseigneur Verhoeksstraat | 10 |  | 5.3057 | 51.7685
| VD-39 | De Geerden | Pomp 1 | Flygt | CP 3127 MT 5,9 kW | 1170468 | 2011 | 400 V | Pomp 1 | 437 | [22 empty] | GY | DN 125 |  | 1992 |  | DN 125 | GY | Voetbocht | Langschalmig | RVS |  | 2 x 2" | Gegalvaniseerd | DN 125 | GY | [19 empty] | Velddriel | Gemaal | Hoofdgemaal met 2 pompen |  |  |  | 5334LE | De Geerden | 2 |  | 5.286 | 51.7572
| VD-39 | De Geerden | Pomp 2 | Flygt | CP 3127 MT 5,9 kW | 1170469 | 2011 | 400 V | Pomp 2 | 437 | [22 empty] | GY | DN 125 |  | 1992 |  | DN 125 | GY | Voetbocht | Langschalmig | RVS |  | 2 x 2" | Gegalvaniseerd | DN 125 | GY | [19 empty] | Velddriel | Gemaal | Hoofdgemaal met 2 pompen |  |  |  | 5334LE | De Geerden | 2 |  | 5.286 | 51.7572
| VD-40 | Klompemakershof 1 | Pomp 1 | Flygt | DP 3068 MT 1,5 kW | 0750167 | 2007 | 400 V | Pomp 1 | 472 | [22 empty] | HDPE | HPE 90 | A07.1289 | 2007 |  | NW 80 | GY | Voetbocht | Langschalmig | RVS |  | 2 x 2" | RVS | NW 80 | GY | Metalo Monti | [18 empty] | Velddriel | Gemaal | Hoofdgemaal met 2 pompen |  |  |  | 5334 JZ | Klompenmakershof | 1 |  | 5.3085 | 51.7674
| VD-40 | Klompemakershof 1 | Pomp 2 | Flygt | DP 3068.180 MT 1,5 kW | 0750166 | 2007 | 400 V | Pomp 2 | 472 | [22 empty] | HDPE | DN 80 |  | 2007 |  |  | GY |  |  | RVS |  | 2 x 2" | GY |  | GY | [19 empty] | Velddriel | Gemaal | Hoofdgemaal met 2 pompen |  |  |  | 5334 JZ | Klompenmakershof | 1 |  | 5.3085 | 51.7674
| VD-44 | Essenstraat 47 | Pomp 1 | Flygt | NP 6020.180MT Concertor 2,2 kW | 1910133 | 2019 | 400 V | Pomp 1 | [23 empty] | GY | DN 100 |  | 2019 |  | DN 100 | GY | Voetbocht (Flygt) |  | RVS | 829460 | 2 x 2" | RVS | DN 100 | GY | AVK | [18 empty] | Velddriel | Gemaal | Hoofdgemaal met 2 pompen |  |  |  | 5334KM | Essenstraat | 27 |  | 5.3107 | 51.7691
| VD-44 | Essenstraat 47 | Pomp 2 | Flygt | NP 6020.180MT Concertor 2,2 kW | 1910138 | 2019 | 400 V | Pomp 2 | [23 empty] | GY | DN 100 |  | 2019 |  | DN 100 | GY | Voetbocht (Flygt) |  | RVS | 829460 | 2 x 2" | RVS | DN 100 | GY | AVK | [18 empty] | Velddriel | Gemaal | Hoofdgemaal met 2 pompen |  |  |  | 5334KM | Essenstraat | 27 |  | 5.3107 | 51.7691
| VD06-01 | BBL Sint Anthoniusstraat | Ledigingspomp | Flygt | CP 3085 MT 2 kW | 9310746 | 1993 | 400 V | Ledigingspomp | 432 | [22 empty] | GY | DN 80 | 10M647/94M276 |  |  |  | GY |  | WLL 200 KG L=3 mtr | RVS |  | 3" | GY |  | GY | HDL | [18 empty] | Velddriel | Randvoorziening | Randvoorziening met 1 LP & 1 SP |  |  |  |  | Sint Anthoniusstraat | 27 |  | 5.3077 | 51.7669
| VD06-01 | BBL Sint Anthoniusstraat | Spoelpomp | Flygt | CP 3170 HT 22,0 kW | 9450046 | 1994 | 400 V | Spoelpomp | 462 | [22 empty] | GY | DN 125 | 10M647/94M276 |  |  |  | GY |  | WLL 200 KG L=3 mtr | RVS |  | 2 x 3" | Gegalvaniseerd | [21 empty] | Velddriel | Randvoorziening | Randvoorziening met 1 LP & 1 SP |  |  |  |  | Sint Anthoniusstraat | 27 |  | 5.3077 | 51.7669
| VD069-01 | Drielse Achterdijk tegenover 3 | Pomp | Flygt | MP 3068.170 HT 1,7 kW | 0750200 | 2007 | 400 V | Waaier | 160 | [22 empty] | HDPE | 50 mm |  | 2005 | 1 | 2" | GY | Voetbocht | WLL 200 KG L=2 mtr | RVS |  | 3/4" | RVS | 2" | GY | [19 empty] | Velddriel | Drukriolering | Minigemaal 1-pomps |  |  |  | 5334LA |  |  |  | 5.2877 | 51.7867
| VD069-02 | Drielse Achterdijk 3 | Pomp | Homa | GRP26 D 1,90 kW |  |  | 400 V | Waaier | [23 empty] | HDPE | 50 mm |  | 2005 | 1 | 2" | GY | Voetbocht | WLL 200 KG L=2 mtr | RVS |  | 2 x 3/4" | RVS | 2" | GY | [19 empty] | Velddriel | Drukriolering | Minigemaal 1-pomps | [7 empty] | 5.2878 | 51.7865 | 148137.9103 | 421989.2884
| VD069-03 | Drielse Achterdijk 1 | Pomp | ABS | Piranha S21-2 D 2,1 kW | 300212180 | 2018 | 400 V | Waaier | 163 | [22 empty] | HDPE | 50 mm |  | 2005 | 1 | 2" | GY | Voetbocht | WLL 200 KG L=2 mtr | RVS |  | 2 x 3/4" | RVS | 2" | GY | [19 empty] | Velddriel | Drukriolering | Minigemaal 1-pomps | [7 empty] | 5.2856 | 51.7859 | 147987.8604 | 421923.9484
| VD070-01 | Achterdijk 8 | Pomp | Flygt | MP 3068.170 HT 2,4 kW | 1620180 | 2016 | 400 V | Waaier | 210 | [22 empty] | HDPE | 50 mm |  | 2005 | 1 | 2" | GY | Voetbocht | WLL 200 KG L=2 mtr | RVS |  | 2 x 3/4" | RVS | 2" | GY | [19 empty] | Velddriel | Drukriolering | Minigemaal 1-pomps |  |  |  | 5334LA |  |  |  | 5.2806 | 51.7852
| VD070-02 | Achterdijk 6 | Pomp | Homa | GRP26 D 1,90 kW |  |  | 400 V | Waaier | [23 empty] | HDPE | 50 mm |  | 2005 | 1 | 2" | GY | Voetbocht | WLL 200 KG L=2 mtr | RVS |  | 2 x 3/4" | RVS | 2" | GY |  | 1 1/2" | PVC | Milder | [15 empty] | Velddriel | Drukriolering | Minigemaal 1-pomps | [7 empty] | 5.2831 | 51.7858 | 147816.5205 | 421904.0683
| VD070-03 | Achterdijk 10 | Pomp | Homa | GRP26 D 1,90 kW | 65420 | 2005 | 400 V | Waaier | [23 empty] | HDPE | 50 mm |  | 2005 | 1 | 2" | GY | Voetbocht | WLL 200 KG L=2 mtr | RVS |  | 2 x 3/4" | RVS | 2" | GY | [19 empty] | Velddriel | Drukriolering | Minigemaal 1-pomps | [7 empty] | 5.2797 | 51.7849 | 147581.5169 | 421814.9593
| VD071-02 | Veilingweg 3 | Pomp | Homa | GRP26 D 1,90 kW |  |  | 400 V | Waaier | [23 empty] | HDPE | 50 mm |  | 2005 | 1 | 2" | GY | Voetbocht | WLL 200 KG L=2 mtr | RVS |  | 2 x 3/4" | RVS | 2" | GY |  | 50 mm | PVC | [16 empty] | Velddriel | Drukriolering | Minigemaal 1-pomps | [7 empty] | 5.2748 | 51.7844 | 147245.3333 | 421759.3481
| VD072-01 | Veilingweg 30 | Pomp | Homa |  |  |  | 400 V | Waaier | [23 empty] | HDPE | 50 mm |  | 2005 | 1 | 2" | GY | Voetbocht | WLL 200 KG L=2 mtr | RVS |  | 2 x 3/4" | RVS | 2" | GY | [19 empty] | Velddriel | Drukriolering | Minigemaal 1-pomps |  |  |  | 5334LD |  |  |  | 5.2746 | 51.7839
| VD072-02 | Veilingweg 31 | Pomp | Homa | GRP26 D 1,90 kW |  |  | 400 V | Waaier | [23 empty] | HDPE | 50 mm |  | 2005 | 1 | 2" | GY | Voetbocht | WLL 200 KG L=2 mtr | RVS |  | 2 x 3/4" | RVS | 2" | GY | [19 empty] | Velddriel | Drukriolering | Minigemaal 1-pomps | [7 empty] | 5.2743 | 51.7838 | 147209.1911 | 421692.898
| VD073-02 | Veilingweg 27 | Pomp | Homa |  |  |  | 400 V | Waaier | [23 empty] | HDPE | 50 mm |  | 2005 | 1 | 2" | GY | Voetbocht | WLL 200 KG L=2 mtr | RVS |  | 2 x 3/4" | RVS | 2" | GY | [19 empty] | Velddriel | Drukriolering | Minigemaal 1-pomps | [7 empty] | 5.2756 | 51.7809 | 147299.0112 | 421367.1081
| VD074-01 | Veilingweg 25 | Pomp | Flygt | MX 3068.170 HT 2,4 kW | 1610353 | 2016 | 400 V | Waaier | 210 | [22 empty] | Gegalvaniseerd | 50 mm |  | 1988 | 1 | 2" | GY | Voetbocht | WLL 200 KG L=2 mtr | Gegalvaniseerd |  | 1 1/2" | Gegalvaniseerd | 2" | GY | [19 empty] | Velddriel | Drukriolering | Minigemaal 1-pomps |  |  |  | 5334LD |  |  |  | 5.2759 | 51.7804
| VD074-02 | Veilingweg 23a | Pomp | ABS | Piranha S17/2 D 1,7 kW | 0334946 | 2013 | 400 V | Waaier | [23 empty] | RVS | 63 mm |  | 2013 | 1 | 2" | GY | Voetbocht | WLL 200 KG L=2 mtr | RVS |  | 3/4" | RVS | 2" | GY | [19 empty] | Velddriel | Drukriolering | Minigemaal 1-pomps | [7 empty] | 5.2771 | 51.7777 | 147397.9812 | 421011.2881
| VD074-03 | Veilingweg 24 | Pomp | Flygt | MP 3068 HT 2,4 kW | 1140979 | 2011 | 400 V | Waaier | 210 | [22 empty] | RVS | 2" |  | 1988 | 1 | 2" | GY | Voetbocht | WLL 200 KG L=2 mtr | RVS |  | 2 x 3/4" | RVS | 2" | GY |  | 2" kogelafsluiter | RVS | [16 empty] | Velddriel | Drukriolering | Minigemaal 1-pomps | [7 empty] | 5.2771 | 51.7759 | 147403.4213 | 420806.2981
| VD074-04 | Veilingweg 23 | Pomp | Flygt | DP 3068 LT 1,7 kW | 1530576 | 2015 | 400 V | Waaier | 212 | [22 empty] | GY | 2" |  | 2015 | 2 |  |  |  |  | RVS |  | 2 x 3/4" | RVS | [21 empty] | Velddriel | Drukriolering | Minigemaal 1-pomps |  |  |  | 5334LD |  | 23
| VD075-01 | Veilingweg 15-13 | Pomp | Flygt | MP 3068 HT 1,7 kW | 0710530 | 2007 | 400 V | Waaier | 212 | [22 empty] | Gegalvaniseerd | 50 mm |  | 1988 | 1 | 2" | GY | Voetbocht | WLL 200 KG L=2 mtr | Gegalvaniseerd |  | 2" | Gegalvaniseerd | 2" | GY |  |  | RVS | [16 empty] | Velddriel | Drukriolering | Minigemaal 1-pomps |  |  |  | 5334LB |  |  |  | 5.2789 | 51.7716
| VD075-02 | Veilingweg 16 | Pomp | ABS | Piranha S21/2 D 2,1 kW | 0408705 | 2017 | 400 V | Waaier | 163 | [22 empty] | RVS | 63 mm |  | 1988 | 1 | 2" | GY | Voetbocht | WLL 200 KG L=2 mtr | RVS |  | 3/4" | Gegalvaniseerd | 2" | GY |  |  | RVS | [16 empty] | Velddriel | Drukriolering | Minigemaal 1-pomps | [7 empty] | 5.2787 | 51.7726 | 147507.9814 | 420439.6882
| VD075-03 | Veilingweg 14-16 | Pomp | ABS | Piranha S21/2 D 2,1 kW | 0410507 | 2017 | 400 V | Waaier | 163 | [22 empty] | HDPE | 50 mm |  | 1995 | 1 | 2" | GY | Voetbocht | WLL 200 KG L=3 mtr | RVS |  | 2 x 3/4" | RVS | 2" | GY | [19 empty] | Velddriel | Drukriolering | Minigemaal 1-pomps | [7 empty] | 5.2818 | 51.7693 | 147721.1913 | 420078.9683
| VD076-01 | Veilingweg 12a | Pomp | Flygt | MP 3068.170 HT 1,7 kW | 12300245 | 2012 | 400 V | Waaier | [23 empty] | RVS | 2" |  | 2000 | 1 | 2" | GY | Voetbocht | WLL 200 KG L=2 mtr | RVS |  | 3/4" | RVS | 2" | GY | [19 empty] | Velddriel | Drukriolering | Minigemaal 1-pomps | [7 empty] | 5.2867 | 51.7671
| VD077-01 | Veilingweg 7 | Pomp | ABS | Piranha S21/2 D 2,1 kW | 0408704 | 2017 | 400 V | Waaier | 163 | [22 empty] | RVS | 63 mm |  | 2001 | 1 | 2" | GY | Voetbocht | WLL 200 KG L=2 mtr | RVS |  | 2 x 3/4" | RVS | 2" | GY |  |  | RVS | [16 empty] | Velddriel | Drukriolering | Minigemaal 1-pomps |  |  |  | 5334LB |  |  |  | 5.2875 | 51.7665
| VD078-01 | Veilingweg 3 | Pomp | Flygt | MP 3068.170 HT 1,7 kW | 1540557 | 2015 | 400 V | Waaier | 212 | [22 empty] | RVS | 63 mm |  | 1995 | 1 | 2" | GY | Voetbocht | WLL 200 KG L=2 mtr | RVS |  | 2 x 3/4" | RVS | 2" | GY |  |  | NVT | [16 empty] | Velddriel | Drukriolering | Minigemaal 1-pomps |  |  |  | 5334LB |  |  |  | 5.2917 | 51.765
| VD078-02 | Veilingweg 8 | Pomp | ABS | Piranha S21/2 D 2,1 kW | 0408711 | 2017 | 400 V | Waaier | 163 | [22 empty] | RVS | 63 mm |  | 2006 | 1 | 2" | GY | Voetbocht | WLL 200 KG L=2 mtr | RVS |  | 2 x 3/4" | RVS | 2" | GY | [19 empty] | Velddriel | Drukriolering | Minigemaal 1-pomps | [7 empty] | 5.2896 | 51.7658 | 148263.271 | 419688.1085
| VD079-01 | Meiweg 7 | Pomp | Flygt | MX 3068.170 HT 2,4 kW | 1140082 | 2011 | 400 V | Waaier | 210 | [22 empty] | Gegalvaniseerd | 2" |  | 1988 | 1 | 2" | GY | HK (boven water) | WLL 200 KG L=2 mtr | Gegalvaniseerd |  | 3" | Gegalvaniseerd | 2" | GY | [19 empty] | Velddriel | Drukriolering | Minigemaal 1-pomps |  |  |  | 5331LE |  |  |  | 5.3124 | 51.79
| VD080-01 | Noordbeemdenweg 8 | Pomp | Homa | GRP26 D 1,90 kW | 673446 | 2022 | 400 V | Waaier | [23 empty] | RVS | 63 mm |  | 1988 | 1 | 2" | GY | Voetbocht (Flygt) | Langschalmig | RVS |  | 2 x 3/4" | RVS | 2" | GY | AVK | [18 empty] | Velddriel | Drukriolering | Minigemaal 1-pomps |  |  |  | 5331LG |  |  |  | 5.3131 | 51.7867
| VD081-01 | Lange Weistraat 25 | Pomp | Flygt | DP 3068 LT 1,7 kW | 0470034 | 2004 | 400 V | Waaier | 212 | [22 empty] | RVS | 63 mm |  | 1988 | 1 | 2" | GY | Voetbocht (Flygt) | Langschalmig | RVS |  | 2 x 3/4" | RVS | 2" | GY | AVK | [18 empty] | Velddriel | Drukriolering | Minigemaal 1-pomps |  |  |  | 5331LH |  |  |  | 5.3072 | 51.7849
| VD081-02 | Lange Weistraat 34 | Pomp | Homa | GRP26 D 1,90 kW | 593239 | 2021 | 400 V | Waaier | 163 | [22 empty] | RVS | 63 mm |  | 1988 | 1 | 2" | GY | Voetbocht | WLL 200 KG L=2 mtr | RVS |  | 3/4" | RVS | 2" | GY | [19 empty] | Velddriel | Drukriolering | Minigemaal 1-pomps | [7 empty] | 5.3044 | 51.787 | 149283.4293 | 422044.9689
| VD081-03 | Lange Weistraat 30 | Pomp | ABS | Piranha S17/2 D 1,7 kW | 0337021 | 2013 | 400 V | Waaier | 163 | [22 empty] | RVS | 63 mm |  | 1988 | 1 | 2" | GY | Voetbocht | WLL 200 KG L=2 mtr | RVS |  | 3/4" | RVS | 2" | GY | [19 empty] | Velddriel | Drukriolering | Minigemaal 1-pomps | [7 empty] | 5.3055 | 51.7863 | 149359.0093 | 421965.6889
| VD081-04 | Lange Weistraat 17 | Pomp | Homa | GRP26 D 1,90 kW | 590129 | 2019 | 400 V | Waaier | [23 empty] | RVS | 63 mm |  | 1988 | 1 | 2" | GY | Voetbocht | WLL 200 KG L=2 mtr | RVS |  | 3/4" | RVS | 2" | GY | [19 empty] | Velddriel | Drukriolering | Minigemaal 1-pomps | [7 empty] | 5.3076 | 51.7837 | 149508.9193 | 421674.139
| VD081-05 | Lange Weistraat 18 | Pomp | Homa | GRP26 D 1,90 kW | 679197 | 2023 | 400 V | Waaier | NVT | [22 empty] | RVS | 63 mm |  | 1988 | 1 | 2" | GY | Voetbocht | WLL 200 KG L=2 mtr | RVS |  | 2 x 3/4" | RVS | 2" | GY | [19 empty] | Velddriel | Drukriolering | Minigemaal 1-pomps | [7 empty] | 5.3082 | 51.7829 | 149550.3593 | 421586.159
| VD081-06 | Lange Weistraat 14 | Pomp | Homa | GRP26 D 1,90 kW | 700841 | 2022 | 400 V | Waaier | [23 empty] | RVS | 63 mm |  | 1988 | 1 | 1 1/4" | GY | Voetbocht (ABS) | Langschalmig | RVS |  | 1 1/4" | RVS | 1 1/4" | GY | ABS (in VB) | [18 empty] | Velddriel | Drukriolering | Minigemaal 1-pomps | [7 empty] | 5.3084 | 51.7824 | 149562.5393 | 421525.189
| VD081-07 | Lange Weistraat 11 | Pomp | ABS | Piranha S17/2 D 1,7 kW | 0337026 | 2014 | 400 V | Waaier | 264 | [22 empty] | RVS | 63 mm |  | 1988 | 1 | 2" | GY | Voetbocht | WLL 200 KG L=2 mtr | RVS |  | 3/4" | RVS | 2" | GY | [19 empty] | Velddriel | Drukriolering | Minigemaal 1-pomps | [7 empty] | 5.3082 | 51.7821 | 149545.2293 | 421501.019
| VD081-08 | Lange Weistraat 5 | Pomp | ABS | Piranha S17/2 D 1,7 kW | 0337492 | 2013 | 400 V | Waaier | NVT | [22 empty] | RVS | 63 mm |  |  | 1 | 2" | GY | Voetbocht | WLL 200 KG L=2 mtr | RVS |  | 3/4" | RVS | 2" | GY | [19 empty] | Velddriel | Drukriolering | Minigemaal 1-pomps | [7 empty] | 5.3084 | 51.7814 | 149559.9893 | 421420.589
| VD082-01 | Lange Weistraat 35 | Pomp | Flygt | MP 3068 HT 1,7 kW | 1250917 | 2012 | 400 V | Waaier | 212 | [22 empty] | GY | 50 mm |  | 1988 | 1 | 2" | GY | Voetbocht | WLL 200 KG L=2 mtr | RVS |  | NVT | GY | 2" | GY | [19 empty] | Velddriel | Drukriolering | Minigemaal 1-pomps | [7 empty] | 5.3004 | 51.7885 | 149013.7895 | 422211.0988
| VD083-02 | Noordbeemderweg 18 | Pomp | Homa | GRP26 D 1,90 kW | 673438 | 2022 | 400 V | Waaier | NVT | [22 empty] | Gegalvaniseerd | 2" |  | 1988 | 1 | 2" | GY | Voetbocht | WLL 200 KG L=2 mtr | RVS |  | 3/4" | RVS | 2" | GY | [19 empty] | Velddriel | Drukriolering | Minigemaal 1-pomps | [7 empty] | 5.3081 | 51.7858 | 149543.6292 | 421911.929
| VD084-01 | Koestraat 14 | Pomp | ABS | Piranha S17/2 D 1,7 kW | 0337027 | 2013 | 400 V | Waaier | [23 empty] | RVS | 63 mm |  | 1988 | 1 | 2" | GY | Voetbocht | WLL 200 KG L=2 mtr | RVS |  | 3/4" | RVS | 2" | GY | [19 empty] | Velddriel | Drukriolering | Minigemaal 1-pomps |  |  |  | 5334LJ |  |  |  | 5.3087 | 51.7792
| VD084-02 | Lange Weistraat 4 | Pomp | ABS | Piranha S17/2 D 1,7 kW | 0337638 | 2013 | 400 V | Waaier | NVT | [22 empty] | RVS | 63 mm |  | 1988 | 1 | 2" | GY | Voetbocht | WLL 200 KG L=2 mtr | RVS |  | 3/4" | RVS | 2" | GY | [19 empty] | Velddriel | Drukriolering | Minigemaal 1-pomps | [7 empty] | 5.309 | 51.7805 | 149604.6693 | 421316.819
| VD084-03 | Lange Weistraat 1 | Pomp | Flygt | MP 3068 HT 1,7 kW | 1141031 | 2011 | 400 V | Waaier | 212 | [22 empty] | RVS | 63 mm |  | 2016 | 1 | 2" | RVS | Voetbocht | WLL 200 KG L=2 mtr | RVS |  | 2 x 3/4" | RVS | 2" | RVS | [19 empty] | Velddriel | Drukriolering | Minigemaal 1-pomps | [7 empty] | 5.3088 | 51.7801 | 149591.6593 | 421276.629
| VD084-04 | Lange Weistraat 2 | Pomp | ABS | Piranha S21/2 D 2,1 kW | 0410506 | 2017 | 400 V | Waaier | NVT | [22 empty] | HDPE | 63 mm |  | 1988 | 1 | 2" | GY | Voetbocht | WLL 200 KG L=2 mtr | RVS |  | 2 x 3/4" | RVS | 2" | GY | [19 empty] | Velddriel | Drukriolering | Minigemaal 1-pomps | [7 empty] | 5.3094 | 51.7792 | 149633.3393 | 421174.249
| VD084-05 | Koestraat 1 | Pomp | ABS | Piranha S17/2 D 1,7 kW | 0337637 | 2013 | 400 V | Waaier | 160 | [22 empty] | RVS | 63 mm |  | 1988 | 1 | 1 1/4" | GY | Voetbocht (ABS) | Langschalmig | RVS |  | 1 1/4" | RVS | 1 1/4" | GY | ABS (in VB) | [18 empty] | Velddriel | Drukriolering | Minigemaal 1-pomps | [7 empty] | 5.3129 | 51.7778 | 149868.8492 | 421022.2491
| VD084-06 | Koestraat 8 | Pomp | Flygt | MP 3068 HT 1,7 kW | 1230027 | 2012 | 400 V | Waaier | 212 | [22 empty] | RVS | 2" |  | 1988 | 1 | 2" | GY | Voetbocht | WLL 200 KG L=2 mtr | RVS |  | 2 x 3/4" | RVS | 2" | GY | AVK | 2" | RVS | Milder | [15 empty] | Velddriel | Drukriolering | Minigemaal 1-pomps | [7 empty] | 5.311 | 51.7786 | 149740.1093 | 421110.5491
| VD084-07 | Koestraat 18-20 | Pomp | Homa | GRP26 D 1,90 kW | 673440 | 2022 | 400 V | Waaier | [23 empty] | RVS | 63 mm |  | 1988 | 1 | 2" | GY | Voetbocht | WLL 200 KG L=2 mtr | RVS |  | 3/4" | RVS | 2" | GY | [19 empty] | Velddriel | Drukriolering | Minigemaal 1-pomps | [7 empty] | 5.3073 | 51.7795 | 149488.3194 | 421204.679
| VD084-08 | Koestraat 22 | Pomp | Flygt | MP 3068 HT 1,7 kW | 12807009 | 2012 | 400 V | Waaier | 212 | [22 empty] | RVS | 63 mm |  | 1988 | 1 | 2" | GY | Voetbocht | WLL 200 KG L=2 mtr | RVS |  | 2 x 3/4" | RVS | 2" | GY | [19 empty] | Velddriel | Drukriolering | Minigemaal 1-pomps | [7 empty] | 5.3063 | 51.7797 | 149413.8395 | 421225.1189
| VD084-09 | Koestraat 26 | Pomp | Flygt | MP 3068 HT 1,7 kW | 0620500 | 2006 | 400 V | Waaier | 212 | [22 empty] | HDPE | 63 mm |  | 1988 | 1 | 2" | GY | Voetbocht | WLL 200 KG L=2 mtr | RVS |  | 2 x 3/4" | RVS | 2" | GY | [19 empty] | Velddriel | Drukriolering | Minigemaal 1-pomps | [7 empty] | 5.3056 | 51.7798 | 149371.7695 | 421235.0289
| VD084-10 | Koestraat 30 | Pomp | Homa | GRP26 D 1,90 kW | 593465 | 2019 | 400 V | Waaier | [23 empty] | Gegalvaniseerd | 63 mm |  | 1988 | 1 | 2" | GY | Voetbocht | WLL 200 KG L=2 mtr | RVS |  | 2 x 3/4" | RVS | 2" | GY | [19 empty] | Velddriel | Drukriolering | Minigemaal 1-pomps | [7 empty] | 5.3033 | 51.7802 | 149207.37 | 421281.42
| VD085-01 | Provincialeweg 6 | Pomp | Flygt | MP 3068 HT 1,7 kW | 1230020 | 2012 | 400 V | Waaier | 212 | [22 empty] | RVS | 50 mm |  | 2012 | 1 | 2" | GY | Voetbocht | WLL 200 KG L=2 mtr | RVS |  | 2 x 3/4" | RVS | 2" | GY | [19 empty] | Velddriel | Drukriolering | Minigemaal 1-pomps |  |  |  | 5334JH |  |  |  | 5.3155 | 51.7859
| VD085-02 | Provincialeweg 3 | Pomp | Flygt | DP 3068 HT 2,4 kW | 1230797 | 2012 | 400 V | Waaier | 212 | [22 empty] | RVS | 63 mm |  | 1988 | 1 | 2" | GY | Voetbocht | WLL 200 KG L=2 mtr | RVS |  | 2 x 3/4" | RVS | 2" | GY | [19 empty] | Velddriel | Drukriolering | Minigemaal 1-pomps | [7 empty] | 5.3173 | 51.7868 | 150175.8986 | 422013.8192
| VD085-03 | Provincialeweg 10 | Pomp | Flygt | MP 3068 HT 1,7 kW | 1161406 | 2011 | 400 V | Waaier | 212 | [22 empty] | Gegalvaniseerd | 50 mm |  | 1988 | 1 | 2" | GY | HK (boven water) | Langschalmig | Gegalvaniseerd |  |  |  | 2" | GY | [19 empty] | Velddriel | Drukriolering | Minigemaal 1-pomps | [7 empty] | 5.314 | 51.7848 | 149950.2089 | 421794.0091
| VD085-04 | Provincialeweg 9 | Pomp | Homa | GRP26 D 1,90 kW | 700839 | 2022 |  | Waaier | [23 empty] | RVS | 2" |  | 2023 | 1 | 2" | GY | Voetbocht (Flygt) | Langschalmig | RVS |  | 2 x 1 1/2" | RVS | 2" kogelafsluiter | GY | AVK | 2" kogelafsluiter | HDPE/RVS | Milder | [15 empty] | Velddriel | Drukriolering | Minigemaal 1-pomps |  |  |  | 5334 JC | N831 | 9 |  | 5.3142 | 51.7844 | 149961.6222 | 421751.4081
| VD085-05 | Provincialeweg 5 | Pomp | Homa | GRP26 D 1,90 kW | 690090 | 2022 | 400 V | Waaier | NVT | [22 empty] | RVS | 2" |  | 2023 | 1 | 2" | GY | Voetbocht (Flygt) | Kortschalmig | RVS |  | 2 x 3/4" | RVS | DN 50 | GY | AVK | 2" kogelafsluiter | RVS | AVK | [15 empty] | Kerkdriel | Drukriolering | Minigemaal 1-pomps |  |  |  | 5331 PP | Grote Inghweg | 1 |  | 5.316 | 51.7857 | 150087.7228 | 421895.4066
| VD086-01 | Provincialeweg 13 | Pomp | Flygt | DP 3068 LT 1,7 kW | 0886161 | 2008 | 400 V | Waaier | 212 | [22 empty] | RVS | 63 mm |  | 2000 | 1 | 2" | GY | Voetbocht | WLL 200 KG L=2 mtr | RVS |  | 2 x 3/4" | RVS | 2" | GY | [19 empty] | Velddriel | Drukriolering | Minigemaal 1-pomps |  |  |  | 5334JC |  |  |  | 5.3136 | 51.7833
| VD087-02 | Provincialeweg 15 | Pomp | Flygt | MP 3068 HT 1,7 kW | 1040491 | 2010 | 400 V | Waaier | 212 | [22 empty] | Gegalvaniseerd | 50 mm |  | 1988 | 1 | 2" | GY | Voetbocht (Flygt) | WLL 200 KG L=2 mtr | RVS |  |  |  | 2" | GY | [19 empty] | Velddriel | Drukriolering | Minigemaal 1-pomps | [7 empty] | 5.3133 | 51.7826 | 149898.229 | 421553.8191
| VD087-03 | Provincialeweg 40 | Pomp | Homa | GRP26 D 1,90 kW | 687629 | 2022 | 400 V | Waaier | [23 empty] | RVS | 2" |  | 2022 | 1 | 2" | GY | Voetbocht | WLL 200 KG L=2 mtr | RVS |  | 2 x 3/4" | RVS | 2" | GY | AVK | [18 empty] | Velddriel | Drukriolering | Minigemaal 1-pomps | [7 empty] | 5.3131 | 51.7794 | 149887.1591 | 421194.4891
| VD087-04 | Provincialeweg 36 | Pomp | ABS | Piranha S21/2 D 2,1 kW | 2809971 | 2019 | 400 V | Waaier | 163 | [22 empty] | RVS | 63 mm |  | 1988 | 1 | 2" | GY | Voetbocht | WLL 200 KG L=2 mtr | RVS |  | 2 x 3/4" | RVS | 2" | GY | [19 empty] | Velddriel | Drukriolering | Minigemaal 1-pomps | [7 empty] | 5.3127 | 51.7809 | 149857.4871 | 421363.8886
| VD087-05 | Provincialeweg 21 | Pomp | Homa | GRP26 D 1,90 kW | 700842 | 2022 | 400 V | Waaier | [23 empty] | RVS | 2" |  | 2023 | 1 | 2" | GY | Voetbocht (Flygt) | Langschalmig | RVS |  | 2 x 1 1/2" | RVS | 2" kogelafsluiter | GY | AVK | 2" kogelafsluiter | RVS | Milder | [15 empty] | Velddriel | Drukriolering | Minigemaal 1-pomps |  |  |  | 5334 JC | Provincialeweg | 21 |  | 5.3131 | 51.7813 | 149887.853 | 421406.0372
| VD088-01 | Provincialeweg 54 | Pomp | Homa | GRP26 D 1,90 kW |  | 2005 | 400 V | Waaier | [23 empty] | HDPE | 50 mm |  | 2005 | 1 | 2" | GY | Voetbocht | WLL 200 KG L=2 mtr | RVS |  | 2 x 3/4" | RVS | 2" | GY | [19 empty] | Velddriel | Drukriolering | Minigemaal 1-pomps | [7 empty] | 5.3117 | 51.775
| VD089-01 | Provincialeweg 45 | Pomp | Flygt | MP 3068 HT 1,7 kW | 1231334 | 2012 | 400 V | Waaier | 212 | [22 empty] | HDPE | 50 mm |  | 2005 | 1 | 2" | GY | Voetbocht | WLL 200 KG L=2 mtr | RVS |  | 2 x 3/4" | RVS | 2" | GY | [19 empty] | Velddriel | Drukriolering | Minigemaal 1-pomps |  |  |  | 5334JD |  |  |  | 5.3115 | 51.7734
| VD089-02 | Provincialeweg 43 | Pomp | Homa | GRP26 D 1,90 kW | 78143 | 2005 | 400 V | Waaier | [23 empty] | HDPE | 50 mm |  | 2005 | 1 | 2" | GY | Voetbocht | WLL 200 KG L=2 mtr | RVS |  | 3/4" | RVS | 2" | GY | [19 empty] | Velddriel | Drukriolering | Minigemaal 1-pomps | [7 empty] | 5.312 | 51.7738 | 149811.6494 | 420574.1191
| VD090-01 | Provincialeweg 70 | Pomp | Flygt | MP 3068 HT 1,7 kW | 0756239 | 2007 | 400 V | Waaier | 212 | [22 empty] | HDPE | 50 mm |  | 2008 | 1 | 2" | GY | Voetbocht | WLL 200 KG L=2 mtr | RVS |  | 2 x 3/4" | RVS | 2" | GY | [19 empty] | Velddriel | Drukriolering | Minigemaal 1-pomps |  |  |  | 5334JJ |  |  |  | 5.3084 | 51.7717
| VD090-02 | Provincialeweg 64 | Pomp | Flygt | DP 3068 LT 1,7 kW | 072680 | 2007 | 400 V | Waaier | 212 | [22 empty] | HDPE | 50 mm |  | 2008 | 1 | 2" | GY | Voetbocht | WLL 200 KG L=2 mtr | RVS |  | 2 x 3/4" | RVS | 2" | GY | [19 empty] | Velddriel | Drukriolering | Minigemaal 1-pomps | [7 empty] | 5.3094 | 51.7722 | 149632.0296 | 420394.349
| VD091-02 | Kromakkerweg 9 | Pomp | Flygt | MP 3085 HT 2,4 kW | 9940049 | 1999 | 400 V | Waaier | 253 | [22 empty] | Gegalvaniseerd | 50 mm |  | 1988 | 1 | 2" | GY | Voetbocht | WLL 200 KG L=2 mtr | RVS |  |  |  | 2" | GY | [19 empty] | Velddriel | Drukriolering | Minigemaal 1-pomps | [7 empty] | 5.3061 | 51.7718 | 149402.8098 | 420353.8189
| VD091-03 | Kromakkerweg 5 | Pomp | Flygt |  |  |  | 400 V | Waaier | [23 empty] | RVS | 63 mm |  | 1988 | 1 | 2" | GY | Voetbocht | WLL 200 KG L=2 mtr | RVS |  | 2 x 3/4" | RVS | 2" | GY | [19 empty] | Velddriel | Drukriolering | Minigemaal 1-pomps | [7 empty] | 5.3047 | 51.7715 | 149306.9999 | 420319.0289
| VD091-04 | Kromakkerweg 1 | Pomp | ABS | Piranha S17/2 D 1,7 kW |  |  | 400 V | Waaier | [23 empty] | RVS | 63 mm |  | 1988 | 1 | 1 1/4" | GY | Voetbocht (ABS) | Langschalmig | RVS |  | 3/4" | RVS | 2" | GY | [19 empty] | Velddriel | Drukriolering | Minigemaal 1-pomps | [7 empty] | 5.3037 | 51.7712 | 149238.86 | 420287.4789
| VD092-01 | Provincialeweg 104 | Pomp | ABS | Piranha S21/2 D 2,1 kW | 300212165 | 2018 | 400 V | Waaier | 163 | [22 empty] | HDPE | 63 mm |  | 2002 | 1 | 2" | GY | Voetbocht | WLL 200 KG L=2 mtr | RVS |  | 2 x 3/4" | RVS | 2" | GY | [19 empty] | Velddriel | Drukriolering | Minigemaal 1-pomps |  |  |  | 5334JK |  |  |  | 5.3004 | 51.769
| VD092-02 | Provincialeweg 102 | Pomp | Flygt | MP 3068 HT 1,7 kW | 0610611 | 2006 | 400 V | Waaier | 212 | [22 empty] | RVS | 63 mm |  | 1988 | 1 | 2" | GY | Voetbocht | WLL 200 KG L=2 mtr | RVS |  | 2 x 3/4" | RVS | 2" | GY | [19 empty] | Velddriel | Drukriolering | Minigemaal 1-pomps | [7 empty] | 5.3008 | 51.7693 | 149037.1602 | 420067.9388
| VD092-03 | Provincialeweg 89 | Pomp | Homa | GRP26 D 2,5 kW | 64898 | 2005 | 400 V | Waaier | [23 empty] | HDPE | 50 mm |  | 2008 | 1 | 2" | GY | Voetbocht | WLL 200 KG L=2 mtr | RVS |  | 2 x 3/4" | RVS | 2" | GY | [19 empty] | Velddriel | Drukriolering | Minigemaal 1-pomps | [7 empty] | 5.3011 | 51.769 | 149056.0402 | 420038.1588
| VD092-04 | Provincialeweg 106 | Pomp | ABS | Piranha S17/2 D 1,7 kW | 0337014 | 2013 | 400 V | Waaier | [23 empty] | RVS | 63 mm |  | 1988 | 1 | 2" | GY | Voetbocht | WLL 200 KG L=2 mtr | RVS |  | 3/4" | RVS | 2" | GY | [19 empty] | Velddriel | Drukriolering | Minigemaal 1-pomps | [7 empty] | 5.2998 | 51.7686 | 148963.8203 | 419996.6788
| VD092-05 | Provincialeweg 110 | Pomp | ABS | Piranha S17/2 D 1,7 kW | 0337022 | 2013 | 400 V | Waaier | [23 empty] | RVS | 63 mm |  | 1988 | 1 | 2" | GY | Voetbocht | WLL 200 KG L=2 mtr | RVS |  | 3/4" | RVS | 2" | GY | [19 empty] | Velddriel | Drukriolering | Minigemaal 1-pomps | [7 empty] | 5.2993 | 51.7682 | 148933.2504 | 419952.5188
| VD092-06 | Provincialeweg 95 | Pomp | Homa | GRP26 D 1,90 kW | 580466 | 2019 | 400 V | Waaier | [23 empty] | HDPE | 50 mm |  | 2005 | 1 | 2" | GY | Voetbocht | WLL 200 KG L=2 mtr | RVS |  | 2 x 3/4" | RVS | 2" | GY | [19 empty] | Velddriel | Drukriolering | Minigemaal 1-pomps | [7 empty] | 5.2993 | 51.7678 | 148934.5204 | 419906.7888
| VD092-07 | Provincialeweg 114 | Pomp | Flygt | MP 3068.170 HT 1,7 kW | 0756112 | 2007 | 400 V | Waaier | 160 | [22 empty] | HDPE | 50 mm |  | 2008 | 1 | 2" | GY | Voetbocht | WLL 200 KG L=2 mtr | RVS |  | 2 x 3/4" | RVS | 2" | GY | [19 empty] | Velddriel | Drukriolering | Minigemaal 1-pomps | [7 empty] | 5.2982 | 51.7671 | 148857.5943 | 419828.0321
| VD093-01 | Provincialeweg 113 | Pomp | Flygt | MP 3068 HT 1,7 kW | 0756110 | 2007 | 400 V | Waaier | 212 | [22 empty] | RVS | 63 mm |  | 2008 | 1 | 2" | GY | Voetbocht | WLL 200 KG L=2 mtr | RVS |  | 2 x 3/4" | RVS | 2" | GY | [19 empty] | Velddriel | Drukriolering | Minigemaal 1-pomps |  |  |  | 5334JG |  |  |  | 5.2957 | 51.7645
| VD093-02 | Provincialeweg 109 | Pomp | Flygt | MP 3068.170 HT 1,7 kW |  | 2008 | 400 V | Waaier | 160 | [22 empty] | HDPE | 50 mm |  | 2008 | 1 | 2" | GY | Voetbocht | WLL 200 KG L=2 mtr | RVS |  | 2 x 3/4" | RVS | 2" | GY | [19 empty] | Velddriel | Drukriolering | Minigemaal 1-pomps | [7 empty] | 5.2964 | 51.7651 | 148731.4161 | 419605.8374
| VD093-03 | Provincialeweg 124 | Pomp | Flygt | MP 3068 HT 1,7 kW | 0756110 | 2007 | 400 V | Waaier | 212 | [22 empty] | RVS | 63 mm |  | 2008 | 1 | 2" | GY | Voetbocht | WLL 200 KG L=2 mtr | RVS |  | 2 x 3/4" | RVS | 2" | GY | [19 empty] | Velddriel | Drukriolering | Minigemaal 1-pomps | [7 empty] | 5.2949 | 51.7651 | 148627.4307 | 419605.2186
| VD094-01 | Provincialeweg 120 (pompstation) | Pomp | Flygt | MP 3068.170 HT 1,7 kW | 1730557 | 2017 | 400 V | Waaier | 212 | [22 empty] | RVS | 63 mm |  | 2017 | 1 | 2" | GY | Voetbocht | WLL 200 KG L=2 mtr | RVS |  | 2 x 3/4" | RVS | 2" | GY | [19 empty] | Velddriel | Drukriolering | Minigemaal 1-pomps | [7 empty] | 5.2971 | 51.7659 | 148781.2306 | 419696.6987
| VD095-01 | Provincialeweg 126 | Pomp | Homa | GRP26 D 1,90 kW | 585485 | 2019 | 400 V | Waaier | N.B. | [22 empty] | RVS | 63 mm |  | 1998 | 1 | 2" | GY | Voetbocht | WLL 200 KG L=2 mtr | RVS |  | 2 x 3/4" | RVS | 2" | GY | [19 empty] | Velddriel | Drukriolering | Minigemaal 1-pomps |  |  |  | 5334JK |  |  |  | 5.2939 | 51.7635
| VD096-01 | Provincialeweg 131 | Pomp | Homa | GRP26 D 1,90 kW | 593233 | 2019 | 400 V | Waaier | NVT | [22 empty] | RVS | 63 mm |  | 2008 | 1 | 2" | GY | Voetbocht | WLL 200 KG L=2 mtr | RVS |  | 2 x 3/4" | RVS | 2" | GY | [19 empty] | Velddriel | Drukriolering | Minigemaal 1-pomps |  |  |  | 5334JG |  |  |  | 5.2916 | 51.7614
| VD096-02 | Provincialeweg 128 | Pomp | Flygt | MP 3068 HT 1,7 kW | 0756108 | 2007 | 400 V | Waaier | 212 | [22 empty] | RVS | 63 mm |  | 2008 | 1 | 2" | GY | Voetbocht | WLL 200 KG L=2 mtr | RVS |  | 2 x 3/4" | RVS | 2" | GY | [19 empty] | Velddriel | Drukriolering | Minigemaal 1-pomps | [7 empty] | 5.2925 | 51.7624 | 148463.781 | 419310.1286
| VD096-03 | Provincialeweg 143 | Pomp | Flygt | MP 3068 HT 1,7 kW | 0756123 | 2007 | 400 V | Waaier | 212 | [22 empty] | RVS | 63 mm |  | 2008 | 1 | 2" | GY | Voetbocht | WLL 200 KG L=2 mtr | RVS |  | 2 x 3/4" | RVS | 2" | GY | [19 empty] | Velddriel | Drukriolering | Minigemaal 1-pomps | [7 empty] | 5.29 | 51.7599 | 148292.1963 | 419030.1679
| VD096-04 | Provincialeweg 145 | Pomp | Flygt | MP 3068 HT 1,7 kW | 1420755 | 2014 | 400 V | Waaier | 212 | [22 empty] | RVS | 63 mm |  | 2008 | 1 | 2" | GY | Voetbocht | WLL 200 KG L=2 mtr | RVS |  | 2 x 3/4" | RVS | 2" | GY | [19 empty] | Velddriel | Drukriolering | Minigemaal 1-pomps | [7 empty] | 5.2895 | 51.7595 | 148256.1813 | 418983.4585
| VD096-05 | Provincialeweg 139 | Pomp | Flygt | MP 3068 HT 1,7 kW | 0756115 | 2007 | 400 V | Waaier | 212 | [22 empty] | RVS | 63 mm |  | 2004 | 1 | 2" | GY | Voetbocht | WLL 200 KG L=2 mtr | RVS |  | 2 x 3/4" | RVS | 2" | GY | [19 empty] | Velddriel | Drukriolering | Minigemaal 1-pomps | [7 empty] | 5.2902 | 51.7602 | 148303.2712 | 419055.5585
| VD097-01 | Schiemerik 1 | Pomp | Flygt | MP 3068 HT 1,7 kW | 1060308 | 2010 | 400 V | Waaier | 212 | [22 empty] | RVS | 63 mm |  | 2002 | 1 | 2" | GY | Voetbocht | WLL 200 KG L=2 mtr | RVS |  | 2 x 3/4" | RVS | 2" | GY | [19 empty] | Velddriel | Drukriolering | Minigemaal 1-pomps |  |  |  | 5334JK |  |  |  | 5.2879 | 51.7584
| VD098-01 | Sassertweg 8 | Pomp | Flygt | MP 3068 HT 1,7 kW | 1270197 | 2013 | 400 V | Waaier | 212 | [22 empty] | HDPE | 50 mm |  | 2005 | 1 | 2" | GY | Voetbocht | WLL 200 KG L=2 mtr | RVS |  | 2 x 3/4" | RVS | 2" | GY | [19 empty] | Velddriel | Drukriolering | Minigemaal 1-pomps |  |  |  | 5334NM |  |  |  | 5.2827 | 51.7614
| VD098-02 | Sassertweg 10 | Pomp | Homa | GRP26 D 1,90 kW | 51080 | 2005 | 400 V | Waaier | [23 empty] | HDPE | 50 mm |  | 2005 | 1 | 2" | GY | Voetbocht | WLL 200 KG L=2 mtr | RVS |  | 2 x 3/4" | RVS | 2" | GY | [19 empty] | Velddriel | Drukriolering | Minigemaal 1-pomps | [7 empty] | 5.2821 | 51.7612 | 147742.5217 | 419174.3983
| VD098-03 | Sassertweg 12 | Pomp | Homa | GRP26 D 1,90 kW |  | 2005 | 400 V | Waaier | [23 empty] | HDPE | 50 mm |  | 2005 | 1 | 2" | GY | Voetbocht | WLL 200 KG L=2 mtr | RVS |  | 2 x 3/4" | RVS | 2" | GY | [19 empty] | Velddriel | Drukriolering | Minigemaal 1-pomps | [7 empty] | 5.2817 | 51.7612 | 147713.1817 | 419178.0783
| VD098-04 | Sassertweg 1 | Pomp | Homa | GRP26 D 1,90 kW | 492403 | 2018 | 400 V | Waaier | [23 empty] | HDPE | 50 mm |  | 2005 | 1 | 2" | GY | Voetbocht | WLL 200 KG L=2 mtr | RVS |  | 2 x 3/4" | RVS | 2" | GY | [19 empty] | Velddriel | Drukriolering | Minigemaal 1-pomps | [7 empty] | 5.2903 | 51.7613 | 148311.0412 | 419186.7685
| VD099-01 | Provincialeweg 122 | Pomp | Flygt | MX 3069.170 HT 1,7 kW | 1770526 | 2017 | 400 V | Waaier | 212 | [22 empty] | HDPE | 63 mm |  |  | 1 | 2" | GY | Voetbocht | NVT | RVS |  | 2 x 3/4" | RVS |  | GY | [19 empty] | Velddriel | Drukriolering | Minigemaal 1-pomps | [7 empty] | 5.2961 | 51.7652 | 148709.2056 | 419612.5136
| VD100-01 | Hamstraat 5 | Pomp | Homa | GRP26 D 1,90 kW | 673445 | 2022 | 400 V | Waaier | NVT | [22 empty] | RVS | 50 mm |  | 1988 | 1 | 2" | GY | Voetbocht | WLL 200 KG L=2 mtr | RVS |  | NVT | RVS | 2" | GY | [19 empty] | Velddriel | Drukriolering | Minigemaal 1-pomps |  |  |  | 5334NT |  |  |  | 5.2951 | 51.76
| VD100-02 | Hamstraat 2 | Pomp | Flygt | MP 3068 HT 1,7 kW | 0620188 | 2006 | 400 V | Waaier | 212 | [22 empty] | RVS | 40 mm |  | 1988 | 1 | 2" | GY | Voetbocht | WLL 200 KG L=2 mtr | RVS |  | 3/4" | RVS | 2" | GY | [19 empty] | Velddriel | Drukriolering | Minigemaal 1-pomps | [7 empty] | 5.2954 | 51.7613 | 148663.5709 | 419186.8187
| VD100-03 | Hamstraat 9 | Pomp | Flygt | MP 3068 HT 1,7 kW | 0620188 | 2006 | 400 V | Waaier | 212 | [22 empty] | RVS | 50 mm |  | 1988 | 1 | 2" | GY | Voetbocht | WLL 200 KG L=2 mtr | RVS |  | 2 x 3/4" | RVS | 2" | GY | [19 empty] | Velddriel | Drukriolering | Minigemaal 1-pomps | [7 empty] | 5.2947 | 51.7588 | 148612.421 | 418899.7586
| VD101-01 | Hamstraat 14a | Pomp | Flygt | MP 3069.170 HT 1,7kW | 1770242 | 2017 | 400 V | Waaier | 212 | [22 empty] | RVS | 50 mm |  | 1988 | 1 | 2" | GY | Voetbocht | WLL 200 KG L=2 mtr | RVS |  | 2 x 3/4" | RVS | 2" | GY | AVK | 2" kogelafsluiter | RVS | Milder | [15 empty] | Velddriel | Drukriolering | Minigemaal 1-pomps |  |  |  | 5334NT |  |  |  | 5.2933 | 51.754
| VD101-02 | Hamstraat t.o. 9c | Pomp | Homa | GRP26 D 1,90 kW | 673447 | 2022 | 400 V | Waaier | [23 empty] | RVS | 50 mm |  | 1988 | 1 | 2" | GY | Voetbocht (Flygt) | WLL 200 KG L=2 mtr | RVS |  | 2 x 3/4" | RVS | 2" | GY | [19 empty] | Velddriel | Drukriolering | Minigemaal 1-pomps |  |  |  | 5334NT |  |  |  | 5.2932 | 51.7555 | 148506.4413 | 418542.1186
| VD101-03 | Hamstraat 13 | Pomp | Flygt | MP 3068 HT 1,7 kW | 0610610 | 2006 | 400 V | Waaier | 212 | [22 empty] | RVS | 40 mm |  | 1988 | 1 | 2" | GY | Voetbocht | WLL 200 KG L=2 mtr | RVS |  | 3/4" | RVS | 2" | GY | [19 empty] | Velddriel | Drukriolering | Minigemaal 1-pomps | [7 empty] | 5.2935 | 51.7521 | 148528.6914 | 418162.5586
| VD102-01 | Drielse Veldweg 23 | Pomp | Homa | GRP26 D 1,90 kW | 593236 | 2019 | 400 V | Waaier | NVT | [22 empty] | RVS | 2" |  | 2022 | 1 | 2" | RVS | Voetbocht | WLL 200 KG L=2 mtr | RVS |  | 2 x 3/4" | RVS | 2" | GY | AVK | 2" | RVS | AVK | [15 empty] | Velddriel | Drukriolering | Minigemaal 1-pomps |  |  |  | 5334 NW | Drielse Veldweg | 25 |  | 5.2994 | 51.7523
| VD102-02 | Drielse Veldweg 31 | Pomp | Robot |  |  |  | 400 V | Waaier | [23 empty] | GY | 50 mm |  | 1988 | 1 | 2" | GY | HK (boven water) | WLL 200 KG L=2 mtr | RVS |  |  |  | 2" | GY | [19 empty] | Velddriel | Drukriolering | Minigemaal 1-pomps | [7 empty] | 5.2958 | 51.7519 | 148685.8912 | 418132.1787
| VD102-03 | Drielse Veldweg 25 | Pomp | Flygt | MP 3068.170 HT 1,7 kW | 1880169 | 2018 | 400 V | Waaier | 212 | [22 empty] | HDPE | 50 mm |  | 1988 | 1 | 2" | GY | Voetbocht | WLL 200 KG L=2 mtr | RVS |  | 2 x 3/4" | RVS | 2" | GY | [19 empty] | Velddriel | Drukriolering | Minigemaal 1-pomps | [7 empty] | 5.2988 | 51.7522 | 148898.5407 | 418171.5693
| VD102-04 | Drielse Veldweg 19 | Pomp | ABS | Piranha S21/2 D 2,1 kW | 0408023 | 2017 | 400 V | Waaier | 163 | [22 empty] | RVS | 63 mm |  | 1988 | 1 | 2" | GY | Voetbocht | WLL 200 KG L=2 mtr | RVS |  | 2 x 3/4" | RVS | 2" | GY | [19 empty] | Velddriel | Drukriolering | Minigemaal 1-pomps | [7 empty] | 5.3028 | 51.7525 | 149170.0008 | 418205.4289
| VD102-05 | Drielse Veldweg 13 | Pomp | Homa | GRP26 D 2,5 kW | 673402 | 2022 | 400 V | Waaier | [23 empty] | RVS | 63 mm |  | 2018 | 1 | 2" | GY | Voetbocht | WLL 200 KG L=2 mtr | RVS |  | 2 x 3/4" | RVS | 2" | GY | [19 empty] | Velddriel | Drukriolering | Minigemaal 1-pomps | [7 empty] | 5.3067 | 51.7531 | 149439.4705 | 418264.639
| VD103-01 | Drielse Veldweg 7 | Pomp | Homa | GRP26 D 1,90 kW | 673441 | 2022 | 400 V | Waaier | N.B. | [22 empty] | RVS | 2" |  | 2018 | 1 | 2" | GY | Voetbocht | WLL 200 KG L=2 mtr | RVS |  | 2 x 3/4" | RVS | 2" | GY | [19 empty] | Velddriel | Drukriolering | Minigemaal 1-pomps |  |  |  | 5334NW |  |  |  | 5.3161 | 51.7567
| VD103-02 | Drielse Veldweg 5 | Pomp | Homa | GRP26 D 1,90 kW | 598474 | 2020 | 400 V | Waaier | N.B. | [22 empty] | RVS | 50 mm |  | 1988 | 1 | 2" | GY | Voetbocht | WLL 200 KG L=2 mtr | RVS |  | 2 x 3/4" | RVS | 2" | GY | [19 empty] | Velddriel | Drukriolering | Minigemaal 1-pomps | [7 empty] | 5.3172 | 51.757 | 150164.9097 | 418701.9592
| VD104-02 | Oostenbroekweg 19 | Pomp | Flygt | MP 3069.170 HT 2,4kW | 2161308 | 2021 | 400 V | Waaier | 250 | [22 empty] | RVS | 40 mm |  | 1988 | 1 | 2" | GY | Voetbocht | WLL 200 KG L=2 mtr | RVS |  | 2 x 3/4" | RVS | 2" | GY | [19 empty] | Velddriel | Drukriolering | Minigemaal 1-pomps | [7 empty] | 5.3187 | 51.7597 | 150228.3886 | 418976.0099
| VD105-01 | Oostenbroekweg 7 | Pomp 1 | Homa | GRP26 D 1,90 kW | 676946 | 2022 | 400 V | Pomp 1 | NVT | [22 empty] | RVS | 2" |  | 2008 |  | 2" | GY | Voetbocht (Flygt) | WLL 200 KG L=2 mtr | RVS |  | 2 x 3/4" | RVS | 2" | GY | [19 empty] | Velddriel | Drukriolering | Minigemaal 2-pomps |  |  |  |  | Oostenbroekweg | 7 |  | 5.3227 | 51.7632
| VD105-01 | Oostenbroekweg 7 | Pomp 2 | Homa | GRP26 D 1,90 kW | 687630 | 2022 | 400 V | Pomp 2 | NVT | [22 empty] | RVS | 2" |  | 2008 |  | 2" | GY | Voetbocht (Flygt) | WLL 200 KG L=2 mtr | RVS |  | 2 x 3/4" | RVS | 2" | GY | [19 empty] | Velddriel | Drukriolering | Minigemaal 2-pomps |  |  |  |  | Oostenbroekweg | 7 |  | 5.3227 | 51.7632
| VD106-01 | Laarstraat 6 | Pomp | ABS | Piranha S21/2 D 2,1 kW | 300227218 | 2018 | 400 V | Waaier | 163 | [22 empty] | RVS | 63 mm |  | 1995 | 1 | 2" | GY | Voetbocht | WLL 200 KG L=2 mtr | RVS |  | 2 x 3/4" | RVS | 2" | GY | [19 empty] | Velddriel | Drukriolering | Minigemaal 1-pomps | [7 empty] | 5.3205 | 51.7649 | 150396.3308 | 419586.3096
| VD107-01 | Laarstraat 15 | Pomp | ABS | Piranha S17/2 D 1,7 kW | 05105810 | 2013 | 400 V | Waaier | [23 empty] | RVS | 63 mm |  | 1988 | 1 | 2" | GY | Voetbocht | WLL 200 KG L=2 mtr | RVS |  | 3/4" | RVS | 2" | GY | [19 empty] | Velddriel | Drukriolering | Minigemaal 1-pomps |  |  |  | 5334NS |  |  |  | 5.3075 | 51.7649
| VD107-02 | Laarstraat 14 | Pomp | Flygt | MP 3068.170 HT 1,7 kW | 1550042 | 2015 | 400 V | Waaier | [23 empty] | RVS | 63 mm |  | 2022 | 1 | 2" | GY | Voetbocht | WLL 200 KG L=2 mtr | RVS |  | 3/4" | RVS | 2" | GY | [19 empty] | Velddriel | Drukriolering | Minigemaal 1-pomps | [7 empty] | 5.3098 | 51.7657 | 149658.4998 | 419671.509
| VD107-03 | Laarstraat 7 | Pomp | ABS | Piranha S12/2 D 1,2 kW |  |  | 400 V | Waaier | [23 empty] | RVS | 63 mm |  | 1988 | 1 | 2" | GY | Voetbocht | WLL 200 KG L=2 mtr | RVS |  | 3/4" | RVS | 2" | GY | [19 empty] | Velddriel | Drukriolering | Minigemaal 1-pomps | [7 empty] | 5.3091 | 51.7653 | 149607.2699 | 419628.359
| VD107-04 | Laarstraat 18 | Pomp | Flygt | MP 3085 HT 1,8 kW | 8650132 | 1986 | 400 V | Waaier | [23 empty] | GY | 63 mm |  | 1988 | 1 | 2" | GY | Voetbocht (Flygt) | WLL 200 KG L=2 mtr | GY |  | 2 x 3/4" | RVS | 2" | GY | [19 empty] | Velddriel | Drukriolering | Minigemaal 1-pomps | [7 empty] | 5.3084 | 51.7653 | 149560.7799 | 419631.129
| VD107-05 | Laarstraat 17 | Pomp | ABS | Piranha S17/2 D 1,7 kW | 05105810 | 2013 | 400 V | Waaier | [23 empty] | RVS | 63 mm |  | 1988 | 1 | 2" | GY | Voetbocht | WLL 200 KG L=2 mtr | RVS |  | 3/4" | RVS | 2" | GY | [19 empty] | Velddriel | Drukriolering | Minigemaal 1-pomps | [7 empty] | 5.3069 | 51.7647 | 149454.21 | 419564.059
| VD108-01 | Kooiheuvelweg 2 | Pomp 1 | Homa | GRP26 D 1,90 kW | 703008 | 2022 | 400 V | Pomp 1 | 210 | [22 empty] | RVS | 63 mm |  | 2008 | 1 | 2" | GY | Voetbocht | WLL 200 KG L=2 mtr | RVS |  | 2 x 3/4" | RVS | 2" | GY | [19 empty] | Velddriel | Drukriolering | Minigemaal 2-pomps | [7 empty] | 5.3058 | 51.7622 | 149377.9502 | 419284.2389
| VD108-01 | Kooiheuvelweg 2 | Pomp 2 | Homa | GRP26 D 1,90 kW | 720824 | 2023 | 400 V | Pomp 2 | 210 | [22 empty] | RVS | 63 mm |  | 2008 | 1 | 2" | GY | Voetbocht | WLL 200 KG L=2 mtr | RVS |  | 2 x 3/4" | RVS | 2" | GY | [19 empty] | Velddriel | Drukriolering | Minigemaal 2-pomps | [7 empty] | 5.3058 | 51.7622 | 149377.9502 | 419284.2389
| VD109-01 | Laarstraat 34 | Pomp | ABS | Piranha S17/2 D 1,7 kW | 918342 | 2013 | 400 V | Waaier | [23 empty] | Gegalvaniseerd | 2" |  | 1988 | 1 | 2" | GY | Voetbocht | WLL 200 KG L=2 mtr | Gegalvaniseerd |  | 3/4" | Gegalvaniseerd | 2" | GY | [19 empty] | Velddriel | Drukriolering | Minigemaal 1-pomps |  |  |  | 5334NS |  |  |  | 5.3013 | 51.7629
| VD109-02 | Laarstraat 29 | Pomp | Flygt |  |  |  | 400 V | Waaier | [23 empty] | HDPE | 63 mm |  | 1988 | 1 | 2" | GY | Voetbocht (Flygt) | WLL 200 KG L=2 mtr | RVS |  | 2 x 3/4" | RVS | 2" | GY | [19 empty] | Velddriel | Drukriolering | Minigemaal 1-pomps | [7 empty] | 5.3033 | 51.7634 | 149209.4403 | 419412.7189
| VD109-03 | Laarstraat 31 | Pomp | ABS | Piranha S17/2 D 1,7 kW |  | 2013 | 400 V | Waaier | [23 empty] | RVS | 63 mm |  | 1988 | 1 | 2" | GY | Voetbocht | WLL 200 KG L=2 mtr | RVS |  | 3/4" | RVS | 2" | GY | [19 empty] | Velddriel | Drukriolering | Minigemaal 1-pomps | [7 empty] | 5.3028 | 51.7632 | 149169.8604 | 419389.5189
| VD109-04 | Laarstraat 32a | Pomp | Flygt | MP 3068 HT 1,7 kW | 0620501 | 2006 | 400 V | Waaier | 212 | [22 empty] | RVS | 63 mm |  | 2008 | 1 | 2" | GY | Voetbocht | WLL 200 KG L=2 mtr | RVS |  | 2 x 3/4" | RVS | 2" | GY | [19 empty] | Velddriel | Drukriolering | Minigemaal 1-pomps | [7 empty] | 5.3024 | 51.7633 | 149145.9504 | 419401.2489
| VD109-05 | Laarstraat 37 | Pomp | Flygt | MP 3068 HT 1,7 kW | 1480466 | 2014 | 400 V | Waaier | 212 | [22 empty] | HDPE | 63 mm |  | 2014 | 1 | 2" | GY | Voetbocht | WLL 200 KG L=2 mtr | RVS |  | 2 x 3/4" | RVS | 2" | GY | [19 empty] | Velddriel | Drukriolering | Minigemaal 1-pomps | [7 empty] | 5.3009 | 51.7624 | 149039.1305 | 419308.9488
| VD109-06 | Laarstraat 38 | Pomp | Flygt | MP 3085.172 HT 2,4 kW |  |  | 400 V | Waaier | [23 empty] | RVS | 63 mm |  | 1988 | 1 | 2" | GY | Voetbocht (Flygt) | WLL 200 KG L=2 mtr | RVS |  | 2 x 3/4" | RVS | 2" | GY | [19 empty] | Velddriel | Drukriolering | Minigemaal 1-pomps | [7 empty] | 5.3003 | 51.7624 | 148997.1405 | 419300.3388
| VD109-07 | Laarstraat 39 | Pomp | Flygt | MP 3068 HT 1,7 kW | 1530574 | 2015 | 400 V | Waaier | 212 | [22 empty] | RVS | 63 mm |  | 2006 | 1 | 2" | GY | Voetbocht | WLL 200 KG L=2 mtr | RVS |  | 2 x 3/4" | RVS | 2" | GY | [19 empty] | Velddriel | Drukriolering | Minigemaal 1-pomps | [7 empty] | 5.3004 | 51.7622 | 149005.0005 | 419287.5588
| VD109-08 | Laarstraat 41 | Pomp | ABS | Piranha S17/2 D 1,7 kW | 0337642 | 2013 | 400 V | Waaier | [23 empty] | RVS | 63 mm |  | 1988 | 1 | 2" | GY | Voetbocht | WLL 200 KG L=2 mtr | RVS |  | 3/4" | RVS | 2" | GY | [19 empty] | Velddriel | Drukriolering | Minigemaal 1-pomps | [7 empty] | 5.2994 | 51.7619 | 148935.4055 | 419253.9436
| VD109-09 | VD109-09 Laarstraat | Pomp | Homa | GRP26 D 2,5 kW | 762834 | 2024 | 400 V | Pomp | [31 empty] | Langschalmig | RVS |  | 2 x 3/4" | RVS | 2" kogelafsluiter | GY | AVK | 2" kogelafsluiter | RVS | Milder | [15 empty] | Velddriel | Drukriolering | Minigemaal 1-pomps |  |  |  | 5334 NS | Laarstraat | 32b | Maasdriel | 5.3016 | 51.763
| VD110-01 | Meiweg 3 | Pomp | Homa | GRP26 D 1,90 kW | 492396 | 2018 | 400 V | Waaier | [23 empty] | RVS | 63 mm |  | 2020 | 1 | 2" | GY | Voetbocht (Flygt) | Langschalmig | RVS | nvt | 2 x 3/4" | RVS | 2" | GY | NVT | 2" kogelafsluiter | RVS | NVT | [15 empty] | Kerkdriel | Drukriolering | Minigemaal 1-pomps |  |  |  | 5331 LE | Meiweg | 3 |  | 5.3147 | 51.7887
| VD158-01 | Hoevenseweg 11 t/m 11f | Pomp | Homa | GRP26 D 1,90 kW | 703010 | 2022 | 400 V | Waaier | [23 empty] | HDPE | 63 mm |  | 2021 | 1 | 2" | GY | Voetbocht (Flygt) | WLL 200 KG L=2 mtr | RVS | nvt. | 2 x 3/4" | RVS | 2" | GY | AVK | 63 mm | PVC | Milder | [15 empty] | Velddriel | Drukriolering | Minigemaal 1-pomps |  |  |  | 5334 LB | Veilingweg | 12a | Maasdriel | 5.2865 | 51.7692 | 148048.5528 | 420063.9551