## referentiewerk
Programma aanbesteding innovaties in de kustlijnzorg
Rekensheet t.b.v. twee referentiewerken (onderscheidt gemaakt in strand- en vooroeversuppletie) voor de beoordelingsleidraad
Datum | 2019-01-22
Versienr. | 1
REFERENTIEVARIANTEN IKZ-TRAJECT |  |  | STRAND- | VOOROEVER-
Input module |  |  | SUPPLETIE | SUPPLETIE
Algemene uitgangspunten
A | MKI Marine Diesel oil | per ton brandstof | 575 | 575
B | Brandstofkosten | per ton brandstof | 550 | 550
C | Vaarcyclus | kilometer | 24 | 24
D | Persafstand | meter | 2500 | ?
E | Zinker | meter | 1500 | ?
F | Onderwaterprofiel* | meter diepte | 10 | 5
G | Omvang van het werk (indien relevant) | m3 | 500000 | 500000
Specifieke uitgangspunten
H | Beun m3's | m3's per cyclus | 6000 | 3000 | dit zijn voorbeeld getallen. Svp invullen met eigen gegevens
I | Netto cyclusduur | netto operationele uren | 4.4 | 3.4
J | Efficiencyfactor | faktor | 0.875 | 0.875
K | Brandstofverbruik | ton brandstof / uur | 1.44 | 1.44
L | Materieelkosten** | euro's per machineuur | 2250 | 1500
Throughput module
M=F/(E/1.000) | Slope (verhang) | meters per kilometer | 6.6667 | 6.6667
N=I/J | Bruto cyclusduur | bruto operationele uren | 5.0286 | 3.8857
O=I*K | Brandstofverbruik*** | ton per cyclus | 7.2411 | 5.5954
P=N*L/H | Materieelkosten | Euro's per m3 | 1.8857 | 1.9429
Q=K*I/H | Brandstofverbruik | ton brandstof per m3 | 0.001056 | 0.001632
R=B*Q | Brandstofkosten | Euro's per m3 | 0.5808 | 0.8976
S=P+R | Geegaliseerde kosten per m3 | Euro's per m3 | 2.4665 | 2.8405
T=A*Q | MKI per m3 | MKI per m3 | 0.6072 | 0.9384
U | CO2-eq per m3 | kg CO2-eq.
Output module
V | MKI-verbetering | MKI per m3 | Dit wordt pas relevant bij het beoordelen van de innvatieve oplossingen van gegadigden met de bovengenoemde referentie(s).
W | CO2-eq. verbetering | kg CO2-eq. per m3
X | Meer-/minderkosten | Euro's per m3
Y | Kosteneffectiviteit van de milieuprestatie 1 | Euro's per MKI-punt verbetering /m3
Z | Kosteneffectiviteit van de milieuprestatie 2 | Euro's per kg CO2-eq. verbetering /m3
* de piek van de vooroeversuppletie eindigt op max. -5 m. waterdiepte
** inclusief alle operationele kosten (personeel, afschrijving enz.) en exclusief brandstofkosten
*** voor het brandstofverbruik wordt gerekend met netto operationele uren. Voor het aantal machineuren wordt gerekend met bruto operationele uren
waarde die door deelnemende marktpartij veranderd kan worden
waarde die niet veranderd kan worden (fix)