## Toelichting
Toelichting / instructie bij deze bijlage 1.2
Doelstelling van de gemeente is te komen tot een verantwoorde keuze voor een armatuurtype als vervanging van de huidige conventionele verlichting
Daartoe wordt gelet op producteigenschappen en aspecten van leveranciers
Deze bijlage 1.2 vormt daarbij een belangrijk middel.
In deze bijlage worden de voor de gemeente relevante aspecten benoemd en gescoord.
Onderstaand een toelichting en uitleg voor deze bijlage, per tabblad
Dit document bevat de volgende tabbaden
| Toelichting |  | Deze pagina
| Armatuurdata Koffer P |  | Gegevens van armatuurtype P
Hier dienen de specs van het door u voorgestelde armatuurtype P te worden ingevuld
Ter controle wijzigt de kleur als de cel is ingevuld
| Armatuurdata Koffer Q |  | Idem als armatuurtype P, alleen invullen indien een armatuurtype Q wordt toegepast
| Armatuurdata Koffer R |  | Idem als armatuurtype P, alleen invullen indien een armatuurtype R wordt toegepast
| enz. |  | Idem als armatuurtype P, alleen invullen indien een armatuurtype S wordt toegepast
| Technische aspecten |  | In het aangeleverde Dialux-EVO bestand (bijlage 1.3) staan referentieprofielen opgenomen.
Op basis van deze referentieprofielen bepaalt de inschrijver welk armatuur hij het beste acht voor dit profiel,
waarbij voldaan wordt aan de aangegeven classificatie bij betreffende profiel
De rekenuitkomsten moeten worden ingevuld per profiel zoals deze via Dialux EVO bepaald zijn (in de witte cellen)
Tevens dient aangegeven te worden welke armaturen zijn toegepast.
In de tabel met rekenuitkomsten staat eveneens de verhouding tussen de de diverse profielen aangegeven
NB in de dialux bestanden mogen geen wijzigingen worden aangebracht anders dan:
| - | aanpassing van de elevatiehoek
| - | aanpassing van de montagehoogte indien de armatuurvorm daartoe aanleiding geeft.
| - | aanpassing van de lichtterugvalfactor. De gehanteerde waarde dient onderbouwd te worden met verifieerbare cijfers ten aanzien
lichterugval van led en armatuur alsmeden de vervuiling van de materialen.

## Armatuurdata Koffer P
PERCEEL 1
BIJLAGE - Aan te leveren DATASHEET |  | Koffer P
Dit dient per armatuurfamilie te worden ingevuld.
| Omschrijving | Waarde(n) | Invulkolom Leverancier | Toelichting
1. Algemene informatie
Fabrikant
Model
Toepassingsgebied armatuur
L x B x H afmetingen
Merk en serie led
Merk en serie lenzen
Merk en serie driver
2. Levensduur armatuur
| Verwachte levensduur complete armatuur | h |  | Minimaal L90B10
| Levensduur driver | h
3. Fotometrische parameters
| Lichtstroom armatuur | lm |  | Nominale waarde, netto bij Tq = 25 oC
| Rendement armatuur | lm/W |  | Nominale waarde, netto bij Tq = 25 oC
| Kleurtemperatuur | K |  | CIE 15
| Kleurweergaveindex CRI |  |  | CIE 13.3
| Verblindingsindex classificatie | G / D Klasse
4. Elektrische parameters
| Max inschakelstroom | A |  | Stroom bij een starthoek van de spanning van 90 graden.
| Opgenomen vermogen | W |  | EN 60598-1
| Schijnbaar vermogen | W |  | Ps=U*I*sin(phi)
| Vermogen per km | W |  | Zie EVO bestand
| Power factor: 100% v.h. Vermogen | Pf
| 75% v.h. Vermogen | Pf
| 50% v.h. Vermogen | Pf
| THD (Total Harmonic Distortion) |  |  | EN 61000-3-2
| Piek stromen | A
| Aanwezigheid piekspanning-protectie | Kv
| Veiligheid van elektronische apparatuur | Class I or II |  | ENEC+ of Dekra keurmerk
5. Omgevingscondities
Dichtheid (IP)
| Slagvastheid (IK) |  |  | EN 50102
| Gewicht (kg) |  |  | 0,1 kg nauwkeurig
| Oppervlaktebehandeling |  |  | Poedercoating
Uw lichtstroom en wattage die het beste past bij het betreffende profiel, dient u separaat op te geven in deze datasheet (regel 17 en 30)
Bedrijfsnaam:
Naam contactpersoon:
e-mail adres contactpersoon:
Plaats:
Datum:
Naam gemachtigde namens inschrijver:
Handtekening gemachtigde:

## Armatuurdata Koffer Q
PERCEEL 1
BIJLAGE - Aan te leveren DATASHEET |  | Koffer Q
Dit dient per armatuurfamilie te worden ingevuld.
| Omschrijving | Waarde(n) | Invulkolom Leverancier | Toelichting
1. Algemene informatie
Fabrikant
Model
Toepassingsgebied armatuur
L x B x H afmetingen
Merk en serie led
Merk en serie lenzen
Merk en serie driver
2. Levensduur armatuur
| Verwachte levensduur complete armatuur | h |  | Minimaal L90B10
| Levensduur driver | h
3. Fotometrische parameters
| Lichtstroom armatuur | lm |  | Nominale waarde, netto bij Tq = 25 oC
| Rendement armatuur | lm/W |  | Nominale waarde, netto bij Tq = 25 oC
| Kleurtemperatuur | K |  | CIE 15
| Kleurweergaveindex CRI |  |  | CIE 13.3
| Verblindingsindex classificatie | G / D Klasse
4. Elektrische parameters
| Max inschakelstroom | A |  | Stroom bij een starthoek van de spanning van 90 graden.
| Opgenomen vermogen | W |  | EN 60598-1
| Schijnbaar vermogen | W |  | Ps=U*I*sin(phi)
| Vermogen per km | W |  | Zie EVO bestand
| Power factor: 100% v.h. Vermogen | Pf
| 75% v.h. Vermogen | Pf
| 50% v.h. Vermogen | Pf
| THD (Total Harmonic Distortion) |  |  | EN 61000-3-2
| Piek stromen | A
| Aanwezigheid piekspanning-protectie | Kv
| Veiligheid van elektronische apparatuur | Class I or II |  | ENEC+ of Dekra keurmerk
5. Omgevingscondities
Dichtheid (IP)
| Slagvastheid (IK) |  |  | EN 50102
| Gewicht (kg) |  |  | 0,1 kg nauwkeurig
| Oppervlaktebehandeling |  |  | Poedercoating
Uw lichtstroom en wattage die het beste past bij het betreffende profiel, dient u separaat op te geven in deze datasheet (regel 17 en 30)
Bedrijfsnaam:
Naam contactpersoon:
e-mail adres contactpersoon:
Plaats:
Datum:
Naam gemachtigde namens inschrijver:
Handtekening gemachtigde:

## Armatuurdata Koffer R
PERCEEL 1
BIJLAGE - Aan te leveren DATASHEET |  | Koffer R
Dit dient per armatuurfamilie te worden ingevuld.
| Omschrijving | Waarde(n) | Invulkolom Leverancier | Toelichting
1. Algemene informatie
Fabrikant
Model
Toepassingsgebied armatuur
L x B x H afmetingen
Merk en serie led
Merk en serie lenzen
Merk en serie driver
2. Levensduur armatuur
| Verwachte levensduur complete armatuur | h |  | Minimaal L90B10
| Levensduur driver | h
3. Fotometrische parameters
| Lichtstroom armatuur | lm |  | Nominale waarde, netto bij Tq = 25 oC
| Rendement armatuur | lm/W |  | Nominale waarde, netto bij Tq = 25 oC
| Kleurtemperatuur | K |  | CIE 15
| Kleurweergaveindex CRI |  |  | CIE 13.3
| Verblindingsindex classificatie | G / D Klasse
4. Elektrische parameters
| Max inschakelstroom | A |  | Stroom bij een starthoek van de spanning van 90 graden.
| Opgenomen vermogen | W |  | EN 60598-1
| Schijnbaar vermogen | W |  | Ps=U*I*sin(phi)
| Vermogen per km | W |  | Zie EVO bestand
| Power factor: 100% v.h. Vermogen | Pf
| 75% v.h. Vermogen | Pf
| 50% v.h. Vermogen | Pf
| THD (Total Harmonic Distortion) |  |  | EN 61000-3-2
| Piek stromen | A
| Aanwezigheid piekspanning-protectie | Kv
| Veiligheid van elektronische apparatuur | Class I or II |  | ENEC+ of Dekra keurmerk
5. Omgevingscondities
Dichtheid (IP)
| Slagvastheid (IK) |  |  | EN 50102
| Gewicht (kg) |  |  | 0,1 kg nauwkeurig
| Oppervlaktebehandeling |  |  | Poedercoating
Uw lichtstroom en wattage die het beste past bij het betreffende profiel, dient u separaat op te geven in deze datasheet (regel 17 en 30)
Bedrijfsnaam:
Naam contactpersoon:
e-mail adres contactpersoon:
Plaats:
Datum:
Naam gemachtigde namens inschrijver:
Handtekening gemachtigde:

## Armatuurdata Koffer S
PERCEEL 1
BIJLAGE - Aan te leveren DATASHEET |  | Koffer S
Dit dient per armatuurfamilie te worden ingevuld.
| Omschrijving | Waarde(n) | Invulkolom Leverancier | Toelichting
1. Algemene informatie
Fabrikant
Model
Toepassingsgebied armatuur
L x B x H afmetingen
Merk en serie led
Merk en serie lenzen
Merk en serie driver
2. Levensduur armatuur
| Verwachte levensduur complete armatuur | h |  | Minimaal L90B10
| Levensduur driver | h
3. Fotometrische parameters
| Lichtstroom armatuur | lm |  | Nominale waarde, netto bij Tq = 25 oC
| Rendement armatuur | lm/W |  | Nominale waarde, netto bij Tq = 25 oC
| Kleurtemperatuur | K |  | CIE 15
| Kleurweergaveindex CRI |  |  | CIE 13.3
| Verblindingsindex classificatie | G / D Klasse
4. Elektrische parameters
| Max inschakelstroom | A |  | Stroom bij een starthoek van de spanning van 90 graden.
| Opgenomen vermogen | W |  | EN 60598-1
| Schijnbaar vermogen | W |  | Ps=U*I*sin(phi)
| Vermogen per km | W |  | Zie EVO bestand
| Power factor: 100% v.h. Vermogen | Pf
| 75% v.h. Vermogen | Pf
| 50% v.h. Vermogen | Pf
| THD (Total Harmonic Distortion) |  |  | EN 61000-3-2
| Piek stromen | A
| Aanwezigheid piekspanning-protectie | Kv
| Veiligheid van elektronische apparatuur | Class I or II |  | ENEC+ of Dekra keurmerk
5. Omgevingscondities
Dichtheid (IP)
| Slagvastheid (IK) |  |  | EN 50102
| Gewicht (kg) |  |  | 0,1 kg nauwkeurig
| Oppervlaktebehandeling |  |  | Poedercoating
Uw lichtstroom en wattage die het beste past bij het betreffende profiel, dient u separaat op te geven in deze datasheet (regel 17 en 30)
Bedrijfsnaam:
Naam contactpersoon:
e-mail adres contactpersoon:
Plaats:
Datum:
Naam gemachtigde namens inschrijver:
Handtekening gemachtigde:

## Technische aspecten
PERCEEL 1 |  |  |  |  | De score van vermogen wordt gerelateerd
aan de opgave van de overige inschrijvers.
De score wordt dus pas zichtbaar nadat
ook cijfers van de andere inschrijvers zijn
ingevuld.
Vermogen per km volgens EVO bestand
Profiel | NPR-klasse | Weeg factor | percentage | Armatuurtype* |  | vermogen/km | score | gewogen
Referentiestraat 1 | P5 | 300 | 11.54% |  |  |  |  | -
Referentiestraat 2 | P5 | 450 | 17.31% |  |  |  |  | -
Referentiestraat 3 | P5 | 450 | 17.31% |  |  |  |  | -
Referentiestraat 4 | P6 | 50 | 1.923% |  |  |  |  | -
Referentiestraat 5 | P6 | 500 | 19.23% |  |  |  |  | -
Referentiestraat 6 | P5 | 400 | 15.38% |  |  |  |  | -
Referentiestraat 7 | P4 | 350 | 13.46% |  |  |  |  | -
Referentiestraat 8 | P3 | 100 | 3.846% |  |  |  |  | -
Totaal |  | 2600 | [5 empty] | 0
*: type aangeven met P, Q, R etc
Conversietabel | [6 empty] | voorbeeld
Code in dit document |  | Typecodering leverancier
Armatuurtype P | [6 empty] | Iris, optiek V, 2900 lumen
Armatuurtype Q | [6 empty] | Iris, optiek H, 2900 lumen
Armatuurtype R | [6 empty] | Iris, optiek H, 1800 lumen
Armatuurtype S | [6 empty] | enz
score
Aantal types |  | 0

## Aspecten leverancier
Score maatschappelijk |  |  |  | score
| MVO ladder |  |  |  | MVO ladder |  |  |  | Samenwerking met gemeente
| 0 | 0 |  |  | Trede | 0
| 1 | 0
| 2 | 1
| 3 | 3
| 4 | 5 |  |  | SROI |  |  |  | Lidmaatschap OVLNL
| 5 | 7 |  |  | % | ongeldig |  |  |  | 0
invullen ja of nee
SROI
| 10 | 0 |  |  | Levertijd project in weken |  |  |  | Visie op duurzaamheid
| 15 | 2.5 |  |  |  | #N/A
| 20 | 5
| 25 | 7.5
| 30 | 10
[5 empty] | Levertijd nalevering in weken |  |  |  | Duurzaam internationaal ondernemen (zie par 2.2.1)
| Levertijd | nu | nalevering |  |  | #N/A |  |  |  | -10
| 1 | 15 | 12 | [5 empty] | invullen ja of nee
| 2 | 12 | 9 | [5 empty] | (wordt niet op dit blad verrekend maar elders)
| 3 | 9 | 6
| 4 | 6 | 3 |  | ISO 14001
| 5 | 3 | 0 |  |  | 0
| 6 | 0 | -1 |  | invullen ja of nee
| 7 | -3 | -2
| 8 | -6 | -4
| 9 | -9 | -6 |  |  |  | Totaal aantal punten | 0
| 10 | -12 | -8
Samenwerking met gemeente
| goed | 5
| voldoende | 3
| matig | 1
| slecht | 0
Visie op duurzaamheid
| goed | 5
| voldoende | 3
| matig | 1
| slecht | 0

## Score energiegebruik per km
Beoordeling vermogen per kilometer per profiel per inschrijver | [7 empty] | getallen ter voorbeeld
Opgegeven vermogen per km volgens EVO bestand
|  | Inschrijver 1 | Inschrijver 2 | Inschrijver 3 | Inschrijver 4 | Inschrijver 5 | Inschrijver 6 | Inschrijver 7 | Inschrijver 8 | Inschrijver 9 | Inschrijver 10 | Inschrijver 11
| Profiel 1 | 0
| Profiel 2 | 0
| Profiel 3 | 0
| Profiel 4 | 0
| Profiel 5 | 0
| Profiel 6 | 0
| Profiel 7 | 0
| Profiel 8 | 0
Bijbehorende score
|  | Inschrijver 1 | Inschrijver 2 | Inschrijver 3 | Inschrijver 4 | Inschrijver 5 | Inschrijver 6 | Inschrijver 7 | Inschrijver 8 | Inschrijver 9 | Inschrijver 10 | Inschrijver 11
Profiel 1
Profiel 2
Profiel 3
Profiel 4
Profiel 5
Profiel 6
Profiel 7
Profiel 8

## Samenvating EMVI
Beschrijving van scores
|  | max score | actuele score | max abs score | score obv 1-10
| Vermogen per km | 14 | 0 | 10 | 0
| Aantal armatuurtypes | 14 |  | 10 | #VALUE!
| Score Aspecten leverancier | 42 | 0 | 76 | 0
| Totaal EMVI aspecten |  |  |  | #VALUE!
| Prijs | 30
| Totaal EMVI | #VALUE!
| Niet voldoen aan duurzaam internationaal ondernemen | -10
| Totaal | #VALUE!
Prijsbepaling:
De laagste prijs krijgt de volledige score van 30 punten
Vervolgens wordt per % prijstijging tov de laagste inschrijver, 1 punt van de maximum score afgetrokken