## Voorblad
Bijlage 1 MKI-Berekening N321
Materialen en hoeveelheden
MKI- Berekening N321
In opdracht van de Provincie Noord-Brabant
Sweco Nederland
Tamara Monster
Romy Mathôt
24-02-2023
Definitieve versie

## Wegvakken opgeteld
CODE SSK |  | OMSCHRIJVING | [6 empty] | HOEVEELHEID | EENHEID |  |  | DUBOCALC-ITEM | OPMERKINGEN | EENHEID | HOEVEELHEID | DATA- CATEGORIE | MKI-WAARDE (INCL. 30%, cat 3) | CO2 (kg CO2-eq) |  | PRODUCTIE FASE (A1-A3) |  | BOUWFASE (A4-A5) |  | GEBRUIKSFASE (B1-B5) |  | SLOOP- EN VERWERKINGS FASE (C-D)
251 |  | Opruimwerkzaamheden en voorbereiding | [6 empty] | 0 | [7 empty] | Totaal: | 0 | 0 |  | 0
251010 | 110010 | schonen terrein | 75 | 195 | 86 | 224 | 129 | 124 | 833 | are | 1 | 75
251020 | 511110 | maaien en frezen terrein | 37.6 | 128 | 54 | 126 | 85 | 70 | 500.6 | are | 1 | 37.6
251030 | 511130 | verwijderen boom solitair | 45 | 23 | 48 | 61 | 28 | 25 | 230 | st | 1 | 45
251040 | 511120 | verwijderen bosperceel / struiken | 0 | 10 | 0 | 0 | 4 | 1.3 | 15.3 | are | 1 | 0
251050 | 421110 | verwijderen elementenverhardingen | 0 | 160 | 135 | 600 | 670 | 70 | 1635 | m2 | 1 | 0
251060 | 421120 | verwijderen opsluitbanden van beton | 0 | 70 | 100 | 230 | 280 | 40 | 720 | m1 | 1 | 0
251070 | 611110 | verwijderen lichtmasten | 0 | 10 | 0 | 0 | 15 | 0 | 25 | st | 1 | 0
251080 | 451120 | verwijderen RVV bebording | 2 | 32 | 13 | 18 | 25 | 8 | 98 | st | 1 | 2
251090 | 451130 | verwijderen hectometreringsbordjes | 4 | 4 | 2 | 8 | 3 | 5 | 26 | st | 1 | 4
251100 | 451140 | ANWB bewegwijzering rijbaan | 0 | 0 | 0 | 0 | 0 | 0 | 0 | st | 1 | 0
251110 | 451150 | ANWB bewegwijzering fiets | 0 | 0 | 0 | 0 | 0 | 0 | 0 | st | 1 | 0
251120 | 521120 | verwijderen hekwerken (gaashekwerken) | 60 | 210 | 0 | 0 | 180 | 0 | 450 | m1 | 1 | 60
251130 | 521140 | verwijderen hekwerken (faunaraster) | 0 | 600 | 470 | 0 | 0 | 400 | 1470 | m1 | 1 | 0
251140 | 521110 | verwijderen faunavoorzieningen (faunarooster) | 0 | 2 | 1 | 0 | 0 | 0 | 3 | st | 1 | 0
251150 | 521130 | verwijderen faunavoorzieningen (terugkeervoorziening voor de das) | 0 | 5 | 3 | 0 | 0 | 1 | 9 | st | 1 | 0
251160 | 110020 | verwijderen kolken | 0 | 0 | 0 | 0 | 0 | 0 | 0 | st | 1 | 0
251170 | 110030 | verwijderen riolering HWA | 0 | 0 | 0 | 0 | 0 | 0 | 0 | m1 | 1 | 0
251180 | 110040 | verwijderen duiker rond 300mm | 0 | 47 | 20 | 0 | 14 | 22 | 103 | m1 | 1 | 0
252 |  | Hoofdrijbaan |  | 0 | 0 | 0 | 0 | 0 | [8 empty] | Totaal: | 513827.57 | 5166660.34 |  | 113154.235 |  | -15995.129 |  | 33581.5163 |  | -22642.085
252.0 |  | Grondwerk |  | 0 | 0 | 0 | 0 | 0 | [8 empty] | Totaal: | 15108.62 | 86561.6 |  | 0 |  | 6169.9025 |  | 0 |  | 8340
252010 | 211110 | Ontgraven bovenlaag van teelaarde gemiddeld 1,00m (cunet verbredingen) en vervoeren naar depot | 350 | 4180 | 1620 | 2000 | 2520 | 710 | 11380 | m3 | 1 | 350 | Graafmachine Cat iiiD | 100/120 m3 per uur | uur | 103.4545 | 3 | 580.33 | 6262.93 | 0% | 0 | 76.92% | 446.41 | 0% | 0 | 0% | 0
[13 empty] | Dumper (diesel) | Grond binnen het werk (depot) vervoeren: 13-15m3, 4 keer per uur = 56m3 per uur | uur | 203.2143 | 3 | 5387.17 | 58138.57 | 0% | 0 | 76.92% | 4143.98 | 0% | 0 | 0% | 0
252020 | 211120 | ontgraven en afvoeren zand | 0 | 0 | 0 | 0 | 0 | 0 | 0 | m3 | 1 | 0 | [8 empty] | 0 |  | 0 | 0% | 0 | 0% | 0
252030 | 211130 | ontgraven grond tbv watergangen en vervoeren naar depot | 0 | 0 | 0 | 0 | 0 | 0 | 0 | m3 | 6.9 | 0 | [8 empty] | 0 |  | 0 | 0% | 0 | 0% | 0
252040 | 211140 | ontgraven t.b.v. WADI's | 0 | 0 | 0 | 0 | 210 | 0 | 210 | m3 | 1 | 0 | Graafmachine Cat iiiB, | 100/120 m3 per uur: 100m3/uur gekozen, ivm vermoeden kleine graafmachine | uur | 1.9091 | 3 | 10.71 | 115.63 | 0% | 0 | 76.92% | 8.2385 | 0% | 0 | 0% | 0
[13 empty] | Dumper (diesel) | Grond binnen het werk (depot) vervoeren 13-15m3, 4 keer per uur = 56m3 per uur | uur | 3.75 | 3 | 99.42 | 1072.93 | 0% | 0 | 76.92% | 76.477 | 0% | 0 | 0% | 0
252050 | 212110 | aanbrengen teelaarde in zijbermen, vervoeren uit depot | 160 | 780 | 270 | 1110 | 660 | 270 | 3250 | m3 | 1 | 160 | Wiellaadshop (diesel) | Grond binnen het werk verwerken: 100/120 m3 per uur | uur | 29.5455 | 3 | 238.74 | 2576.44 | 0% | 0 | 76.92% | 183.64 | 0% | 0 | 0% | 0
[13 empty] | Dumper (diesel) | Grond binnen het werk (depot) vervoeren: 13-15m3, 4 keer per uur = 56m3 per uur | uur | 58.0357 | 3 | 1538.74 | 16606.12 | 0% | 0 | 76.92% | 1183.647 | 0% | 0 | 0% | 0
[13 empty] | Graafmachine Cat iiiB, | 100/120 m3 per uur: 100m3/uur gekozen, ivm vermoeden kleine graafmachine | uur | 29.5455 | 3 | 165.77 | 1788.98 |  | 0 | 76.92% | 127.51 | 0% | 0 | 0% | 0
252060 | 211150 | Grond afvoeren vanuit depot | 190 | 3400 | 1350 | 890 | 2070 | 440 | 8340 | m3 | 1 | 190 | Ophoogmateriaal, grond (fase C1, C2) | Zie protocol RWS 2.4.8. | m3 | 8340 | 3 | 7087.74 |  | 0% | 0 | 100% | 0 | 0% | 0 | 0% | 8340
252.1 |  | Wegverharding hoofdrijbaan (verhardingsconstructie A) |  | 0 | 0 | 0 | 0 | 0 | [8 empty] | Totaal: | 323789.89 | 3736197.07 |  | 79846.2853 |  | -27908.1098 |  | 2236.4851 |  | -23534.0685
252110 | 411110 | frezen bovenlaag verhardingsconstructie 200mm asfalt (teervrij) | 0 | 2150 | 1440 | 4100 | 2350 | 1150 | 11190 | m2 | 1 | 0 | SMANL8-11 (VM) | Aanname: Soortelijk gewicht Asfalt: 2.500 kg/m3 | kg | 5595000 | 2 | -21011.22 |  | 0% | 0 | 100% | -21011.22 | 0% | 0 | 0% | 0
252111 | 411030 | frezen bovenlaag verhardingsconstructie 75mm asfalt teervrij | 950 | 0 | 400 | 2150 | 450 | 2300 | 6250 | m2 | 1 | 950 | SMANL8-11 (VM) | Aanname: Soortelijk gewicht Asfalt: 2.500 kg/m3 | kg | 3125000 | 2 | -11735.49 |  | 0% | 0 | 100% | -11735.49 | 0% | 0 | 0% | 0
252112 | 411020 | frezen bovenlaag verhardingsconstructie 30mm asfalt teervrij | 1500 | 0 | 0 | 0 | 0 | 0 | 1500 | m2 | 1 | 1500 | SMANL8-11 (VM) | Aanname: Soortelijk gewicht Asfalt: 2.500 kg/m3 | kg | 750000 | 2 | -2816.52 |  | 0% | 0 | 100% | -2816.52 | 0% | 0 | 0% | 0
252113 | 411010 | frezen bovenlaag verhardingsconstructie 20mm asfalt, teerhoudend incl stortkosten (75 ton) | 1500 | 0 | 0 | 0 | 0 | 0 | 1500 | m2 | 1 | 1500 | Asfalt Frees | Aanname: 1500m2 per 8 uur | uur | 8 | 3 | 74.58 | 804.82 | 0% | 0 | 76.92% | 57.37 | 0% | 0 | 0% | 0
[13 empty] | Termisch reinigen teerhouden asfalt |  | ton | 75 | 3 | 1285.19 | 16382.53 | 0% | 0 | 0% | 0 | 0% | 0 | 76.2% | 979.32
252120 | 411120 | sloopfrezen verharding 200mm (teerhoudend) | 0 | 0 | 0 | 0 | 0 | 0 | 0 | m2 | 1 | 0
252130 | 411160 | sloopfrezen verharding 200mm (teervrij) | 0 | 0 | 0 | 0 | 0 | 0 | 0 | m2 | 1 | 0
252140 | 431190 | frezen onderlaag verhardingsconstructie 200mm beton (verwijderen d.m.v. beuken) | 0 | 2150 | 1440 | 4100 | 2350 | 1150 | 11190 | m2 | 1 | 0 | AC Binbase (VM) | Vrijkomend materiaal Aanname Gemid. 2500kg/m3 (Bron bodemrichtlijn.nl) | kg | 5595000 | 2 | -8575.1 |  | 0% | 0 | 100% | -8575.1 | 0% | 0 | 0% | 0
252150 | 451110 | verwijderen asbesthoudende uitzetvoegen door gecertificeerde asbestverwijderaar | 0 | 0 | 0 | 82.5 | 80 | 45 | 207.5 | m1 | 1 | 0 | - | Toelichting: niet meegenomen in scope i.v.m. minimale onderscheidendheid
CODE SSK |  | OMSCHRIJVING | [6 empty] | HOEVEELHEID | EENHEID |  |  | DUBOCALC-ITEM | OPMERKINGEN | EENHEID | HOEVEELHEID | DATA- CATEGORIE | MKI-WAARDE (INCL. 30%, cat 3) | CO2 (kg CO2-eq) |  | PRODUCTIE FASE (A1-A3) |  | BOUWFASE (A4-A5) |  | GEBRUIKSFASE (B1-B5) |  | SLOOP- EN VERWERKINGS FASE (C-D)
252151 | 451100 | verwijderen schijnvoegen (niet asbesthoudend) | 0 | 270 | 252 | 570 | 180 | 112.5 | 1384.5 | m1 | 1 | 0
252160 | 431110 | verwijderen funderingsconstructie 300 hydr. Menggranulaat | 0 | 0 | 0 | 0 | 0 | 0 | 0 | m2 | 1 | 0
252170 | 441110 | verwijderen markering van thermoplastisch materiaal | 200 | 340 | 150 | 510 | 270 | 300 | 1770 | m2 | 1 | 200 | Lengtemarkering, thermoplastisch, doorlopend (VM) | Vrijkomend materiaal | m1 | 8850 | 3 | 2294.33 |  | 0% | 0 | 100% | 2294.33 | 0% | 0 | 0% | 0
252180 | 911010 | Aanbrengen rotonde in beton (onderbouwing betongerelateerde posten zie excel: rotonde in beton) | 0 | 1 | 0 | 0 | 1 | 0 | 2 | st | 0 | 0 | zie aparte raming voor uitsplitsing |  | st | 2 |  | 146624.4 | 1667800.62 |  | 72198.7753 | 0 | 4839.1792 | 0 | 1347.5262 | 0 | -29000.2453
252190 | 212120 | Leveren en aanbrengen zand voor zandbed (500mm, 175m3) | 350 | 2090 | 1620 | 2000 | 1260 | 710 | 8030 | m2 | 1 | 350 | Elementenverhardingen, Zandbed | Aantallen keer 2: DuboCalc itemstandaard is 250 mm dikte zandlaag. | m2 | 16060 | 3 | 18827.4 | 158265.21 | 26.33% | 4957.83 | 10.4% | 1957.6 | 0% | 0 | -0.4295% | -80.86
252200 | 432110 | Aanbrengen betongranulaat 0/45 t.p.v. rijbaan, dik 300mm (hergebruik uit vrijkomende verhardingsconstructies 52,5m3) | 170 | 1430 | 960 | 2740.0003 | 1600 | 799.9967 | 7699.997 | m2 | 1 | 170 | Funderingslaag Betongranulaat 300mm | (Gedeeltelijk) hergebruik uit vrijkomende verhardingsconstructies: 77% nieuw, 23% afkomstig uit vrijkomende verhardingsconstructies. | m2 | 7524.997 | 3 | 9183.69 | 82688.75 | 0% | 0 | 32.53% | 2987.44 | 2.663% | 244.53 | 25.56% | 2347.67
[13 empty] | Dumper (diesel) | Grond binnen het werk (depot) vervoeren: 13-15m3, 4 keer per uur = 56m3 per uur | uur | 0.9375 | 3 | 24.92 | 268.95 | 0% | 0 | 76.92% | 19.1692 | 0% | 0 | 0% | 0
[13 empty] | Wiellaadshop (diesel) | Grond binnen het werk verwerken: 100/120 m3 per uur | uur | 0.47727 | 3 | 3.88 | 41.85 | 0% | 0 | 76.92% | 2.9845 | 0% | 0 | 0% | 0
252210 | 432110 | (Bij)leveren en aanbrengen betongranulaat 0/45 t.p.v. rijbaan, dik 300mm | 110 | 610 | 1040 | 3959.9997 | 1600 | 1050.0033 | 8370.003 | m2 | 1 | 110 | Funderingslaag Betongranulaat 300mm | 0.022597 | m2 | 8370.003 | 3 | 10214.95 | 91974.06 | 0% | 0 | 32.53% | 3322.9073 | 2.663% | 271.9889 | 25.56% | 2611.2959
252220 | 412140 | Leveren en aanbrengen verhardingsconstructie, toplagen d=75mm (incl deklaag SMA-NL 8G+, 30mm) | 2500 | 3030 | 2250 | 7650 | 1695 | 3850 | 20975 | m2 | 1 | 2500 | SMA-NL 8-11 (deklaag) | Deklaag | kg | 1573125 | 2 | 63788.04 | 575213.66 | 0.01362% | 8.69 | 0.0006271% | 0.4 | 0.02278% | 14.53 | -0.0037% | -2.36
[13 empty] | AC surf met 30% PR PCR asfalt 2.0 | Onderlaag | kg | 2359687.5 | 2 | 86551.97 | 837349.96 | 0.01124% | 9.73 | 0.0006932% | 0.6 | 0.02409% | 20.85 | -0.002692% | -2.33
[13 empty] | Bitumen emulsie kleeflaag | Kleeflaag | m2 | 20975 | 3 | 3120.55 | 20997.03 | 37.84% | 1180.92 | 19.8% | 617.78 | 6.407% | 199.92 | 0.0006701% | 0.020911
252230 | 412150 | Leveren en aanbrengen onderlagen verhardingsconstructie, asfalt d=125mm AC22-base OL-B | 200 | 1930 | 1900 | 5750 | 1260 | 1680 | 12720 | m2 | 1 | 200 | AC bin base 50%PR cat.2 |  | kg | 3975000 | 2 | 25934.32 | 284409.63 | 5.747% | 1490.34 | 0.503% | 130.46 | 0.5288% | 137.14 | -1.491% | -386.58
252.3 |  | Elementenverhardingen |  | 0 | 0 | 0 | 0 | 0 | [8 empty] | Totaal: | 13697.5 | 162271.14 |  | 3299.9632 |  | 1133.8588 |  | 3847.2718 |  | 559.2698
252300 | 422110 | Leveren en aanbrengen bermverstevigingsmatten, grasbetontegels breed 600mm, dik 120mm | 0 | 0 | 0 | 0 | 0 | 0 | 0 | m2 | 13.38 | 0 | [8 empty] | 0 |  |  |  | 0 |  | 0
252310 | 422120 | Leveren en aanbrengen opsluitbanden van beton (RWS band) | 0 | 85 | 20 | 0 | 120 | 50 | 275 | m1 | 1 | 0 | RWSband 115 225 x 250 x 1000mm grijs |  | m1 | 275 | 3 | 1523.82 | 18166.5 | 21.19% | 322.87 | 7.388% | 112.58 | 31.19% | 475.34 | 2.618% | 39.89
252320 | 422130 | Leveren en aanbrengen elementenverhardingen (BKK) | 0 | 100 | 200 | 450 | 200 | 100 | 1050 | m2 | 1 | 0 | Betonstraatsteen deklaagsteen 210x105x80mm grijs |  | m2 | 1050 | 3 | 8138.03 | 99297.28 | 22.19% | 1805.51 | 7.276% | 592.09 | 31.77% | 2585.46 | 2.308% | 187.85
252330 | 422140 | Leveren en aanbrengen elementenverhardingen (betontegels) | 0 | 0 | 0 | 0 | 0 | 0 | 0 | m2 | 1 | 0
252340 | 421130 | Herstraten inritconstructies | 550 | 0 | 0 | 65 | 50 | 210 | 875 | m2 | 1 | 550
252350 | 422180 | Leveren en aanbrengen machinaal aangebrachte RWS-band tpv middengeleiders | 0 | 0 | 70 | 315 | 0 | 70 | 455 | m1 | 1 | 0 | RWSband 115 225 x 250 x 1000mm grijs |  | m1 | 455 | 3 | 2521.23 | 30057.3 | 21.19% | 534.2032 | 7.388% | 186.2688 | 31.19% | 786.4718 | 2.618% | 65.9998
252360 | 412240 | Leveren en aanbrengen ongewapend printbeton in middengeleiders (d=160mm) incl voegen en afkitten | 0 | 0 | 60 | 250 | 50 | 60 | 420 | m2 | 1 | 0 | Betonmortel voor GWW C1215CEM III 2311 kgm3 compleet | C18/20 betonmortel (kan ook iets lager) Volume(m3)=oppervlakte(m2)*d(0,160) | m3 | 67.2 | 3 | 1514.42 | 14750.06 | 42.09% | 637.38 | 16.04% | 242.92 | 0% | 0 | 17.53% | 265.53
252.4 |  | bebakening en markering |  | 0 | 0 | 0 | 0 | 0 | [8 empty] | Totaal: | 161231.56 | 1181630.53 |  | 30007.9865 |  | 4609.2195 |  | 27497.7593 |  | -8007.2864
252410 | 422110 | Leveren en aanbrengen markering van thermoplastisch materiaal onderbroken | 110 | 50 | 50 | 100 | 50 | 70 | 430 | m2 | 1 | 110 | Lengtemarkering, thermoplastisch, doorlopend |  | m1 | 2150 | 3 | 17499.6 | 138188.72 | 2.1% | 367.42 | 0.09635% | 16.86 | 8.769% | 1534.58 | 0.5733% | 100.33
252420 | 442120 | Leveren en aanbrengen markering van thermoplastisch materiaal ononderbroken | 40 | 100 | 125 | 380 | 100 | 160 | 905 | m2 | 1 | 40 | Lengtemarkering, thermoplastisch, doorlopend |  | m1 | 4525 | 3 | 36830.55 | 290839.06 | 2.1% | 773.2909 | 0.09635% | 35.4844 | 8.769% | 3229.7553 | 0.5733% | 211.1596
252430 | 442130 | Leveren en aanbrengen markering van thermoplastisch materiaal figuratie | 0 | 120 | 200 | 195 | 120 | 130 | 765 | m2 | 1 | 0 | Lengtemarkering, thermoplastisch, doorlopend |  | m1 | 3825 | 3 | 31133 | 245847.38 | 2.1% | 653.6656 | 0.09635% | 29.9951 | 8.769% | 2730.1241 | 0.5733% | 178.494
252440 | 452110 | leveren en aanbrengen houten geleiderail | 200 | 252 | 148 | 1132 | 124 | 300 | 2156 | m1 | 1 | 200 | Houten geleiderails snelwegen |  | m1 | 2156 | 3 | 51559.66 | 343713.11 | 37.82% | 19500.37 | 8.102% | 4177.61 | 23.46% | 12097.69 | -11.57% | -5964.84
252450 | 452120 | leveren en aanbrengen beeindigingsconstructies (terminal) | 2 | 3 | 1 | 4 | 1 | 2 | 13 | st | 1 | 2 | Obstakelbeveiliging Nweg | Variërend: 2-3 meter | st | 13 | 3 | 13074.01 | 93572.2 | 51.36% | 6714.92 | 2.169% | 283.58 | 21.61% | 2824.94 | -15.82% | -2068.84
252460 | 452130 | Leveren en aanbrengen RVV bebording op paal incl 1 onderbord | 4 | 40 | 30 | 32 | 40 | 8 | 154 | st | 1 | 4 | Driehoekig RVV verkeersbord cat III, 100% secundair coilcoated aluminium | Driehoekig verkeersbord val alle verkeersborden in DuboCalc het item met de gemiddelde MKI tussen alle varianten. | st | 154 | 3 | 2364.25 | 19035.73 | 14.49% | 342.63 | 0.2851% | 6.74 | 48.99% | 1158.16 | 0.692% | 16.36
[13 empty] | Bordenpaal 4876mm, verzinkt staal incl bevestigingsmiddelen |  | st | 154 | 3 | 8770.49 | 50434.33 | 18.88% | 1655.69 | 0.6721% | 58.95 | 44.72% | 3922.51 | -5.472% | -479.95
252470 | 452140 | leveren en aanbrengen bewegwijzering rijbaan | 0 | 0 | 0 | 0 | 0 | 0 | 0 | st | 1 | 0 | [8 empty] | 0 |  |  |  | 0 |  | 0
252480 | 452150 | leveren en aanbrengen bewegwijzering fiets | 0 | 0 | 0 | 0 | 0 | 0 | 0 | st | 1 | 0 | [8 empty] | 0 |  |  |  | 0 |  | 0
CODE SSK |  | OMSCHRIJVING | [6 empty] | HOEVEELHEID | EENHEID |  |  | DUBOCALC-ITEM | OPMERKINGEN | EENHEID | HOEVEELHEID | DATA- CATEGORIE | MKI-WAARDE (INCL. 30%, cat 3) | CO2 (kg CO2-eq) |  | PRODUCTIE FASE (A1-A3) |  | BOUWFASE (A4-A5) |  | GEBRUIKSFASE (B1-B5) |  | SLOOP- EN VERWERKINGS FASE (C-D)
253 |  | Fietspaden, parallelwegen en aansluitende wegen |  | 0 | 0 | 0 | 0 | 0 | 0 | [7 empty] | Totaal: | 182681.03 | 1613240.41 |  | 16678.656 |  | -88734.5467 |  | 5513.1637 |  | 7124.2502
253.0 |  | Grondwerk |  | 0 | 0 | 0 | 0 | 0 | 0 | [7 empty] | Totaal: | 7112.27 | 40253.05 |  | 0 |  | 2823.6547 |  | 0 |  | 3382.4
253010 | 211100 | ontgraven cunet van teelaarde gemiddelde diepte 0,50m, vervoeren naar depot | 785 | 650 | 390 | 850 | 1065 | 600 | 4340 | m3 | 1 | 785 | Graafmachine Cat iiiD | 100/120 m3 per uur: 110m3/uur gekozen, gem. | uur | 39.4545 | 3 | 221.3 | 2388.33 | 0% | 0 | 76.92% | 170.2316 | 0% | 0 | 0% | 0
[13 empty] | Dumper (diesel) | Grond binnen het werk (depot) vervoeren: 13-15m3, 4 keer per uur = 56m3 per uur | uur | 77.5 | 3 | 2054.65 | 22173.91 | 0% | 0 | 76.92% | 1580.5012 | 0% | 0 | 0% | 0
253011 | 211130 | Grond ontgraven uit watergangen en vervoeren naar depot | 190 | 320 | 150 | 0 | 610 | 180 | 1450 | m3 | 1 | 190 | Graafmachine Cat iiiD | 100/120 m3 per uur: 100m3/uur gekozen, 110 gem. gekozen | uur | 13.1818 | 3 | 73.94 | 797.93 | 0% | 0 | 76.92% | 56.8772 | 0% | 0 | 0% | 0
[13 empty] | Dumper (dieser) | Grond binnen het werk (depot) vervoeren: 13-15m3, 4 keer per uur = 56m3 per uur | uur | 25.8929 | 3 | 686.39 | 7407.52 | 0% | 0 | 76.92% | 527.9927 | 0% | 0 | 0% | 0
253020 | 211120 | ontgraven en afvoeren zand | 0 | 0 | 0 | 0 | 0 | 0 | 0 | m3 | 1 | 0
253030 | 212110 | aanbrengen teelaarde in zijbermen, vervoeren uit depot | 200 | 210 | 50 | 200 | 240 | 100 | 1000 | m3 | 1 | 200 | Dumper (dieser) | Grond binnen het werk (depot) vervoeren: 13-15m3, 4 keer per uur = 56m3 per uur | uur | 17.8571 | 3 | 473.5 | 5110.01 | 0% | 0 | 76.92% | 364.231 | 0% | 0 | 0% | 0
[13 empty] | Wiellaadshop (diesel) | Grond binnen het werk verwerken: 110m3 per uur | uur | 9.0909 | 3 | 73.44 | 792.55 | 0% | 0 | 76.92% | 56.4904 | 0% | 0 | 0% | 0
[13 empty] | Graafmachine Cat iiiD | Ontgraven depot: 100/120 m3 per uur: 110m3/uur gekozen, gem. | uur | 9.0909 | 3 | 50.99 | 550.31
253031 | 212150 | Te dempen watergangen | 0 | 110 | 0 | 0 | 0 | 50 | 160 | m3 | 1 | 0 | Dumper (diesel) | Grond binnen het werk (depot) vervoeren: 13-15m3, 4 keer per uur = 56m3 per uur | uur | 2.8571 | 3 | 75.82 | 818.29 | 0% | 0 | 76.92% | 58.3231 | 0% | 0 | 0% | 0
[13 empty] | Wiellaadshop (diesel) | Grond binnen het werk verwerken: 110m3 per uur | uur | 1.4545 | 3 | 11.71 | 126.42 | 0% | 0 | 76.92% | 9.0074 | 0% | 0 | 0% | 0
[13 empty] | Graafmachine Cat iiiD | Ontgraven depot: 100/120 m3 per uur: 110m3/uur gekozen, gem. | uur | 1.4545 | 3 | 8.13 | 87.78
253040 | 211150 | Grond afvoeren vanuit depot | 775 | 0 | 490 | 650 | 1435 | 630 | 3980 | m3 | 1 | 775 | ophoogmateriaal, grond (fase C1, C2) | Zie protocol RWS 2.4.8. | m3 | 3980 | 3 | 3382.4 |  | 0% | 0 | 100% | 0 | 0% | 0 | 0% | 3382.4
253.1 |  | Wegverharding fietspaden / parallelwegen (verhardingsconstructie in asfalt) |  | 0 | 0 | 0 | 0 | 0 | [8 empty] | Totaal: | 172494.84 | 1535907.09 |  | 16011.8796 |  | -91783.5604 |  | 4545.3554 |  | 3666.1793
253100 | 411000 | Frezen bovenlaag verhardingsconstructie (op beton) fietspaden 100mm asfalt teervrij | 350 | 0 | 220 | 1350 | 1200 | 900 | 4020 | m2 | 1 | 350 | AC surf rood, met penbitumen PCR asfalt 2.0 (VM) |  | kg | 1005000 | 2 | -3774.13 |  | 0% | 0 | -100% | 3774.13 | 0% | 0 | 0% | 0
253110 | 431120 | Verwijderen onderlaag verhardingsconstructie fietspaden 150mm beton, verwijderen d.m.v. beuken (52,5m3) | 350 | 0 | 220 | 0 | 600 | 0 | 1170 | m2 | 1 | 350 | AC surf rood, met penbitumen PCR asfalt 2.0 (VM) |  | kg | 131250 | 2 | -492.89 |  | 0% | 0 | -100% | 492.89 | 0% | 0 | 0% | 0
253121 | 411170 | Verwijderen onderlaag verhardingsconstructie fietspaden 125mm beton, verwijderen d.m.v. beuken (170m3) | 0 | 0 | 0 | 1350 | 600 | 900 | 2850 | m2 | 1 | 0 | [7 empty] | 0% | 0 | -100% | 0 | 0% | 0 | 0% | 0
253120 | 411140 | Sloopfrezen verharding fietspaden 100mm (teervrij) | 350 | 950 | 490 | 500 | 0 | 0 | 2290 | m2 | 1 | 350 | AC surf rood, met penbitumen PCR asfalt 2.0 (VM) |  | kg | 572500 | 2 | -2149.94 |  | 0% | 0 | -100% | 2149.94 | 0% | 0 | 0% | 0
253121 | 411170 | Sloopfrezen verharding fietspaden 200mm (teervrij) | 700 | 100 | 0 | 0 | 0 | 0 | 800 | m2 | 1 | 700 | AC surf rood, met penbitumen PCR asfalt 2.0 (VM) |  | kg | 400000 | 2 | -1502.14 |  | 0% | 0 | -100% | 1502.14 | 0% | 0 | 0% | 0
253130 | 411130 | Sloopfrezen verharding zijwegen en/of parallelweg 160mm (teervrij) | 0 | 160 | 0 | 0 | 0 | 0 | 160 | m2 | 1 | 0 | AC surf rood, met penbitumen PCR asfalt 2.0 (VM) |  | kg | 64000 | 2 | -240.34 |  | 0% | 0 | -100% | 240.34 | 0% | 0 | 0% | 0
253140 | 411220 | Sloopfrezen verharding zijwegen en/of parallelweg 80mm (teerhoudend) | 0 | 1730 | 0 | 0 | 0 | 0 | 1730 | m2 | 1 | 0 | Asfaltfrees (diesel) | Aanname: 1500m2 per 8 uur | uur | 9.2267 | 3 | 86.04 | 928.57 | 0% | 0 | 76.92% | 66.1855 | 0% | 0 | 0% | 0
[13 empty] | Thermisch reinigen | Aanname: Soortelijk gewicht Asfalt: 2.500 kg/m3 | ton | 346 | 3 | 5929.03 | 75578.07 | 0% | 0 | 0% | 0 | 0% | 0 | 76.2% | 4517.9449
253141 | 411230 | Sloopfrezen verharding zijwegen en/of parallelweg 110mm (teerhoudend) | 0 | 0 | 0 | 0 | 270 | 0 | 270 | m2 | 1 | 0 | Asfaltfrees (diesel) | Aanname: 1500m2 per 8 uur | uur | 1.44 | 3 | 13.42 | 144.87 | 0% | 0 | 76.92% | 10.3232 | 0% | 0 | 0% | 0
[13 empty] | Thermisch reinigen | Aanname: Soortelijk gewicht Asfalt: 2.500 kg/m3 | ton | 74.25 | 3 | 1272.34 | 16218.71 | 0% | 0 | 0% | 0 | 0% | 0 | 76.2% | 969.5282
253142 | 411240 | Sloopfrezen verharding zijwegen en/of parallelweg 160mm (teerhoudend) | 0 | 0 | 100 | 0 | 0 | 120 | 220 | m2 | 1 | 0 | Asfaltfrees (diesel) | Aanname: 1500m2 per 8 uur | uur | 1.1733 | 3 | 10.91 | 117.71 | 0% | 0 | 76.92% | 8.3924 | 0% | 0 | 0% | 0
[13 empty] | Thermisch reinigen | Aanname: Soortelijk gewicht Asfalt: 2.500 kg/m3 | ton | 88 | 3 | 1507.96 | 19222.17 | 0% | 0 | 0% | 0 | 0% | 0 | 76.2% | 1149.0716
253150 | 431140 | Verwijderen funderingsconstructie fietspaden 200mm (puingranulaat / grind / slakken) | 0 | 950 | 490 | 500 | 0 | 0 | 1940 | m2 | 1 | 0 | Funderingslaag Menggranulaat (200mm, VM) | Vrijkomend materiaal (VM) puingranulaat = Menggranulaat | m2 | 1940 | 3 | 144.87 |  | 0% | 0 | 100% | 144.87 | 0% | 0 | 0% | 0
253151 | 431150 | Verwijderen funderingsconstructie zijwegen 200mm (menggranulaat) | 0 | 0 | 0 | 0 | 350 | 120 | 470 | m2 | 1 | 0 | Funderingslaag Menggranulaat (200mm, VM) | Vrijkomend materiaal (VM) puingranulaat = Menggranulaat | m2 | 470 | 3 | 35.1 |  | 0% | 0 | 100% | 35.1 | 0% | 0 | 0% | 0
253152 | 431160 | Verwijderen funderingsconstructie zijwegen 200mm (puingranulaat / grind / slakken) | 0 | 2290 | 0 | 0 | 0 | 0 | 2290 | m2 | 1 | 0 | Funderingslaag Menggranulaat (200mm, VM) | Vrijkomend materiaal (VM) puingranulaat = Menggranulaat | m2 | 2290 | 3 | 171.01 |  | 0% | 0 | 100% | 171.01 | 0% | 0 | 0% | 0
253153 | 431170 | Verwijderen funderingsconstructie zijwegen 200mm (puingranulaat, niet toepasbaar) (VM) | 0 | 0 | 120 | 0 | 0 | 0 | 120 | m2 | 1 | 0 | Funderingslaag Menggranulaat (200mm, VM) | Vrijkomend materiaal (VM) puingranulaat = Menggranulaat | m2 | 120 | 3 | 8.96 |  | 0% | 0 | 100% | 8.96 | 0% | 0 | 0% | 0
253154 | 431180 | Verwijderen funderingsconstructie zijwegen 200mm (puingranulaat, asbesthoudend) | 0 | 0 | 0 | 0 | 590 | 0 | 590 | m2 | 1 | 0
253160 | 441110 | Verwijderen markering van thermoplastisch materiaal | 0 | 0 | 10 | 0 | 20 | 10 | 40 | m2 | 1 | 0 | Lengtemarkering, thermoplastisch, doorlopend (VM) | Vrijgekomen materiaal | m1 | 200 | 3 | 51.85 |  | 14% | 7.259 | 1% | 0.5185 | 58% | 30.073 | 4% | 2.074
253170 | 212140 | Aanbrengen en leveren zand voor zandbed (d=210mm) 420m3 | 2000 | 650 | 780 | 1700 | 2130 | 2020 | 9280 | m2 | 1 | 2000 | Elementverhardingen, Zandbed | DB item = 0,25m, omrekenfactor is: 210/250 | m2 | 7795.2 | 3 | 9138.44 | 76818.74 | 26.33% | 2406.4306 | 10.4% | 950.1795 | 0% | 0 | -0.4295% | -39.2478
253180 | 432130 | Leveren en aanbrengen menggranulaat 0/31,5 (dik 200mm) | 2400 | 3600 | 965 | 2880 | 1010 | 1145 | 12000 | m2 | 1 | 2400 | Funderingslaag Menggranulaat (200mm, VM) | Vrijkomend materiaal (VM) puingranulaat = Menggranulaat | m2 | 12000 | 3 | 896.11 |  | 0% | 0 | 100% | 896.11 | 0% | 0 | 0% | 0
253190 | 432100 | Hergebruik: aanbrengen betongranulaat uit vrijkomende fundering | 0 | 0 | 165 | 850 | 820 | 675 | 2510 | m2 | 1 | 0 | Dumper (diesel) | Betongranulaat binnen het werk (depot) vervoeren: 13-15m3, 4 keer per uur = 56m3 per uur | uur | 44.8214 | 3 | 1187.72 | 12817.95 | 0% | 0 | 76.92% | 913.6314 | 0% | 0 | 0% | 0
[13 empty] | Wiellaadshop (diesel) | Betongranulaat binnen het werk verwerken: 110m3 per uur | uur | 120 | 3 | 969.48 | 10462.72 | 0% | 0 | 76.92% | 745.7289 | 0% | 0 | 0% | 0
[13 empty] | Graafmachine Cat iiiD | 100/120 m3 per uur: 110m3/uur gekozen, gem. | uur | 22.8182 | 3 | 128.01 | 1381.54
253200 | 412120 | Leveren en aanbrengen verhardingsconstructie asfalt d=90mm (30mm AC11 surf DL-A + 60mm AC22 Base OL-A) | 2330 | 2200 | 1000 | 3200 | 1650 | 1620 | 12000 | m2 | 1 | 2330 | AC surf rood, met penbitumen PCR asfalt 2.0 | Aanname: Soortelijk gewicht Asfalt: 2.500 kg/m3 | kg | 900000 | 2 | 85191.52 | 691596.57 | 0% | 0 | -100% | -85191.52 | 0% | 0 | 0% | 0
[13 empty] | AC Binbase 50% PR | Aanname: Soortelijk gewicht Asfalt: 2.500 kg/m4 | kg | 1800000 | 2 | 11743.84 | 128789.27 | 90.56% | 10635.6 | 7.928% | 931.02 | 8.333% | 978.65 | -23.49% | -2758.75
[13 empty] | Bitumen emulsie kleeflaag | kleeflaag | m2 | 12000 | 3 | 1785.3 | 12012.61 | 37.84% | 675.617 | 19.8% | 353.4385 | 6.407% | 114.3764 | 0.0006701% | 0.011964
CODE SSK |  | OMSCHRIJVING | [6 empty] | HOEVEELHEID | EENHEID |  |  | DUBOCALC-ITEM | OPMERKINGEN | EENHEID | HOEVEELHEID | DATA- CATEGORIE | MKI-WAARDE (INCL. 30%, cat 3) | CO2 (kg CO2-eq) |  | PRODUCTIE FASE (A1-A3) |  | BOUWFASE (A4-A5) |  | GEBRUIKSFASE (B1-B5) |  | SLOOP- EN VERWERKINGS FASE (C-D)
263201 | 412090 | Leveren en aanbrengen verhardingsconstructie asfalt d=120mm (40mm AC11 surf DL-A + 80mm AC22 Base OL-A) | 0 | 1330 | 800 | 0 | 0 | 0 | 2130 | m2 | 1 | 0 | AC surf rood, met penbitumen PCR asfalt 2.0 | Aanname: Soortelijk gewicht Asfalt: 2.500 kg/m5 | kg | 213000 | 2 | 20161.99 | 163677.86 | 0% | 0 | -100% | -20161.99 | 0% | 0 | 0% | 0
[13 empty] | AC Binbase 50% PR | Aanname: Soortelijk gewicht Asfalt: 2.500 kg/m3 | kg | 426000 | 2 | 2779.38 | 30480.13 | 54% | 1500.8652 | 5% | 138.969 | 5% | 138.969 | -14% | -389.1132
253210 | 442110 | Leveren en aanbrengen markering van thermoplastisch materiaal (onderbroken asstreep 0,30-2,70) | 10 | 140 | 60 | 10 | 140 | 190 | 550 | m2 | 1 | 10 | Lengtemarkering, thermoplastisch, doorlopend |  | m1 | 2750 | 3 | 22383.21 | 176753.02 | 2.1% | 469.9558 | 0.09635% | 21.5651 | 8.769% | 1962.8349 | 0.5733% | 128.3291
253201 | 442100 | Leveren en aanbrengen markering van thermoplastisch materiaal (ononderbroken asstreep en kantstrepen) B=0,10 | 140 | 5 | 3 | 190 | 5 | 10 | 353 | m2 | 1 | 140 | Lengtemarkering, thermoplastisch, doorlopend |  | m1 | 1765 | 3 | 14365.95 | 113443.3 | 2.1% | 301.6262 | 0.09635% | 13.8409 | 8.769% | 1259.7831 | 0.5733% | 82.3639
253202 | 442130 | Leveren en aanbrengen figuratie van thermoplastisch materiaal (haaietanden e.d.) | 0 | 2 | 2 | 1 | 2 | 10 | 17 | m2 | 1 | 0 | Lengtemarkering, thermoplastisch, doorlopend |  | m1 | 85 | 3 | 691.84 | 5463.28 | 2.1% | 14.5258 | 0.09635% | 0.66655 | 8.769% | 60.669 | 0.5733% | 3.9665
[21 empty] | 0 |  |  |  | 0 |  | 0
253.2 |  | Elementenverhardingen |  | 0 | 0 | 0 | 0 | 0 | [8 empty] | Totaal: | 3073.92 | 37080.27 |  | 666.7765 |  | 225.359 |  | 967.8083 |  | 75.6709
253200 | 422120 | Leveren en aanbrengen opsluitbanden van beton (RWS band) | 0 | 90 | 0 | 0 | 0 | 80 | 170 | m1 | 1 | 0 | RWSband 115 225 x 250 x 1000mm grijs |  | m1 | 170 | 3 | 1523.82 | 18166.5 | 21.19% | 322.87 | 7.388% | 112.58 | 31.19% | 475.34 | 2.618% | 39.89
253210 | 422130 | Leveren en aanbrengen elementenverhardingen (BKK) | 0 | 100 | 0 | 0 | 0 | 100 | 200 | m2 | 1 | 0 | Betonstraatsteen deklaagsteen 210x105x80mm grijs |  | m2 | 200 | 3 | 1550.1 | 18913.77 | 22.19% | 343.9065 | 7.276% | 112.779 | 31.77% | 492.4683 | 2.308% | 35.7809
253220 | 422140 | Leveren en aanbrengen elementenverhardingen (betontegels) | 0 | 0 | 0 | 0 | 0 | 0 | 0 | m2 | 1 | 0
254.1 |  | Groenvoorzieningen, flora en fauna |  | 0 | 0 | 0 | 0 | 0 | [8 empty] | Totaal: | 106472.09 | 928583.88 |  | 5453.81 |  | 2617.32 |  | 61039.65 |  | -74.81
254171 | 512110 | Inzaaien bermen | 20 | 80 | 32 | 94 | 42 | 10 | 278 | are | 1 | 20 | Aanleg, inzaaien gras | Omrekenfactor : are=100*m2 | m2 | 27800 | 3 | 68660.15 | 596120 | 0.3844% | 263.96 | 0.1302% | 89.4 | 63.45% | 43564.41 | 0.1386% | 95.15
254172 | 512120 | Inzaaien bermen met kruidenrijk mengsel | 0 | 2.5 | 0 | 0 | 2.5 | 27 | 32 | are | 1 | 0 | Aanleg, inzaaien gras |  | m2 | 3200 | 3 | 7903.33 | 68618.13 |  | 30.38 |  | 10.29 |  | 5014.61 |  | 10.95
254120 | 512130 | Aanplanten solitare boom | 17 | 40 | 47 | 72 | 34 | 0 | 210 | st | 1 | 17 | Aanleg, planten bomen verwerkingsscenario einde leven spaanders | Aanname: versnipperaar | st | 210 | 3 | 2494.5 | 32276.83 | 0.105% | 2.62 | 18.11% | 451.85 | 36.23% | 903.78 | 20.53% | 512.19
254130 | 512140 | Aanplanten haagbeplanting | 0 | 100 | 120 | 0 | 0 | 0 | 220 | m1 | 1 | 0 | Aanleg, planten struiken plantsoen | Aanname breedte beplanting: 0,5m; factor 0,5 MKI nemen | m2 | 110 | 3 | 518.4 | 4956.45 | 1.325% | 6.87 | 0.5035% | 2.61 | 49.1% | 254.56 | 13.17% | 68.27
254140 | 522110 | Aanbrengen terugkeervoorzieningen (voor de das) | 2 | 5 | 4 | 0 | 0 | 2 | 13 | st | 1 | 2 | Faunapassages met betonnen loopstrook | Wegbreedte incl. overrijdbare berm: 7,5m; Factor MKI: 7,5 | m1 | 97.5 | 3 | 32.12 | 297.19 | 28.7% | 9.22 | 17.31% | 5.56 | 25.93% | 8.33 | 4.39% | 1.41
254150 | 522120 | Aanbrengen faunarasters | 300 | 520 | 500 | 0 | 0 | 455 | 1775 | m1 | 1 | 300 | Faunarasters klein | Aanname: faunaraster halve meter hoog; DuboCalc-inschatting: klein | m1 | 1775 | 3 | 19014.45 | 164454.86 | 8.982% | 1707.81 | 5.903% | 1122.41 | 47.88% | 9103.74 | -1.363% | -259.2
254160 | 522130 | Aanbrengen faunaroosters | 3 | 3 | 0 | 0 | 0 | 0 | 6 | st | 1 | 3 | Stalen veerooster met betonnen bak | Dubocalc item spreekt van opp standaardrooster: 3600x2500mm=9m2, MKI=stuks*Opp | m2 | 54 | 3 | 5700.69 | 43785.9 | 41.74% | 2379.56 | 5.002% | 285.15 | 23.47% | 1337.98 | -11.54% | -657.74
254170 | 522140 | Aanbrengen 2x2 poort (toegangshek naar kavels) | 2 | 2 | 0 | 0 | 0 | 0 | 4 | st | 1 | 2 | Verzinkt en gecoate staalconstructie staafmathekwerk | Standaardhoogte van 2000mm, daadwerkelijke hoogte en breedte navragen, aanname dat 1stuk =1meter | m1 | 4 | 3 | 68.53 | 479.77 | 28.8% | 19.74 | 2.787% | 1.91 | 34.96% | 23.96 | -8.274% | -5.67
254180 | 522150 | Aanbrengen ecopassage (kleinwildtunnel, staal rond 406mm) | 25 | 30 | 28 | 0 | 0 | 3 | 86 | m1 | 1000 | 25000 | Duiker, staal | Verhouding MKI-waarde, 406/1000 | m1 | 34.916 | 3 | 1197.47 | 7607.2 | 66.24% | 793.16 | 39.93% | 478.12 | 59.79% | 716.02 | 10.13% | 121.34
254190 | 522160 | Aanbrengen watervoerende duikers (duiker 300mm) | 0 | 48 | 20 | 0 | 53 | 30 | 151 | m1 | 1 | 0 | Rioolbuis beton 300mm | Duiker is een betonelement, in dit geval een rioolbuis | m1 | 151 | 3 | 825.7 | 9349.97 | 27.4% | 226.27 | 19.28% | 159.18 | 12.72% | 105.03 | 4.196% | 34.65
254200 | 452220 | Aanbrengen inspectieput (duiker 800x800mm) | 0 | 1 | 0 | 0 | 0 | 0 | 1 | st | 1 | 0 | Inspectieput prefab beton 800x800x1100mm, 15mm wanddikte | Pre-fab betonelement | st | 1 | 3 | 56.75 | 637.58 | 25.06% | 14.22 | 19.1% | 10.84 | 12.74% | 7.23 | 6.767% | 3.84
255.1 |  | Openbare verlichting |  | 0 | 0 | 0 | 0 | 0 | [8 empty] | Totaal: | 0 | 0 |  | 0 |  | 0 |  | 0 |  | 0
255100 | 621110 | Leveren en aanbrengen lichtmasten hoog 10,00m | 0 | 0 | 10 | 24 | 0 | 8 | 42 | st | 1 | 0 | [8 empty] | 0 |  |  |  | 0 |  | 0
256.1 |  | Grondkerende constructie |  | 0 | 0 | 0 | 0 | 0 | [8 empty] | Totaal: | 2399.04 | 18835.28 |  | 618.57 |  | 49.2 |  | 880.78 |  | -290.29
256100 | 452240 | Leveren en aanbrengen beschoeiing (kerende hoogte ca 1,00m, planklengte 3,00m) | 60 | 0 | 0 | 325 | 0 | 0 | 385 | m1 | 1 | 60 | Beschoeiing; combi Europees naaldhout en tropisch hardhout, palen |  | m1 | 385 | 3 | 2399.04 | 18835.28 | 25.78% | 618.57 | 2.051% | 49.2 | 36.71% | 880.78 | -12.1% | -290.29
[13 empty] | Beschoeiing; combi Europees naaldhout en tropisch hardhout, beschoeiingselement |  | m2 | 385 | 3 | 37630.82 | 149007.69
257.1 |  | Tellussen |  | 0 | 0 | 0 | 0 | 0 | [8 empty] | Totaal: | 47.15 | 408.9 |  | 1.73 |  | 137.2065 |  | 22.71 |  | 2.54
257100 | 257110 | Tellussen aanbrengen en bedrijfsgereed maken | 1 | 0 | 0 | 1 | 0 | 0 | 2 | st | 5000 | 5000 | Detectielussen in het asfalt | Wegbreedte: 7,5m; aanname breedte tussen tellus: 1m; MKI-item = aantal(2)*wegbreedte(7,5)+tellusbreedte(1) | m1 | 16 | 3 | 47.15 | 408.9 | 3.669% | 1.73 | 291% | 137.2065 | 48.17% | 22.71 | 5.387% | 2.54
TOTAAL | [17 empty] | 805426.88 | 7727728.81 |  | 135907.0011 |  | -101925.9493 |  | 101037.8199 |  | -15880.3948
TOTAAL ZONDER ROTONDES: | [17 empty] | 658802.48 | 6059928.19 |  | 63708.2257 | 0 | 144040.75 | 0 | 10315.52 | 0 | 434.08

## Rotonde
CODE SSK |  | OMSCHRIJVING | HOEVEEL HEID | EEN HEID | DUBOCALC-ITEM | OPMERKINGEN | EEN HEID | HOEVEEL HEID | DATA CAT. | MKI-WAARDE (INCL. 30%, cat 3) | CO2 (kg CO2-eq) |  | SLOOPFASE (A1-A3) |  | PRODUCTIEFASE (A4-A5) |  | GEBRUIKSFASE (B1-B5) |  | SLOOP- EN VERWERKINGSFASE (C-D)
268.1 |  | Elementenverhardingen | Totaal: | [5 empty] | Totaal: | 2273.92 | 25294.69 |  | 527.4354 |  | 201.4432 |  | 773.4638 |  | 67.0442
268100 | 422150 | Kantopsluiting middeneiland, Trottoirband 130/150x250mm | 54 | m1 | Trottoirband 130 150 x 250 x 1000mm grijs |  | m1 | 54 | 3 | 210.02 | 2467.33 | 20.74% | 43.55 | 7.837% | 16.46 | 31.79% | 66.76 | 3.214% | 6.75
268110 | in post 422150 | Stellaag, stelspecie (0,006 m2/m1) | 0.324 | m3 | Betonmortel voor GWW C1215CEM III 2311 kgm3 compleet | Fundering onder betonbanden, betonmortel: C15/18 (lage kwaliteit) | m3 | 0.324 | 3 | 7.21 | 70.24 | 42.09% | 3.0345 | 16.04% | 1.1565 | 0% | 0 | 17.53% | 1.2642
268120 | in post 422150 | Fundering en steunrug, schraal beton (0,07 m2/m1) | 3.78 | m2 | Betonmortel voor GWW C1215CEM III 2311 kgm3 compleet | Fundering onder betonbanden, betonmortel: C15/18 (lage kwaliteit) | m3 | 0.26 | 3 | 5.86 | 57.07 | 42.09% | 2.4663 | 16.04% | 0.93997 | 0% | 0 | 17.53% | 1.0275
268130 | 422120 | RWS banden middengeleiders, (56m1 per geleider) | 224 | m1 | RWSband 115 225 x 250 x 1000mm grijs |  | m1 | 224 | 3 | 1241.22 | 14797.44 | 25% | 310.305 | 9% | 111.7098 | 37% | 459.2514 | 3% | 37.2366
268140 | 412210 | Ongewapend printbeton middengeleiders, d=0,16m (55m2 /geleider) | 220 | m2 | Betonmortel voor GWW C1215CEM III 2311 kgm3 compleet |  | m3 | 35.2 | 3 | 793.27 | 7726.22 | 21.19% | 168.0796 | 7.388% | 58.6069 | 31.19% | 247.4524 | 2.618% | 20.7659
268150 | 452230 | Voegen printbeton middengeleiders, zagen 1/3 van de hoogte (=0,05m), gemiddelde lengte 3m/st, h.o.h. 2,50m, 7 st | 21 | m1 | Asfalt-betonzaag (diesel) | Voegenzaagmachine 450mm zaagt ca. 8m1/uur diept max. 75mm (ongewapend beton) | uur | 2.63 | 3 | 16.34 | 176.39 | 0% | 0 | 76.93% | 12.57 | 0% | 0 | 0% | 0
268.2 |  | Betonconstructie hoofdrijbaan | Totaal: | [5 empty] | Totaal: | 58966.54 | 704652.5 |  | 61334.3713 |  | 4310.074 |  | 0 |  | -27219.8734
268200 | 412230 | Hoofdrijbaan in beton, Cementbeton C35/C45, dikte 250mm | 1400 | m2 | Betonmortel voor GWW C3545 CEM III 2391 kgm3 compleet |  | m3 | 350 | 3 | 10397.81 | 110577.43 | 49.34% | 5130.37 | 13.13% | 1365.49 | 0% | 0 | 13.46% | 1399.86
268210 | 412130 | Profileerlaag, 50mm AC 22 base OL-B, dikte 50mm | 1400 | m2 | AC Binbase 50% PR | Aanname: Soortelijk gewicht Asfalt: 2.500 kg/m3 | kg | 175000 | 2 | 675.27 | 7405.36 | 0% | 0 | 100% | 675.27 | 0% | 0 | 0% | 0
268220 | 432130 | Funderingsmateriaal, menggranulaat 0/31,5 , dikte 200mm | 2050 | m2 | Funderingslaag Menggranulaat 250mm | 200/250% | m2 | 1640 | 3 | 1013.73 | 9493.64 | 0% | 0 | 100% | 1013.73 | 0% | 0 | 0% | 0
268230 | 212120 | Funderingsmateriaal, zand voor zandbed, d=0,50 | 2200 | m2 | elementenverharding, zandbed | 2x zo hoog als in dubocalc | m2 | 4400 | 3 | 5158.19 | 43360.33 | 26.33% | 1358.3091 | 10.4% | 536.3286 | 0% | 0 | -0.4295% | -22.1534
268240 | 413210 | Onderwapening (=oppervlak betonverharding rotonde), Wapeningsstaal f12-600mm | 1400 | m2 | Deelproduct: Constructies in kg of m3, Wapeningsstaal | Factor(m2 -> m3) = oppervlakte(1400)*d_wapening(0,012)*m_staal(7800) | kg | 131040 | 3 | 19522.11 | 249780.09 | 131.5% | 25663.09 | 1.724% | 336.55 | 0% | 0 | -73.24% | -14298.79
268250 | 413220 | Bovenwapening (=oppervlak betonverharding rotonde), Wapeningsstaal f12-180mm | 1400 | m2 | Deelproduct: Constructies in kg of m3, Wapeningsstaal | Factor(m2 -> m3) = oppervlakte(1400)*d_wapening(0,012)*m_staal(7800) | kg | 131040 | 3 | 19522.11 | 249780.09 | 131.5% | 25663.09 | 1.724% | 336.55 | 0% | 0 | -73.24% | -14298.79
268260 | 413230 | Bijlegwapening middenbermzijde (B=0,50m), Wapeningsstaal f12-90mm | 87 | m2 | Deelproduct: Constructies in kg of m3, Wapeningsstaal | Factor(m2 -> m3) = oppervlakte(1400)*d_wapening(0,012)*m_staal(7800) | kg | 8143.2 | 3 | 1213.16 | 15522.05 | 131.5% | 1594.7781 | 1.724% | 20.9142 | 0% | 0 | -73.24% | -888.5679
268270 | 413240 | Bijlegwapening zijbermzijde (B=0,50m), Wapeningsstaal f12-90mm | 105 | m2 | Deelproduct: Constructies in kg of m3, Wapeningsstaal | Factor(m2 -> m3) = oppervlakte(1400)*d_wapening(0,012)*m_staal(7800) | kg | 9828 | 3 | 1464.16 | 18733.51 | 131.5% | 1924.7341 | 1.724% | 25.2413 | 0% | 0 | -73.24% | -1072.4105
268.3 |  | Overrijdbare middenstrook t.p.v. middeneiland | Totaal: | [5 empty] | Totaal: | 846.4 | 8287.76 |  | 338.8986 |  | 139.0908 |  | 0 |  | 138.2968
268300 | 412220 | Overrijdbare strook middeneiland, printbeton, voegen h.o.h. 2,50m, dikte 250mm (35m3) | 140 | m2 | Betonmortel voor GWW C1215CEM III 2311 kgm3 compleet |  | m3 | 35 | 3 | 788.76 | 7682.32 | 42.09% | 331.9686 | 16.04% | 126.5208 | 0% | 0 | 17.53% | 138.2968
268310 | 452160 | Voegen overrijdbare strook middeneiland, Zagen 1/3 van de hoogte (=0,08m), lengte 2,25m/st, h.o.h. 2,50m, 29 stuks | 65.25 | m1 | Asfalt-betonzaag (diesel) | Voegenzaagmachine 450mm zaagt ca. 8m1/uur diept max. 75mm (ongewapend beton) | uur | 8.16 | 3 | 50.71 | 547.28 | 0% | 0 | 76.93% | 12.57 | 0% | 0 | 0% | 0
268320 | 452170 | Kitten van voegen overrijdbare strook middeneiland | 65.25 | m1 | Periphalt NC100 v21-08-2019 | Breedte voeg: 15mm standaard oortelijk gewicht(SG) bitumen: 2.100 kg/m3 (bron: 3M) Massa= lxbxd*SG [kg] | kg | 164.43 | 1 | 6.93 | 58.16 | 100% | 6.93 | 0% | 0 | 0% | 0 | 0% | 0
268.4 |  | Rotondeband | Totaal: | [5 empty] | Totaal: | 190.14 | 2169.43 |  | 163.49 |  | 36.3644 |  | 0 |  | -71.28
268400 | 422160 | Rotondeband, In het werk gestort 320/400x500 voegen h.o.h. 2,50m (0,18m2/m1 = 13m3) | 72 | m1 | Betonplaat, gewapend | Ongewapend beton C20/25) (ongeveer) | m2 | 12.96 | 3 | 177.35 | 2035.12 | 91.32% | 161.95 | 15.62% | 27.71 | 0% | 0 | -40.19% | -71.28
268410 | 452180 | Voegen rotondeband, volledig zagen (d=0,40m), lengte 0,50m/st, h.o.h. 2,50m, 29 stuks | 14.5 | m1 | Asfalt-betonzaag (diesel) | Voegenzaagmachine 450mm zaagt ca. 8m1/uur diept max. 75mm (ongewapend beton) | uur | 1.81 | 3 | 11.25 | 121.39 | 0% | 0 | 76.93% | 8.6544 | 0% | 0 | 0% | 0
268420 | 452190 | Kitten van voegen rotondeband | 14.5 | m1 | Periphalt NC100 v21-08-2019 | Breedte voeg: 15mm standaard oortelijk gewicht(SG) bitumen: 2.100 kg/m3 (bron: 3M) Massa= lxbxd*SG [kg] | kg | 36.54 | 1 | 1.54 | 12.92 | 100% | 1.54 | 0% | 0 | 0% | 0 | 0% | 0
268.5 |  | Kantopsluiting | Totaal: | [5 empty] | Totaal: | 1593.56 | 18938.29 |  | 392.94 |  | 152.2068 |  | 574.0624 |  | 46.5456
268500 | 422170 | RWS band het werk gestort incl goot, voegen h.o.h. 2,50m (0,15m2/m1 = 42 m3) | 280 | m1 | RWSband 115 225 x 250 x 1000mm grijs | Ongewapend beton C20/25) (ongeveer) | m1 | 280 | 3 | 1551.52 | 18496.8 | 25% | 387.88 | 9% | 139.6368 | 37% | 574.0624 | 3% | 46.5456
268510 | 452200 | Voegen kantopsluiting, volledig zagen (d=0,43m), lengte 0,425m/st, h.o.h. 2,50m, 112st | 47.6 | m1 | Asfalt-betonzaag (diesel) | Voegenzaagmachine 450mm zaagt ca. 8m1/uur diept max. 75mm (ongewapend beton) | uur | 5.95 | 3 | 36.98 | 399.06 | 0% | 0 | 76.93% | 12.57 | 0% | 0 | 0% | 0
268520 | 452210 | Kitten van voegen, kantopsluiting | 47.6 | m1 | Periphalt NC100 v21-08-2019 | Breedte voeg: 15mm standaard oortelijk gewicht(SG) bitumen: 2.100 kg/m3 (bron: 3M) Massa= lxbxd*SG [kg] | kg | 119.95 | 1 | 5.06 | 42.43 | 100% | 5.06 | 0% | 0 | 0% | 0 | 0% | 0
268.6 |  | Markering | Totaal: | [5 empty] | Totaal: | 9441.64 | 74557.64 |  | 9441.64 |  | 0 |  | 0 |  | 0
268600 | 442110 | Leveren en aanbrengen markering van thermoplastisch materiaal onderbroken | 12 | m2 | Lengtemarkering, thermoplastisch, doorlopend | Aanname: B=10, 0,30-2,70 standaard. DB-item: B=0,20m | m1 | 60 | 3 | 488.36 | 3856.43 | 100% | 488.36 | 0% | 0 | 0% | 0 | 0% | 0
268610 | 442120 | Leveren en aanbrengen markering van thermoplastisch materiaal ononderbroken | 80 | m2 | Lengtemarkering, thermoplastisch, doorlopend | Aanname = B=10 | m1 | 400 | 3 | 3255.74 | 25709.53 | 100% | 3255.74 |  | 0 |  | 0 |  | 0
268620 | 442130 | Leveren en aanbrengen markering van thermoplastisch materiaal figuratie | 140 | m2 | Lengtemarkering, thermoplastisch, doorlopend | Aanname DB-item B=0,20 | m1 | 700 | 3 | 5697.54 | 44991.68 | 100% | 5697.54 |  | 0 |  | 0 |  | 0
268.7 |  | Openbare verlichting | Totaal: | [5 empty] | Totaal:
268700 | 621110 | Leveren en aanbrengen lichtmasten hoog 10,00m | 30 | st | -
Totaal | [9 empty] | 73312.2 | 833900.31 |  | 72198.7753 |  | 4839.1792 |  | 1347.5262 |  | -29000.2453

## WV5-1
Project: |  | Reconstructie en groot onderhoud N321 km 3.80 tot km 6.75
Liggend in het wegvak Grave -Cuijk
Opdrachtgever: |  | Provincie Noord - Brabant
Projectnr: |  | 377795 (Oracle) 51004750 (Maconomy)
Versie raming: |  | A0.1 | 2022-07-22
Status: |  | Concept
Situatietekening: |  | 51004750-W2.1.01-11-01-26 A1
Fase: |  | VO+
Opgesteld door: |  | Frans Rauws
Hoeveelheden |  | Deelraming wegvak 5(-1): Hoofdrijbaan en fietspaden km 3.800 t/m km 4.130
Code op tekening en SSK-raming | Code in het prijzenboek | Omschrijving post | Hoeveelheid | Eenheid | Prijs | Totaal
2 |  | VOORKEURSALTERNATIEF: Planstudievariant 2 van km. 3.800 t/m 6.250 (aansluiting Ten Holtweg)
25 |  | WEGVAK 5(-1): Hoofdrijbaan en fietspaden km 3.800 t/m km 4.130 (vaklengte 330m1)
251 |  | Opruimwerkzaamheden en voorbereiding
251010 | 110010 | schonen terrein | 75 | are | 1 | 75
251020 | 511110 | maaien en frezen terrein | 37.6 | are | 1 | 37.6
251030 | 511130 | verwijderen boom solitair | 45 | st | 1 | 45
251040 | 511120 | verwijderen bosperceel / struiken | 0 | are | 1 | 0
251050 | 421110 | verwijderen elementenverhardingen | 0 | m2 | 1 | 0
251060 | 421120 | verwijderen opsluitbanden van beton | 0 | m1 | 1 | 0
251070 | 611110 | verwijderen lichtmasten | 0 | st | 1 | 0
251080 | 451120 | verwijderen RVV bebording | 2 | st | 1 | 2
251090 | 451130 | verwijderen hectometreringsbordjes | 4 | st | 1 | 4
251100 | 451140 | ANWB bewegwijzering rijbaan | 0 | st | 1 | 0
251110 | 451150 | ANWB bewegwijzering fiets | 0 | st | 1 | 0
251120 | 521120 | verwijderen hekwerken (gaashekwerken) | 60 | m1 | 1 | 60
251130 | 521140 | verwijderen hekwerken (faunaraster) | 0 | m1 | 1 | 0
251140 | 521110 | verwijderen faunavoorzieningen (faunarooster) | 0 | st | 1 | 0
251150 | 521130 | verwijderen faunavoorzieningen (terugkeervoorziening voor de das) | 0 | st | 1 | 0
251160 | 110020 | verwijderen kolken | 0 | st | 1 | 0
251170 | 110030 | verwijderen riolering HWA | 0 | m1 | 1 | 0
251180 | 110040 | verwijderen duiker rond 300mm | 0 | m1 | 1 | 0
252 |  | Hoofdrijbaan
252.0 |  | Grondwerk
252010 | 211110 | ontgraven bovenlaag van teelaarde gemiddeld 1,00m (cunet verbredingen) en vervoeren naar depot | 350 | m3 | 1 | 350
252020 | 211120 | ontgraven en afvoeren zand | 0 | m3 | 1 | 0
252030 | 211130 | ontgraven grond tbv watergangen en vervoeren naar depot | 0 | m3 | 1 | 0
252040 | 211140 | ontgraven t.b.v. WADI's | 0 | m3 | 1 | 0
252050 | 212110 | aanbrengen teelaarde in zijbermen, vervoeren uit depot | 160 | m3 | 1 | 160
252060 | 211150 | Grond afvoeren vanuit depot | 190 | m3 | 1 | 190
252.1 |  | Wegverharding hoofdrijbaan (verhardingsconstructie A)
252110 | 411110 | frezen bovenlaag verhardingsconstructie 200mm asfalt (teervrij) | 0 | m2 | 1 | 0
252111 | 411030 | frezen bovenlaag verhardingsconstructie 75mm asfalt teervrij | 950 | m2 | 1 | 950
252112 | 411020 | frezen bovenlaag verhardingsconstructie 30mm asfalt teervrij | 1500 | m2 | 1 | 1500
252113 | 411010 | frezen bovenlaag verhardingsconstructie 20mm asfalt, teerhoudend incl stortkosten (75 ton) | 1500 | m2 | 1 | 1500
252120 | 411120 | sloopfrezen verharding 200mm (teerhoudend) | 0 | m2 | 1 | 0
252130 | 411160 | sloopfrezen verharding 200mm (teervrij) | 0 | m2 | 1 | 0
252140 | 431190 | frezen onderlaag verhardingsconstructie 200mm beton (verwijderen d.m.v. beuken) | 0 | m2 | 1 | 0
252150 | 451110 | verwijderen asbesthoudende uitzetvoegen door gecertificeerde asbestverwijderaar | 0 | m1 | 1 | 0
252151 | 451100 | verwijderen schijnvoegen (niet asbesthoudend) | 0 | m1 | 1 | 0
252160 | 431110 | verwijderen funderingsconstructie 300 hydr. Menggranulaat | 0 | m2 | 1 | 0
252170 | 441110 | verwijderen markering van thermoplastisch materiaal | 200 | m2 | 1 | 200
252180 | 911010 | Aanbrengen rotonde in beton (onderbouwing betongerelateerde posten zie excel: rotonde in beton) | 0 | st | 0 | 0
252190 | 212120 | Leveren en aanbrengen zand voor zandbed (500mm, 175m3) | 350 | m2 | 1 | 350
252200 | 432110 | Aanbrengen betongranulaat 0/45 t.p.v. rijbaan, dik 300mm (hergebruik uit vrijkomende verhardingsconstructies 52,5m3) | 170 | m2 | 1 | 170
252210 | 432110 | (Bij)leveren en aanbrengen betongranulaat 0/45 t.p.v. rijbaan, dik 300mm | 110 | m2 | 1 | 110
252220 | 412140 | Leveren en aanbrengen verhardingsconstructie, toplagen d=75mm (incl deklaag SMA-NL 8G+, 30mm) | 2500 | m2 | 1 | 2500
252230 | 412150 | Leveren en aanbrengen onderlagen verhardingsconstructie, asfalt d=125mm AC22-base OL-B | 200 | m2 | 1 | 200
252.3 |  | Elementenverhardingen
252300 | 422110 | Leveren en aanbrengen bermverstevigingsmatten, grasbetontegels breed 600mm, dik 120mm | 0 | m2 | 1 | 0
252310 | 422120 | Leveren en aanbrengen opsluitbanden van beton (RWS band) | 0 | m1 | 1 | 0
252320 | 422130 | Leveren en aanbrengen elementenverhardingen (BKK) | 0 | m2 | 1 | 0
252330 | 422140 | Leveren en aanbrengen elementenverhardingen (betontegels) | 0 | m2 | 1 | 0
252340 | 421130 | Herstraten inritconstructies | 550 | m2 | 1 | 550
252350 | 422180 | Leveren en aanbrengen machinaal aangebrachte RWS-band tpv middengeleiders | 0 | m1 | 1 | 0
252360 | 412240 | Leveren en aanbrengen ongewapend printbeton in middengeleiders (d=160mm) incl voegen en afkitten | 0 | m2 | 1 | 0
252.4 |  | bebakening en markering
252410 | 422110 | Leveren en aanbrengen markering van thermoplastisch materiaal onderbroken | 110 | m2 | 1 | 110
252420 | 442120 | Leveren en aanbrengen markering van thermoplastisch materiaal ononderbroken | 40 | m2 | 1 | 40
252430 | 442130 | Leveren en aanbrengen markering van thermoplastisch materiaal figuratie | 0 | m2 | 1 | 0
252440 | 452110 | leveren en aanbrengen houten geleiderail | 200 | m1 | 1 | 200
252450 | 452120 | leveren en aanbrengen beeindigingsconstructies (terminal) | 2 | st | 1 | 2
252460 | 452130 | Leveren en aanbrengen RVV bebording op paal incl 1 onderbord | 4 | st | 1 | 4
252470 | 452140 | leveren en aanbrengen bewegwijzering rijbaan | 0 | st | 1 | 0
252480 | 452150 | leveren en aanbrengen bewegwijzering fiets | 0 | st | 1 | 0
253 |  | Fietspaden, parallelwegen en aansluitende wegen
253.0 |  | Grondwerk
253010 | 211100 | ontgraven cunet van teelaarde gemiddelde diepte 0,50m, vervoeren naar depot | 785 | m3 | 1 | 785
253011 | 211130 | Grond ontgraven uit watergangen | 190 | m3 | 1 | 190
253020 | 211120 | ontgraven en afvoeren zand | 0 | m3 | 1 | 0
253030 | 212110 | aanbrengen teelaarde in zijbermen, vervoeren uit depot | 200 | m3 | 1 | 200
253031 | 212150 | Te dempen watergangen | 0 | m3 | 1 | 0
253040 | 211150 | Grond afvoeren vanuit depot | 775 | m3 | 1 | 775
253.1 |  | Wegverharding fietspaden / parallelwegen (verhardingsconstructie in asfalt)
253100 | 411000 | Frezen bovenlaag verhardingsconstructie (op beton) fietspaden 100mm asfalt teervrij | 350 | m2 | 1 | 350
253110 | 431120 | Verwijderen onderlaag verhardingsconstructie fietspaden 150mm beton, verwijderen d.m.v. beuken (52,5m3) | 350 | m2 | 1 | 350
253121 | 411170 | Sloopfrezen verharding fietspaden 200mm (teervrij) | 0 | m2 | 1 | 0
253120 | 411140 | Sloopfrezen verharding fietspaden 100mm (teervrij) | 350 | m2 | 1 | 350
253121 | 411170 | Sloopfrezen verharding fietspaden 200mm (teervrij) | 700 | m2 | 1 | 700
253130 | 411130 | Sloopfrezen verharding zijwegen en/of parallelweg 160mm (teervrij) | 0 | m2 | 1 | 0
253140 | 411220 | Sloopfrezen verharding zijwegen en/of parallelweg 80mm (teerhoudend) | 0 | m2 | 1 | 0
253141 | 411230 | Sloopfrezen verharding zijwegen en/of parallelweg 110mm (teerhoudend) | 0 | m2 | 1 | 0
253142 | 411240 | Sloopfrezen verharding zijwegen en/of parallelweg 160mm (teerhoudend) | 0 | m2 | 1 | 0
253150 | 431140 | Verwijderen funderingsconstructie fietspaden 200mm (puingranulaat / grind / slakken) | 0 | m2 | 1 | 0
253151 | 431150 | Verwijderen funderingsconstructie zijwegen 200mm (menggranulaat) | 0 | m2 | 1 | 0
253152 | 431160 | Verwijderen funderingsconstructie zijwegen 200mm (puingranulaat / grind / slakken) | 0 | m2 | 1 | 0
253153 | 431170 | Verwijderen funderingsconstructie zijwegen 200mm (puingranulaat, niet toepasbaar) | 0 | m2 | 1 | 0
253154 | 431180 | Verwijderen funderingsconstructie zijwegen 200mm (puingranulaat, asbesthoudend) | 0 | m2 | 1 | 0
253160 | 441110 | Verwijderen markering van thermoplastisch materiaal | 0 | m2 | 1 | 0
253170 | 212140 | Aanbrengen en leveren zand voor zandbed (d=210mm) 420m3 | 2000 | m2 | 1 | 2000
253180 | 432130 | Leveren en aanbrengen menggranulaat 0/31,5 (dik 200mm) | 2400 | m2 | 1 | 2400
253190 | 432100 | Hergebruik: aanbrengen betongranulaat uit vrijkomende fundering | 0 | m2 | 1 | 0
253200 | 412120 | Leveren en aanbrengen verhardingsconstructie asfalt d=90mm (30mm AC11 surf DL-A + 60mm AC22 Base OL-A) | 2330 | m2 | 1 | 2330
263201 | 412090 | Leveren en aanbrengen verhardingsconstructie asfalt d=120mm (40mm AC11 surf DL-A + 80mm AC22 Base OL-A) | 0 | m2 | 1 | 0
253210 | 442110 | Leveren en aanbrengen markering van thermoplastisch materiaal (onderbroken asstreep 0,30-2,70) | 10 | m2 | 1 | 10
253201 | 442100 | Leveren en aanbrengen markering van thermoplastisch materiaal (ononderbroken asstreep en kantstrepen) B=0,10 | 140 | m2 | 1 | 140
253202 | 442130 | Leveren en aanbrengen figuratie van thermoplastisch materiaal (haaietanden e.d.) | 0 | m2 | 1 | 0
253.2 |  | Elementenverhardingen
253200 | 422120 | Leveren en aanbrengen opsluitbanden van beton (RWS band) | 0 | m1 | 1 | 0
253210 | 422130 | Leveren en aanbrengen elementenverhardingen (BKK) | 0 | m2 | 1 | 0
253220 | 422140 | Leveren en aanbrengen elementenverhardingen (betontegels) | 0 | m2 | 1 | 0
254.1 |  | Groenvoorzieningen, flora en fauna
254171 | 512110 | Inzaaien bermen | 20 | are | 1 | 20
254172 | 512120 | Inzaaien bermen met kruidenrijk mengsel | 0 | are | 1 | 0
254120 | 512130 | Aanplanten solitare boom | 17 | st | 1 | 17
254130 | 512140 | Aanplanten haagbeplanting | 0 | m1 | 1 | 0
254140 | 522110 | Aanbrengen terugkeervoorzieningen (voor de das) | 2 | st | 1 | 2
254150 | 522120 | Aanbrengen faunarasters | 300 | m1 | 1 | 300
254160 | 522130 | Aanbrengen faunaroosters | 3 | st | 1 | 3
254170 | 522140 | Aanbrengen 2x2 poort (toegangshek naar kavels) | 2 | st | 1 | 2
254180 | 522150 | Aanbrengen ecopassage (kleinwildtunnel, staal rond 406mm) | 25 | m1 | 1000 | 25000
254190 | 522160 | Aanbrengen watervoerende duikers (duiker 300mm) | 0 | m1 | 1 | 0
254200 | 452220 | Aanbrengen inspectieput (duiker 800x800mm) | 0 | st | 1 | 0
255.1 |  | Openbare verlichting
255100 | 621110 | Leveren en aanbrengen lichtmasten hoog 10,00m | 0 | st | 1 | 0
256.1 |  | Grondkerende constructie
256100 | 452240 | Leveren en aanbrengen beschoeiing (kerende hoogte ca 1,00m, planklengte 3,00m) | 60 | m1 | 1 | 60
257.1 |  | Tellussen
257100 | 257110 | Tellussen aanbrengen en bedrijfsgereed maken | 1 | st | 5000 | 5000
vastgoedkosten
|  | Particuliere gronden (tuin) | 0 | m2 | 200 | 0
|  | Particuliere gronden (weiland) | 0 | m2 | 8 | 0
|  | Particuliere gronden (bedrijven) | 0 | m2 | 10 | 0
|  | Gemeentelijke gronden | 0 | m2 | 8 | 0
|  | Opstallen n.t.b. | 0 | st | 0 | 0
|  | Check | 20319.6

## WV6-1
Project: |  | Reconstructie en groot onderhoud N321 km 3.80 tot km 6.75
Liggend in het wegvak Grave -Cuijk
Opdrachtgever: |  | Provincie Noord - Brabant
Projectnr: |  | 377795 (Oracle) 51004750 (Maconomy)
Versie raming: |  | A0.1 | 2022-07-22
Status: |  | Concept
Situatietekening: |  | 51004750-W2.1.01-11-01-26 A1
Fase: |  | VO+
Opgesteld door: |  | Frans Rauws
Hoeveelheden |  | Deelraming wegvak 6(-1): Hoofdrijbaan en fietspaden km 4,130 t/m km 4,500
Code op tekening en SSK-raming | Code in het prijzenboek | Omschrijving post | Hoeveelheid | Eenheid | Prijs | Totaal
2 |  | VOORKEURSALTERNATIEF: Planstudievariant 2 van km. 3.800 t/m 6.250 (aansluiting Ten Holtweg)
26 |  | WEGVAK 6(-1): Hoofdrijbaan en fietspaden km 4,130 t/m km 4.500 (vaklengte 370m1)
261 |  | Opruimwerkzaamheden en voorbereiding
261010 | 110010 | schonen terrein | 195 | are | 1 | 195
261020 | 511110 | maaien en frezen terrein | 128 | are | 1 | 128
261030 | 511130 | verwijderen boom solitair | 23 | st | 1 | 23
261040 | 511120 | verwijderen bosperceel / struiken | 10 | are | 1 | 10
261050 | 421110 | verwijderen elementenverhardingen | 160 | m2 | 1 | 160
261060 | 421120 | verwijderen opsluitbanden van beton | 70 | m1 | 1 | 70
261070 | 611110 | verwijderen lichtmasten | 10 | st | 1 | 10
261080 | 451120 | verwijderen RVV bebording | 32 | st | 1 | 32
261090 | 451130 | verwijderen hectometreringsbordjes | 4 | st | 1 | 4
261100 | 451140 | ANWB bewegwijzering rijbaan |  | st | 1 | 0
261110 | 451150 | ANWB bewegwijzering fiets |  | st | 1 | 0
261120 | 521120 | verwijderen hekwerken (gaashekwerken) | 210 | m1 | 1 | 210
261130 | 521140 | verwijderen hekwerken (faunaraster) | 600 | m1 | 1 | 600
261140 | 521110 | verwijderen faunavoorzieningen (faunarooster) | 2 | st | 1 | 2
261150 | 521130 | verwijderen faunavoorzieningen (terugkeervoorziening voor de das) | 5 | st | 1 | 5
261160 | 110020 | verwijderen kolken | 0 | st | 1 | 0
261170 | 110030 | verwijderen riolering HWA | 0 | m1 | 1 | 0
261180 | 110040 | verwijderen duiker rond 300mm | 47 | m1 | 1 | 47
262 |  | Hoofdrijbaan
262.0 |  | Grondwerk
262010 | 211110 | ontgraven bovenlaag van teelaarde gemiddeld 1,00m (cunet verbredingen) en vervoeren naar depot | 4180 | m3 | 1 | 4180
262020 | 211120 | ontgraven en afvoeren zand | 0 | m3 | 1 | 0
262030 | 211130 | ontgraven grond tbv watergangen en vervoeren naar depot | 0 | m3 | 1 | 0
262040 | 211140 | ontgraven t.b.v. WADI's | 0 | m3 | 1 | 0
262050 | 212110 | aanbrengen teelaarde in zijbermen, vervoeren uit depot | 780 | m3 | 1 | 780
262060 | 211150 | Grond afvoeren vanuit depot | 3400 | m3 | 1 | 3400
262.1 |  | Wegverharding hoofdrijbaan (verhardingsconstructie A)
262110 | 411110 | frezen bovenlaag verhardingsconstructie 200mm asfalt (teervrij) | 2150 | m2 | 1 | 2150
262111 | 411030 | frezen bovenlaag verhardingsconstructie 75mm asfalt teervrij | 0 | m2 | 1 | 0
262112 | 411020 | frezen bovenlaag verhardingsconstructie 30mm asfalt teervrij | 0 | m2 | 1 | 0
262113 | 411010 | frezen bovenlaag verhardingsconstructie 20mm asfalt, teerhoudend incl stortkosten (.. ton) | 0 | m2 | 1 | 0
262120 | 411120 | sloopfrezen verharding 200mm (teerhoudend) | 0 | m2 | 1 | 0
262130 | 411160 | sloopfrezen verharding 200mm (teervrij) | 0 | m2 | 1 | 0
262140 | 431190 | frezen onderlaag verhardingsconstructie 200mm beton (verwijderen d.m.v. beuken) = 430m3 | 2150 | m2 | 1 | 2150
262150 | 451110 | verwijderen asbesthoudende uitzetvoegen door gecertificeerde asbestverwijderaar | 0 | m1 | 1 | 0
262151 | 451100 | verwijderen uitzetvoegen en schijnvoegen (niet asbesthoudend) | 270 | m1 | 1 | 270
262160 | 431110 | verwijderen funderingsconstructie 300 hydr. Menggranulaat | 0 | m2 | 1 | 0
262170 | 441110 | verwijderen markering van thermoplastisch materiaal | 340 | m2 | 1 | 340
262180 | 911010 | Aanbrengen rotonde in beton (onderbouwing betongerelateerde posten zie excel: rotonde in beton) | 1 | st | 0 | 0
262190 | 212120 | Leveren en aanbrengen zand voor zandbed (500mm) | 2090 | m2 | 1 | 2090
262200 | 432110 | Aanbrengen betongranulaat 0/45 t.p.v. rijbaan, dik 300mm (hergebruik uit vrijkomende verhardingsconstructie rijbaan) =430m3:0,30 | 1430 | m2 | 1 | 1430
262210 | 432110 | (Bij)leveren en aanbrengen betongranulaat 0/45 t.p.v. rijbaan, dik 300mm | 610 | m2 | 1 | 610
262220 | 412140 | Leveren en aanbrengen verhardingsconstructie, toplagen d=75mm (incl deklaag SMA-NL 8G+, 30mm) | 3030 | m2 | 1 | 3030
262230 | 412150 | Leveren en aanbrengen onderlagen verhardingsconstructie ter plaatse van volledige constructies, asfalt d=125mm AC22-base OL-B | 1930 | m2 | 1 | 1930
262.3 |  | Elementenverhardingen
262300 | 422110 | Leveren en aanbrengen bermverstevigingsmatten, grasbetontegels breed 600mm, dik 120mm | 0 | m2 | 1 | 0
262310 | 422120 | Leveren en aanbrengen opsluitbanden van beton | 85 | m1 | 1 | 85
262320 | 422130 | Leveren en aanbrengen elementenverhardingen (BKK) | 100 | m2 | 1 | 100
262330 | 422140 | Leveren en aanbrengen elementenverhardingen (betontegels) | 0 | m2 | 1 | 0
262340 | 421130 | Herstraten inritconstructies | 0 | m2 | 1 | 0
262350 | 422180 | Leveren en aanbrengen machinaal aangebrachte RWS-band tpv middengeleiders | 0 | m1 | 1 | 0
262360 | 412240 | Leveren en aanbrengen ongewapend printbeton in middengeleiders (d=160mm) incl voegen en afkitten | 0 | m2 | 1 | 0
262.4 |  | bebakening en markering
262410 | 422110 | Leveren en aanbrengen markering van thermoplastisch materiaal onderbroken | 50 | m2 | 1 | 50
262420 | 442120 | Leveren en aanbrengen markering van thermoplastisch materiaal ononderbroken | 100 | m2 | 1 | 100
262430 | 442130 | Leveren en aanbrengen markering van thermoplastisch materiaal figuratie | 120 | m2 | 1 | 120
262440 | 452110 | leveren en aanbrengen houten geleiderail | 252 | m1 | 1 | 252
262450 | 452120 | leveren en aanbrengen beeindigingsconstructies (terminal) | 3 | st | 1 | 3
262460 | 452130 | Leveren en aanbrengen RVV bebording op paal incl 1 onderbord | 40 | st | 1 | 40
262470 | 452140 | ANWB bewegwijzering rijbaan |  | st | 1 | 0
262480 | 452150 | ANWB bewegwijzering fiets |  | st | 1 | 0
263 |  | Fietspaden, parallelwegen en aansluitende wegen
263.0 |  | Grondwerk
263010 | 211100 | ontgraven cunet van teelaarde gemiddelde diepte 0,50m, vervoeren naar depot | 650 | m3 | 1 | 650
263011 | 211130 | Grond ontgraven uit watergangen en vervoeren naar depot | 320 | m3 | 1 | 320
263020 | 211120 | ontgraven en afvoeren zand | 0 | m3 | 1 | 0
263030 | 212110 | aanbrengen teelaarde in zijbermen, vervoeren uit depot | 210 | m3 | 1 | 210
253031 | 212150 | Te dempen watergangen | 110 | m3 | 1 | 110
253040 | 211150 | Grond afvoeren vanuit depot | 0 | m3 | 1 | 0
263.1 |  | Wegverharding fietspaden / parallelwegen (verhardingsconstructie in asfalt)
263100 | 411000 | Frezen bovenlaag verhardingsconstructie (op beton) fietspaden 110mm asfalt teervrij | 0 | m2 | 1 | 0
263110 | 431120 | Verwijderen onderlaag verhardingsconstructie fietspaden 150mm beton, verwijderen d.m.v. beuken (….m3) | 0 | m2 | 1 | 0
263111 | 431190 | Verwijderen onderlaag verhardingsconstructie fietspaden 200mm beton, verwijderen d.m.v. beuken (….m3) | 0 | m2 | 1 | 0
263120 | 411140 | Sloopfrezen verharding fietspaden 110mm (teervrij) | 950 | m2 | 1 | 950
263121 | 411170 | Sloopfrezen verharding fietspaden 200mm (teervrij) | 100 | m2 | 1 | 100
263130 | 411130 | Sloopfrezen verharding zijwegen en/of parallelweg 160mm (teervrij) | 160 | m2 | 1 | 160
263140 | 411220 | Sloopfrezen verharding zijwegen en/of parallelweg 80mm (teerhoudend) 350ton | 1730 | m2 | 1 | 1730
263141 | 411230 | Sloopfrezen verharding zijwegen en/of parallelweg 110mm (teerhoudend) | 0 | m2 | 1 | 0
263142 | 411240 | Sloopfrezen verharding zijwegen en/of parallelweg 160mm (teerhoudend) | 0 | m2 | 1 | 0
263150 | 431130 | Verwijderen funderingsconstructie fietspaden 200mm (puingranulaat / grind / slakken) | 950 | m2 | 1 | 950
263151 | 431150 | Verwijderen funderingsconstructie zijwegen 200mm (menggranulaat) | 0 | m2 | 1 | 0
263152 | 431160 | Verwijderen funderingsconstructie zijwegen 200mm (puingranulaat / grind / slakken) | 2290 | m2 | 1 | 2290
263153 | 431170 | Verwijderen funderingsconstructie zijwegen 200mm (puingranulaat, niet toepasbaar) | 0 | m2 | 1 | 0
263154 | 431180 | Verwijderen funderingsconstructie zijwegen 200mm (puingranulaat, asbesthoudend) | 0 | m2 | 1 | 0
263160 | 441110 | Verwijderen markering van thermoplastisch materiaal | 0 | m2 | 1 | 0
263170 | 212140 | Aanbrengen en leveren zand voor zandbed (d=210mm) ….m3 | 650 | m2 | 1 | 650
263180 | 432130 | Leveren en aanbrengen menggranulaat 0/31,5 (dik 200mm) | 3600 | m2 | 1 | 3600
263190 | 432100 | Hergebruik: aanbrengen betongranulaat uit vrijkomende fundering | 0 | m2 | 1 | 0
263200 | 412120 | Leveren en aanbrengen verhardingsconstructie asfalt d=90mm (30mm AC11 surf DL-A + 60mm AC22 Base OL-A) | 2200 | m2 | 1 | 2200
263201 | 412090 | Leveren en aanbrengen verhardingsconstructie asfalt d=120mm (40mm AC11 surf DL-A + 80mm AC22 Base OL-A) | 1330 | m2 | 1 | 1330
263210 | 442110 | Leveren en aanbrengen markering van thermoplastisch materiaal (onderbroken) B=0,10 | 140 | m2 | 1 | 140
263201 | 442100 | Leveren en aanbrengen markering van thermoplastisch materiaal (ononderbroken ) B=0,10 | 5 | m2 | 1 | 5
263202 | 442130 | Leveren en aanbrengen figuratie van thermoplastisch materiaal (haaietanden e.d.) | 2 | m2 | 1 | 2
263.2 |  | Elementenverhardingen
263200 | 442120 | Leveren en aanbrengen opsluitbanden van beton (RWS band) | 90 | m1 | 1 | 90
263210 | 422130 | Leveren en aanbrengen elementenverhardingen (BKK) | 100 | m2 | 1 | 100
263220 | 422140 | Leveren en aanbrengen elementenverhardingen (betontegels) | 0 | m2 | 1 | 0
264.1 |  | Groenvoorzieningen, flora en fauna
264171 | 512110 | Inzaaien bermen | 80 | are | 1 | 80
264172 | 512120 | Inzaaien bermen met kruidenrijk mengsel | 2.5 | are | 1 | 2.5
264120 | 512130 | Aanplanten solitare boom | 40 | st | 1 | 40
264130 | 512140 | Aanplanten haagbeplanting | 100 | m1 | 1 | 100
264140 | 522110 | Aanbrengen terugkeervoorzieningen (voor de das) | 5 | st | 1 | 5
264150 | 522120 | Aanbrengen faunarasters | 520 | m1 | 1 | 520
264160 | 522130 | Aanbrengen faunaroosters | 3 | st | 1 | 3
264170 | 522140 | Aanbrengen 2x2 poort (toegangshek naar kavels) | 2 | st | 1 | 2
264180 | 522150 | Aanbrengen ecopassage (kleinwildtunnel, staal rond 406mm) | 30 | m1 | 1000 | 30000
264190 | 522160 | Aanbrengen watervoerende duikers (duiker 300mm) | 48 | m1 | 1 | 48
264200 | 452220 | Aanbrengen inspectieput (duiker 800x800mm) | 1 | st | 1 | 1
265.1 |  | Openbare verlichting
255100 | 621110 | Leveren en aanbrengen lichtmasten hoog 10,00m, zie deelraming rotonde in beton | 0 | st | 1 | 0
266.1 |  | Grondkerende constructie
266100 | 452240 | Leveren en aanbrengen beschoeiing (kerende hoogte ca 1,00m, planklengte 3,00m) | 0 | m1 | 1 | 0
267.1 |  | Tellussen
267100 | 257110 | Tellussen aanbrengen en bedrijfsgereed maken | 0 | st | 5000 | 0
vastgoedkosten
|  | Particuliere gronden (tuin) | 0 | m2 | 200 | 0
|  | Particuliere gronden (weiland) | 1950 | m2 | 8 | 15600
|  | Particuliere gronden (bedrijven) | 0 | m2 | 10 | 0
|  | Gemeentelijke gronden | 7050 | m2 | 8 | 56400
|  | Opstallen n.t.b. | 0 | st | 0 | 0
|  | Check | 41025.5

## WV7-2
Project: |  | Reconstructie en groot onderhoud N321 km 3.80 tot km 6.75
Liggend in het wegvak Grave -Cuijk
Opdrachtgever: |  | Provincie Noord - Brabant
Projectnr: |  | 377795 (Oracle) 51004750 (Maconomy)
Versie raming: |  | A0.1 | 2022-07-22
Status: |  | Concept
Situatietekening: |  | 51004750-W2.1.01-11-01-27 A1
Fase: |  | VO+
Opgesteld door: |  | Frans Rauws
Hoeveelheden |  | Deelraming wegvak 7(-2): Hoofdrijbaan en fietspaden km 4,500 t/m km 4,750
Code op tekening en SSK-raming | Code in het prijzenboek | Omschrijving post | Hoeveelheid | Eenheid | Prijs | Totaal
2 |  | VOORKEURSALTERNATIEF: Planstudievariant 2 van km. 3.800 t/m 6.250 (aansluiting Ten Holtweg)
27 |  | Deelraming wegvak 7(-2): Hoofdrijbaan en fietspaden km 4,500 t/m km 4,750 (vaklengte 250m1)
271 |  | Opruimwerkzaamheden en voorbereiding
271010 | 110010 | schonen terrein | 86 | are | 1 | 86
271020 | 511110 | maaien en frezen terrein | 54 | are | 1 | 54
271030 | 511130 | verwijderen boom solitair | 48 | st | 1 | 48
271040 | 511120 | verwijderen bosperceel / struiken | 0 | are | 1 | 0
271050 | 421110 | verwijderen elementenverhardingen | 135 | m2 | 1 | 135
271060 | 421120 | verwijderen opsluitbanden van beton | 100 | m1 | 1 | 100
271070 | 611110 | verwijderen lichtmasten | 0 | st | 1 | 0
271080 | 451120 | verwijderen RVV bebording | 13 | st | 1 | 13
271090 | 451130 | verwijderen hectometreringsbordjes | 2 | st | 1 | 2
271100 | 451140 | verwijderen ANWB bewegwijzering rijbaan | 0 | st | 1 | 0
271110 | 451150 | verwijderen ANWB bewegwijzering fiets | 0 | st | 1 | 0
271120 | 521120 | verwijderen hekwerken (gaashekwerken) | 0 | m1 | 1 | 0
271130 | 521140 | verwijderen hekwerken (faunaraster) | 470 | m1 | 1 | 470
271140 | 521110 | verwijderen faunavoorzieningen (faunarooster) | 1 | st | 1 | 1
271150 | 521130 | verwijderen faunavoorzieningen (terugkeervoorziening voor de das) | 3 | st | 1 | 3
271160 | 110020 | verwijderen kolken | 0 | st | 1 | 0
271170 | 110030 | verwijderen riolering HWA | 0 | m1 | 1 | 0
271180 | 110040 | verwijderen duiker rond 300mm | 20 | m1 | 1 | 20
272 |  | Hoofdrijbaan
272.0 |  | Grondwerk
272010 | 211110 | ontgraven bovenlaag van teelaarde gemiddeld 1,00m (cunet verbredingen) en vervoeren naar depot | 1620 | m3 | 1 | 1620
272020 | 211120 | ontgraven en afvoeren zand | 0 | m3 | 1 | 0
272030 | 211130 | ontgraven grond tbv watergangen | 0 | m3 | 1 | 0
272040 | 211140 | ontgraven t.b.v. WADI's | 0 | m3 | 1 | 0
272050 | 212110 | aanbrengen teelaarde in zijbermen, vervoeren uit depot | 270 | m3 | 1 | 270
272060 | 211150 | Grond afvoeren vanuit depot | 1350 | m3 | 1 | 1350
272.1 |  | Wegverharding hoofdrijbaan (verhardingsconstructie A)
272110 | 411110 | frezen bovenlaag verhardingsconstructie 200mm asfalt (teervrij) | 1440 | m2 | 1 | 1440
272111 | 411030 | frezen bovenlaag verhardingsconstructie 75mm asfalt teervrij | 400 | m2 | 1 | 400
272112 | 411020 | frezen bovenlaag verhardingsconstructie 30mm asfalt teervrij | 0 | m2 | 1 | 0
272113 | 411010 | frezen bovenlaag verhardingsconstructie 20mm asfalt, teerhoudend incl stortkosten | 0 | m2 | 1 | 0
272120 | 411120 | sloopfrezen verharding 200mm (teerhoudend) incl stortkosten | 0 | m2 | 1 | 0
272130 | 411160 | sloopfrezen verharding 200mm (teervrij) | 0 | m2 | 1 | 0
272140 | 431190 | frezen onderlaag verhardingsconstructie 200mm beton (verwijderen d.m.v. beuken), 288m3 | 1440 | m2 | 1 | 1440 | 288
272150 | 451110 | verwijderen asbesthoudende uitzetvoegen door gecertificeerde asbestverwijderaar | 0 | m1 | 1 | 0
272151 | 451100 | verwijderen schijnvoegen (niet asbesthoudend) | 252 | m1 | 1 | 252
272160 | 431110 | verwijderen funderingsconstructie 300 hydr. Menggranulaat | 0 | m2 | 1 | 0
272170 | 441110 | verwijderen markering van thermoplastisch materiaal | 150 | m2 | 1 | 150
272180 | 911010 | Aanbrengen rotonde in beton (onderbouwing betongerelateerde posten zie excel: rotonde in beton) | 0 | st | 0 | 0
272190 | 212120 | Leveren en aanbrengen zand voor zandbed (500mm) =810m3 | 1620 | m2 | 1 | 1620
272200 | 432110 | Leveren aanbrengen betongranulaat 0/45 t.p.v. rijbaan, dik 300mm (hergebruik uit vrijkomende verhardingsconstructie), 288m3 | 960 | m2 | 1 | 960
272210 | 432110 | Bijleveren aanbrengen betongranulaat 0/45 t.p.v. rijbaan, dik 300mm (hergebruik uit vrijkomende verhardingsconstructie), 120m3 | 1040 | m2 | 1 | 1040
272220 | 412140 | Leveren en aanbrengen verhardingsconstructie, toplagen d=75mm (incl deklaag SMA-NL 8G+, 30mm) | 2250 | m2 | 1 | 2250
272230 | 412150 | Leveren en aanbrengen onderlagen verhardingsconstructie, asfalt d=125mm AC22-base OL-B | 1900 | m2 | 1 | 1900
272.3 |  | Elementenverhardingen
272300 | 422110 | Leveren en aanbrengen bermverstevigingsmatten, grasbetontegels breed 600mm, dik 120mm | 0 | m2 | 1 | 0
272310 | 422120 | Leveren en aanbrengen opsluitbanden van beton (RWS band) | 20 | m2 | 1 | 20
272320 | 422130 | Leveren en aanbrengen elementenverhardingen (BKK) | 200 | m2 | 1 | 200
272330 | 422140 | Leveren en aanbrengen elementenverhardingen (betontegels) | 0 | m2 | 1 | 0
272340 | 421130 | Herstraten inritconstructies | 0 | m2 | 1 | 0
272350 | 422180 | Leveren en aanbrengen machinaal aangebrachte RWS-band tpv middengeleiders | 70 | m1 | 1 | 70
272360 | 412240 | leveren en aanbrengen ongewapend printbeton in middengeleiders (d=160mm) incl voegen en afkitten | 60 | m2 | 1 | 60
272.4 |  | Bebakening en markering
272410 | 422110 | Leveren en aanbrengen markering van thermoplastisch materiaal onderbroken | 50 | m2 | 1 | 50
272420 | 442120 | Leveren en aanbrengen markering van thermoplastisch materiaal ononderbroken | 125 | m2 | 1 | 125
272430 | 442130 | Leveren en aanbrengen markering van thermoplastisch materiaal figuratie | 200 | m2 | 1 | 200
272440 | 452110 | leveren en aanbrengen houten geleiderail | 148 | m1 | 1 | 148
272450 | 452120 | leveren en aanbrengen beeindigingsconstructies (terminal) | 1 | st | 1 | 1
272460 | 452130 | Leveren en aanbrengen RVV bebording | 30 | st | 1 | 30
272470 | 452140 | leveren en aanbrengen bewegwijzering rijbaan | 0 | st | 1 | 0
272480 | 452150 | leveren en aanbrengen bewegwijzering fiets | 0 | st | 1 | 0
273 |  | Fietspaden, parallelwegen en aansluitende wegen
273.0 |  | Grondwerk
273010 | 211100 | ontgraven cunet van teelaarde gemiddelde diepte 0,50m, vervoeren naar depot (780m2) | 390 | m3 | 1 | 390
273011 | 211130 | Grond ontgraven uit watergangen | 150 | m3 | 1 | 150
273020 | 211120 | ontgraven en afvoeren zand | 0 | m3 | 1 | 0
273030 | 212110 | aanbrengen teelaarde in zijbermen, vervoeren uit depot | 50 | m3 | 1 | 50
273031 | 212150 | Te dempen watergangen | 0 | m3 | 1 | 0
273040 | 211150 | Grond afvoeren vanuit depot | 490 | m3 | 1 | 490
273.1 |  | Wegverharding fietspaden / parallelwegen (verhardingsconstructie in asfalt)
273100 | 411000 | Frezen bovenlaag verhardingsconstructie (op beton) fietspaden 110mm asfalt teervrij | 220 | m2 | 1 | 220
273110 | 431120 | Verwijderen onderlaag verhardingsconstructie fietspaden 150mm beton, verwijderen d.m.v. beuken (33m3) | 220 | m2 | 1 | 220 | 33
273111 | 431130 | Verwijderen onderlaag verhardingsconstructie fietspaden 125mm beton, verwijderen d.m.v. beuken (...m3) | 0 | m2 | 1 | 0
273120 | 411140 | Sloopfrezen verharding fietspaden 110mm (teervrij) | 490 | m2 | 1 | 490
273121 | 411170 | Sloopfrezen verharding fietspaden 200mm (teervrij) | 0 | m2 | 1 | 0
273130 | 411130 | Sloopfrezen verharding zijwegen en/of parallelweg 160mm (teervrij) | 0 | m2 | 1 | 0
273140 | 411220 | Sloopfrezen verharding zijwegen en/of parallelweg 80mm (teerhoudend) | 0 | m2 | 1 | 0
273141 | 411230 | Sloopfrezen verharding zijwegen en/of parallelweg 110mm (teerhoudend) | 0 | m2 | 1 | 0
273142 | 411240 | Sloopfrezen verharding zijwegen en/of parallelweg 160mm (teerhoudend) | 100 | m2 | 1 | 100
273150 | 431140 | Verwijderen funderingsconstructie fietspaden 200mm (puingranulaat / grind / slakken) | 490 | m2 | 1 | 490
273151 | 431150 | Verwijderen funderingsconstructie zijwegen 200mm (menggranulaat) | 0 | m2 | 1 | 0
273152 | 431160 | Verwijderen funderingsconstructie zijwegen 200mm (puingranulaat / grind / slakken) | 0 | m2 | 1 | 0
273153 | 431170 | Verwijderen funderingsconstructie zijwegen 200mm (puingranulaat, niet toepasbaar) | 120 | m2 | 1 | 120
273154 | 431180 | Verwijderen funderingsconstructie zijwegen 200mm (puingranulaat, asbesthoudend) | 0 | m2
273160 | 441110 | Verwijderen markering van thermoplastisch materiaal | 10 | m2 | 1 | 10
273170 | 212140 | Aanbrengen en leveren zand voor zandbed (d=210mm) 170m3 | 780 | m2 | 1 | 780
273180 | 432130 | Leveren en aanbrengen menggranulaat 0/31,5 (dik 200mm) | 965 | m2 | 1 | 965
273190 | 432100 | Hergebruik: aanbrengen betongranulaat uit vrijkomende fundering | 165 | m2 | 1 | 165
273200 | 412120 | Leveren en aanbrengen verhardingsconstructie asfalt d=90mm (30mm AC11 surf DL-A + 60mm AC22 Base OL-A) | 1000 | m2 | 1 | 1000
273201 | 412090 | Leveren en aanbrengen verhardingsconstructie asfalt d=120mm (40mm AC11 surf DL-A + 80mm AC22 Base OL-A) | 800 | m2 | 1 | 800
273210 | 442110 | Leveren en aanbrengen markering van thermoplastisch materiaal (onderbroken asstreep 0,30-2,70) | 60 | m2 | 1 | 60
273201 | 442100 | Leveren en aanbrengen markering van thermoplastisch materiaal (ononderbroken asstreep en kantstrepen) B=0,10 | 3 | m2 | 1 | 3
273202 | 442130 | Leveren en aanbrengen figuratie van thermoplastisch materiaal (haaietanden e.d.) | 2 | m2 | 1 | 2
273.2 |  | Elementenverhardingen
273200 | 422120 | Leveren en aanbrengen opsluitbanden van beton (RWS band) | 0 | m1 | 1 | 0
273210 | 422130 | Leveren en aanbrengen elementenverhardingen (BKK) | 0 | m2 | 1 | 0
273220 | 422140 | Leveren en aanbrengen elementenverhardingen (betontegels) | 0 | m2 | 1 | 0
274.1 |  | Groenvoorzieningen, flora en fauna
274171 | 512110 | Inzaaien bermen | 32 | are | 1 | 32
274172 | 512120 | Inzaaien bermen met kruidenrijk mengsel | 0 | are | 1 | 0
274120 | 512130 | Aanplanten solitare boom | 47 | st | 1 | 47
274130 | 512140 | Aanplanten haagbeplanting | 120 | m1 | 1 | 120
274140 | 522110 | Aanbrengen terugkeervoorzieningen (voor de das) | 4 | st | 1 | 4
274150 | 522120 | Aanbrengen faunarasters | 500 | m1 | 1 | 500
274160 | 522130 | Aanbrengen faunaroosters | 0 | st | 1 | 0
274170 | 522140 | Aanbrengen 2x2 poort (toegangshek naar kavels) | 0 | st | 1 | 0
274180 | 522150 | Aanbrengen ecopassage (kleinwildtunnel, staal rond 406mm) | 28 | m1 | 1000 | 28000
274190 | 522160 | Aanbrengen watervoerende duikers (duiker 300mm) | 20 | m1 | 1 | 20
274200 | 452220 | Aanbrengen inspectieput (duiker 800x800mm) | 0 | st | 1 | 0
275.1 |  | Openbare verlichting
275100 | 621110 | Leveren en aanbrengen lichtmasten hoog 10,00m | 10 | st | 1 | 10
276.1 |  | Grondkerende constructie
276100 | 452240 | Leveren en aanbrengen beschoeiing (kerende hoogte ca 1,00m, planklengte 3,00m) | 0 | m1 | 1 | 0
277.1 |  | Tellussen
277100 | 257110 | Tellussen aanbrengen en bedrijfsgereed maken | 0 | st | 5000 | 0
vastgoedkosten
|  | Particuliere gronden (tuin) | 0 | m2 | 200 | 0
|  | Particuliere gronden (weiland) | 220 | m2 | 8 | 1760
|  | Particuliere gronden (bedrijven) | 0 | m2 | 10 | 0
|  | Gemeentelijke gronden | 0 | m2 | 8 | 0
|  | Opstallen n.t.b. | 0 | st | 0 | 0
|  | Check | 23794

## WV8-2
Project: |  | Reconstructie en groot onderhoud N321 km 3.80 tot km 6.75
Liggend in het wegvak Grave -Cuijk
Opdrachtgever: |  | Provincie Noord - Brabant
Projectnr: |  | 377795 (Oracle) 51004750 (Maconomy)
Versie raming: |  | A0.1 | 2022-07-22
Status: |  | Concept
Situatietekening: |  | 51004750-W2.1.01-11-01-27 A1 + 51004750-W2.1.01-11-01-28 A1 + 51004750-W2.1.01-11-01-29 A1
Fase: |  | VO+
Opgesteld door: |  | Frans Rauws
Hoeveelheden |  | Deelraming wegvak 8(-2): Hoofdrijbaan en fietspaden km 4,750 t/m km 5,600 met fietspad zuid 3,60m en verval fietspad noord
Code op tekening en SSK-raming | Code in het prijzenboek | Omschrijving post | Hoeveelheid | Eenheid | Prijs | Totaal
2 |  | VOORKEURSALTERNATIEF: Planstudievariant 2 van km. 3.800 t/m 6.250 (aansluiting Ten Holtweg)
28 |  | Deelraming wegvak 8(-2): Hoofdrijbaan en fietspaden km 4,750 t/m km 5,600 (vaklengte 850m1)
281 |  | Opruimwerkzaamheden en voorbereiding
281010 | 110010 | schonen terrein | 224 | are | 1 | 224
281020 | 511110 | maaien en frezen terrein | 126 | are | 1 | 126
281030 | 511130 | verwijderen boom solitair | 61 | st | 1 | 61
281040 | 511120 | verwijderen bosperceel / struiken | 0 | are | 1 | 0
281050 | 421110 | verwijderen elementenverhardingen | 600 | m2 | 1 | 600
281060 | 421120 | verwijderen opsluitbanden van beton | 230 | m1 | 1 | 230
281070 | 611110 | verwijderen lichtmasten | 0 | st | 1 | 0
281080 | 451120 | verwijderen RVV bebording | 18 | st | 1 | 18
281090 | 451130 | verwijderen hectometreringsbordjes | 8 | st | 1 | 8
281100 | 451140 | verwijderen ANWB bewegwijzering rijbaan | 0 | st | 1 | 0
281110 | 451150 | verwijderen ANWB bewegwijzering fiets | 0 | st | 1 | 0
281120 | 521120 | verwijderen hekwerken (gaashekwerken) | 0 | m1 | 1 | 0
281130 | 521140 | verwijderen hekwerken (faunaraster) | 0 | m1 | 1 | 0
281140 | 521110 | verwijderen faunavoorzieningen (faunarooster) | 0 | st | 1 | 0
281150 | 521130 | verwijderen faunavoorzieningen (terugkeervoorziening voor de das) | 0 | st | 1 | 0
281160 | 110020 | verwijderen kolken | 0 | st | 1 | 0
281170 | 110030 | verwijderen riolering HWA | 0 | m1 | 1 | 0
281180 | 110040 | verwijderen duiker rond 300mm | 0 | m1 | 1 | 0
282 |  | Hoofdrijbaan
282.0 |  | Grondwerk
282010 | 211110 | ontgraven bovenlaag van teelaarde gemiddeld 1,00m (cunet verbredingen) en vervoeren naar depot | 2000 | m3 | 1 | 2000
282020 | 211120 | ontgraven en afvoeren zand | 0 | m3 | 1 | 0
282030 | 211130 | ontgraven grond tbv watergangen | 0 | m3 | 1 | 0
282040 | 211140 | ontgraven t.b.v. WADI's | 0 | m3 | 1 | 0
282050 | 212110 | aanbrengen teelaarde in zijbermen, vervoeren uit depot | 1110 | m3 | 1 | 1110
282060 | 211150 | Grond afvoeren vanuit depot | 890 | m3 | 1 | 890
282.1 |  | Wegverharding hoofdrijbaan (verhardingsconstructie A)
282110 | 411110 | frezen bovenlaag verhardingsconstructie 200mm asfalt (teervrij) | 4100 | m2 | 1 | 4100
282111 | 411030 | frezen bovenlaag verhardingsconstructie 75mm asfalt teervrij | 2150 | m2 | 1 | 2150
282112 | 411020 | frezen bovenlaag verhardingsconstructie 30mm asfalt teervrij | 0 | m2 | 1 | 0
282113 | 411010 | frezen bovenlaag verhardingsconstructie 20mm asfalt, teerhoudend incl stortkosten | 0 | m2 | 1 | 0
282120 | 411120 | sloopfrezen verharding 200mm (teerhoudend) incl stortkosten | 0 | m2 | 1 | 0
282130 | 411160 | sloopfrezen verharding 200mm (teervrij) | 0 | m2 | 1 | 0
282140 | 431190 | frezen onderlaag verhardingsconstructie 200mm beton (verwijderen d.m.v. beuken), 820m3 | 4100 | m2 | 1 | 4100
282150 | 451110 | verwijderen asbesthoudende uitzetvoegen door gecertificeerde asbestverwijderaar | 82.5 | m1 | 1 | 82.5
282151 | 451100 | verwijderen schijnvoegen (niet asbesthoudend) | 570 | m1 | 1 | 570
282160 | 431110 | verwijderen funderingsconstructie 300 hydr. Menggranulaat | 0 | m2 | 1 | 0
282170 | 441110 | verwijderen markering van thermoplastisch materiaal | 510 | m2 | 1 | 510
282180 | 911010 | Aanbrengen rotonde in beton (onderbouwing betongerelateerde posten zie excel: rotonde in beton) | 0 | st | 0 | 0
282190 | 212120 | Leveren en aanbrengen zand voor zandbed (500mm), 1000m3 | 2000 | m2 | 1 | 2000
282200 | 432110 | Leveren aanbrengen betongranulaat 0/45 t.p.v. rijbaan, dik 300mm (hergebruik uit vrijkomende verhardingsconstructie), 820m3 | 2740.0003 | m2 | 1 | 2740.0003
282210 | 432110 | Bijleveren aanbrengen betongranulaat 0/45 t.p.v. rijbaan, dik 300mm (hergebruik uit vrijkomende verhardingsconstructie) | 3959.9997 | m2 | 1 | 3959.9997
282220 | 412140 | Leveren en aanbrengen verhardingsconstructie, toplagen d=75mm (incl deklaag SMA-NL 8G+, 30mm) | 7650 | m2 | 1 | 7650
282230 | 412150 | Leveren en aanbrengen onderlagen verhardingsconstructie, asfalt d=125mm AC22-base OL-B | 5750 | m2 | 1 | 5750
282.3 |  | Elementenverhardingen
282300 | 422110 | Leveren en aanbrengen bermverstevigingsmatten, grasbetontegels breed 600mm, dik 120mm | 0 | m2 | 1 | 0
282310 | 422120 | Leveren en aanbrengen opsluitbanden van beton (RWS band) | 0 | m2 | 1 | 0
282320 | 422130 | Leveren en aanbrengen elementenverhardingen (BKK) | 450 | m2 | 1 | 450
282330 | 422140 | Leveren en aanbrengen elementenverhardingen (betontegels) | 0 | m2 | 1 | 0
282340 | 421130 | Herstraten inritconstructies | 65 | m2 | 1 | 65
282350 | 422180 | Leveren en aanbrengen machinaal aangebrachte RWS-band tpv middengeleiders | 315 | m1 | 1 | 315
282360 | 412240 | leveren en aanbrengen ongewapend printbeton in middengeleiders (d=160mm) incl voegen en afkitten | 250 | m2 | 1 | 250
282.4 |  | Bebakening en markering
282410 | 422110 | Leveren en aanbrengen markering van thermoplastisch materiaal onderbroken | 100 | m2 | 1 | 100
282420 | 442120 | Leveren en aanbrengen markering van thermoplastisch materiaal ononderbroken | 380 | m2 | 1 | 380
282430 | 442130 | Leveren en aanbrengen markering van thermoplastisch materiaal figuratie | 195 | m2 | 1 | 195
282440 | 452110 | leveren en aanbrengen houten geleiderail | 1132 | m1 | 1 | 1132
282450 | 452120 | leveren en aanbrengen beeindigingsconstructies (terminal) | 4 | st | 1 | 4
282460 | 452130 | Leveren en aanbrengen RVV bebording | 32 | st | 1 | 32
282470 | 452140 | leveren en aanbrengen bewegwijzering rijbaan | 0 | st | 1 | 0
282480 | 452150 | leveren en aanbrengen bewegwijzering fiets | 0 | st | 1 | 0
283 |  | Fietspaden, parallelwegen en aansluitende wegen
283.0 |  | Grondwerk
283010 | 211100 | ontgraven cunet van teelaarde gemiddelde diepte 0,50m, vervoeren naar depot (1700m2) | 850 | m3 | 1 | 850
283011 | 211130 | Grond ontgraven uit watergangen | 0 | m3 | 1 | 0
283020 | 211120 | ontgraven en afvoeren zand | 0 | m3 | 1 | 0
283030 | 212110 | aanbrengen teelaarde in zijbermen, vervoeren uit depot | 200 | m3 | 1 | 200
283031 | 212150 | Te dempen watergangen | 0 | m3 | 1 | 0
283040 | 211150 | Grond afvoeren vanuit depot | 650 | m3 | 1 | 650
283.1 |  | Wegverharding fietspaden / parallelwegen (verhardingsconstructie in asfalt)
283100 | 411000 | Frezen bovenlaag verhardingsconstructie (op beton) fietspaden 110mm asfalt teervrij | 1350 | m2 | 1 | 1350
283110 | 431120 | Verwijderen onderlaag verhardingsconstructie fietspaden 150mm beton, verwijderen d.m.v. beuken (255m3) | 0 | m2 | 1 | 0
283111 | 431130 | Verwijderen onderlaag verhardingsconstructie fietspaden 125mm beton, verwijderen d.m.v. beuken (170m3) | 1350 | m2 | 1 | 1350
283120 | 411140 | Sloopfrezen verharding fietspaden 110mm (teervrij) | 500 | m2 | 1 | 500
283121 | 411170 | Sloopfrezen verharding fietspaden 200mm (teervrij) | 0 | m2 | 1 | 0
283130 | 411130 | Sloopfrezen verharding zijwegen en/of parallelweg 160mm (teervrij) | 0 | m2 | 1 | 0
283140 | 411220 | Sloopfrezen verharding zijwegen en/of parallelweg 80mm (teerhoudend) | 0 | m2 | 1 | 0
283141 | 411230 | Sloopfrezen verharding zijwegen en/of parallelweg 110mm (teerhoudend) | 0 | m2 | 1 | 0
283142 | 411240 | Sloopfrezen verharding zijwegen en/of parallelweg 160mm (teerhoudend) | 0 | m2 | 1 | 0
283150 | 431140 | Verwijderen funderingsconstructie fietspaden 200mm (puingranulaat / grind / slakken) | 500 | m2 | 1 | 500
283151 | 431150 | Verwijderen funderingsconstructie zijwegen 200mm (menggranulaat) | 0 | m2 | 1 | 0
283152 | 431160 | Verwijderen funderingsconstructie zijwegen 200mm (puingranulaat / grind / slakken) | 0 | m2 | 1 | 0
283153 | 431170 | Verwijderen funderingsconstructie zijwegen 200mm (puingranulaat, niet toepasbaar) | 0 | m2 | 1 | 0
283154 | 431180 | Verwijderen funderingsconstructie zijwegen 200mm (puingranulaat, asbesthoudend) | 0 | m2
283160 | 441110 | Verwijderen markering van thermoplastisch materiaal | 0 | m2 | 1 | 0
283170 | 212140 | Aanbrengen en leveren zand voor zandbed (d=210mm) 360m3 | 1700 | m2 | 1 | 1700
283180 | 432130 | Leveren en aanbrengen menggranulaat 0/31,5 (dik 200mm) | 2880 | m2 | 1 | 2880
283190 | 432100 | Hergebruik: aanbrengen betongranulaat uit vrijkomende fundering (170m3) | 850 | m2 | 1 | 850
283200 | 412120 | Leveren en aanbrengen verhardingsconstructie asfalt d=90mm (30mm AC11 surf DL-A + 60mm AC22 Base OL-A) | 3200 | m2 | 1 | 3200
283201 | 412090 | Leveren en aanbrengen verhardingsconstructie asfalt d=120mm (40mm AC11 surf DL-A + 80mm AC22 Base OL-A) | 0 | m2 | 1 | 0
283210 | 442110 | Leveren en aanbrengen markering van thermoplastisch materiaal (onderbroken asstreep 0,30-2,70) | 10 | m2 | 1 | 10
283201 | 442100 | Leveren en aanbrengen markering van thermoplastisch materiaal (ononderbroken asstreep en kantstrepen) B=0,10 | 190 | m2 | 1 | 190
283202 | 442130 | Leveren en aanbrengen figuratie van thermoplastisch materiaal (haaietanden e.d.) | 1 | m2 | 1 | 1
283.2 |  | Elementenverhardingen
283200 | 442120 | Leveren en aanbrengen opsluitbanden van beton (RWS band) | 0 | m1 | 1 | 0
283210 | 422130 | Leveren en aanbrengen elementenverhardingen (BKK) | 0 | m2 | 1 | 0
283220 | 422140 | Leveren en aanbrengen elementenverhardingen (betontegels) | 0 | m2 | 1 | 0
284.1 |  | Groenvoorzieningen, flora en fauna
284171 | 512110 | Inzaaien bermen | 94 | are | 1 | 94
284172 | 512120 | Inzaaien bermen met kruidenrijk mengsel | 0 | are | 1 | 0
284120 | 512130 | Aanplanten solitare boom | 72 | st | 1 | 72
284130 | 512140 | Aanplanten haagbeplanting | 0 | m1 | 1 | 0
284140 | 522110 | Aanbrengen terugkeervoorzieningen (voor de das) | 0 | st | 1 | 0
284150 | 522120 | Aanbrengen faunarasters | 0 | m1 | 1 | 0
284160 | 522130 | Aanbrengen faunaroosters | 0 | st | 1 | 0
284170 | 522140 | Aanbrengen 2x2 poort (toegangshek naar kavels) | 0 | st | 1 | 0
284180 | 522150 | Aanbrengen ecopassage (kleinwildtunnel, staal rond 406mm) | 0 | m1 | 1000 | 0
284190 | 522160 | Aanbrengen watervoerende duikers (duiker 300mm) | 0 | m1 | 1 | 0
284200 | 452220 | Aanbrengen inspectieput (duiker 800x800mm) | 0 | st | 1 | 0
285.1 |  | Openbare verlichting
285100 | 621110 | Leveren en aanbrengen lichtmasten hoog 10,00m | 24 | st | 1 | 24
286.1 |  | Grondkerende constructie
286100 | 452240 | Leveren en aanbrengen beschoeiing (kerende hoogte ca 1,00m, planklengte 3,00m) | 325 | m1 | 1 | 325
287.1 |  | Tellussen
287100 | 257110 | Tellussen aanbrengen en bedrijfsgereed maken | 1 | st | 5000 | 5000
vastgoedkosten
|  | Particuliere gronden (tuin) | 0 | m2 | 200 | 0
|  | Particuliere gronden (weiland) | 0 | m2 | 8 | 0
|  | Particuliere gronden (bedrijven) | 0 | m2 | 10 | 0
|  | Gemeentelijke gronden | 530 | m2 | 8 | 4240
|  | Opstallen n.t.b. | 0 | st | 0 | 0
|  | Check | 56549.5

## WV9-2
Project: |  | Reconstructie en groot onderhoud N321 km 3.80 tot km 6.75
Liggend in het wegvak Grave -Cuijk
Opdrachtgever: |  | Provincie Noord - Brabant
Projectnr: |  | 377795 (Oracle) 51004750 (Maconomy)
Versie raming: |  | A0.1 | 2022-07-22
Status: |  | Concept
Situatietekening: |  | 51004750-W2.1.01-11-01-29 A1
Fase: |  | VO+
Opgesteld door: |  | Frans Rauws
Hoeveelheden |  | Deelraming 9(-2): Hoofdrijbaan en fietspaden km 5,600 t/m km 5,870 (rotonde Schaarweg)
Code op tekening en SSK-raming | Code in het prijzenboek | Omschrijving post | Hoeveelheid | Eenheid | Prijs | Totaal
2 |  | VOORKEURSALTERNATIEF: Planstudievariant 2 van km. 3.800 t/m 6.250 (aansluiting Ten Holtweg)
29 |  | WEGVAK 9(-2): Hoofdrijbaan en fietspaden km 5,600 t/m km 5,870 (vaklengte 270m1)
291 |  | Opruimwerkzaamheden en voorbereiding
291010 | 110010 | schonen terrein | 129 | are | 1 | 129
291020 | 511110 | maaien en frezen terrein | 85 | are | 1 | 85
291030 | 511130 | verwijderen boom solitair | 28 | st | 1 | 28
291040 | 511120 | verwijderen bosperceel / struiken | 4 | are | 1 | 4
291050 | 421110 | verwijderen elementenverhardingen | 670 | m2 | 1 | 670
291060 | 421120 | verwijderen opsluitbanden van beton | 280 | m1 | 1 | 280
291070 | 611110 | verwijderen lichtmasten | 15 | st | 1 | 15
291080 | 451120 | verwijderen RVV bebording | 25 | st | 1 | 25
291090 | 451130 | verwijderen hectometreringsbordjes | 3 | st | 1 | 3
291100 | 451140 | ANWB bewegwijzering rijbaan | 0 | st | 1 | 0
291110 | 451150 | ANWB bewegwijzering fiets | 0 | st | 1 | 0
291120 | 521120 | verwijderen hekwerken (gaashekwerken) | 180 | m1 | 1 | 180
291130 | 521140 | verwijderen hekwerken (faunaraster) | 0 | m1 | 1 | 0
291140 | 521110 | verwijderen faunavoorzieningen (faunarooster) | 0 | st | 1 | 0
291150 | 521130 | verwijderen faunavoorzieningen (terugkeervoorziening voor de das) | 0 | st | 1 | 0
291160 | 110020 | verwijderen kolken | 0 | st | 1 | 0
291170 | 110030 | verwijderen riolering HWA | 0 | m1 | 1 | 0
291180 | 110040 | verwijderen duiker rond 300mm | 14 | m1 | 1 | 14
292 |  | Hoofdrijbaan
292.0 |  | Grondwerk
292010 | 211110 | ontgraven bovenlaag van teelaarde gemiddeld 1,00m (cunet verbredingen) en vervoeren naar depot | 2520 | m3 | 1 | 2520
292020 | 211120 | ontgraven en afvoeren zand | 0 | m3 | 1 | 0
292030 | 211130 | ontgraven grond tbv watergangen en vervoeren naar depot | 0 | m3 | 1 | 0
292040 | 211140 | ontgraven t.b.v. WADI's | 210 | m3 | 1 | 210
292050 | 212110 | aanbrengen teelaarde in zijbermen, vervoeren uit depot | 660 | m3 | 1 | 660
292060 | 211150 | Grond afvoeren vanuit depot | 2070 | m3 | 1 | 2070
292.1 |  | Wegverharding hoofdrijbaan (verhardingsconstructie A)
292110 | 411110 | frezen bovenlaag verhardingsconstructie 200mm asfalt (teervrij) | 2350 | m2 | 1 | 2350
292111 | 411030 | frezen bovenlaag verhardingsconstructie 75mm asfalt teervrij | 450 | m2 | 1 | 450
292112 | 411020 | frezen bovenlaag verhardingsconstructie 30mm asfalt teervrij | 0 | m2 | 1 | 0
292113 | 411010 | frezen bovenlaag verhardingsconstructie 20mm asfalt, teerhoudend incl stortkosten | 0 | m2 | 1 | 0
292120 | 411120 | sloopfrezen verharding 200mm (teerhoudend) | 0 | m2 | 1 | 0
292130 | 411160 | sloopfrezen verharding 200mm (teervrij) | 0 | m2 | 1 | 0
292140 | 431190 | verwijderen onderlaag verhardingsconstructie 200mm beton (verwijderen d.m.v. beuken) 480m3 | 2350 | m2 | 1 | 2350
292150 | 451110 | verwijderen asbesthoudende uitzetvoegen door gecertificeerde asbestverwijderaar incl stortkosten | 80 | m1 | 1 | 80
292151 | 451100 | verwijderen schijnvoegen (niet asbesthoudend) | 180 | m1 | 1 | 180
292160 | 431110 | verwijderen funderingsconstructie 300 hydr. Menggranulaat | 0 | m2 | 1 | 0
292170 | 441110 | verwijderen markering van thermoplastisch materiaal | 270 | m2 | 1 | 270
292180 | 911010 | Aanbrengen rotonde in beton | 1 | st | 0 | 0
292190 | 212120 | Leveren en aanbrengen zand voor zandbed (500mm) | 1260 | m2 | 1 | 1260
292200 | 432110 | Aanbrengen betongranulaat 0/45 t.p.v. rijbaan, dik 300mm (hergebruik uit vrijkomende verhardingsconstructie HRB) 480m3 | 1600 | m2 | 1 | 1600
292210 | 432110 | (Bij)leveren en aanbrengen betongranulaat 0/45 t.p.v. rijbaan, dik 300mm | 1600 | m2 | 1 | 1600
292220 | 412140 | Leveren en aanbrengen verhardingsconstructie, toplagen d=75mm (incl deklaag SMA-NL 8G+, 30mm) | 1695 | m2 | 1 | 1695
292230 | 412150 | Leveren en aanbrengen onderlagen verhardingsconstructie, asfalt d=125mm AC22-base OL-B | 1260 | m2 | 1 | 1260
292.3 |  | Elementenverhardingen
292300 | 422110 | Leveren en aanbrengen bermverstevigingsmatten, grasbetontegels breed 600mm, dik 120mm | 0 | m2 | 1 | 0
292310 | 422120 | Leveren en aanbrengen opsluitbanden van beton (opsluitband) | 120 | m1 | 1 | 120
292320 | 422130 | Leveren en aanbrengen elementenverhardingen (BKK) | 200 | m2 | 1 | 200
292330 | 422140 | Leveren en aanbrengen elementenverhardingen (betontegels) | 0 | m2 | 1 | 0
292340 | 421130 | Herstraten inritconstructies | 50 | m2 | 1 | 50
292350 | 422180 | Leveren en aanbrengen machinaal aangebrachte RWS-band tpv middengeleiders | 0 | m1 | 1 | 0
292360 | 412240 | Leveren en aanbrengen ongewapend printbeton in middengeleiders (d=160mm) incl voegen en afkitten | 50 | m2 | 1 | 50
292.4 |  | bebakening en markering
292410 | 422110 | Leveren en aanbrengen markering van thermoplastisch materiaal onderbroken | 50 | m2 | 1 | 50
292420 | 442120 | Leveren en aanbrengen markering van thermoplastisch materiaal ononderbroken | 100 | m2 | 1 | 100
292430 | 442130 | Leveren en aanbrengen markering van thermoplastisch materiaal figuratie | 120 | m2 | 1 | 120
292440 | 452110 | leveren en aanbrengen houten geleiderail | 124 | m1 | 1 | 124
292450 | 452120 | leveren en aanbrengen beeindigingsconstructies (terminal) | 1 | st | 1 | 1
292460 | 452130 | Leveren en aanbrengen RVV bebording op paal incl 1 onderbord | 40 | st | 1 | 40
292470 | 452140 | leveren en aanbrengen lage bewegwijzering rijbaan | 0 | st | 1 | 0
292480 | 452150 | leveren en aanbrengen bewegwijzering fiets | 0 | st | 1 | 0
293 |  | Fietspaden, parallelwegen en aansluitende wegen
293.0 |  | Grondwerk
293010 | 211100 | ontgraven cunet van teelaarde gemiddelde diepte 0,50m, vervoeren naar depot (2130m2) | 1065 | m3 | 1 | 1065
293011 | 211130 | Grond ontgraven uit watergangen | 610 | m3 | 1 | 610
293020 | 211120 | ontgraven en afvoeren zand | 0 | m3 | 1 | 0
293030 | 212110 | aanbrengen teelaarde in zijbermen, vervoeren uit depot | 240 | m3 | 1 | 240
293031 | 212150 | Te dempen watergangen | 0 | m3 | 1 | 0
293040 | 211150 | Grond afvoeren vanuit depot | 1435 | m3 | 1 | 1435
293.1 |  | Wegverharding fietspaden / parallelwegen (verhardingsconstructie in asfalt)
293100 | 411000 | Frezen bovenlaag verhardingsconstructie (op beton) fietspaden 110mm asfalt teervrij | 1200 | m2 | 1 | 1200
293110 | 431120 | Verwijderen onderlaag verhardingsconstructie fietspaden 150mm beton, verwijderen d.m.v. beuken (90m3) | 600 | m2 | 1 | 600
293111 | 431130 | Verwijderen onderlaag verhardingsconstructie fietspaden 125mm beton, verwijderen d.m.v. beuken (75m3) | 600 | m2 | 1 | 600
293120 | 411140 | Sloopfrezen verharding fietspaden 100mm (teervrij) | 0 | m2 | 1 | 0
293121 | 411170 | Sloopfrezen verharding fietspaden 200mm (teervrij) | 0 | m2 | 1 | 0
293130 | 411130 | Sloopfrezen verharding zijwegen en/of parallelweg 160mm (teervrij) | 0 | m2 | 1 | 0
293140 | 411220 | Sloopfrezen verharding zijwegen en/of parallelweg 80mm (teerhoudend) incl stortkosten (...ton) | 0 | m2 | 1 | 0
293141 | 411230 | Sloopfrezen verharding zijwegen en/of parallelweg 110mm (teerhoudend) incl stortkosten (75 ton) | 270 | m2 | 1 | 270
293142 | 411240 | Sloopfrezen verharding zijwegen en/of parallelweg 160mm (teerhoudend) incl stortkosten (...ton) | 0 | m2 | 1 | 0
293150 | 431130 | Verwijderen funderingsconstructie fietspaden 200mm (puingranulaat / grind / slakken) | 0 | m2 | 1 | 0
293151 | 431150 | Verwijderen funderingsconstructie zijwegen 200mm (menggranulaat) | 350 | m2 | 1 | 350
293152 | 431160 | Verwijderen funderingsconstructie zijwegen 200mm (puingranulaat / grind / slakken) | 0 | m2 | 1 | 0
293153 | 431170 | Verwijderen funderingsconstructie zijwegen 200mm (puingranulaat, niet toepasbaar) | 0 | m2 | 1 | 0
293154 | 431180 | Verwijderen funderingsconstructie zijwegen 200mm (puingranulaat, asbesthoudend 118m3) | 590 | m2 | 1 | 590
293160 | 441110 | Verwijderen markering van thermoplastisch materiaal | 20 | m2 | 1 | 20
293170 | 212140 | Aanbrengen en leveren zand voor zandbed (d=210mm) (2130m2*0,21m = 450m3) | 2130 | m2 | 1 | 2130
293180 | 432130 | (Bij)leveren en aanbrengen menggranulaat 0/31,5 (dik 200mm) | 1010 | m2 | 1 | 1010
293190 | 432100 | Hergebruik: aanbrengen betongranulaat uit vrijkomende fundering, d=0,20m * 165m3 | 820 | m2 | 1 | 820
293200 | 412120 | Leveren en aanbrengen verhardingsconstructie asfalt d=90mm (30mm AC11 surf DL-A + 60mm AC22 Base OL-A) | 1650 | m2 | 1 | 1650
293201 | 412090 | Leveren en aanbrengen verhardingsconstructie asfalt d=120mm (40mm AC11 surf DL-A + 80mm AC22 Base OL-A) | 0 | m2 | 1 | 0
293210 | 442110 | Leveren en aanbrengen markering van thermoplastisch materiaal (onderbroken) B=0,10 | 140 | m2 | 1 | 140
293201 | 442100 | Leveren en aanbrengen markering van thermoplastisch materiaal (ononderbroken) B=0,10 | 5 | m2 | 1 | 5
293202 | 442130 | Leveren en aanbrengen figuratie van thermoplastisch materiaal (haaietanden e.d.) | 2 | m2 | 1 | 2
293.2 |  | Elementenverhardingen
293200 | 442120 | Leveren en aanbrengen opsluitbanden van beton | 0 | m1 | 1 | 0
293210 | 422130 | Leveren en aanbrengen elementenverhardingen (BKK) | 0 | m2 | 1 | 0
293220 | 422140 | Leveren en aanbrengen elementenverhardingen (betontegels) | 0 | m2 | 1 | 0
294.1 |  | Groenvoorzieningen, flora en fauna
294171 | 512110 | Inzaaien bermen | 42 | are | 1 | 42
294172 | 512120 | Inzaaien bermen met kruidenrijk mengsel | 2.5 | are | 1 | 2.5
294120 | 512130 | Aanplanten solitare boom | 34 | st | 1 | 34
294130 | 512140 | Aanplanten haagbeplanting | 0 | m1 | 1 | 0
294140 | 522110 | Aanbrengen terugkeervoorzieningen (voor de das) | 0 | st | 1 | 0
294150 | 522120 | Aanbrengen faunarasters | 0 | m1 | 1 | 0
294160 | 522130 | Aanbrengen faunaroosters | 0 | st | 1 | 0
294170 | 522140 | Aanbrengen 2x2 poort (toegangshek naar kavels) | 0 | st | 1 | 0
294180 | 522150 | Aanbrengen ecopassage (kleinwildtunnel, staal rond 406mm) | 0 | m1 | 1000 | 0
294190 | 522160 | Aanbrengen watervoerende duikers (duiker 300mm) | 53 | m1 | 1 | 53
294200 | 452220 | Aanbrengen inspectieput (duiker 800x800mm) | 0 | st | 1 | 0
295.1 |  | Openbare verlichting
295100 | 621110 | Leveren en aanbrengen lichtmasten hoog 10,00m, zie deelraming rotonde in beton | 0 | st | 1 | 0
296.1 |  | Grondkerende constructie
296100 | 452240 | Leveren en aanbrengen beschoeiing (kerende hoogte ca 1,00m, planklengte 3,00m) | 0 | m1 | 1 | 0
297.1 |  | Tellussen
297100 | 257110 | Tellussen aanbrengen en bedrijfsgereed maken | 0 | st | 5000 | 0
vastgoedkosten
|  | Particuliere gronden (tuin) |  | m2 | 200 | 0
|  | Particuliere gronden (weiland) | 1470 | m2 | 8 | 11760
|  | Particuliere gronden (bedrijven) |  | m2 | 10 | 0
|  | Gemeentelijke gronden | 450 | m2 | 8 | 3600
|  | Opstallen n.v.t. |  | st | 0 | 0
|  | Check | 33712.5

## WV10-2
Project: |  | Reconstructie en groot onderhoud N321 km 3.80 tot km 6.75
Liggend in het wegvak Grave -Cuijk
Opdrachtgever: |  | Provincie Noord - Brabant
Projectnr: |  | 377795 (Oracle) 51004750 (Maconomy)
Versie raming: |  | A0.1 | 2022-07-22
Status: |  | Concept
Situatietekening: |  | 51004750-W2.1.01-11-01-29 A1 + 51004750-W2.1.01-11-01-30 A1
Fase: |  | VO+
Opgesteld door: |  | Frans Rauws
Hoeveelheden |  | Deelraming wegvak 10(-2): Hoofdrijbaan en fietspaden km 5,870 t/m km 6,370
Code op tekening en SSK-raming | Code in het prijzenboek | Omschrijving post | Hoeveelheid | Eenheid | Prijs | Totaal
2 |  | VOORKEURSALTERNATIEF: Planstudievariant 2 van km. 3.800 t/m 6.250 (aansluiting Ten Holtweg)
20 |  | WEGVAK 10(-2): Hoofdrijbaan en fietspaden km 5,870 t/m km 6,370 (vaklengte 500m1)
201 |  | Opruimwerkzaamheden en voorbereiding
201010 | 110010 | schonen terrein | 124 | are | 1 | 124
201020 | 511110 | maaien en frezen terrein | 70 | are | 1 | 70
201030 | 511130 | verwijderen boom solitair | 25 | st | 1 | 25
201040 | 511120 | verwijderen bosperceel / struiken | 1.3 | are | 1 | 1.3
201050 | 421110 | verwijderen elementenverhardingen | 70 | m2 | 1 | 70
201060 | 421120 | verwijderen opsluitbanden van beton | 40 | m1 | 1 | 40
201070 | 611110 | verwijderen lichtmasten | 0 | st | 1 | 0
201080 | 451120 | verwijderen RVV bebording | 8 | st | 1 | 8
201090 | 451130 | verwijderen hectometreringsbordjes | 5 | st | 1 | 5
201100 | 451140 | ANWB bewegwijzering rijbaan | 0 | st | 1 | 0
201110 | 451150 | ANWB bewegwijzering fiets | 0 | st | 1 | 0
201120 | 521120 | verwijderen hekwerken (gaashekwerken) | 0 | m1 | 1 | 0
201130 | 521140 | verwijderen hekwerken (faunaraster) | 400 | m1 | 1 | 400
201140 | 521110 | verwijderen faunavoorzieningen (faunarooster) | 0 | st | 1 | 0
201150 | 521130 | verwijderen faunavoorzieningen (terugkeervoorziening voor de das) | 1 | st | 1 | 1
201160 | 110020 | verwijderen kolken | 0 | st | 1 | 0
201170 | 110030 | verwijderen riolering HWA | 0 | m1 | 1 | 0
201180 | 110040 | verwijderen duiker rond 300mm | 22 | m1 | 1 | 22
202 |  | Hoofdrijbaan
202.0 |  | Grondwerk
202010 | 211110 | ontgraven bovenlaag van teelaarde gemiddeld 1,00m (cunet verbredingen) en vervoeren naar depot | 710 | m3 | 1 | 710
202020 | 211120 | ontgraven en afvoeren zand | 0 | m3 | 1 | 0
202030 | 211130 | ontgraven grond tbv watergangen en vervoeren naar depot | 0 | m3 | 1 | 0
202040 | 211140 | ontgraven t.b.v. WADI's | 0 | m3 | 1 | 0
202050 | 212110 | aanbrengen teelaarde in zijbermen, vervoeren uit depot | 270 | m3 | 1 | 270
202060 | 211150 | Grond afvoeren vanuit depot | 440 | m3 | 1 | 440
202.1 |  | Wegverharding hoofdrijbaan (verhardingsconstructie A)
202110 | 411110 | frezen bovenlaag verhardingsconstructie 200mm asfalt (teervrij) | 1150 | m2 | 1 | 1150
202111 | 411030 | frezen bovenlaag verhardingsconstructie 75mm asfalt teervrij | 2300 | m2 | 1 | 2300
202112 | 411020 | frezen bovenlaag verhardingsconstructie 30mm asfalt teervrij | 0 | m2 | 1 | 0
202113 | 411010 | frezen bovenlaag verhardingsconstructie 20mm asfalt, teerhoudend incl stortkosten | 0 | m2 | 1 | 0
202120 | 411120 | sloopfrezen verharding 200mm (teerhoudend) | 0 | m2 | 1 | 0
202130 | 411160 | sloopfrezen verharding 200mm (teervrij) | 0 | m2 | 1 | 0
202140 | 431190 | verwijderen onderlaag verhardingsconstructie 200mm beton (verwijderen d.m.v. beuken) 230m3 | 1150 | m2 | 1 | 1150
202150 | 451110 | verwijderen asbesthoudende uitzetvoegen door gecertificeerde asbestverwijderaar incl stortkosten | 45 | m1 | 1 | 45
202151 | 451100 | verwijderen schijnvoegen (niet asbesthoudend) | 112.5 | m1 | 1 | 112.5
202160 | 431110 | verwijderen funderingsconstructie 300 hydr. Menggranulaat | 0 | m2 | 1 | 0
202170 | 441110 | verwijderen markering van thermoplastisch materiaal | 300 | m2 | 1 | 300
202180 | 911010 | Aanbrengen rotonde in beton | 0 | st | 0 | 0
202190 | 212120 | Leveren en aanbrengen zand voor zandbed (500mm) | 710 | m2 | 1 | 710
202200 | 432110 | Aanbrengen betongranulaat 0/45 t.p.v. rijbaan, dik 300mm (hergebruik uit vrijkomende verhardingsconstructie HRB) 230m3 | 799.9967 | m2 | 1 | 799.9967
202210 | 432110 | (Bij)leveren en aanbrengen betongranulaat 0/45 t.p.v. rijbaan, dik 300mm | 1050.0033 | m2 | 1 | 1050.0033
202220 | 412140 | Leveren en aanbrengen verhardingsconstructie, toplagen d=75mm (incl deklaag SMA-NL 8G+, 30mm) | 3850 | m2 | 1 | 3850
202230 | 412150 | Leveren en aanbrengen onderlagen verhardingsconstructie, asfalt d=125mm AC22-base OL-B | 1680 | m2 | 1 | 1680
202.3 |  | Elementenverhardingen
202300 | 422110 | Leveren en aanbrengen bermverstevigingsmatten, grasbetontegels breed 600mm, dik 120mm | 0 | m2 | 1 | 0
202310 | 422120 | Leveren en aanbrengen opsluitbanden van beton (opsluitband) | 50 | m1 | 1 | 50
202320 | 422130 | Leveren en aanbrengen elementenverhardingen (BKK) | 100 | m2 | 1 | 100
202330 | 422140 | Leveren en aanbrengen elementenverhardingen (betontegels) | 0 | m2 | 1 | 0
202340 | 421130 | Herstraten inritconstructies | 210 | m2 | 1 | 210
202350 | 422180 | Leveren en aanbrengen machinaal aangebrachte RWS-band tpv middengeleiders | 70 | m1 | 1 | 70
202360 | 412240 | Leveren en aanbrengen ongewapend printbeton in middengeleiders (d=160mm) incl voegen en afkitten | 60 | m2 | 1 | 60
202.4 |  | bebakening en markering
202410 | 422110 | Leveren en aanbrengen markering van thermoplastisch materiaal onderbroken | 70 | m2 | 1 | 70
202420 | 442120 | Leveren en aanbrengen markering van thermoplastisch materiaal ononderbroken | 160 | m2 | 1 | 160
202430 | 442130 | Leveren en aanbrengen markering van thermoplastisch materiaal figuratie | 130 | m2 | 1 | 130
202440 | 452110 | leveren en aanbrengen houten geleiderail | 300 | m1 | 1 | 300
202450 | 452120 | leveren en aanbrengen beeindigingsconstructies (terminal) | 2 | st | 1 | 2
202460 | 452130 | Leveren en aanbrengen RVV bebording op paal incl 1 onderbord | 8 | st | 1 | 8
202470 | 452140 | leveren en aanbrengen lage bewegwijzering rijbaan | 0 | st | 1 | 0
202480 | 452150 | leveren en aanbrengen bewegwijzering fiets | 0 | st | 1 | 0
203 |  | Fietspaden, parallelwegen en aansluitende wegen
203.0 |  | Grondwerk
203010 | 211100 | ontgraven cunet van teelaarde gemiddelde diepte 0,50m, vervoeren naar depot | 600 | m3 | 1 | 600
203011 | 211130 | Grond ontgraven uit watergangen | 180 | m3 | 1 | 180
203020 | 211120 | ontgraven en afvoeren zand | 0 | m3 | 1 | 0
203030 | 212110 | aanbrengen teelaarde in zijbermen, vervoeren uit depot | 100 | m3 | 1 | 100
203031 | 212150 | Te dempen watergangen | 50 | m3 | 1 | 50
203040 | 211150 | Grond afvoeren vanuit depot | 630 | m3 | 1 | 630
203.1 |  | Wegverharding fietspaden / parallelwegen (verhardingsconstructie in asfalt)
203100 | 411000 | Frezen bovenlaag verhardingsconstructie (op beton) fietspaden 110mm asfalt teervrij | 900 | m2 | 1 | 900
203110 | 431120 | Verwijderen onderlaag verhardingsconstructie fietspaden 150mm beton, verwijderen d.m.v. beuken (..m3) | 0 | m2 | 1 | 0
203111 | 431130 | Verwijderen onderlaag verhardingsconstructie fietspaden 125mm beton, verwijderen d.m.v. beuken (135m3) | 900 | m2 | 1 | 900
203120 | 411140 | Sloopfrezen verharding fietspaden 100mm (teervrij) | 0 | m2 | 1 | 0
203121 | 411170 | Sloopfrezen verharding fietspaden 200mm (teervrij) | 0 | m2 | 1 | 0
203130 | 411130 | Sloopfrezen verharding zijwegen en/of parallelweg 160mm (teervrij) | 0 | m2 | 1 | 0
203140 | 411220 | Sloopfrezen verharding zijwegen en/of parallelweg 80mm (teerhoudend) incl stortkosten | 0 | m2 | 1 | 0
203141 | 411230 | Sloopfrezen verharding zijwegen en/of parallelweg 110mm (teerhoudend) incl stortkosten (20ton) | 0 | m2 | 1 | 0
203142 | 411240 | Sloopfrezen verharding zijwegen en/of parallelweg 160mm (teerhoudend) incl stortkosten (20ton) | 120 | m2 | 1 | 120
203150 | 431140 | Verwijderen funderingsconstructie fietspaden 200mm (puingranulaat / grind / slakken) | 0 | m2 | 1 | 0
203151 | 431150 | Verwijderen funderingsconstructie zijwegen 200mm (menggranulaat) | 120 | m2 | 1 | 120
203152 | 431160 | Verwijderen funderingsconstructie zijwegen 200mm (puingranulaat / grind / slakken) | 0 | m2 | 1 | 0
203153 | 431170 | Verwijderen funderingsconstructie zijwegen 200mm (puingranulaat, niet toepasbaar) | 0 | m2 | 1 | 0
203154 | 431180 | Verwijderen funderingsconstructie zijwegen 200mm (puingranulaat, asbesthoudend) | 0 | m2 | 1 | 0
203160 | 441110 | Verwijderen markering van thermoplastisch materiaal | 10 | m2 | 1 | 10
203170 | 212140 | Aanbrengen en leveren zand voor zandbed (d=210mm) (2020m2*0,21m = 430m3) | 2020 | m2 | 1 | 2020
203180 | 432130 | (Bij)leveren en aanbrengen menggranulaat 0/31,5 (dik 200mm) | 1145 | m2 | 1 | 1145
203190 | 432100 | Hergebruik: aanbrengen betongranulaat uit vrijkomende fundering, d=0,20m * 135m3 | 675 | m2 | 1 | 675
203200 | 412120 | Leveren en aanbrengen verhardingsconstructie asfalt d=90mm (30mm AC11 surf DL-A + 60mm AC22 Base OL-A) | 1620 | m2 | 1 | 1620
203201 | 412090 | Leveren en aanbrengen verhardingsconstructie asfalt d=120mm (40mm AC11 surf DL-A + 80mm AC22 Base OL-A) | 0 | m2 | 1 | 0
203210 | 442110 | Leveren en aanbrengen markering van thermoplastisch materiaal (onderbroken) B=0,10 | 190 | m2 | 1 | 190
203201 | 442100 | Leveren en aanbrengen markering van thermoplastisch materiaal (ononderbroken) B=0,10 | 10 | m2 | 1 | 10
203202 | 442130 | Leveren en aanbrengen figuratie van thermoplastisch materiaal (haaietanden e.d.) | 10 | m2 | 1 | 10
203.2 |  | Elementenverhardingen
203200 | 422120 | Leveren en aanbrengen opsluitbanden van beton | 80 | m1 | 1 | 80
203210 | 422130 | Leveren en aanbrengen elementenverhardingen (BKK) | 100 | m2 | 1 | 100
203220 | 422140 | Leveren en aanbrengen elementenverhardingen (betontegels) | 0 | m2 | 1 | 0
204.1 |  | Groenvoorzieningen, flora en fauna
204171 | 512110 | Inzaaien bermen | 10 | are | 1 | 10
204172 | 512120 | Inzaaien bermen met kruidenrijk mengsel | 27 | are | 1 | 27
204120 | 512130 | Aanplanten solitare boom | 0 | st | 1 | 0
204130 | 512140 | Aanplanten haagbeplanting | 0 | m1 | 1 | 0
204140 | 522110 | Aanbrengen terugkeervoorzieningen (voor de das) | 2 | st | 1 | 2
204150 | 522120 | Aanbrengen faunarasters | 455 | m1 | 1 | 455
204160 | 522130 | Aanbrengen faunaroosters | 0 | st | 1 | 0
204170 | 522140 | Aanbrengen 2x2 poort (toegangshek naar kavels) | 0 | st | 1 | 0
204180 | 522150 | Aanbrengen ecopassage (kleinwildtunnel, staal rond 406mm) | 3 | m1 | 1000 | 3000
204190 | 522160 | Aanbrengen watervoerende duikers (duiker 300mm) | 30 | m1 | 1 | 30
204200 | 452220 | Aanbrengen inspectieput (duiker 800x800mm) | 0 | st | 1 | 0
205.1 |  | Openbare verlichting
205100 | 621110 | Leveren en aanbrengen lichtmasten hoog 10,00m | 8 | st | 1 | 8
206.1 |  | Grondkerende constructie
206100 | 452240 | Leveren en aanbrengen beschoeiing (kerende hoogte ca 1,00m, planklengte 3,00m) | 0 | m1 | 1 | 0
207.1 |  | Tellussen
207100 | 257110 | Tellussen aanbrengen en bedrijfsgereed maken | 0 | st | 5000 | 0
vastgoedkosten
|  | Particuliere gronden (tuin) | 0 | m2 | 200 | 0
|  | Particuliere gronden (weiland) | 355 | m2 | 8 | 2840
|  | Particuliere gronden (bedrijven) | 0 | m2 | 10 | 0
|  | Gemeentelijke gronden | 190 | m2 | 8 | 1520
|  | Opstallen n.v.t. | 0 | st | 0 | 0
|  | Check | 26488.8