## Technische en alg. omschrijving
De kolommen onder vermelding van * dienen door aanbieder ingevuld te worden.
Indien de ruimte niet toereikend is mag een bijlage aan deze tabel worden toegevoegd, waarbij het vraagnummer duidelijk vermeld wordt.
[5 empty] | * | *
Nr. | Omschrijving | Specificatie | - Eis - Wens | Weeg-factor t.b.v. wensen en eisen | Akkoord: ja / nee | Toelichting (opgave van aangeboden waarde)
1. Technische specificaties (eisen & wensen)
1 | Container lengte (inwendig); de machine is geschikt voor gebruik van containers met een lengte van: 6,20 meter inwendig. |  | E
2 | Diameter van de wals ca. 1.200 mm, groter scoort beter. |  | W | L
3 | Breedte van de wals ca. 1.800 mm. |  | E
4 | Gewicht van de wals ca. 1.800 kg, hoger scoort beter. |  | W | L
5 | Lengte van de rol-weg traploos instelbaar van ca. 3,00 meter tot max. ca. 6,60 m. |  | W | H
6 | Rolsnelheid van de wals ca. 12 omwentelingen/minuut. |  | W | M
7 | Looptijd van de wals na inschakeling van het apparaat, dient instelbaar te zijn tussen minimaal 0,05 tot 2 uur per inschakeling. Standaard ingesteld op 15 minuten. |  | E
8 | Programmeerbare instelling van de rol-weg: de lengte van de rol-weg kan eenvoudig en snel worden ingesteld middels een sleutelschakelaar. | Uitvoering van deze voorziening wordt beoordeeld tijdens de procedure. | E | H
9 | Eigen gewicht van de machine ca. 3.700 kg, zwaarder wordt beter gewaardeerd. |  | W | L
10 | Aandrijving: hydraulisch/ elektrisch. |  | E
11 | Zo laag mogelijk energieverbruik. Vermogen van de elektrische aandrijving max. 5,5 kW / 3~400V/N/PE / 50 Hz. |  | W | H
12 | Breedte van de gehele machine ca. 3.000 mm. |  | E
13 | Lengte van de gehele machine ca. 4.600 mm. |  | E
14 | Veiligheidshekwerk om de hydrauliekaggregaat aan de achterzijde en beide zijkanten van de machine zodat men zich hier niet tussen kan begeven. | Uitvoering van deze voorziening wordt beoordeeld tijdens de procedure | E | M
15 | Bedrijfsurenteller: weergave totaal aantal draaiuren elektromotor en gebruikstijd hydraulische installatie. |  | E
16 | Managementinformatie: de besturingstechniek van de installatie dient te beschikken over een aansluiting waarop opdrachtgever diverse informatie kan uitlezen zoals o.a. looptijd, energie verbruik, aanwezigheid container enz. Inschrijver dient op te geven welke parameters zijn uit te lezen. |  | E | H
17 | Schroefbare geleiderails (t.b.v. containercentrering bij het plaatsen van afzetcontainer) over een lengte van ca. 4 meter. |  | E
18 | Bedrijfsdruk hydrauliekaggregaat tot max. 230 bar, lager scoort beter. |  | W | M
19 | Opgave inhoud hydrauliektank (beoordeling afhankelijk van uitvoering). |  | E | H
20 | Hydrauliekolie: HLP naar DIN 51 524. Deel 2, viscositeit van 32 mm2/s bij 40° graden Celsius. Temperatuurbereik -10° C tot +60° C. |  | E
21 | Verhoging van de uithefhoogte van de verdichtingswals: de rollpacker is verhoogd uitgevoerd voor gebruik van containers met afmetingen van een hoogte tot 2.900 mm. |  | E
22 | Automatische uithefinrichting. Indien door het ter plaatse aanwezige personeel wenselijk, instelbaar dat de verdichtingswals na het verstrijken van een ingestelde looptijd wordt opgeheven. Hierdoor is de container na het verstrijken van de looptijd beschikbaar om materiaal in te werpen. |  | W | H
23 | Extra voorziening op de rollpacker-arm, waarmee de arm & looprol een positie kunnen innemen waarbij het mogelijk is om het (hydraulisch)deksel van de container te openen en te sluiten wanneer de container gebruiksklaar aan de rollpacker is geplaatst. |  | E
24 | Extra noodstop aan andere zijde van de machine voor een nog grotere veiligheid. |  | E
25 | Vol automatische smeerinstallatie (merk: Groeneveld of vergelijkbaar). De smering van alle smeerpunten geschiedt volautomatisch en dient o.a. instelbaar te zijn voor: hoeveelheid, frequentie en tijd. Zodra de installatie en melding geeft dient deze gevuld te worden. |  | E | H
26 | De installatie is voorzien van waarschuwingsverlichting (LED-stapellamp) welke op diverse plaatsen goed zichtbaar zijn (bedieningspaneel, containerinworp op kade en voor chauffeur vrachtwagen bij de containerwisseling). Kleuren: Rood = storing, Oranje = inbedrijf, Groen = installatie is gebruiksgereed, Blauw = container aanwezig. | Deze voorziening wordt beoordeeld op zichtbaarheid en kwaliteit. | E | M
27 | Afstandsbediening, waarop alle functies en signalen van het vaste bedieningspaneel worden weergegeven, dient te worden geleverd met een kabel van ten minste 5 meter lengte. | Functionaliteit wordt door aanbestedingsteam beoordeeld. | E | H
28 | Leverancier is verantwoordelijk voor een volledig correcte levering, montage en installatie van de gehele aangeboden installatie. Opdrachtgever draagt zorg voor een vlakke en stabiele ondergrond welke op de dag van de montage vrij bereikbaar is voor de leverancier. Bovendien is in de onmiddellijke nabijheid van de installatieplaats een elektrische voorziening aangebracht van 3 x 25 A. |  | E
29 | Leverancier draagt zorg voor: CE-verklaring, instructie aan het aanwezige personeel inclusief de noodzakelijke documentatie (blijft op locatie). |  | E
30 | Signaal / Schakelaar container aanwezig. Indien geen container aanwezig mag installatie niet inzetbaar zijn. Dit containeraanwezig signaal dient bij voorkeur te worden afgegeven door sensoren en geen mechanische armen. |  | W | H
31 | Noodstopkabel: op het bordes van de kade ter hoogte van de containerinworp, dient een noodstopkabel te zijn aangebracht welke bij een trekbelasting aan deze kabel alle bewegingen van de machine volledig blokkeert. |  | E
32 | Leverancier draagt zorg voor een technische instructie aan ten minste 2 monteurs die bij de technisch dienst van opdrachtgever werkzaam zijn. Inclusief documentatie en onderdelen boek(en). |  | E
33 | Opdrachtgever bestelt onderdelen t.b.v. reparatie en onderhoud rechtstreeks bij leverancier. |  | E
2. Algemene eisen
34 | Opdrachtnemer gaat akkoord met een betalingstermijn van 14 dagen na ontvangst (post-datum) van een geldige en correct aangeleverde factuur. |  | E
35 | Opdrachtnemer vermeldt op de factuur de volgende kenmerken: - inkoopordernummer - datum van geleverde verdichtingsmachine/ dienstverlening - het bedrag excl. + incl. btw - btw-nummer van opdrachtnemer - KvK-nummer van opdrachtnemer - bankrekeningnummer van opdrachtnemer Indien deze kenmerken ontbreken vindt geen tijdige betaling plaats en zal de factuur worden geretourneerd. |  | E
36 | Op deze aanbesteding is het Nederlands recht van toepassing.
3. Prijzen
37 | Inschrijver doet opgave van de navolgende tarieven die betrekking hebben op serviceverlening aan de geleverde installaties:
| - Voorrijkosten (totaalbedrag: km-vergoeding + rijtijd) |  | E | H
| - Uurtarief servicemonteur |  | E | H
| - Tarief voor jaarlijks keuring NEN 3140 exclusief reparaties en de daarbij noodzakelijke materialen |  | E | H