## input
Materialenstaat rioleringen | [6 empty] | Opdrachtgever: | [25 empty] | Opgemaakt door:
Prefab putten | [6 empty] | Project omschrijving: | [25 empty] | Datum:
DWA | [6 empty] | Project code: | [25 empty] | Gecontroleerd door:
putnr. | inwendige afm. lxb (mm) | maaiveld | laagste bob | mv-laagste bob | buis met laagste bob | wanddikte buis | afdekplaat lxbxh |  |  |  | dikte afdek-plaat | bodemdikte | mangat | stellagen | stellagen | hoogte stellagen | hoogte putdeksel | zandvang | puthoogte | aansluitingen rubberring = 90° |  |  |  | instortmof pvc = 90° |  |  |  | wanddikte | sparing ≠ 90° |  |  |  | dichtzetten sparing / kraag |  |  |  | stamp-beton, stroom-profiel | schildmuur stuks per diameter |  | Putrand met deksel | Opmerkingen
[20 empty] | diameter (mm) |  |  |  | diameter (mm) |  |  |  |  | diameter (mm) |  |  |  | m3 | m3 | m3 | m3
|  | m | m | mm | ø | mm | l | b | h | m3 | mm |  | st | st | m3 | mm | mm | mm | mm | ø | ø | ø | ø | ø200 | ø | ø | ø | mm | ø200 | ø | ø | ø | ø | ø | ø | ø | m3 | st | diameter
D01 | 800x800 | 2.63 | -1.11 | 3740 | pvc200 | 0 | 1100 | 1100 | 200 | 0.242 | 200 | 120 | 1 | 3 | 0.168 | 210 | 240 | 0 | 3410 |  |  |  |  | 1 |  |  |  | 0 | 1 | [7 empty] | 0.15 |  |  | 1
|  |  |  | 0 |  | 0
|  |  |  | 0 |  | 0 | 0 | 0 | 0 | 0 | 0 | 0 |  |  | 0 | 0 | 240 |  | 0 | [17 empty] | 0 |  |  | 0
|  |  |  | 0 |  | 0 | 0 | 0 | 0 | 0 | 0 | 0 |  |  | 0 | 0 | 240 |  | 0 | [17 empty] | 0 |  |  | 0
|  |  |  | 0 |  | 0 | 0 | 0 | 0 | 0 | 0 | 0 |  |  | 0 | 0 | 240 |  | 0 | [17 empty] | 0 |  |  | 0
|  |  |  | 0 |  | 0 | 0 | 0 | 0 | 0 | 0 | 0 |  |  | 0 | 0 | 240 |  | 0 | [17 empty] | 0 |  |  | 0
|  |  |  | 0 |  | 0 | 0 | 0 | 0 | 0 | 0 | 0 |  |  | 0 | 0 | 240 |  | 0 | [17 empty] | 0 |  |  | 0
|  |  |  | 0 |  | 0 | 0 | 0 | 0 | 0 | 0 | 0 |  |  | 0 | 0 | 240 |  | 0 | [17 empty] | 0 |  |  | 0
|  |  |  | 0 |  | 0 | 0 | 0 | 0 | 0 | 0 | 0 |  |  | 0 | 0 | 240 |  | 0 | [17 empty] | 0 |  |  | 0
|  |  |  | 0 |  | 0 | 0 | 0 | 0 | 0 | 0 | 0 |  |  | 0 | 0 | 240 |  | 0 | [17 empty] | 0 |  |  | 0
|  |  |  | 0 |  | 0 | 0 | 0 | 0 | 0 | 0 | 0 |  |  | 0 | 0 | 240 |  | 0 | [17 empty] | 0 |  |  | 0
|  |  |  | 0 |  | 0 | 0 | 0 | 0 | 0 | 0 | 0 |  |  | 0 | 0 | 240 |  | 0 | [17 empty] | 0 |  |  | 0
|  |  |  | 0 |  | 0 | 0 | 0 | 0 | 0 | 0 | 0 |  |  | 0 | 0 | 240 |  | 0 | [17 empty] | 0 |  |  | 0
|  |  |  | 0 |  | 0 | 0 | 0 | 0 | 0 | 0 | 0 |  |  | 0 | 0 | 240 |  | 0 | [17 empty] | 0 |  |  | 0
|  |  |  | 0 |  | 0 | 0 | 0 | 0 | 0 | 0 | 0 |  |  | 0 | 0 | 240 |  | 0 | [17 empty] | 0 |  |  | 0
|  |  |  | 0 |  | 0 | 0 | 0 | 0 | 0 | 0 | 0 |  |  | 0 | 0 | 240 |  | 0 | [17 empty] | 0 |  |  | 0
|  |  |  | 0 |  | 0 | 0 | 0 | 0 | 0 | 0 | 0 |  |  | 0 | 0 | 240 |  | 0 | [17 empty] | 0 |  |  | 0
|  |  |  | 0 |  | 0 | 0 | 0 | 0 | 0 | 0 | 0 |  |  | 0 | 0 | 240 |  | 0 | [17 empty] | 0 |  |  | 0
|  |  |  | 0 |  | 0 | 0 | 0 | 0 | 0 | 0 | 0 |  |  | 0 | 0 | 240 |  | 0 | [17 empty] | 0 |  |  | 0
|  |  |  | 0 |  | 0 | 0 | 0 | 0 | 0 | 0 | 0 |  |  | 0 | 0 | 240 |  | 0 | [17 empty] | 0 |  |  | 0
|  |  |  | 0 |  | 0 | 0 | 0 | 0 | 0 | 0 | 0 |  |  | 0 | 0 | 240 |  | 0 | [17 empty] | 0 |  |  | 0
|  |  |  | 0 |  | 0 | 0 | 0 | 0 | 0 | 0 | 0 |  |  | 0 | 0 | 240 |  | 0 | [17 empty] | 0 |  |  | 0
|  |  |  | 0 |  | 0 | 0 | 0 | 0 | 0 | 0 | 0 |  |  | 0 | 0 | 240 |  | 0 | [17 empty] | 0 |  |  | 0
|  |  |  | 0 |  | 0 | 0 | 0 | 0 | 0 | 0 | 0 |  |  | 0 | 0 | 240 |  | 0 | [17 empty] | 0 |  |  | 0
|  |  |  | 0 |  | 0 | 0 | 0 | 0 | 0 | 0 | 0 |  |  | 0 | 0 | 240 |  | 0 | [17 empty] | 0 |  |  | 0
|  |  |  | 0 |  | 0 | 0 | 0 | 0 | 0 | 0 | 0 |  |  | 0 | 0 | 240 |  | 0 | [17 empty] | 0 |  |  | 0
|  |  |  | 0 |  | 0 | 0 | 0 | 0 | 0 | 0 | 0 |  |  | 0 | 0 | 240 |  | 0 | [17 empty] | 0 |  |  | 0
|  |  |  | 0 |  | 0 | 0 | 0 | 0 | 0 | 0 | 0 |  |  | 0 | 0 | 240 |  | 0 | [17 empty] | 0 |  |  | 0
|  |  |  | 0 |  | 0 | 0 | 0 | 0 | 0 | 0 | 0 |  |  | 0 | 0 | 240 |  | 0 | [17 empty] | 0 |  |  | 0
|  |  |  | 0 |  | 0 | 0 | 0 | 0 | 0 | 0 | 0 |  |  | 0 | 0 | 240 |  | 0 | [17 empty] | 0 |  |  | 0
|  |  |  | 0 |  | 0 | 0 | 0 | 0 | 0 | 0 | 0 |  |  | 0 | 0 | 240 |  | 0 | [17 empty] | 0 |  |  | 0
|  |  |  | 0 |  | 0 | 0 | 0 | 0 | 0 | 0 | 0 |  |  | 0 | 0 | 240 |  | 0 | [17 empty] | 0 |  |  | 0
|  |  |  | 0 |  | 0 | 0 | 0 | 0 | 0 | 0 | 0 |  |  | 0 | 0 | 240 |  | 0 | [17 empty] | 0 |  |  | 0
|  |  |  | 0 |  | 0 | 0 | 0 | 0 | 0 | 0 | 0 |  |  | 0 | 0 | 240 |  | 0 | [17 empty] | 0 |  |  | 0
|  |  |  | 0 |  | 0 | 0 | 0 | 0 | 0 | 0 | 0 |  |  | 0 | 0 | 240 |  | 0 | [17 empty] | 0 |  |  | 0
|  |  |  | 0 |  | 0 | 0 | 0 | 0 | 0 | 0 | 0 |  |  | 0 | 0 | 240 |  | 0 | [17 empty] | 0 |  |  | 0
|  |  |  | 0 |  | 0 | 0 | 0 | 0 | 0 | 0 | 0 |  |  | 0 | 0 | 240 |  | 0 | [17 empty] | 0 |  |  | 0
|  |  |  | 0 |  | 0 | 0 | 0 | 0 | 0 | 0 | 0 |  |  | 0 | 0 | 240 |  | 0 | [17 empty] | 0 |  |  | 0
|  |  |  | 0 |  | 0 | 0 | 0 | 0 | 0 | 0 | 0 |  |  | 0 | 0 | 240 |  | 0 | [17 empty] | 0 |  |  | 0
|  |  |  | 0 |  | 0 | 0 | 0 | 0 | 0 | 0 | 0 |  |  | 0 | 0 | 240 |  | 0 | [17 empty] | 0 |  |  | 0
|  |  |  | 0 |  | 0 | 0 | 0 | 0 | 0 | 0 | 0 |  |  | 0 | 0 | 240 |  | 0 | [17 empty] | 0 |  |  | 0
|  |  |  | 0 |  | 0 | 0 | 0 | 0 | 0 | 0 | 0 |  |  | 0 | 0 | 240 |  | 0 | [17 empty] | 0 |  |  | 0
|  |  |  | 0 |  | 0 | 0 | 0 | 0 | 0 | 0 | 0 |  |  | 0 | 0 | 240 |  | 0 | [17 empty] | 0 |  |  | 0
[15 empty] | 0.168 |  |  |  |  | 0 | 0 | 0 | 0 | 1 | 0 | 0 | 0 |  | 1 | 0 | 0 | 0 | 0 | 0 | 0 | 0 | 0.15 | 0 |  | 1
* putten met haakse aansluitingen krijgen standaard een stroomprofiel meegeleverd, bij schuine aansluitingen deze apart vermelden
| inwendige afm. lxb (mm) | m: Minimale puthoogte; m: Maximale puthoogte; ø: Gemiddelde puthoogte; l: Aantal putten
| 600x600 | m: 0; m: 0; ø: 0; l: 0
| 600x800 | m: 0; m: 0; ø: 0; l: 0
| 800x800 | m: 3410; m: 3410; ø: 3410; l: 1
| 1000x1000 | m: 0; m: 0; ø: 0; l: 0
| 1000x1250 | m: 0; m: 0; ø: 0; l: 0
| 1250x1250 | m: 0; m: 0; ø: 0; l: 0
| 1000x1500 | m: 0; m: 0; ø: 0; l: 0
| 1500x1500 | m: 0; m: 0; ø: 0; l: 0
| 1000x1750 | m: 0; m: 0; ø: 0; l: 0
| 1500x2500 | m: 0; m: 0; ø: 0; l: 0
| 1750x1750 | m: 0; m: 0; ø: 0; l: 0
| 1000x2000 | m: 0; m: 0; ø: 0; l: 0
| 1500x2000 | m: 0; m: 0; ø: 0; l: 0
| 2000x2000 | m: 0; m: 0; ø: 0; l: 0
| 2000x2500 | m: 0; m: 0; ø: 0; l: 0
| 2500x2500 | m: 0; m: 0; ø: 0; l: 0
Note on O5: Stellaag uitgangspunt: stellaag is 70mm hoog standaard 3 stellagen eventueel in de Bouwfase 2 stellagen
Note on T5: Puthoogte maaiveld - laagste bob + wanddikte buis + bodemplaat - putrand 250mm - stellagen
Note on AH5: Sparing / kraag diameter kraag+sparing kraag+sparing kraag+sparing beton wand 100mm wand 150mm wand 200mm 300mm 0,14m3 0,15m3 0,16m3 400mm 0,17m3 0,18m3 0,20m3 500mm 0,20m3 0,22m3 0,24m3 600mm 0,23m3 0,26m3 0,28m3 700mm 0,27m3 0,30m3 0,32m3 800mm 0,30m3 0,34m3 0,37m3 900mm 0,34m3 0,37m3 0,41m3 1000mm 0,37m3 0,42m3 0,46m3 1250mm 0,47m3 0,53m3 0,59m3 1500mm 0,59m3 0,66m3 0,74m3

## koppelingen
|  | putten | [5 empty] | afdekplaat |  |  | Stampbeton | rioolbuizen
|  | nummer | afmeting | wanddikte | bodemdikte | lengte | breedte | lengte | breedte | dikte | Stroomprofiel | nummer | diameter | wanddikte
| koppeling putafmeting | [12 empty] | mm
1 | 2 | 1 |  | 0 | 0 | 0 | 0 | 0 | 0 | 0 |  | 1 |  | 0
1 | 1 | 2 | 600x600 | 100 | 120 | 600 | 600 | 800 | 800 | 200 | 0.15 | 2 | pvc200 | 0
1 | 1 | 3 | 600x800 | 150 | 120 | 600 | 800 | 900 | 1100 | 200 | 0.15 | 3 | pvc250 | 0
1 | 1 | 4 | 800x800 | 150 | 120 | 800 | 800 | 1100 | 1100 | 200 | 0.15 | 4 | pvc315 | 0
1 | 1 | 5 | 1000x1000 | 150 | 120 | 1000 | 1000 | 1300 | 1300 | 200 | 0.25 | 5 | pvc400 | 0
1 | 1 | 6 | 1000x1250 | 150 | 150 | 1000 | 1250 | 1300 | 1550 | 200 | 0.25 | 6 | pvc500 | 0
1 | 1 | 7 | 1250x1250 | 150 | 150 | 1250 | 1250 | 1550 | 1550 | 200 | 0.75 | 7 | pvc630 | 0
1 | 1 | 8 | 1000x1500 | 150 | 150 | 1000 | 1500 | 1300 | 1800 | 200 | 0.75 | 8 | B300 | 50
1 | 1 | 9 | 1500x1500 | 150 | 150 | 1500 | 1500 | 1800 | 1800 | 200 | 0.75 | 9 | B400 | 55
1 | 1 | 10 | 1000x1750 | 150 | 150 | 1000 | 1750 | 1300 | 2050 | 200 | 0.75 | 10 | B500 | 65
1 | 1 | 11 | 1500x2500 | 200 | 200 | 1500 | 2500 | 1900 | 2900 | 200 | 1.5 | 11 | B600 | 80
1 | 1 | 12 | 1750x1750 | 200 | 200 | 1750 | 1750 | 2150 | 2150 | 200 | 1.5 | 12 | B700 | 90
1 | 1 | 13 | 1000x2000 | 200 | 200 | 1000 | 2000 | 1400 | 2400 | 200 | 0.75 | 13 | B800 | 100
1 | 1 | 14 | 1500x2000 | 200 | 200 | 1500 | 2000 | 1900 | 2400 | 200 | 1.9 | 14 | B900 | 105
1 | 1 | 15 | 2000x2000 | 200 | 200 | 2000 | 2000 | 2400 | 2400 | 200 | 1.9 | 15 | B1000 | 110
1 | 1 | 16 | 2000x2500 | 200 | 200 | 2000 | 2500 | 2400 | 2900 | 200 | 2.25 | 16 | B1250 | 135
1 | 1 | 17 | 2500x2500 | 200 | 200 | 2500 | 2500 | 2900 | 2900 | 200 | 2.25 | 17 | B1500 | 170
1 | 1 | [10 empty] | 18 | B1800 | 200
1 | 1 | [10 empty] | 19 | B2000 | 210
1 | 1 | [10 empty] | 20 | ei200x300 | 55
1 | 1 | [10 empty] | 21 | ei250x375 | 68
1 | 1 | [10 empty] | 22 | ei300x450 | 126
1 | 1 | [10 empty] | 23 | ei400x600 | 130
1 | 1 | Hoogte putdeksel |  |  | Type riool | [6 empty] | 24 | ei500x750 | 160
1 | 1 | nummer | hoogte |  | DWA | [6 empty] | 25 | ei600x900 | 160
1 | 1 | 1 | 170 |  | RWA | [6 empty] | 26 | ei700x1050 | 184
1 | 1 | 2 | 240 |  | Gemengd | [6 empty] | 27 | ei800x1200 | 220
1 | 1 |  |  |  | IT
1 | 1
1 | 1
1 | 1
1 | 1
1 | 1
1 | 1
1 | 1
1 | 1
1 | 1
1 | 1
1 | 1
1 | 1
1 | 1
1 | 1
1 | 1
2