## Blad1
IWR2025¦WpHW¦Beeldschermen - Bijlage 25 Specificatie van Referentie producten
Referentieproduct | BS-01 | BS-02 | BS-03 | BS-04 | BS-05
Beeldscherm technologie | • IPS, VA of mini-LED; | • IPS, VA of mini-LED; | • IPS, VA of mini-LED; | • IPS of mini-LED | • IPS of mini-LED
| • Anti glare. | • Anti glare. | • Anti glare. | • Anti glare. | • Anti glare.
Beeldscherm formaat | Afgerond minimaal 24” | Afgerond minimaal 27” | Afgerond minimaal 27” | Afgerond minimaal 34" | Afgerond minimaal 34"
Beeldscherm resolutie | Minimaal 1920x1080 pixels | 2560x1440 pixels | 2560x1440 pixels | Minimaal 3440x1440 | 3440x1440
Helderheid | minimaal 250cd/m2 | minimaal 300cd/m2 | minimaal 350cd/m2 | minimaal 300cd/m² | minimaal 300cd/m²
Contrast ratio | minimaal 1.000 : 1 | minimaal 1.000 : 1 | 1.000 : 1 | 2.000:1 | 2.000:1
Aspect ratio | 16:09 | 16:09 | 16:09 | 21:09 | 21:09
Beeldscherm frequentie | Minimaal 60Hz | Minimaal 60 Hz | Minimaal 100Hz | Minimaal 100Hz | Minimaal 100Hz
Uitvoering | Zakelijke uitvoering in zwart of grijs | Zakelijke uitvoering in zwart of grijs | Zakelijke uitvoering in zwart of grijs | Zakelijke uitvoering in zwart of grijs Curved 1500R-1900R | Zakelijke uitvoering in zwart of grijs Curved 1500R-1900R
Kijkhoek | Minimaal 178 graden | Minimaal 178 graden | Minimaal 178 graden | Minimaal 178 graden | Minimaal 178 graden
Aansluitingen | Minimaal: 1x HDMI 2.0 2x USB 3.2 Gen1 (5Gbps) 1x Displayport met Daisychain functie (voor aansluiten 2e scherm met gelijke resolutie). |  | Minimaal: 1x HDMI 2.0 2x USB 3.2 Gen1 (5Gbps) 1x Displayport met Daisychain functie (voor aansluiten 2e scherm met gelijke resolutie). |  | Minimaal: 1x HDMI 2.0 2x USB 3.2 Gen1 (5Gbps) 1x Displayport met Daisychain functie (voor aansluiten 2e scherm met gelijke resolutie).
Portreplicator | Geen | • Ondersteuning native Displayport USB-C technologie in de vorm van USB-C DP Alt-modus (of gelijkwaardig); • Beeldschermen zijn voorzien van een geïntegreerde portreplicator met tenminste 65 Watt oplaadfunctie voor laptop via USB-C aansluiting; • Mogelijkheid om Thin clients, Fat clients, laptops en Macbooks aan te sluiten met 1x centrale USB-C kabel met ondersteuning voor: - Full HD webcam incl. ondersteuning Windows Hello; - MAC address pass-through functie; - Audio functie; - Toetsenbord en Muis; - Ethernet, RJ-45 (geïntegreerd in chassis of in de, aan beeldscherm vastzittende, soundbar, dus zonder adapter; • Minimaal 1x USB-C downstream, geïntegreerd in beeldscherm voor UC-doeleinden. | Geen | • Ondersteuning native Displayport USB-C technologie in de vorm van USB-C DP Alt-modus (of gelijkwaardig); • Beeldschermen zijn voorzien van een geïntegreerde portreplicator met tenminste 65 Watt oplaadfunctie voor laptop via USB-C aansluiting; • Mogelijkheid om Thin clients, Fat clients, laptops en Macbooks aan te sluiten met 1x centrale USB-C kabel met ondersteuning voor: - Full HD webcam incl. ondersteuning Windows Hello; - MAC address pass-through functie; - Audio functie; - Toetsenbord en Muis; - Ethernet, RJ-45 (geïntegreerd in chassis dus zonder adapter; • Minimaal 2x USB-C downstream, geïntegreerd in beeldscherm voor UC-doeleinden. | Geen
Additionele functionaliteiten | • Beeldschermvoet: | • Beeldschermvoet: | • Beeldschermvoet: | • Beeldschermvoet: | • Beeldschermvoet:
| - Verstelbaar in hoogte minmaal 130mm); | - Verstelbaar in hoogte minmaal 130mm); | - Verstelbaar in hoogte minmaal 130mm); | - Verstelbaar in hoogte minmaal 130mm); | - Verstelbaar in hoogte minmaal 130mm);
| - Kantelbaar: | - Kantelbaar: | - Kantelbaar: | - Kantelbaar: | - Kantelbaar:
| - Swivel -45/+45 graden; | - Swivel -45/+45 graden; | - Swivel -45/+45 graden; | - Swivel -45/+45 graden; | - Swivel -45/+45 graden;
| - Tilt -5/+20 graden; | - Tilt -5/+20 graden; | - Tilt -5/+20 graden; | - Tilt -5/+20 graden; | - Tilt -5/+20 graden;
| - Pivot -90/+90 graden); | - Pivot -90/+90 graden); | - Pivot -90/+90 graden);
| • Mogelijkheid voor: | • Mogelijkheid voor: | • Mogelijkheid voor: | • Mogelijkheid voor: | • Mogelijkheid voor:
| - Montage op VESA 100mm monitorsteun; | - Montage op VESA 100mm monitorsteun; | - Montage op VESA 100mm monitorsteun; | - Montage op VESA 100mm monitorsteun; | - Montage op VESA 100mm monitorsteun;
| - Security lock slot voor vastleggen beeldscherm met veiligheidskabel (bijv. een Kensington beveiligingskabel of gelijkwaardig). Geïntegreerd in chassis, een losse adapter / plak set is niet toegestaan. | - Security lock slot voor vastleggen beeldscherm met veiligheidskabel (bijv. een Kensington beveiligingskabel of gelijkwaardig). Geïntegreerd in chassis, een losse adapter / plak set is niet toegestaan. | - Security lock slot voor vastleggen beeldscherm met veiligheidskabel (bijv. een Kensington beveiligingskabel of gelijkwaardig). Geïntegreerd in chassis, een losse adapter / plak set is niet toegestaan. | - Security lock slot voor vastleggen beeldscherm met veiligheidskabel (bijv. een Kensington beveiligingskabel of gelijkwaardig). Geïntegreerd in chassis, een losse adapter / plak set is niet toegestaan. | - Security lock slot voor vastleggen beeldscherm met veiligheidskabel (bijv. een Kensington beveiligingskabel of gelijkwaardig). Geïntegreerd in chassis, een losse adapter / plak set is niet toegestaan.
Camera | • Ingebouwd in het beeldscherm; • Fysiek weg- of in te klappen/schuiven t.b.v. privacy; • Tenminste Full HD 30 frames/sec; • Full HD (berekend over 1920 x 1080 pixels, resolutie); • Windows Hello compatible. | • Ingebouwd in het beeldscherm; • Fysiek weg- of in te klappen/schuiven t.b.v. privacy; • Tenminste Full HD 30 frames/sec; • Full HD (berekend over 1920 x 1080 pixels, resolutie); • Windows Hello compatible.
Geluid |  | • Tenminste 2x 2 Watt stereo speakers; • Microfoon(s) ingebouwd.
Inclusief | • Alle benodigde kabels om beeldscherm digitaal aan te sluiten met gestelde beeldschermresolutie op een PC; | • Alle benodigde kabels om beeldscherm digitaal aan te sluiten met gestelde beeldschermresolutie op een PC; | • Alle benodigde kabels om beeldscherm digitaal aan te sluiten met gestelde beeldschermresolutie op een PC; | • Alle benodigde kabels om beeldscherm digitaal aan te sluiten met gestelde beeldschermresolutie op een PC; | • Alle benodigde kabels om beeldscherm digitaal aan te sluiten met gestelde beeldschermresolutie op een PC;
| • Aansluitsnoer en eventueel bijbehorende voedingsadapter af fabriek, geschikt en bedoeld voor de Nederlandse markt; | • Aansluitsnoer en eventueel bijbehorende voedingsadapter af fabriek, geschikt en bedoeld voor de Nederlandse markt; | • Aansluitsnoer en eventueel bijbehorende voedingsadapter af fabriek, geschikt en bedoeld voor de Nederlandse markt; | • Aansluitsnoer en eventueel bijbehorende voedingsadapter af fabriek, geschikt en bedoeld voor de Nederlandse markt; | • Aansluitsnoer en eventueel bijbehorende voedingsadapter af fabriek, geschikt en bedoeld voor de Nederlandse markt;
Garantie & Support | • 3 Jaar garantie (Carry-in of omruil op locatie) | • 3 Jaar garantie (Carry-in of omruil op locatie) | • 3 Jaar garantie (Carry-in of omruil op locatie) | • 3 Jaar garantie (Carry-in of omruil op locatie) | • 3 Jaar garantie (Carry-in of omruil op locatie)