## Blad1
IWR2025¦WpHW¦Beeldschermen - Bijlage 25 Specificatie van Referentie producten
Referentieproduct | BS-01 | BS-02 | BS-03 | BS-04 | BS-05
Beeldscherm technologie | • IPS of mini-LED; | • IPS of mini-LED; | • IPS of mini-LED; | • IPS, VA of mini-LED | • IPS, VA of mini-LED
| • Anti glare. | • Anti glare. | • Anti glare. | • Anti glare. | • Anti glare.
Beeldscherm formaat | Afgerond minimaal 24” | Afgerond minimaal 27” | Afgerond minimaal 27” | Afgerond minimaal 34" | Afgerond minimaal 34"
Beeldscherm resolutie | Minimaal 1920x1080 pixels | 2560x1440 pixels | 2560x1440 pixels | Minimaal 3440x1440 | minimaal 3440x1440
Helderheid | minimaal 250 cd/m2 | minimaal 350 cd/m2 | minimaal 350 cd/m2 | minimaal 300cd/m² | minimaal 300cd/m²
Contrast ratio | minimaal 1.000 : 1 | minimaal 1.000 : 1 | minimaal 1.000 : 1 | minimaal 2.000:1 | minimaal 2.000:1
Aspect ratio | 16:9 | 16:9 | 16:9 | 21:9 | 21:9
Beeldscherm frequentie | Minimaal 60 Hz | Minimaal 100 Hz | Minimaal 100 Hz | Minimaal 100Hz | Minimaal 100Hz
Uitvoering | Zakelijke uitvoering in zwart of grijs | Zakelijke uitvoering in zwart of grijs | Zakelijke uitvoering in zwart of grijs | Zakelijke uitvoering in zwart of grijs Curved 1500R-1900R | Zakelijke uitvoering in zwart of grijs Curved 1500R-1900R
Kijkhoek | Minimaal 178 graden | Minimaal 178 graden | Minimaal 178 graden | Minimaal 178 graden | Minimaal 178 graden
Aansluitingen | Minimaal: 1x HDMI minimaal 2.0 2x USB 3.x met tenminste 5 Gbps 1x Displayport. | Minimaal: 1x HDMI minimaal 2.0 2x USB 3.x met tenminste 5 Gbps 1x Displayport. De monitor moet ondersteuning bieden voor Multi-Stream Transport (MST) om daisy chaining van meerdere monitoren mogelijk te maken via DisplayPort-uitgang. Het moet mogelijk zijn om tenminste één extra monitor aan te sluiten via deze configuratie zonder dat een extra videopoort op de computer benodigd is. | Minimaal: 1x HDMI minimaal 2.0 2x USB 3.x met tenminste 5 Gbps 1x Displayport. | Minimaal: 1x HDMI minimaal 2.0 2x USB 3.x met tenminste 5 Gbps 1x Displayport. | Minimaal: 1x HDMI minimaal 2.0 2x USB 3.x met tenminste 5 Gbps 1x Displayport.
Portreplicator | Geen | • Ondersteuning native Displayport USB-C technologie in de vorm van USB-C DP Alt-modus (of gelijkwaardig); • Beeldschermen zijn voorzien van een geïntegreerde portreplicator met tenminste 65 Watt oplaadfunctie voor laptop via USB-C aansluiting; • Mogelijkheid om Thin clients, Fat clients, laptops en Macbooks aan te sluiten met 1x centrale USB-C kabel met ondersteuning voor: - Full HD webcam incl. ondersteuning Windows Hello; - MAC address pass-through functie; - Audio functie; - Toetsenbord en Muis; - Ethernet, RJ-45 (geïntegreerd in chassis of in de, aan beeldscherm vastzittende, soundbar, dus zonder adapter; • Minimaal 1x USB-C downstream, geïntegreerd in beeldscherm voor UC-doeleinden. | Geen | Aansluitingen: Minimaal 1x USB-C upstream-poort voor (Ondersteuning native Displayport USB-C technologie in de vorm van USB-C DP Alt-modus (of gelijkwaardig);): * Aansluiting op een laptop, inclusief video- en datatransmissie. * Ondersteuning voor min 65W Power Delivery voor het opladen van aangesloten apparaten. Minimaal 3x USB downstream-poorten geïntegreerd in het scherm: - Minimaal 1x USB-C en 2x USB-A voor het aansluiten van randapparatuur zoals toetsenbord, muis, en USB-drives. Functionaliteit: Beeldscherm beschikt over een geïntegreerde portreplicator met mogelijkheid aansluiten van: -Thin clients, Fat clients, laptops en MacBooks via één centrale USB-C kabel. Ondersteuning voor de volgende functies: -Full HD webcam, inclusief ondersteuning voor Windows Hello. -Audiofunctionaliteit. -MAC address pass-through functie -Toetsenbord en muis (USB HID-ondersteuning). -Ethernet min 1Gbps (RJ-45) geïntegreerd in het chassis, dus zonder adapter. Ondersteuning voor plug-and-play zonder extra drivers bij Windows, macOS en Linux. | Geen
Additionele functionaliteiten | • Beeldschermvoet: | • Beeldschermvoet: | • Beeldschermvoet: | • Beeldschermvoet: | • Beeldschermvoet:
| - Verstelbaar in hoogte minmaal 130 mm); | - Verstelbaar in hoogte minmaal 130 mm); | - Verstelbaar in hoogte minmaal 130 mm); | - Verstelbaar in hoogte minmaal 130 mm); | - Verstelbaar in hoogte minmaal 130mm);
| - Kantelbaar: | - Kantelbaar: | - Kantelbaar: | - Kantelbaar: | - Kantelbaar:
| - Swivel -45/+45 graden; | - Swivel -45/+45 graden; | - Swivel -45/+45 graden; | - Swivel -30/+30 graden; | - Swivel -30/+30 graden;
| - Tilt -5/+20 graden; | - Tilt -5/+20 graden; | - Tilt -5/+20 graden; | - Tilt -5/+20 graden; | - Tilt -5/+20 graden;
| - Pivot -90/+90 graden); | - Pivot -90/+90 graden); | - Pivot -90/+90 graden);
| • Mogelijkheid voor: | • Mogelijkheid voor: | • Mogelijkheid voor: | • Mogelijkheid voor: | • Mogelijkheid voor:
| - Montage op VESA 100mm monitorsteun; | - Montage op VESA 100mm monitorsteun; | - Montage op VESA 100mm monitorsteun; | - Montage op VESA 100mm monitorsteun; | - Montage op VESA 100mm monitorsteun;
| - Security lock slot voor vastleggen beeldscherm met veiligheidskabel (bijv. een Kensington beveiligingskabel of gelijkwaardig). Geïntegreerd in chassis, een losse adapter / plak set is niet toegestaan. | - Security lock slot voor vastleggen beeldscherm met veiligheidskabel (bijv. een Kensington beveiligingskabel of gelijkwaardig). Geïntegreerd in chassis, een losse adapter / plak set is niet toegestaan. | - Security lock slot voor vastleggen beeldscherm met veiligheidskabel (bijv. een Kensington beveiligingskabel of gelijkwaardig). Geïntegreerd in chassis, een losse adapter / plak set is niet toegestaan. | - Security lock slot voor vastleggen beeldscherm met veiligheidskabel (bijv. een Kensington beveiligingskabel of gelijkwaardig). Geïntegreerd in chassis, een losse adapter / plak set is niet toegestaan. | - Security lock slot voor vastleggen beeldscherm met veiligheidskabel (bijv. een Kensington beveiligingskabel of gelijkwaardig). Geïntegreerd in chassis, een losse adapter / plak set is niet toegestaan.
Camera | geen | • Ingebouwd in het beeldscherm; • Het beeldscherm moet beschikken over een ingebouwde fysieke sluit functionaliteit die de geïntegreerde webcam volledig afdekt. Deze sluiter moet visueel duidelijk aangeven wanneer de webcam geblokkeerd is, zodat gebruikers direct kunnen zien of de camera actief is.; • Tenminste Full HD 30 frames/sec; • Full HD (berekend over 1920 x 1080 pixels, resolutie); • Windows Hello compatible. | geen | geen | geen
Geluid |  | • Tenminste 2x 2 Watt stereo speakers; • Microfoon(s) ingebouwd.
Inclusief | • Alle benodigde kabels om beeldscherm digitaal aan te sluiten met gestelde beeldschermresolutie op een PC; | • Alle benodigde kabels om beeldscherm digitaal aan te sluiten met gestelde beeldschermresolutie op een PC; | • Alle benodigde kabels om beeldscherm digitaal aan te sluiten met gestelde beeldschermresolutie op een PC; | • Alle benodigde kabels om beeldscherm digitaal aan te sluiten met gestelde beeldschermresolutie op een PC; | • Alle benodigde kabels om beeldscherm digitaal aan te sluiten met gestelde beeldschermresolutie op een PC;
| • Aansluitsnoer en eventueel bijbehorende voedingsadapter af fabriek, geschikt en bedoeld voor de Nederlandse markt; | • Aansluitsnoer en eventueel bijbehorende voedingsadapter af fabriek, geschikt en bedoeld voor de Nederlandse markt; | • Aansluitsnoer en eventueel bijbehorende voedingsadapter af fabriek, geschikt en bedoeld voor de Nederlandse markt; | • Aansluitsnoer en eventueel bijbehorende voedingsadapter af fabriek, geschikt en bedoeld voor de Nederlandse markt; | • Aansluitsnoer en eventueel bijbehorende voedingsadapter af fabriek, geschikt en bedoeld voor de Nederlandse markt;
Garantie & Support | • 3 Jaar garantie (Carry-in of omruil op locatie) | • 3 Jaar garantie (Carry-in of omruil op locatie) | • 3 Jaar garantie (Carry-in of omruil op locatie) | • 3 Jaar garantie (Carry-in of omruil op locatie) | • 3 Jaar garantie (Carry-in of omruil op locatie)