## P4 KCA additionele eisen
Nr. | Additionele eisen perceel 4
Algemeen
E-4.01 | Het voertuig is gespoten volgens de huisstijl: • Opbouw en laadklep in kleur rood (RAL kleurnummer wordt bij de bestelling opgegeven)
E-4.02 | Het voertuig is uitgevoerd met een tweede 6kg brandblusser in een afsluitbare (deels) transparante waterwerende kist (afdichting volgens IP44). Daarnaast is een 2kg brandblusser in de cabine aangebracht. Het voertuig is voorzien van een omklapbaar gevarenbord en een omklapbaar A bord aan zowel de voor- als de achterzijde en voorzien van wielkeggen. Het voertuig is tevens voorzien van een hoofdschakelaar met binnen- en buitenbediening.
Afmetingen en gewichten
E-4.03 | De draaistraal over de bumper bij maximale wielinslag bedraagt maximaal 8.300 mm. Korter is wenselijk.
E-4.04 | De breedte van het voertuig inclusief opbouw bedraagt maximaal 2.550 mm exclusief spiegels .
E-4.05 | De hoogte van het voertuig inclusief opbouw bedraag maximaal 3.600 mm.
E-4.06 | De maximale lengte van het voertuig bedraagt 8.700 mm (voorzijde voorbumper tot achterste punt voertuig/opbouw).
E-4.07 | Het netto laadvermogen bedraagt ten minste 6.500 kg. Meer is wenselijk.
E-4.08 | Het voertuig heeft een GVW van minimaal 16.000 kg en maximaal 21.500 kg.
Eisen t.b.v. de opbouw en laadklep
E-4.09 | Het voertuig is voorzien van een gesloten laadbak, vervaardigd van plywood met een elektro-hydraulische laadklep aan de achterzijde.
E-4.10 | De laadbak heeft de onderstaande minimale afmetingen (inwendig): - lengte 6.600 mm - breedte 2.460 mm - hoogte 2.400mm - hoogte van de laadvloer (aan de achterzijde en onbeladen) tot het wegdek bedraagt maximaal 1.200mm. Lager is wenselijk.
E-4.11 | De langs- en dwarsliggers van het hulpframe zijn gegalvaniseerd.
E-4.12 | De laadbak is op de hoeken en bovenzijde voorzien van afgeronde hoeken.
E-4.13 | Het dak van de laadbak is voorzien van licht doorlatend materiaal over vrijwel de gehele baklengte.
E-4.14 | De vloer is uitgevoerd in hardhouten planken/balken en geheel vlak. De toegestane puntbelasting op de vloer bedraagt minimaal 1.000 kg per wiel (in verband met zware rolcontainers, zware pallets en een elektrische palletwagen).
E-4.15 | De binnenwanden van de laadbak zijn afgewerkt met lat om lat betimmering (h.o.h. 250 mm). De onderste latten (circa 300 mm direct boven elkaar gemonteerd). Zowel de zijwanden, de voorwand als de zijdeur zijn voorzien van lat om lat betimmering.
E-4.16 | De laadbak is aan de binnenzijde op de beide zijkanten, voorwand en zijdeur, voorzien van een gegalvaniseerde stalen stootplaat met een minimale dikte van 2 mm en een hoogte van minimaal 300 mm.
E-4.17 | Op de beide zijwanden en de voorwand zijn gegalvaniseerde ladingsrails (op drie verschillende hoogtes, niet doorlopend op de zijdeur en uitgevoerd met sleuf niet met een rond gat, verzonken tussen de lat om lat betimmering geplaatst) aangebracht. Deze ladingrail is geschikt voor spanbanden. Exacte afstemming van de montagehoogte na gunning tussen inschrijver en opdrachtgever.
E-4.18 | In de levering zijn 6 spanbanden (lengte minimaal 3.000 mm) inbegrepen.
E-4.19 | Aan de rechterachterzijde is een zijdeur voorzien (geplaatst op circa 300 mm van de achterzijde van de laadbak(aanvang deur)) . De zijdeur heeft een breedte minimaal 900 mm en voorzien van een opstapbeugel met minimaal twee treden en twee handgrepen. De zijdeur is voorzien van een sleutelslot met minimaal 3 sleutels. De scharnieren zijn uitgevoerd in RVS en voorzien van een smeernippel. De zijdeur is voorzien van een RVS inbouwsluiting met onder- en boven vergrendeling. De deur is aan de binnenzijde glad afgewerkt.
E-4.20 | In de laadbak zijn minimaal twee LED-verlichtingspunten gemonteerd (explosieveilig), aangesloten op de accu's van de laadklep en bedienbaar door middel van een schakelaar. Plaatsbepaling na gunning in overleg.
E-4.21 | In het achterportaal zijn twee LED werklampen gemonteerd (1x links en 1x rechts), aangesloten op de accu's van de laadklep en bedienbaar door middel van een schakelaar. Plaatsbepaling na gunning in overleg.
E-4.22 | De laadbak is voorzien van mechanische ventilatie door middel van twee elektrisch aangedreven ventilatoren (1x voor en 1x achter, beide explosie veilig). De ventilatoren zijn aangesloten op de accu's van de laadklep en de ventilatoren zijn zuigend uitgevoerd. De ventilatoren werken indien de laadklep geopend is en zijn tevens handmatig in te schakelen indien de laadklep gesloten is. Plaatsbepaling na gunning in overleg.
E-4.23 | De laadbak is voorzien van vier RVS ventilatieroosters (afsluitbaar) aan de voorzijde (2x) en aan de achterzijde (2x) van de laadbak.
E-4.24 | Ten behoeve van de laadklep is een tweede set accu's gemonteerd, aangesloten op een voorziening die voorkomt dat de startaccu's kunnen worden ontladen door gebruik van de laadklep. De tweede set accu's ten behoeve van de laadklep worden opgeladen door het voertuig (zowel tijdens het laden als tijdens de inzet van het voertuig). Het is niet toegestaan de tweede set accu's door middel van een additionele stekker op te laden.
E-4.25 | De laadklep is achtersluitend, voorzien van een stalenplateau, cilinderstangen oxidatievast, scheefstelling in iedere stand en automatische scheefstelling aan de grond. De laadklep werkt onafhankelijk van het contactslot.
E-4.26 | De laadklep voldoet aan NEN EN 1756-1 normering.
E-4.27 | De laadklep is voorzien van een Piek-Keur certificaat.
E-4.28 | Het laadklepplateau heeft de onderstaande afmetingen: - breedte gelijk aan carrosserie - hoogte minimaal 1.750 mm
E-4.29 | Boven de laadklep is een tipklep gemonteerd met spring up scharnieren en voorzien van een nylon handgreep voor het sluiten van de tipklep.
E-4.30 | Het hefvermogen van de laadklep bedraagt minimaal 2.500 kg. De laadklep is niet voorzien van afsteuning (ten behoeve van stabiliteit) op het maaiveld.
E-4.31 | De cyclustijden van de laadklep in de volgende situaties bedragen maximaal: - het onbelast laten zakken van de laadklep vanuit de (gesloten) transportpositie tot het raken van de grond: 35 sec. - het onbelast sluiten van de laadklep vanaf de grondpositie tot de (gesloten) transportpositie: 25 sec. - het belast (1.000 kg) heffen van de klep vanaf het maaiveld naar de hoogste stand: 40 sec.
E-4.32 | De laadklep is voorzien van een LPK keuring.
E-4.33 | De laadklep is voorzien van een afstandsbediening met spiraalkabel met stekker.
E-4.34 | De laadklep is voorzien van wegklapbare tweedelige rolstops.
E-4.35 | De laadklep is voorzien van platformverlichting, doormiddel van geintegreerde flitslampen, op de hoeken van de laadklep in platte uitvoering.
E-4.36 | De laadbak is aan de achterzijde voorzien van stootrubbers (blokken). Deze stootrubbers zijn, ook na beschadiging, nog eenvoudig verwisselbaar.
E-4.37 | Het voertuig is voorzien van een schep en rechte bezem gemonteerd met opbergbeugels, geplaatst aan de binnenrechterachterzijde (tegen het dak) van de laadbak. Plaatsing na gunning nader te bepalen in overleg tussen opdrachtgever en inschrijver.
E-4.38 | Aan het chassis zijn twee kunststof kisten met omlaag scharnierende klep en gelijke sleutels aangebracht. De kisten hebben beide een lengte van minimaal 1.000 mm, een hoogte van 500 mm en een diepte van 500 mm. Plaatsing inoverleg na gunning.
Eisen t.b.v. het chassis
E-4.39 | De uitvoering van het chassis betreft een 4x2 met één aangedreven as.
E-4.40 | Alle assen (zowel aan de linker als rechterzijde) zijn voorzien van spatlappen (zonder reclame).
E-4.41 | De achteras is voorzien van kunststof spatschermen (1 scherm per wiel) uit één geheel en beslaan 180 graden.
Cabine
E-4.42 | Comfortabele en ruime dagcabine. De cabinelengte bedraagt minimaal 1.750 mm uitwendig. Geen low-entry cabine.
E-4.43 | Het voertuig is voorzien van een airconditioning met pollenfilter af fabriek.
E-4.44 | Het voertuig is voorzien van een 3-dimensionale dakspoiler en fenders in de cabine kleur. De dakspoiler is afgestemd op de hoogte van de laadbak. De fenders zijn nagenoeg aansluitend aan de laadbak en hoeven niet te worden weggeklapt om het voertuig op te kunnen laden.
Camera's
E-4.45 | In de laadbak is een camera gemonteerd die goed zicht geeft op de lading (camera positie achter boven in de laadbak). De camera maakt gebruik van dezelfde monitor als de achterzicht camera. De camera in de laadbak wordt weergegeven op de display als de chauffeur de knop op de display hiervoor indrukt (standaard wordt continue achterzicht weergegeven op de display).
Werkverlichting
E-4.46 | Op de achterzijde van het voertuig zijn 2 werklampen gemonteerd (1x links en 1x rechts). De werklampen worden vanuit de cabine bediend door middel van een originele schakelaar met controlelamp en gaan automatisch aan bij het inschakelen van de achteruitrijversnelling.
E-4.47 | Aan de zijkant van het chassis, net achter de cabine, zijn twee naar achteren gerichte werklampen gemonteerd die het zijvlak naast het voertuig verlichten. In de rechter opstap is tevens een naar achter schijnende werklamp gemonteerd. De werklampen worden vanuit de cabine bediend door middel van een originele schakelaar met controlelamp.
Aandrijving
E-4.48 | Het voertuig dient voorzien te zijn van een emissieloze aandrijving waarbij er geen lokale schadelijke emissies van het voertuig zijn vanwege de aandrijving van het voertuig (fijnstofuitstoot van banden en remmen niet inbegrepen). Het aandrijfvermogen bedraagt tenminste 250 kW.
E-4.49 | Ingeval van uitsluitend accu elektrische aandrijving (zogenaamd BEV) gelden tevens de onderstaande condities: - het voertuig wordt geleverd exclusief laadvoorziening. - het accupakket dient bestand zijn tegen het dagelijks opladen en ontladen. Dit geldt zowel voor het 'langzaam' of regulier laden en het snelladen - afzonderlijke cellen van het accupakket dienen te kunnen worden vervangen wanneer deze defect raken, zonder dat het hele accupakket moet worden vervangen - het accupakket dient tijdens het laden tegen oververhitting te zijn beschermd en voorzien zijn van een verwarming om de optimale prestaties van het accupakket onder alle normaal in Nederland voorkomende klimatologische omstandigheden te garanderen - het accupakket dient een netto bruikbare capaciteit te hebben van tenminste 375 kWh en de accu's uitgevoerd zijn als LFP of NCA/NMC accu's. (inschrijver voegt een tekening toe van de opstelling van de accupakketten, waaruit tevens het totaal geïnstalleerd vermogen blijkt) - het voertuig dient tevens geladen te kunnen worden met een DC lader conform het mode 4 laadprotocol, conform IEC61851 (stekker CCS Combo 2) - het voertuig dient geladen te kunnen worden met een externe snellader (DC laden) conform het mode 4 laadprotocol, conform IEC61851 (stekker CCS Combo 2) laadsnelheid tenminste 300 KW - het voertuig moet geschikt zijn voor uitgesteld laden. Hiermee wordt bedoeld, dat het voertuig om 16:00 uur aan de laadpaal wordt gekoppeld en dat het voertuig bijvoorbeeld om 01:00 uur 's nachts gaat laden (tijdstip aanvang laden te bepalen door de laadinfrastructuur), zonder tussenkomst van een persoon of systeem - het voertuig is 's morgens om 07:30 uur inzet gereed. Hiermee wordt bedoeld dat de cabine is verwarmd op een temperatuur van 18°. Het verwarmen van de cabine wordt gerealiseerd, vanuit het opladen van het voertuig - het voertuig moet geschikt zijn voor het opladen in een verwarmde stalling.
E-4.50 | De software voor de communicatie tussen het accupakket en de laadvoorziening moet voldoen aan de actuele versie van NEN-EN-ISO 15118, deel 1 tot en met 5 en deel 8. Het doel hiervan is dat het voertuig, als deze gekoppeld is aan de laadvoorziening, kan communiceren met het laadmanagement systeem. Het gaat hierbij om het uitwisselen (lees: laadmanagement systeem moet het voertuig kunnen uitlezen en het voertuig moet het laadmanagement systeem kunnen voorzien van informatie) van tenminste de volgende informatie: - herkennen van het voertuig o.b.v. een vast VIN (Vehicle Identification Number) - informatie inzake de state of charge.
Veiligheid, gezondheid en milieu
E-4.51 | De cabine is voorzien van twee LED zwaailampen. De zwaailampen worden bediend vanuit de cabine (originele schakelaar met controlelamp). De zwaailampen betrekken de benodigde energie uit de accu's van de laadklep.
E-4.52 | Het voertuig is aan de achterzijde tevens uitgevoerd met twee hooggeplaatste LED flitsers (dus totaal 4 LED flitsers aan de achterzijde). Plaatsing nader te bepalen na gunning.
E-4.53 | Het voertuig is voorzien van Front Collision Warning, waarbij ook automatisch wordt geremd indien noodzakelijk. Dit systeem is ook door de chauffeur uitschakelbaar (maar na opnieuw starten van het voertuig weer automatisch ingeschakeld).
Levertermijn
E-4,54 | De levertijd bedraagt maximaal 60 weken na definitieve bestelling.