## P2 glaswagen additionele eisen
Nr. | Additionele eisen perceel 2
Algemeen
E-2.01 | Het voertuig is gespoten volgens de huisstijl van de opdrachtgever: • haakarmsysteem in de kleur van het chassis • Laadkraan in de standaard kleur van de fabrikant
Afmetingen en gewichten
E-2.02 | De draaistraal over de bumper bij maximale wielinslag bedraagt maximaal 9.800 mm. Korter is wenselijk.
E-2.03 | De maximale breedte van het voertuig inclusief opbouw bedraagt 2.550 mm exclusief spiegels .
E-2.04 | De maximale hoogte van het voertuig inclusief laadkraan (zowel opgevouwen achter de cabine als gestrekt in de container - transportstand) toestand bedraagt maximaal 4.000 mm.
E-2.05 | De maximale lengte van het voertuig bedraagt 9.300 mm (voorzijde voorbumper tot achterste punt voertuig/opbouw zonder container).
E-2.06 | Het netto laadvermogen op kenteken bedraagt ten minste 19.000 kg. Meer is wenselijk.
E-2.07 | Het voertuig heeft een GVW van minimaal 36.000 kg en maximaal 41.500 kg.
Eisen t.b.v. het hydraulisch systeem
E-2.08 | Alle hydraulische pompen zijn energie besparende uitgevoerd, waarbij uitsluitend het aantal liters wordt geleverd dat door de verbruiker wordt gevraagd.
E-2.09 | Het hydraulisch systeem van de opbouw en belading of de PTO, is eenvoudig uitschakelbaar, zodat bij slangbreuk of lekkage in het hydraulisch circuit, het voertuig op eigen kracht de werkplaats kan bereiken zonder dat er verder verlies van hydraulische vloeistof ontstaat.
E-2.10 | Bij de hydrauliek tank bevindt zich een afsluitkraan in de toevoer naar de hydrauliek pomp. Deze kraan is eenvoudig bereikbaar. Deze kraan is tevens mechanisch beveiligd tegen onbedoeld afsluiten van de olietoevoer.
E-2.11 | Het hydraulisch systeem is uitgevoerd met oliekoeler en thermostaat, tenzij de warmte reeds afdoende wordt afgevoerd (onder elke omstandigheid bij dagelijks gebruik, dat wil zeggen ook op extreem warme dagen bij zware inzet). De warme lucht van de oliekoeler wordt niet richting de hoogsta geblazen.
E-2.12 | De PTO's en hydraulische pompen worden dusdanig gekozen dat een zo stil mogelijk voertuig wordt verkregen waarbij de maximale prestaties van het voertuig, laadkraan en opbouw zijn gegarandeerd.
E-2.13 | Het hydrauliek systeem is voorzien van een persfilter, met een indicatie wanneer het filter vervuilt raakt en een waterafscheider.
E-2.14 | Het hydraulisch systeem bestaat uit één voorraad tank van waaruit alle hydraulische functies hun olie betrekken.
E-2.15 | Het hydraulisch systeem is voorzien van een automatisch bediende 3-weg kraan.
Eisen t.b.v. de opbouw
E-2.16 | Het voertuig is voorzien van een hydraulische haakarm container op- en afzetinstallatie met knikkende en schuivende hefarm, geschikt voor containers met een uitwendige lengte van 5.500 tot 7.300 mm en een maximale containerhoogte van 2.575 mm, waarbij de totale hoogte van het voertuig inclusief container maximaal 4.000 mm bedraagt. De afzetcontainers van de opdrachtgever zijn tijdens de schouw te bezichtigen (voor schouwdatum zie de planning in de aanbestedingsleidraad). Inschrijver dient zich hiervoor tijdig aan te melden bij de contactpersoon van de aanbesteding.
E-2.17 | De bediening van het haakarmsysteem wordt in de cabine rechts naast de chauffeursstoel gemonteerd.
E-2.18 | Een hydraulische containerborging van binnen naar buiten werkend.
E-2.19 | Het haakarmsysteem dient voorzien te zijn van een automatisch afslag die voorkomt dat containers met een slotbalk schade toebrengen aan het systeem (of de container zelf).
E-2.20 | De haakhoogte bedraagt 1.450 mm.
E-2.21 | De kiphoek van de containerafzetinstallatie bedraagt minimaal 45 graden.
E-2.22 | Het containersysteem is voorzien van een afneembaar blokje op de haak ivm containers met kettingopname.
E-2.23 | De capaciteit van de installatie t.b.v. op-, afzetten en kippen bedraagt minimaal 25.000 kg.
E-2.24 | Bij het op- en afzetten van een volle afzetcontainer, dient de vooras op het maaiveld te blijven staan. Onder een volle afzetcontainer wordt verstaan een container met een lengte van 7.200mm en een gewicht (containergewicht inclusief lading) van 18.000kg. De container en het gewicht van de lading worden verondersteld gelijkelijk over de volledige lengte van de container te zijn verdeeld.
E-2.25 | Het systeem is voorzien van een pneumatische vergrendelpal op de haak.
E-2.26 | Het containerststeem is voorzien van een snelgang voor lege containers.
E-2.27 | Het containersysteem schuift de containers frictievrij naar voren en naar achteren tijdens het op- en afzetten.
E-2.28 | Het containersysteem is voorzien van voldoende steunen voor de afzetcontainers (ook voor de kleine containers).
E-2.29 | Het voertuig is voorzien van kunststof spatborden over de achterassen.
E-2.30 | Op het chassis zijn beugels t.b.v. een schep en normale bezem gemonteerd. Plaatsing in overleg.
E-2.31 | Het voertuig is voorzien van een zeilenrek voor tenminste 2 zeilen/netten.
E-2.32 | Het voertuig is voorzien van zijmarkeringsverlichting met geïntegreerde reflectoren.
E-2.33 | Het containersysteem is voorzien van een mechanische kip- en afzetvergrendeling.
E-2.34 | Het voertuig is uitgevoerd met een hydraulische klapbumper, voorzien van afzet- en kipbeveiliging en dusdanig vormgegeven dat er geen afval op kan blijven liggen. Tevens dient het mogelijk te zijn om de bumper, bij uitval, handmatig in- of uit te schuiven zonder toepassing van gereedschappen (behoudens eenvoudig handgereedschap als een hamer, schrivedraaier, etc.)
E-2.35 | Het niveau van de hydraulische olie is van buitenaf eenvoudig afleesbaar. In de cabine bevindt zich een waarschuwingssysteem voor een te laag niveau van de hydraulische olie. Het hydraulisch systeem van de opbouw schakelt automatisch uit bij een te laag hydrauliek olie niveau.
E-2.36 | Aan het chassis is een afsluitbare kunststof kist gemonteerd, met een inhoud van circa 200 liter. Plaatsing in nader overleg te bepalen tussen opdrachtgever en inschrijver. De kist is afsluitbaar door middel van een sleutel.
E-2.37 | Het voertuig is aan de achterzijde voorzien van een Nato-stekker ten behoeve van het openen en sluiten van de kleppen van containers. De stekkers zijn aangesloten op de voertuig (start)accu's (gezekerd) en door middel van een schakelaar met controlelamp in de cabine te bedienen (spanning aan- en uitschakelen). De aansluiting is uitgevoerd met afzetbeveiliging.
E-2.38 | Een voorziening ten behoeve van de hydraulische aandrijving van de kleppenbediening van de hydraulische kleppen van de afzetcontainers. Dit betreft een Multifaster koppeling linksachter voorzien van afzetbeveiliging. De bediening vindt plaats vanuit de cabine.
E-2.39 | Alle assen (zowel aan de linker als rechterzijde) zijn voorzien van spatlappen (zonder reclame). De spatlappen dienen dusdanig te zijn geplaatst (of kort zijn) dat deze bij het achteruitrijden, tegen de betonnen rand bij de overslag locatie, vrij over de betonnen rand heenlopen en niet in conflict komen met de achterste wielen (bij luchtvering volledig naar beneden).
E-2.40 | Het niveau van de hydraulische olie is van buitenaf eenvoudig afleesbaar. In de cabine bevindt zich een waarschuwingssysteem voor een te laag niveau van de hydraulische olie. Het hydraulisch systeem van de opbouw schakelt automatisch uit bij een te laag hydrauliek olie niveau. Het dient dan nog wel mogelijk te zijn om de haak of de kraan te laten zakken.
E-2.41 | Het voertuig is voorzien van een beveiliging waarbij, zodra de opnamehaak van het haakarmsysteem, zich niet in de rijpositie bevindt (haak in rust op het haakarmsysteem), de maximale snelheid wordt begrensd op 25 km/uur.
Eisen t.b.v. de autolaadkraan
E-2.42 | Het voertuig wordt afgeleverd met een hydraulische autolaad- en loskraan met een reikwijdte van ten minste 10.000 mm, gemonteerd zo dicht mogelijk achter de cabine. Laadkraan voorzien van een radiografische afstandsbediening met heupband.
E-2.43 | Het hefvermogen op de minimale reikwijdte van 10.000mm, bedraagt tenminste 2.400 kg inclusief opname systeem en rotator. Ter voorkoming van onduidelijkheden een voorbeeld: het netto hefvermogen op de minimale reikwijdte bedraagt dus 2.400 kg minus het gewicht van de rotator minus het gewicht van het opnamesysteem. Indien het opnamesysteem 350 kg weegt en rotator 50 kg weegt bedraagt het hefvermogen aan het opnamesysteem dus minimaal 2.000 kg (2.400 - 350 - 50 =2.000 kg).
E-2.44 | De hydraulische slangen lopen door de giek en zijn voorzien van automatische opbergtrommels voor de hydraulische en elektrische leidingen.
E-2.45 | De laadkraan voldoet aan de actuele NEN-EN-12999 normering.
E-2.46 | De kraan kan hoeft niet te kunnen worden opgevouwen achter de cabine.
E-2.47 | De kraan wordt afgeleverd inclusief een doordraaiende rotator met een hijslast van ten minste 5.000 kg en een afneembare lasthaak.
E-2.48 | De laadkraan is dusdanig uitgevoerd dat deze in de afzetcontainer kan worden geplaatst (in transportstand) inclusief aangekoppeld opnamestuk.
E-2.49 | De kraan is voorzien van een hydraulisch uitschuifbare steunpootbalk en hydraulisch dubbelwerkend uitschuifbare steunpoten. Toepassen van omklapbare/draaibare steunpoten is niet toegestaan. De steunpoten worden bediend via de afstandsbediening.
E-2.50 | De steunpootbalk is uitgevoerd met zwart/gele reflecterende diagonaalstrepen zodat deze zichtbaar is voor andere weggebruikers. Daarnaast is een flitser (naar voren en achteren uitstralend) aangebracht die zich halverwege de ruimte tussen de uitgeschoven steunpoot en het chassis bevindt zodat het, ook bij slechte weersomstandigheden, duidelijk zichtbaar is dat de steunpoot is uitgeschoven.
E-2.51 | De steunpoten van de autolaadkraan zijn voorzien van “automatische” stempelplaten (afmeting circa 300 x 300 mm). Bij het intrekken van de steunpoten zal de stempelplaat tegen de steunpoot geplaatst worden zodanig dat de stempelplaten niet buiten het chassis steken. De stempelplaat is scharnierend opgehangen en heeft een bewegingsvrijheid, naar alle kanten, van tenminste 10 graden.
E-2.52 | De laadkraan is voorzien van knipperlampen op de steunpoothouders, links en rechts, welke gaan knipperen zodra een steunpoot of de kraanarm uit transport stand gehaald wordt.
E-2.53 | Indien er achtersteunpoten op het voertuig aanwezig zijn, dienen de achtersteunpoten uitgerust te zijn met een voorziening (bijvoorbeeld kogelgewricht) tussen de steunpoot en de steunpootplaat, voor een optimale stabiliteit van het voertuig op een ongelijke ondergrond. De achter steunpoten worden onafhankelijk bediend (via de afstandsbediening van de steunpoten). De achtersteunpoten corrigeren automatisch een verschil in afstempelhoogte zonder dat dit gevolgen heeft voor de hefcapaciteit van de kraan.
E-2.54 | De laadkraan is aan de linker- en rechterzijde uitgevoerd met een lampenpaal, waarop de middenstand zichtbaar is. Op deze lampenpaal wordt tevens een indicatie gegeven indien de maximale belasting wordt benaderd.
E-2.55 | De autolaadkraan is voorzien van een hoogtesignalering en wegrijblokkering indien de maximaal vereiste hoogte wordt overschreden. Deze hoogtesignalering geeft in de cabine zowel een optisch (voldoende grote rode lamp op het dashboard) als een akoestisch signaal. De wegrijblokkering is uitgevoerd met een overbruggingsschakelaar. Na 300 seconden vervalt de overbrugging totdat de chauffeur de schakelaar opnieuw bedient.
E-2.56 | De autolaadkraan is voorzien van een steunpootsignalering en wegrijblokkering indien de steunpoten zich niet in de transportpositie bevinden. Deze steunpootsignalering geeft in de cabine zowel een optisch (voldoende grote rode lamp op het dashboard) als een akoestisch signaal.
E-2.57 | Na het intrekken van de steunpoten dient het voertuig binnen 10 seconden op de correct rijhoogte te staan.
E-2.58 | De laadkraan is voorzien van twee werklampen gemonteerd aan weerszijden van de kolom.
E-2.59 | De kraan wordt afgeleverd inclusief een radiografische afstandsbediening, voorzien van klavierbediening.
E-2.60 | De radiografische afstandsbediening geschikt voor 6 kraanfuncties . Inclusief zender, ontvanger, bedieningspaneel, noodkabel, twee accu’s en acculader (gemonteerd in de cabine). De afstandsbediening beïnvloedt andere toepassingen niet.
E-2.61 | De steunpoten zijn voorzien van een systeem, waarbij de mate van uitschuiven van de steunpoten mee wordt genomen in de stabiliteitsbepaling van het voertuig tijdens het werken met de laadkraan. Het berekeningsinterval, van het uitschuiven van de steunpoten, mag niet groter zijn dan 5 centimeter.
E-2.62 | Het voertuig is voorzien van een hoogsta plateau met hoogsta beveiliging, beschermbeugel, trap en houder voor de afstandsbediening (inclusief beschermkap tegen regen). Aan de rechterzijde van het voertuig achter de cabine.
E-2.63 | Voor de afstandsbediening is een opbergvoorziening op de hoogsta aangebracht en een opbergvoorziening in de cabine (direct bereikbaar vanaf de chauffeursstoel).
E-2.64 | Het voertuig is voorzien van een hydraulische personenlift met hoogsta aan de rechterzijde van het voertuig (bij voorkeur uitgevoerd als kooi waar de chauffeur in kan staan. Uitsluitend indien er geen ruimte beschikbaar is mag de lift worden uitgevoerd als klaptrede). De hoogsta heeft een hoogte van minimaal 2.500 mm zodat de chauffeur eenvoudig in de afzetcontainer kan kijken tijdens het werken op de hoogsta. De lift van de hoogsta is voorzien van een eenvoudige instap vanaf maaiveld niveau en voorzien van demping aan het einde van de beweging (zowel beneden als boven), zodat de lift niet abrupt stopt.
E-2.65 | De laadkraan heeft een zwenkbereik tot de A-stijl van de cabine (beide zijden).
E-2.66 | De kraanbewegingen zijn onafhankelijk van de last in de kraan, altijd gelijk. Daarnaast wordt de vraag naar hydraulische energie, bij bediening van meerdere functies, evenredig verdeeld.
E-2.67 | De maximale cyclustijd voor het oppakken, ledigen en terugzetten van een ondergrondse container bedraagt 180 seconden. Deze tijd wordt gemeten vanaf het moment na aankomst en op de handrem zetten van het voertuig bij een ondergrondse container. Deze ondergrondse container bevindt zich ter hoogte van het midden van de achterassen op een zijdelingse afstand van 2.000 mm van de zijkant van het voertuig. De tijd eindigt zodra de laadkraan weer rust op het dak van de perscontainer en de steunpoten van de laadkraan zich in de rijpositie bevinden. Voor de meting van deze tijd mag opdrachtgever een eigen medewerker inzetten voor de bediening van het voertuig.
Eisen t.b.v. het opnamestuk
E-2.68 | Bij het voertuig dient geschikt te zijn voor het 3-haken opnamestuk van de huidige voertuigen. Het 3-haken opnamesysteem is hydraulisch te variëren in breedteafstand tussen de opnamehaken en beveiligd tegen het onbedoeld losraken van de container. Alle drie de haken zijn individueel hydraulisch bedienbaar (door middel van de 7-standen schakelaar op de hoogstabediening). Het opnamestuk is uitgevoerd met snelkoppelingen (zowel elektrisch als hydraulisch) en is direct uitwisselbaar het de huidige voertuigen van de opdrachtgever. Het opnamestuk van de opdrachtgever is tijdens de schouw te bezichtigen (voor schouwdatum zie de planning in de aanbestedingsleidraad). Inschrijver dient zich hiervoor tijdig aan te melden bij de contactpersoon van de aanbesteding.
E-2.69 | Het opnamestuk dient aan de achterzijde van de afzetcontainer of in de afzetcontainer te kunnen worden geplaatst tijdens transport (geldt voor beide opnamestukken).
E-2.70 | Het voertuig (inclusief laadkraan) is tevens geschikt voor Kinshofer opname. Bij het voertuig dient tevens een opnamestuk (Merk Kinshofer of AW materieel, opnamecapaciteit minimaal 5.000 kg) ten behoeve van zogenaamde Kinshofer opname te worden meegeleverd. Het opnamestuk dient van bovenaf over de Kinshofer opname van de containers te worden geplaatst. Zijwaartse opname is niet toegestaan. De prijs dient separaat op het prijsinvulformulier te worden vermeld.
E-2.71 | De rotator en het opnamestuk van de huidige voertuigen voor het ledigen van ondergrondse containers dienen eenvoudig uitwisselbaar te zijn (inclusief snelkoppelingen).
Eisen t.b.v. het chassis
E-2.72 | Het voertuig is geconfigureerd voor inzet in een binnenstedelijk gebied. Inschrijver draagt zorg voor de juiste wielbasis waarbij een zo optimaal mogelijke oplossing wordt gerealiseerd tussen wendbaarheid, laadvermogen en aslastenverdeling. Het chassis betreft een 8 x 2 waarbij alle niet aangedreven assen gedwongen zijn gestuurd.
E-2.73 | Het voertuig is voorzien van een motorvermogen van minimaal 300 kW.
E-2.74 | Het chassis is voorzien van een geschikte PTO ten behoeve van de opbouw en laadkraan zonder gebruik te maken van een tussenas verbinding.
E-2.75 | De luchtvering wordt gefixeerd bij gebruik van de laadkraan en bij gebruik van het containerafzetsysteem.
E-2.76 | De PTO('s) worden dusdanig gekozen dat:; - het haakarm systeem in hoogte (ten opzichte van het wegdek) kan worden versteld tijdens het rangeren.
E-2.77 | Het voertuig is op de achterassen voorzien van een systeem dat bij overschrijding van de wettelijk toegestane aslasten een indicatie geeft op het dashboard. Bij het aflezen van de indicator moet in één oogopslag de volgende informatie af te lezen zijn: - er wordt binnen de norm beladen; - de grenswaarde wordt benaderd; - de grenswaarde is overschreden.
E-2.78 | Het voertuig is aan de achterzijde voorzien van elektrische en pneumatische aansluitingen tot aan de achterzijde van het voertuig. Tevens is er een trekbalk geplaatst voor latere plaatsing van een vangmuil. Het geheel is afgedekt met een RVS plaat (geschroefd) zodat op een later tijdstip er eenvoudig een vangmuil gemonteerd kan worden en het voertuig geschikt is om een aanhanger (3-assige containeraanhangwagen) te trekken.
E-2.79 | In de achterwand van de cabine is een ruit gemonteerd voor een goed zicht naar achteren.
E-2.80 | Het voertuig is voorzien van de volgende bandenmaten: - alle assen 315/70 R 22,5; - indien het draagvermogen van de as het vereist is tevens 385/65 of 385/55 R 22,5 toegestaan.
E-2.81 | Het voertuig is voorzien van een zogenaamde wegrijhulp (ontlasten gedurende korte tijd van een niet aangedreven achteras) teneinde meer grip op de aangedreven as(sen) te krijgen) met bedieningsschakelaar in de cabine.
E-2.82 | De achterlichten zijn afgeschermd door middel van afneembaar traliewerk.
Cabine
E-2.83 | Het chassis is voorzien van een comfortabele en ruime dagcabine. Geen low-entry cabine. De cabinelengte uitwendig bedraagt minimaal 1.750 mm. Het is toegestaan de cabine aan de achterzijde te verlengen onder voorwaarde dat deze verlenging ten goede komt aan de binnenruimte van de cabine.
E-2.84 | Het voertuig is voorzien van een automatisch geregelde airconditioning (climate control) met pollenfilter af fabriek.
E-2.85 | In de cabine is een luchtspuitje met spiraalslang gemonteerd.
E-2.86 | Achter de stoelen is voldoende ruimte voor het ophangen van kleding (4 kledinghaken op de achterwand). Dit houdt in dat de stoelen, geplaatst in de achterste stand, niet tegen de achterwand aankomen.
E-2.87 | In de cabine dient er voldoende ruimte te zijn voor het neerzetten van tassen en helmen van drie personen.
E-2.88 | Optioneel dient het voertuig van een driedimensionale dakspoiler (in cabine kleur) te kunnen worden voorzien. Inschrijver vermeld de meerprijs hiervoor op het prijsinvulformulier.
Werkverlichting
E-2.89 | Op de achterzijde van het voertuig zijn 2 werklampen op/in de bumper gemonteerd (1x links en 1x rechts), aan de linker- en rechterzijde. Daarnaast zijn aan de bovenzijde van de cabine ook twee naar achter gerichte werklampen gemonteerd die het aanhaken van een afzetcontainer verlichten. De werklampen zijn te bedienen via een schakelaar met controlelamp en gaan automatisch aan bij het inschakelen van de achteruitrijversnelling.
E-2.90 | Aan de zijkant van het chassis, net achter de cabine, zijn twee naar achteren gerichte werklampen gemonteerd die het zijvlak naast het voertuig verlichten. In de rechter opstap is tevens een naar achter schijnende werklamp gemonteerd. Deze lampen worden automatisch ingeschakeld bij het inschakelen van de achteruitrijversnelling.
Aandrijving
E-2.91 | Het voertuig dient voorzien te zijn van een emissieloze aandrijving waarbij er geen lokale schadelijke emissies van het voertuig zijn vanwege de aandrijving van het voertuig (fijnstofuitstoot van banden en remmen niet inbegrepen).
E-2.92 | Ingeval van uitsluitend accu elektrische aandrijving (zogenaamd BEV) gelden tevens de onderstaande condities: - het voertuig wordt geleverd exclusief laadvoorziening. - het accupakket dient bestand zijn tegen het dagelijks opladen en ontladen. Dit geldt zowel voor het 'langzaam' of regulier laden en het snelladen - afzonderlijke cellen van het accupakket dienen te kunnen worden vervangen wanneer deze defect raken, zonder dat het hele accupakket moet worden vervangen - het accupakket dient tijdens het laden tegen oververhitting te zijn beschermd en voorzien zijn van een verwarming om de optimale prestaties van het accupakket onder alle normaal in Nederland voorkomende klimatologische omstandigheden te garanderen - het accupakket dient een netto bruikbare capaciteit te hebben van tenminste 375 kWh en de accu's uitgevoerd zijn als LFP of NCA/NMC accu's. (inschrijver voegt een tekening toe van de opstelling van de accupakketten, waaruit tevens het totaal geïnstalleerd vermogen blijkt) - het voertuig dient tevens geladen te kunnen worden met een DC lader conform het mode 4 laadprotocol, conform IEC61851 (stekker CCS Combo 2) - het voertuig dient geladen te kunnen worden met een externe snellader (DC laden) conform het mode 4 laadprotocol, conform IEC61851 (stekker CCS Combo 2) laadsnelheid tenminste 300 KW - het voertuig moet geschikt zijn voor uitgesteld laden. Hiermee wordt bedoeld, dat het voertuig om 16:00 uur aan de laadpaal wordt gekoppeld en dat het voertuig bijvoorbeeld om 01:00 uur 's nachts gaat laden (tijdstip aanvang laden te bepalen door de laadinfrastructuur), zonder tussenkomst van een persoon of systeem - het voertuig is 's morgens om 07:30 uur inzet gereed. Hiermee wordt bedoeld dat de cabine is verwarmd op een temperatuur van 18°. Het verwarmen van de cabine wordt gerealiseerd, vanuit het opladen van het voertuig - het voertuig moet geschikt zijn voor het opladen in een verwarmde stalling.
E-2.93 | De software voor de communicatie tussen het accupakket en de laadvoorziening moet voldoen aan de actuele versie van NEN-EN-ISO 15118, deel 1 tot en met 5 en deel 8. Het doel hiervan is dat het voertuig, als deze gekoppeld is aan de laadvoorziening, kan communiceren met het laadmanagement systeem. Het gaat hierbij om het uitwisselen (lees: laadmanagement systeem moet het voertuig kunnen uitlezen en het voertuig moet het laadmanagement systeem kunnen voorzien van informatie) van tenminste de volgende informatie: - herkennen van het voertuig o.b.v. een vast VIN (Vehicle Identification Number) - informatie inzake de state of charge.
Camera's
E-2.94 | De achterzicht camera is dusdanig gemonteerd dat deze zowel de achterbumper als het wegdek tot ruim achter het voertuig in beeld brengt (minimaal 30 meter achter het voertuig). De camera geeft een goed beeld inzake het aanhaken van een afzetcontainer. De monitor van de 360 graden camera wordt gecombineerd met de achterzichtcamera waarbij het 360 graden beeld automatisch omschakelt op het moment van inschakelen van de achteruitrijdversnelling. De display diameter bedraagt tenminste 7 inch.
Veiligheid, gezondheid en milieu
E-2.95 | Het voertuig is voorzien van Front Collision Warning, waarbij ook automatisch wordt geremd indien noodzakelijk. Dit systeem is ook door de chauffeur uitschakelbaar (maar na opnieuw starten van het voertuig weer automatisch ingeschakeld).
Levertermijn
E-2.96 | De levertijd bedraagt maximaal 60 weken na definitieve bestelling.
Afzetcontainers
E-2.97 | Bij de voertuigen dient mogelijk een afzetcontainer te worden bijgeleverd. De prijs voor de afzetcontainer vult inschrijver separaat in op het prijsinvulformulier
E-2.98 | De container is geschikt voor opname door middel van een haakarmsysteem.
E-2.99 | De hoogte van de vaste haak van het haakarmsysteem bedraagt 1.450mm.
E-2.100 | De container is geschikt voor de inzameling van glas uit onderlossende containers.
E-2.101 | De afzetcontainer is uitgevoerd in dezelfde kleur als de cabine (industrielak, laagdikte minimaal 100 micron en hoogglans), gestraald, 2K primer / 2K aflak en voorzien van contour markering. Daarnaast is de container tevens voorzien van rode vlakken conform de huisstijl van de opdrachtgever. Uitvoering van deze vlakken conform bijlage huisstijl (rood vlak linksvoor en rechtsachter op de container).
E-2.102 | De container dient geschikt en geoptimaliseerd te zijn voor toepassing op de glasinzamelwagen, waarbij het laadvermogen vrijwel geheel kan worden benut (uitgaande van een gelijk verdeelde lading).
E-2.103 | De container is volledig afgelast.
E-2.104 | De afzetcontainer dient volledig te worden geschoopeerd.
E-2.105 | De afzetcontainer is aan de binnenzijde glad afgewerkt (geen spanten). De container mag aan de buitenzijde voorzien zijn van horizontale spanten (uitgezonderd eventuele verticale spanten voor de tussenschotten).
E-2.106 | De afzetcontainer heeft inwendig geen scherpe hoeken.
E-2.107 | De bovenzijde van de zijschotten en/of het hoogste punt van opengeklapte afdekkleppen is voorzien van een kunststof/rubber stootstrip, ter voorkoming van beschadiging van de cilinders van de laadkraan, bij naast het voertuig werken.
E-2.108 | De vergrendeling van de achterklep en de tussenkleppen is geplaatst aan de zijkant (en niet op de bodem) van de kleppen, zodat er geen afval aan of achter kan blijven haken als de klep(pen) worden geopend.
E-2.109 | De ver- en ontgrendeling van de achter- en tussenkleppen vindt plaats aan de linkerzijde van het voertuig.
E-2.110 | De containers zijn aan de achterzijde voorzien van gelagerde stalen afzetrollen. De afzetrollen steken niet buiten de container uit. De afzetrollen (1x links en 1x rechts hebben een breedte van minimaal 300mm en een diameter van circa 180mm). De afstandsmaat tussen de binnenzijde van beide afzetrollen bedraagt minimaal 1680mm.
E-2.111 | De containers zijn voorzien van een trap aan de linkervoorzijde. De maximale sportafstand bedraagt 300mm.
E-2.112 | De containers zijn rondom voorzien van hydraulisch bediende kleppen/Multi kappen (bediend door middel van het voertuig). De Multi kappen zijn glad afgewerkt aan de binnenzijde en voorzien van borstels, (borstellengte ca. 200mm), zodat de kleppen kunnen worden gesloten indien de laadkraan in de laadbak is afgelegd.
E-2.113 | De laadbak is verdeeld in 3-compartimenten (verdeling 45/10/45) met tussenschotten (scharnierend aan de bovenzijde, circa 1.000mm hoog en zelfde breedte als de laadbak) en daarboven een vaste wand). Deze tussenschotten zijn vanaf de buitenzijde eenvoudig te ont- en vergrendelen om het laden en lossen van de gescheiden compartimenten eenvoudig mogelijk te maken. Inschrijver vult de minderprijs in voor het uitvoeren van de container met 2 in plaats van 3 compartimenten (50/50 verdeling).
E-2.114 | De container is aan de voor- en achterzijde voorzien van een uitsparing voor de giek, zodat de kraan voldoende laag (maximaal 4.000mm hoogte) wordt gepositioneerd als het opnamestuk tegen de achterzijde van de container is geplaatst voor transport. Ter voorkoming van beschadigingen van het 3-haken opnamestuk is de opbergmogelijkheid aan de binnenzijde voorzien van Vulcolan bescherming. De opbergmogelijkheid is dusdanig uitgevoerd dat er geen afval in kan blijven liggen. De opbergmogelijkheid is eenvoudig aan te passen (door de chauffeur) om het opnamestuk er in op te bergen zonder dat het opnamestuk ongewild heen en weer slaat tijdens het rijden.
E-2.115 | De containers zijn geschikt voor zowel transport op de voertuigen van opdrachtgever als voor transport op eventuele aanhangers (borging Φ 50 mm).
E-2.116 | De afzetcontainer is volledig vervaardigd uit staal. De kwaliteit van het staal en de dikte van de wanden van de afzetcontainer, zijn dusdanig gekozen dat de container, zonder revisie of andere herstelwerkzaamheden, een technische levensduur van minimaal 12 jaar heeft.
E-2.117 | De complete container dient voorzien te zijn van een CE certificaat, voor zover van toepassing, met de eventueel van toepassing zijnde conformiteitverklaring, Nederlandstalige gebruiks-, veiligheids- en onderhoudsvoorschriften.
E-2.118 | De container wordt geleverd in vloeistof dichte uitvoering tot een hoogte van 300mm.
E-2.119 | De hoogte van de tunnel bedraagt minimaal 180mm ten behoeve van het haakarmsysteem op de voertuigen.
E-2.120 | Het containernummer dient, direct zichtbaar op de voorzijde, slijtvast op de container te worden aangebracht (sticker) in de kleur retroreflecterend geel grondvlak met zwarte letters. De afmetingen bedragen circa 310mm bij 110mm. De hoogte en breedte van de cijfers bedraagt circa 75% van de hoogte en breedte van de sticker.
E-2.121 | De onderzijde van de container dient getectyleerd te worden.
Afmetingen en gewicht
E-2.122 | De containers hebben een maximale uitwendige lengte van 7.300mm, gemeten exclusief de "worst" van de haak. De inhoud bedraagt tenminste 35 m3. De containers en het voertuig zijn dusdanig uitgevoerd dat het 3-hakenopnamesysteem, aan de kraan gemonteerd, binnen de wettelijke regelgeving mag worden getransporteerd.
E-2.123 | De containers hebben een maximale uitwendige breedte van maximaal 2.550mm
E-2.124 | De containers hebben een minimale inwendige lengte van minimaal 7.000mm
E-2.125 | De containers hebben een inwendige breedte van minimaal 2.300mm
E-2.126 | Het eigen gewicht van de afzetcontainer bedraagt maximaal 4.300kg.
Bodem
E-2.127 | De bodemprofielafstand bedraagt circa 250mm
E-2.128 | De bodemdikte bedraagt minimaal 5mm. De containers zijn uitgevoerd met een versterkte bodem. De bodem is uitgevoerd in Cortenstaal (omgezet tot 300mm hoogte in de wanden), of minimaal gelijkwaardig.
E-2.129 | De aansluiting tussen de zijwand en de bodem heeft een radius van circa 200mm
E-2.130 | De containers zijn geschikt voor een binnen-buiten en buiten-binnen vergrendeling
E-2.131 | De bodem bestaat uit maximaal 4 platen.
Zijwand
E-2,132 | De zijwanden zijn uitgevoerd in minimaal 4mm (in staal 37 of minimaal gelijkwaardig).
E-2,133 | De zijwanden zijn geconstrueerd uit maximaal 5 platen
E-2,134 | De bovenrand van de zijwand is uitgevoerd in een doosprofiel met een hoogte van circa 160mm, breedte van circa 90mm en een dikte van minimaal 4mm of een buisprofiel van 90mm met een dikte van minimaal 7mm (in staal 52 of minimaal gelijkwaardig).
Achterklep
E-2.135 | De container is uitgevoerd met een klep aan de achterzijde (circa 1.000mm hoog, breedte gelijk aan de binnenzijde van de container) met daarboven een vaste wand. De klep scharniert aan de bovenzijde.
E-2.136 | De bovenrand van de achterklep uitgevoerd conform de bovenrand van de zijwanden in een doosprofiel, afmetingen: hoogte van circa 160mm, breedte van minimaal 90mm en een dikte van minimaal 4mm of een buisprofiel van 90mm met een dikte van minimaal 7mm (in staal 52 of minimaal gelijkwaardig).
E-2.137 | De achterklep is voorzien van gegoten/gelaste scharnieren.
E-2.138 | De achterklep is voorzien van een hydraulische sluiting met borging. De achterwand heeft dezelfde hoogte als de zijwanden. De achterklep is vloeistofdicht en mechanisch vergrendeld aan de zijkant van de container.
Voorzijde
E-2.139 | De bovenrand van het kopschot uitgevoerd in hetzelfde profiel als de zijwanden
E-2.140 | De container is uitgevoerd met een zogenaamde terug gebouwde haak.
Onderhoud
E-2.141 | De containers zijn voorzien van smeerpunten op de volgende punten: de scharnieren, de sluitingen en de afzetrollen.
E-2.142 | Leverancier levert bij de levering van de containers éénmalig digitaal een onderhoudsschema met alle relevante werkzaamheden aan.
Garantie eisen
E-2.143 | Op de volledige levering is een volledige garantie van minimaal 24 maanden van toepassing.
E-2.144 | De garantiewerkzaamheden vinden plaats in het verzorgingsgebied van opdrachtgever. Hiervan zijn alle kosten, binnen de garantietermijn, voor rekening van leverancier. Verblijf-, voorrij- en/of reiskosten kunnen niet in rekening worden gebracht bij opdrachtgever. Garantieclaims worden binnen 4 weken opgelost. Bij onveilige situaties wordt direct actie ondernomen in overeenstemming met opdrachtgever.
Onderdelen
E-2.145 | Nalevering van onderdelen dient te zijn gegarandeerd voor een periode van minimaal 10 jaar na leverdatum.
E-2.146 | Onderdelen worden binnen 2 werkdagen na geleverd.
Tekening
E-2.147 | Inschrijver levert, bij inschrijving, een overzichtstekening aan van de aangeboden container, waarop de toe te passen materiaalsoorten, de bijbehorende diktes en de hoofdafmetingen van de container staan vermeld.
E-2.148 | Bij bestelling van een container wordt, voor definitieve bestelling, een tekening aan de opdrachtgever voorgelegd waarin de maatvoeringen, materiaalsoorten en diktes staan gespecificeerd.
Levertermijn
E-2.149 | De levertijd, na definitieve gunning, bedraagt maximaal 10 weken.