## P1 haakwagen additionele eisen
Nr. | Additionele eisen perceel 1
Algemeen
E-1.01 | Het voertuig is gespoten volgens de huisstijl van de opdrachtgever: • haakarmsysteem in de kleur van het chassis
Afmetingen en gewichten
E-1.02 | De draaistraal over de bumper bij maximale wielinslag bedraagt maximaal 8.900 mm. Korter is wenselijk.
E-1.03 | De maximale breedte van het voertuig inclusief opbouw bedraagt 2.550 mm exclusief spiegels .
E-1.04 | De hoogte van het voertuig over de bovenzijde/loopvlak van de rollen van het haakarmsysteem (gemeten in rijstand) bedraagt maximaal 1.310 mm.
E-1.05 | De maximale lengte van het voertuig bedraagt 9.200 mm (voorzijde voorbumper tot achterste punt voertuig/opbouw zonder container).
E-1.06 | Het netto laadvermogen op kenteken bedraagt ten minste 17.000 kg. Meer is wenselijk.
E-1.07 | Het voertuig heeft een GVW van minimaal 28.000 kg en maximaal 31.500 kg.
Eisen t.b.v. het hydraulisch systeem
E-1.08 | Alle hydraulische pompen zijn energie besparend uitgevoerd, waarbij uitsluitend het aantal liters wordt geleverd dat door de verbruiker wordt gevraagd.
E-1.09 | Het hydraulisch systeem van de opbouw of de PTO, is eenvoudig uitschakelbaar, zodat bij slangbreuk of lekkage in het hydraulisch circuit, het voertuig op eigen kracht de werkplaats kan bereiken zonder dat er verder verlies van hydraulische vloeistof ontstaat.
E-1.10 | Bij de hydrauliek tank bevindt zich een afsluitkraan in de toevoer naar de hydrauliek pomp. Deze kraan is eenvoudig bereikbaar. Deze kraan is tevens mechanisch beveiligd tegen onbedoeld afsluiten van de olietoevoer.
E-1.11 | Het hydraulisch systeem is uitgevoerd met oliekoeler en thermostaat, tenzij de warmte reeds afdoende wordt afgevoerd (onder elke omstandigheid bij dagelijks gebruik, dat wil zeggen ook op extreem warme dagen bij zware inzet).
E-1.12 | De PTO's en hydraulische pompen worden dusdanig gekozen dat een zo stil mogelijk voertuig wordt verkregen waarbij de maximale prestaties van het voertuig en opbouw zijn gegarandeerd.
E-1.13 | Het hydrauliek systeem is voorzien van een persfilter, met een indicatie wanneer het filter vervuilt raakt en een waterafscheider.
Eisen t.b.v. de opbouw
E-1.14 | Het voertuig is voorzien van een hydraulische haakarm container op- en afzetinstallatie met knikkende en schuivende hefarm, geschikt voor containers met een uitwendige lengte van 4.300 tot 7.000 mm en een maximale containerhoogte van 2.600 mm, waarbij de totale hoogte van het voertuig inclusief container maximaal 4.000 mm bedraagt. De afzetcontainers van de opdrachtgever zijn tijdens de schouw te bezichtigen (voor schouwdatum zie de planning in de aanbestedingsleidraad). Inschrijver dient zich hiervoor tijdig aan te melden bij de contactpersoon van de aanbesteding.
E-1.15 | Het haakarmsysteem dient dusdanig te zijn gekozen en gemonteerd dat de afstand, zoals weergegeven met de witte pijl op de foto (zie hieronder bij eis E-3.16), zo kort mogelijk is. Deze afstand wordt gemeten met het oog van het achterovergeklapte haakarmsysteem op 1.450 mm boven het maaiveld (aankoppelen van een afzetcontainer), luchtvering in onderste stand (drukloos) waarbij de haak niet geknikt mag worden. Deze afstand wordt beoordeeld bij gunningscriterium KG-3.10. Daarnaast dient de maximale afstand van de hart van de rollen tot de achterzijde van het voertuig (inclusief ingeklapte klapbumper) maximaal 220 mm te bedragen in verband met het storten van vuil op de achterzijde van het voertuig/klapbumper) bij korte containers.
E-1.16
E-1.17 | De bediening van het haakarmsysteem wordt in de cabine rechts naast de chauffeursstoel gemonteerd.
E-1.18 | Een hydraulische containerborging van binnen naar buiten werkend.
E-1.19 | Het haakarmsysteem dient voorzien te zijn van een automatisch afslag die voorkomt dat containers met een slotbalk schade toebrengen aan het systeem (of de container zelf).
E-1.20 | De haakhoogte bedraagt 1.450 mm.
E-1.21 | De kiphoek van de containerafzetinstallatie bedraagt minimaal 45 graden.
E-1.22 | Het containersysteem is voorzien van een afneembaar blokje op de haak ivm containers met kettingopname.
E-1.23 | De capaciteit van de installatie t.b.v. op-, afzetten en kippen bedraagt minimaal 25.000 kg.
E-1.24 | Bij het op- en afzetten van een volle afzetcontainer, dient de vooras op het maaiveld te blijven staan. Onder een volle afzetcontainer wordt verstaan een container met een lengte van 7.000mm en een gewicht (containergewicht inclusief lading) van 17.000kg. De container en het gewicht van de lading worden verondersteld gelijkelijk over de volledige lengte van de container te zijn verdeeld.
E-1.25 | Het systeem is voorzien van een pneumatische vergrendelpal op de haak.
E-1.26 | Het containerststeem is voorzien van een snelgang voor lege containers.
E-1.27 | Het containersysteem schuift de containers frictievrij naar voren en naar achteren tijdens het op- en afzetten.
E-1.28 | Het containersysteem is voorzien van voldoende steunen voor de afzetcontainers (ook voor de kleine containers).
E-1.29 | Het voertuig is voorzien van RVS spatborden over de achterassen. Op de spatborden is een opbergvoorziening voorzien voor een stok met een lengte van circa 3.500 mm.
E-1.30 | Het voertuig is voorzien van een zeilenrek voor tenminste 2 zeilen/netten.
E-1.31 | Het voertuig is voorzien van zijmarkeringsverlichting met geïntegreerde reflectoren.
E-1.32 | Het containersysteem is voorzien van een mechanische kip- en afzetvergrendeling.
E-1.33 | Het voertuig is uitgevoerd met een hydraulische klapbumper, voorzien van afzet- en kipbeveiliging en dusdanig vormgegeven dat er geen afval op kan blijven liggen.
E-1.34 | Aan het chassis is een afsluitbare kunststof kist gemonteerd, met een inhoud van circa 200 liter. Plaatsing in nader overleg te bepalen tussen opdrachtgever en inschrijver. De kist is afsluitbaar door middel van een sleutel.
E-1.35 | Het voertuig is aan de rechterachterzijde (naast de achterlichten) voorzien van een Nato-stekker ten behoeve van het openen en sluiten van de kleppen van containers. De stekkers zijn aangesloten op de voertuigaccu's (gezekerd) en door middel van een schakelaar met controlelamp in de cabine te bedienen (spanning aan- en uitschakelen). De aansluiting is uitgevoerd met afzetbeveiliging.
E-1.36 | Alle assen (zowel aan de linker als rechterzijde) zijn voorzien van spatlappen (zonder reclame). De spatlappen dienen dusdanig te zijn geplaatst (of kort zijn) dat deze bij het achteruitrijden, tegen de betonnen rand bij de overslag locatie, vrij over de betonnen rand heenlopen en niet in conflict komen met de achterste wielen (bij luchtvering volledig naar beneden).
E-1.37 | Het niveau van de hydraulische olie is van buitenaf eenvoudig afleesbaar. In de cabine bevindt zich een waarschuwingssysteem voor een te laag niveau van de hydraulische olie. Het hydraulisch systeem van de opbouw schakelt automatisch uit bij een te laag hydrauliek olie niveau. Het dient dan nog wel mogelijk te zijn om de haak te laten zakken.
E-1.38 | Aan de achterzijde van het voertuig is een moker (1kg) in een houder geplaatst op een eenvoudig bereikbare plaats (rechterachterzijde van het voertuig).
E-1.39 | Het voertuig is voorzien van een beveiliging waarbij, zodra de opnamehaak van het haakarmsysteem, zich niet in de rijpositie bevindt (haak in rust op het haakarmsysteem), de maximale snelheid wordt begrensd op 25 km/uur.
Eisen t.b.v. het chassis
E-1.40 | Het voertuig is geconfigureerd voor inzet in een binnenstedelijk gebied. Inschrijver draagt zorg voor de juiste wielbasis waarbij een zo optimaal mogelijke oplossing wordt gerealiseerd tussen wendbaarheid, laadvermogen en aslastenverdeling. Het chassis betreft een 6 x 2 (met gestuurde wide spread naloopas) waarbij alle niet aangedreven assen gedwongen zijn gestuurd.
E-1.41 | Het voertuig is voorzien van een motorvermogen van minimaal 300 kW.
E-1.42 | Het chassis is voorzien van een geschikte PTO ten behoeve van de opbouw en laadkraan zonder gebruik te maken van een tussenas verbinding.
E-1.43 | Bij het gebruik van het containerafzetsysteem dient de luchtvering automatisch naar de onderste stand (drukloos) te zakken.
E-1.44 | De PTO('s) worden dusdanig gekozen dat:; - het haakarm systeem in hoogte (ten opzichte van het wegdek) kan worden versteld tijdens het rangeren.
E-1.45 | Het voertuig is op de achterassen voorzien van een systeem dat bij overschrijding van de wettelijk toegestane aslasten een indicatie geeft op het dashboard. Bij het aflezen van de indicator moet in één oogopslag de volgende informatie af te lezen zijn: - er wordt binnen de norm beladen; - de grenswaarde wordt benaderd; - de grenswaarde is overschreden.
E-1.46 | Het voertuig is aan de achterzijde voorzien van elektrische en pneumatische aansluitingen tot aan de achterzijde van het voertuig. Tevens is er een trekbalk geplaatst voor latere plaatsing van een vangmuil. Het geheel is afgedekt met een RVS plaat (geschroefd) zodat op een later tijdstip er eenvoudig een vangmuil gemonteerd kan worden en het voertuig geschikt is om een aanhanger (3-assige containeraanhangwagen) te trekken.
E-1.47 | In de achterwand van de cabine is een ruit gemonteerd voor een goed zicht naar achteren.
E-1.48 | Het voertuig is voorzien van de volgende bandenmaten: - alle assen 315/70 R 22,5; - indien het draagvermogen van de as het vereist is tevens 385/65 of 385/55 R 22,5 toegestaan.
E-1.49 | Het voertuig is voorzien van een zogenaamde wegrijhulp (ontlasten gedurende korte tijd van een niet aangedreven achteras) teneinde meer grip op de aangedreven as(sen) te krijgen) met bedieningsschakelaar in de cabine.
E-1.50 | De achterlichten zijn afgeschermd door middel van afneembaar traliewerk.
Cabine
E-1.51 | Het chassis is voorzien van een comfortabele en ruime dagcabine. Geen low-entry cabine. De cabinelengte uitwendig bedraagt minimaal 1.750 mm. Het is toegestaan de cabine aan de achterzijde te verlengen onder voorwaarde dat deze verlenging ten goede komt aan de binnenruimte van de cabine.
E-1.52 | Het voertuig is voorzien van een automatisch geregelde airconditioning (climate control) met pollenfilter af fabriek.
E-1.53 | In de cabine is een luchtspuitje met spiraalslang gemonteerd.
E-1.54 | Achter de stoelen is voldoende ruimte voor het ophangen van kleding (4 kledinghaken op de achterwand). Dit houdt in dat de stoelen, geplaatst in de achterste stand, niet tegen de achterwand aankomen.
E-1.55 | In de cabine dient er voldoende ruimte te zijn voor het neerzetten van tassen en helmen van drie personen.
E-1.56 | Inschrijver dient de door opdrachtgever aangeleverde 27 mc bak te monteren en aan te sluiten.
Afzet- en perscontainers
E-1.57 | Het leveren van afzetcontainers of perscontainers maakt geen deel uit van deze aanbesteding.
Werkverlichting
E-1.58 | Op de achterzijde van het voertuig zijn 2 werklampen op/in de bumper gemonteerd (1x links en 1x rechts), aan de linker- en rechterzijde. Daarnaast zijn aan de bovenzijde van de cabine ook twee naar achter gerichte werklampen gemonteerd die het aanhaken van een afzetcontainer verlichten. De werklampen zijn te bedienen via een schakelaar met controlelamp en gaan automatisch aan bij het inschakelen van de achteruitrijversnelling.
E-1.59 | Aan de zijkant van het chassis, net achter de cabine, zijn twee naar achteren gerichte werklampen gemonteerd die het zijvlak naast het voertuig verlichten. In de rechter opstap is tevens een naar achter schijnende werklamp gemonteerd. Deze lampen worden automatisch ingeschakeld bij het inschakelen van de achteruitrijversnelling.
Aandrijving
E-1.60 | Het voertuig dient voorzien te zijn van een emissieloze aandrijving waarbij er geen lokale schadelijke emissies van het voertuig zijn vanwege de aandrijving van het voertuig (fijnstofuitstoot van banden en remmen niet inbegrepen).
E-1.61 | Ingeval van uitsluitend accu elektrische aandrijving (zogenaamd BEV) gelden tevens de onderstaande condities: - het voertuig wordt geleverd exclusief laadvoorziening. - het accupakket dient bestand zijn tegen het dagelijks opladen en ontladen. Dit geldt zowel voor het 'langzaam' of regulier laden en het snelladen - afzonderlijke cellen van het accupakket dienen te kunnen worden vervangen wanneer deze defect raken, zonder dat het hele accupakket moet worden vervangen - het accupakket dient tijdens het laden tegen oververhitting te zijn beschermd en voorzien zijn van een verwarming om de optimale prestaties van het accupakket onder alle normaal in Nederland voorkomende klimatologische omstandigheden te garanderen - het accupakket dient een netto bruikbare capaciteit te hebben van tenminste 375 kWh en de accu's uitgevoerd zijn als LFP of NCA/NMC accu's. (inschrijver voegt een tekening toe van de opstelling van de accupakketten, waaruit tevens het totaal geïnstalleerd vermogen blijkt) - het voertuig dient tevens geladen te kunnen worden met een DC lader conform het mode 4 laadprotocol, conform IEC61851 (stekker CCS Combo 2) - het voertuig dient geladen te kunnen worden met een externe snellader (DC laden) conform het mode 4 laadprotocol, conform IEC61851 (stekker CCS Combo 2) laadsnelheid tenminste 300 KW - het voertuig moet geschikt zijn voor uitgesteld laden. Hiermee wordt bedoeld, dat het voertuig om 16:00 uur aan de laadpaal wordt gekoppeld en dat het voertuig bijvoorbeeld om 01:00 uur 's nachts gaat laden (tijdstip aanvang laden te bepalen door de laadinfrastructuur), zonder tussenkomst van een persoon of systeem - het voertuig is 's morgens om 07:30 uur inzet gereed. Hiermee wordt bedoeld dat de cabine is verwarmd op een temperatuur van 18°. Het verwarmen van de cabine wordt gerealiseerd, vanuit het opladen van het voertuig - het voertuig moet geschikt zijn voor het opladen in een verwarmde stalling.
E-1.62 | De software voor de communicatie tussen het accupakket en de laadvoorziening moet voldoen aan de actuele versie van NEN-EN-ISO 15118, deel 1 tot en met 5 en deel 8. Het doel hiervan is dat het voertuig, als deze gekoppeld is aan de laadvoorziening, kan communiceren met het laadmanagement systeem. Het gaat hierbij om het uitwisselen (lees: laadmanagement systeem moet het voertuig kunnen uitlezen en het voertuig moet het laadmanagement systeem kunnen voorzien van informatie) van tenminste de volgende informatie: - herkennen van het voertuig o.b.v. een vast VIN (Vehicle Identification Number) - informatie inzake de state of charge.
Camera's
E-1.63 | De achterzicht camera is dusdanig gemonteerd dat deze zowel de achterbumper als het wegdek tot ruim achter het voertuig in beeld brengt (minimaal 30 meter achter het voertuig). De camera geeft een goed beeld inzake het aanhaken van een afzetcontainer.
Veiligheid, gezondheid en milieu
E-1.64 | Het voertuig is voorzien van Front Collision Warning, waarbij ook automatisch wordt geremd indien noodzakelijk. Dit systeem is ook door de chauffeur uitschakelbaar (maar na opnieuw starten van het voertuig weer automatisch ingeschakeld).
Levertermijn
E-1.65 | De levertijd bedraagt maximaal 60 weken na definitieve bestelling.