## Prijzenblad P1
Opslagpercentage ICT-hardware

## Specs liften
Muurmontage
Electrisch | ja
Slaglengte | Minimaal 600 mm
CE certificering | ja
Snelheid | Minimaal 40mm/s
Veilgheidstop | ja
Verrijdbare lift
Electrisch | ja
Slaglengte | Minimaal 600 mm
CE certificering | Ja
Snelheid | Minimaal 30mm/s
Anti collision | ja
Soft start en stop | ja
Verrijdbare lift en kantelbaar (kleuters)
Electrisch | ja
Slaglengte | Minimaal 600 mm
CE certificering | Ja
Snelheid | Minimaal 30mm/s
Anti collision | ja
Soft start en stop | ja
Kantelbaar | ja
Geschikt voor kleuters (hoogte in gekantelde stand niet hoger dan 75cm) | ja

## Specs Touchscreens
Touchscreen aanduiding | 55"inch | 65"inch | 75"ïnch | 86"inch
Resolutie | 3840x2160 @ 60hz | 3840x2160 @ 60hz | 3840x2160 @ 60hz | 3840x2160 @ 60hz
Schermverhouding | 16:09 | 16:09 | 16:09 | 16:09
Panel type | IPS | IPS | IPS | IPS
Inkijkhoek | 178 graden | 178 graden | 178 graden | 178 graden
Kleurdiepte | 10bit | 10bit | 10bit | 10bit
Energy Star gecertificeerd | ja | ja | ja | ja
Aantal touchpunten | 32 multi-touch | 32 multi-touch | 32 multi-touch | 32 multi-touch
| 16 multi-write | 16 multi-write | 16 multi-write | 16 multi-write
Speakers | Geïntegreerd | 2.1 geïntegreerd | 2.1 geïntegreerd | 2.1 geïntegreerd
Geïntegreerde microfoon(s) | Minimaal 4 microfoons | Minimaal 4 microfoons | Minimaal 4 microfoons | Minimaal 4 microfoons
Webcam | Webcam, minimaal FHD resolutie | Webcam, minimaal FHD resolutie | Webcam, minimaal FHD resolutie | Webcam, minimaal FHD resolutie
OS type | Android | Android | Android | Android
OS versie | 11 | 11 | 11 | 11
OS opslag | 32 GB | 32 GB | 32 GB | 32 GB
OS memory | 6 GB | 6 GB | 6 GB | 6 GB
HDMI 2.0 ingang | 2 | 2 | 2 | 2
HDMI 2.0 ingang aan voorkant | 1 | 1 | 1 | 1
USB C | 2 | 2 | 2 | 2
Bluetooth | 4.2 | 4.2 | 4.2 | 4.2
Wifi (module) | wifi 6 | wifi 6 | wifi 6 | wifi 6
OS compatibiliteit | Chrome OS, Windows 10, Mac OS, Linux en Android | Chrome OS, Windows 10, Mac OS, Linux en Android | Chrome OS, Windows 10, Mac OS, Linux en Android | Chrome OS, Windows 10, Mac OS, Linux en Android
OPS slot | ja | ja | ja | ja
OTA updates | Ja | Ja | Ja | Ja
Draadloos video streamen zonder aanvullende (betaalde) software of hardware | Airplay, Chromecast en Miracast | Airplay, Chromecast en Miracast | Airplay, Chromecast en Miracast | Airplay, Chromecast en Miracast
OPS module
Besturingssysteem | Windows11 (zonder bloatware en met de laatste updates) | Windows11 (zonder bloatware en met de laatste updates) | Windows11 (zonder bloatware en met de laatste updates) | Windows11 (zonder bloatware en met de laatste updates)
CPU | Core i5 10de generatie of beter | Core i5 10de generatie of beter | Core i5 10de generatie of beter | Core i5 10de generatie of beter
Harde schijf | 256 GB | 256 GB | 256 GB | 256 GB
Werkgeheugen | Minimaal 8 GB DDR4 | Minimaal 8 GB DDR4 | Minimaal 8 GB DDR4 | Minimaal 8 GB DDR4
Draadloze verbinding | Wifi 5 | Wifi 5 | Wifi 5 | Wifi 5
Bedrade verbinding | 10/100/1000 Mbps, Rj-45 | 10/100/1000 Mbps, Rj-45 | 10/100/1000 Mbps, Rj-45 | 10/100/1000 Mbps, Rj-45
USB-C 3.1 of beter | 1 | 1 | 1 | 1
USB 3.0 | 2 | 2 | 2 | 2
USB 2.0 | 2 | 2 | 2 | 2
Hoofdtelefoon uitgang | 1 | 1 | 1 | 1
Microfoon ingang | 1 | 1 | 1 | 1
HDMI uitgang | 1x HDMI 2.0 | 1x HDMI 2.0 | 1x HDMI 2.0 | 1x HDMI 2.0
Draadloos toetsenbord / muis | Ja | Ja | Ja | Ja

## Prijzenblad P2
Schermafmetingen | Prijs
55"inch
65"inch
75"ïnch
86"inch
Montage | Prijs
Muurmontage
Verrijdbare lift
Verrijdbare lift en kantelbaar (kleuters)
De montage is inclusief alle montagekosten. Andere kosten dan de bovengenoemde kosten mogen niet in rekening worden gebracht.

## Prijzenblad P3
Identity & access management | Kolom1 | Werkplekbeheer | Kolom2 | Serverbeheer | Kolom3 | Netwerk | Kolom4
| Tarief |  | Tarief |  | Tarief |  | Tarief
Prijs per Beheerde gebruiker/identity (leerling) |  | Prijs per beheerde werkplek (Windows, Intune) |  | Prijs per beheerde server (voor 12 / 24 maanden) |  | Prijs per beheerde access point
Aantal beheerde gebruikers/identities | 8444 | Aantal beheerde werkplekken | 3000 | Aantal beheerde servers (virtueel) | 5 | Aantal beheerde access points | 584
Geef duidelijk aan welke kosten vallen onder de kosten per gebruiker/identity en geef ook aan hoe hoog die kosten zijn. Opdrachtgever wil inzicht in de kostenopbouw Kosten zijn per jaar en excl. BTW |  | Geef duidelijk aan welke kosten vallen onder de kosten per beheerde werkplek en geef ook aan hoe hoog die kosten zijn. Opdrachtgever wil inzicht in de kostenopbouw Kosten zijn per jaar en excl. BTW |  | Geef duidelijk aan welke kosten vallen onder de kosten per beheerde server en geef ook aan hoe hoog die kosten zijn. Opdrachtgever wil inzicht in de kostenopbouw Kosten zijn per jaar en excl. BTW |  | Geef duidelijk aan welke kosten vallen onder de kosten per access point en geef ook aan hoe hoog die kosten zijn. Opdrachtgever wil inzicht in de kostenopbouw Kosten zijn per jaar en excl. BTW
| Tarief |  | Tarief |  |  |  | Tarief
Prijs per Beheerde gebruiker/identity (medewerker) |  | Prijs per beheerde werkplek (iPads) |  |  |  | Prijs per beheerde router
Aantal beheerde gebruikers/identities | 1190 | Aantal beheerde werkplekken | 250 |  |  | Aantal beheerde routers | 33
Geef duidelijk aan welke kosten vallen onder de kosten per gebruiker/identity en geef ook aan hoe hoog die kosten zijn. Opdrachtgever wil inzicht in de kostenopbouw Kosten zijn per jaar en excl. BTW |  | Geef duidelijk aan welke kosten vallen onder de kosten per beheerde werkplek en geef ook aan hoe hoog die kosten zijn. Opdrachtgever wil inzicht in de kostenopbouw Kosten zijn per jaar en excl. BTW |  |  |  | Geef duidelijk aan welke kosten vallen onder de kosten per firewall en geef ook aan hoe hoog die kosten zijn. Opdrachtgever wil inzicht in de kostenopbouw Kosten zijn per jaar en excl. BTW
| Tarief |  | Tarief |  |  |  | Tarief
Prijs per Beheerde lokale applicatie per Werkplek** |  | Prijs per beheerde werkplek (ChromeBooks) |  |  |  | Prijs per beheerde switch
Aantal beheerde applicaties | 35 | Aantal beheerde werkplekken | 4000 |  |  | Aantal beheerde switches *** | 200
Geef duidelijk aan welke kosten vallen onder de kosten per applicatie en geef ook aan hoe hoog die kosten zijn. Opdrachtgever wil inzicht in de kostenopbouw Kosten zijn per jaar en excl. BTW |  | Geef duidelijk aan welke kosten vallen onder de kosten per beheerde werkplek en geef ook aan hoe hoog die kosten zijn. Opdrachtgever wil inzicht in de kostenopbouw Kosten zijn per jaar en excl. BTW |  |  |  | Geef duidelijk aan welke kosten vallen onder de kosten per switch en geef ook aan hoe hoog die kosten zijn. Opdrachtgever wil inzicht in de kostenopbouw Kosten zijn per jaar en excl. BTW
Tarief
Prijs per Windows image*
|  | Aantal images | 5
Geef duidelijk aan welke kosten vallen onder de kosten per image en geef ook aan hoe hoog die kosten zijn. Opdrachtgever wil inzicht in de kostenopbouw Kosten zijn per jaar en excl. BTW
* aantallen zijn indicatief, Opdrachtnemer kan zich hier niet op beroepen
** zie applicatielijst
*** aantal gebaseerd op huidige inrichting. Dit kan mogelijk geoptimaliseerd worden
Prijs
totaal