## Specificaties touchscreens
touchscreen aanduiding | 55"inch | 65"inch | 75"ïnch | 86"inch
Resolutie | 3840x2160 @ 60hz | 3840x2160 @ 60hz | 3840x2160 @ 60hz | 3840x2160 @ 60hz
Schermverhouding | 16:09 | 16:09 | 16:09 | 16:09
Panel type | Ultra HD LCD -IPS | Ultra HD LCD -IPS | Ultra HD LCD -IPS | Ultra HD LCD -IPS
Inkijkhoek | 178 graden | 178 graden | 178 graden | 178 graden
Kleurdiepte | 10bit | 10bit | 10bit | 10bit
Energy Star gecertificeerd | ja | ja | ja | ja
Aantal touchpunten | 40 multi-touch | 40 multi-touch | 40 multi-touch | 40 multi-touch
| 16 multi-write | 16 multi-write | 16 multi-write | 16 multi-write
Speakers | geïntegreerd | 2.1 geïntegreerd | 2.1 geïntegreerd | 2.1 geïntegreerd
Geïntegreerde microfoon(s) | Minimaal 4 microfoons | Minimaal 4 microfoons | Minimaal 4 microfoons | Minimaal 4 microfoons
Webcam | Webcam, minimaal FHD resolutie | Webcam, minimaal FHD resolutie | Webcam, minimaal FHD resolutie | Webcam, minimaal FHD resolutie
OS type | Android | Android | Android | Android
OS versie | 13 of hoger | 13 of hoger | 13 of hoger | 13 of hoger
OS opslag | 64 GB of hoger | 64 GB of hoger | 64 GB of hoger | 64 GB of hoger
OS memory | 8 GB of hoger | 8 GB of hoger | 8 GB of hoger | 8 GB of hoger
HDMI 2.0 ingang | 2 | 2 | 2 | 2
HDMI 2.0 ingang aan voorkant | 1 | 1 | 1 | 1
USB C | 2 | 2 | 2 | 2
Bluetooth | 4.2 of hoger | 4.2 of hoger | 4.2 of hoger | 4.2 of hoger
Wifi (module) | Wifi 6 of beter, backwards compatible | Wifi 6 of beter, backwards compatible | Wifi 6 of beter, backwards compatible | Wifi 6 of beter, backwards compatible
OS compatibiliteit | Chrome OS, Windows 10, Mac OS, Linux en Android | Chrome OS, Windows 10, Mac OS, Linux en Android | Chrome OS, Windows 10, Mac OS, Linux en Android | Chrome OS, Windows 10, Mac OS, Linux en Android
OPS slot | ja | ja | ja | ja
OTA updates | Ja | Ja | Ja | Ja
Draadloos video streamen zonder aanvullende (betaalde) software of hardware | Airplay, Chromecast en Miracast | Airplay, Chromecast en Miracast | Airplay, Chromecast en Miracast | Airplay, Chromecast en Miracast
OPS module
Besturingssysteem | Windows11 (zonder bloatware en met de laatste updates) | Windows11 (zonder bloatware en met de laatste updates) | Windows11 (zonder bloatware en met de laatste updates) | Windows11 (zonder bloatware en met de laatste updates)
CPU | Core i5 12de generatie of beter | Core i5 12de generatie of beter | Core i5 12de generatie of beter | Core i5 12de generatie of beter
Harde schijf | 256 GB of hoger | 256 GB of hoger | 256 GB of hoger | 256 GB of hoger
Werkgeheugen | 8 GB DDR4 of hoger | 8 GB DDR4 of hoger | 8 GB DDR4 of hoger | 8 GB DDR4 of hoger
Draadloze verbinding | Wifi 6 of beter, backwards compatible | Wifi 6 of beter, backwards compatible | Wifi 6 of beter, backwards compatible | Wifi 6 of beter, backwards compatible
Bedrade verbinding | 10/100/1000 Mbps, Rj-45 | 10/100/1000 Mbps, Rj-45 | 10/100/1000 Mbps, Rj-45 | 10/100/1000 Mbps, Rj-45
USB-C 3.1 of beter | 1 | 1 | 1 | 1
USB 3.0 | 2 | 2 | 2 | 2
USB 2.0 | 2 | 2 | 2 | 2
Hoofdtelefoon uitgang | 1 | 1 | 1 | 1
Microfoon ingang | 1 | 1 | 1 | 1
HDMI uitgang | 1x HDMI 2.0 | 1x HDMI 2.0 | 1x HDMI 2.0 | 1x HDMI 2.0

## Specificaties liften
Muurmontage
Electrisch | ja
Slaglengte | Minimaal 600 mm
CE certificering | ja
Snelheid | Minimaal 30mm/s
Veiligheidstop | ja
Mogelijkheid toetsenbord lade te monteren | ja
Verrijdbare lift
Electrisch | ja
Slaglengte | Minimaal 600 mm
CE certificering | Ja
Snelheid | Minimaal 30mm/s
Anti collision | ja
Soft start en stop | ja
Mogelijkheid toetsenbord lade te monteren | ja
Verrijdbare lift en kantelbaar (kleuters)
Electrisch | ja
Slaglengte | Minimaal 600 mm
CE certificering | Ja
Snelheid | Minimaal 30mm/s
Anti collision | ja
Soft start en stop | ja
Kantelbaar | ja
Geschikt voor kleuters (hoogte in gekantelde stand niet hoger dan 75cm) | ja
Mogelijkheid toetsenbord lade te monteren | ja