## Totaal Component 1 + 2
|  | Bijlage 05 Format aanbiedingsbegroting ROK GTO II |  |  |  |  | v 1,0
Project: |  | Raamovereenkomst Geotechnisch Onderzoek II
TenderNed nr. |  | TN 496605
Onderdeel: |  | Som werkpakketten prijscomponent 1 en 2
Opgesteld
Wp nr. | Beschrijving Werkpakketten |  |  | Percentage |  | TOTALEN
Prijscomponent 1 som tarieven en eenheidsrijzen Cafetariamodel
| WP1 Voorbereiding |  |  |  |  | 0
| WP2 Sonderingen |  |  |  |  | 0
| WP3 Boringen |  |  |  |  | 0
| WP4 Peilbuizen |  |  |  |  | 0
| WP5 Laboratorium proeven |  |  |  |  | 0
| WP6 Data levering |  |  |  |  | 0
| Totaal werkpakketten Annex 2 |  |  |  | 0
| Opslagpercentage werkpakketten Annex 1 Beheersen van de opdracht |  |  | 0% | 0 | 0
|  |  | Totaal Inschrijfsom Prijscomponent 1 |  |  | 0
Wp nr. | Beschrijving Werkpakketten |  |  | Percentage |  | TOTALEN
Prijscomponent 2 som tarieven en eenheidsrijzen Referentieproject
| WP1 Voorbereiding |  |  |  |  | 0
| WP2 Sonderingen |  |  |  |  | 0
| WP3 Boringen |  |  |  |  | 0
| WP4 Peilbuizen |  |  |  |  | 0
| WP5 Laboratorium proeven |  |  |  |  | 0
| WP6 Data levering |  |  |  |  | 0
| Totaal werkpakketten Annex 2 |  |  |  | 0
| Opslagpercentage werkpakketten Annex 1 Beheersen van de opdracht |  |  | 0% | 0 | 0
|  |  | Totaal Inschrijfsom Prijscomponent 2 |  |  | 0
Bepaling fictieve inschrijfsom
|  | Totaal Inschrijfsom Prijscomponent 1 | cafetaria-model | 80% | 0 | 0
|  | Totaal Inschrijfsom Prijscomponent 2 | fictief project | 20% | 0 | 0
|  |  | INSCHRIJFBEDRAG [Dit bedrag over te nemen op het inschrijfbiljet bijlage 04] |  |  | 0
Eindscore
|  | Totaal Inschrijfsom Prijscomponent 1 | cafetaria-model |  | Punten
|  | Totaal Inschrijfsom Prijscomponent 2 | fictief project |  | Punten
|  |  | Totaal punten score |  |  | 0
Naam rechtsgeldige vertegenwoordiger:
Functie:
Plaats:
Datum:
Legenda
In te vullen door inschrijver
Toelichting bij het format Aanbiedingsbegroting:
Voorzover de inschrijver bestaat uit een combinatie van meerdere bedrijven, dienen alle bedrijven afzonderlijk te worden vermeld en dient er door alle bedrijven afzonderlijk te worden ondertekend. Tevens dient in dat geval te worden vermeld wie als gemachtigde optreedt om de inschrijver voor alle zaken het betrokken werk betreffende te vertegenwoordigen.
Bij een natuurlijk persoon de naam en voornamen voluit, bij een rechtspersoon de statutaire naam.
Bij een natuurlijk persoon de woonplaats, bij een rechtspersoon de vestigingsplaats, met volledig adres en zo nodig vermelding van de provincie en het land.
De ondertekenaar van het inschrijvingsbiljet dient bevoegd te zijn deze inschrijving namens de inschrijver te ondertekenen vertegenwoordigen. Deze vertegenwoordigingsbevoegdheid dient te worden aangetoond middels overlegging van een uittreksel uit het handelsregister van de Kamer van Koophandel. Indien de ondertekenaar van het inschrijvingsbiljet niet staat geregistreerd als vertegenwoordigingsbevoegde dient een schriftelijke volmacht of een procuratieregeling te worden overgelegd waaruit de bevoegdheid blijkt.

## Totaal Component 1
|  |  | Bijlage 05 Format aanbiedingsbegroting ROK GTO II | [5 empty] | v 1,0
Project: |  | Raamovereenkomst Geotechnisch Onderzoek II
TenderNed nr. |  | TN 496605
Onderdeel: |  | Som werkpakketten prijscomponent 1
Opgesteld
Wp nr. | Beschrijving Werkpakketten |  |  | Percentage | Min.Percentage | Max.Percentage |  | TOTALEN
[10 empty] | Minimum bedrag | Maximum bedrag
| WP1 Voorbereiding | [6 empty] | 0 |  | 28076.4 | 43369.2
| WP2 Sonderingen | [6 empty] | 0 |  | 25355 | 36596
| WP3 Boringen | [6 empty] | 0 |  | 102461 | 149045
| WP4 Peilbuizen | [6 empty] | 0 |  | 6542.75 | 11123.25
| WP5 Laboratorium proeven | [6 empty] | 0 |  | 6708 | 11076
| WP6 Data levering | [6 empty] | 0 |  | 179.5 | 335
| Totaal werkpakketten Annex 2 | [5 empty] | 0
| Opslagpercentage werkpakketten Annex 1 Beheersen van de opdracht |  |  |  | 5% | 10% | 0 | 0
[10 empty] | 8466.1325 | 25154.445
|  |  | Totaal Inschrijfsom |  |  |  |  | 0 |  | 177788.7825 | 276698.895
Gemarkeerde cellen dienen door de gegadigde te worden in gevuld.

## WP 1 Voorbereiding
Project: | Raamovereenkomst Geotechnisch Onderzoek II
Onderdeel: | WP1 Voorbereiding
Opgesteld
Tarief
Nr. | Werkpakket 1 | eenheid | hoeveelheid | Tarief | Min. Tarief | Max. Tarief | subtotaal | Algemene Toelichting
Risico “K&L beschadigen/verstoren
| Vooroverleg en regelen vergunning | melding | 1 |  | 104 | 193 | 0 | Het doen en verwerken van een melding in het kader van KLIC/WION, dijkgraaf (waterschap)
| Verzorgen melding KLIC | melding | 1 |  | 75 | 124 | 0 | Het doen en verwerken van een melding in het kader van KLIC/WION, dijkgraaf (waterschap)
| Inzet kabelaanwijzer / voorman kabelinfra spoorse kabels | dag | 1 |  | 642 | 1291 | 0 | Het overleggen met de PCA over de planning en inzet van de benodigde functionaris(sen) en overige benodigde werkzaamheden om te komen tot de benodigde inzet.
| Inzet kabelaanwijzer / voorman kabelinfra spoorse kabels | nacht | 1 |  | 898 | 1807 | 0 | Het overleggen met de PCA over de planning en inzet van de benodigde functionaris(sen) en overige benodigde werkzaamheden om te komen tot de benodigde inzet.
| Inzet kabelaanwijzer / voorman kabelinfra spoorse kabels | zat of zon | 1 |  | 1027 | 2065 | 0 | Het overleggen met de PCA over de planning en inzet van de benodigde functionaris(sen) en overige benodigde werkzaamheden om te komen tot de benodigde inzet.
| Voorboren van een sondeer-/boorlocatie i.v.m. kabels en/of leidingen | stuk | 1 |  | 22 | 42 | 0
| Opstellen/rapporteren projectplan WSCS-OCE en PvvO | Plan+Oplevering | 1 |  | 914 | 1764 | 0 | Deze post betreft een projectplan conform §6.6.2.1 van de WSCS-OCE, alsook het opstellen van een Proces-verbaal van Oplevering (PvvO) na afloop van het veldwerk.
| Opstellen/rapporteren verkort projectplan WSCS-OCE en PvvO | Plan+Oplevering | 1 |  | 645 | 1235 | 0 | Deze post betreft een verkort projectplan conform §6.7 van de WSCS-OCE, alsook het opstellen van een Proces-verbaal van Oplevering (PvvO) na afloop van het veldwerk.
| Graven proefsleuf lokalisatie Kabels en leidingen dagwerk | per sleuf | 1 |  | 236 | 363 | 0
| Graven proefsleuf lokalisatie Kabels en leidingen nachtwerk | per sleuf | 1 |  | 330.4 | 508.2 | 0
| Graven proefsleuf lokalisatie Kabels en leidingen weekendwerk | per sleuf | 1 |  | 378 | 580 | 0
Risico “Aanwezigheid NGCE
| Opstellen projectplan i.v.m. NGCE | stuk | 1 |  | 609 | 1072 | 0
| Opstellen/rapporteren projectplan WSCS-OCE en PvvO | stuk | 1 |  | 896 | 1552 | 0 | Deze post betreft een projectplan conform §6.6.2.1 van de WSCS-OCE, alsook het opstellen van een Proces-verbaal van Oplevering (PvvO) na afloop van het veldwerk.
| Opstellen/rapporteren verkort projectplan WSCS-OCE en PvvO | stuk | 1 |  | 545 | 1011 | 0 | Deze post betreft een verkort projectplan conform §6.7 van de WSCS-OCE, alsook het opstellen van een Proces-verbaal van Oplevering (PvvO) na afloop van het veldwerk.
| Vrijgave tijdens uitvoering boringen / sonderingen overdag | dag | 1 |  | 1050 | 1578 | 0
| Vrijgave tijdens uitvoering boringen / sonderingen nacht | nacht | 1 |  | 1300 | 1841 | 0
| Vrijgave tijdens uitvoering boringen / sonderingen weekend | zat of zon | 1 |  | 1680 | 2525 | 0
Risico “Aanwezigheid bodemverontreinigingen
| Inzet BRL 6001 gecertificeerd milieukundig begeleider dag | uur | 1 |  | 71 | 96 | 0 | Aanwezigheid op locatie is vereist als de aannemer kritische werkzaamheden uitvoert
| Inzet BRL 6001 gecertificeerd milieukundig begeleider nacht | uur | 1 |  | 92 | 124 | 0 | Aanwezigheid op locatie is vereist als de aannemer kritische werkzaamheden uitvoert
| Inzet BRL 6001 gecertificeerd milieukundig begeleider weekend | uur | 1 |  | 113 | 153 | 0 | Aanwezigheid op locatie is vereist als de aannemer kritische werkzaamheden uitvoert
Risico “Ongevallen tijdens uitvoeren werkzaamheden”
| Verzorgen V&G plan Ontwerp | stuk | 1 |  | 454 | 800 | 0 | Het regelen van een veiligheidsdocument. Deze post is inclusief: het aanvragen van de documenten, eventueel overleg met de partij die de documenten opstelt en overige benodigde werkzaamheden om te komen tot de documenten.
| Verzorgen V&G plan Uitvoering | stuk | 1 |  | 625 | 950 | 0
| Verzorgen (spoor)veiligheidsdocument WBI | stuk | 1 |  | 388 | 600 | 0 | Het regelen van een veiligheidsdocument. Deze post is inclusief: het aanvragen van de documenten, eventueel overleg met de partij die de documenten opstelt en overige benodigde werkzaamheden om te komen tot de documenten.
| Verzorgen (spoor)veiligheidsdocument overige documenten spoor | stuk | 1 |  | 360 | 650 | 0 | Het regelen van een veiligheidsdocument. Deze post is inclusief: het aanvragen van de documenten, eventueel overleg met de partij die de documenten opstelt en overige benodigde werkzaamheden om te komen tot de documenten.
| Opstellen Plan Veilige Berijdbaarheid (PRC 00036) | stuk | 1 |  | 498 | 650 | 0 | Het regelen van een veiligheidsdocument. Deze post is inclusief: het aanvragen van de documenten, eventueel overleg met de partij die de documenten opstelt en overige benodigde werkzaamheden om te komen tot de documenten.
| Opstellen Plan Veilige Transfer (PVT) | stuk | 1 |  | 498 | 650 | 0 | Het regelen van een veiligheidsdocument. Deze post is inclusief: het aanvragen van de documenten, eventueel overleg met de partij die de documenten opstelt en overige benodigde werkzaamheden om te komen tot de documenten.
| Instructie LLV-er | dag | 1 |  | 442 | 750 | 0
| Inzet spoorveiligheidspersoneel leider werkplekbeveiliging (LWB) | dag | 1 |  | 504 | 616 | 0
| Inzet spoorveiligheidspersoneel veiligheidsman / grenswachter (VHM / GRW) | dag | 1 |  | 468 | 572 | 0
| Inzet spoorveiligheidspersoneel leider lokale veiligheid (LLV) | dag | 1 |  | 470 | 547 | 0
| Inzet begeleider buitendientgesteld spoor, (WTB / BBD) | dag | 1 |  | 462 | 564 | 0
| Inzet spoorveiligheidspersoneel V&G-coördinator ontwerp- en uitvoeringsfase (V&G C) | dag | 1 |  | 520 | 752 | 0
| Inzet spoorveiligheidspersoneel leider werkplekbeveiliging (LWB) | nacht | 1 |  | 637 | 813 | 0
| Inzet spoorveiligheidspersoneel veiligheidsman / grenswachter (VHM / GRW) | nacht | 1 |  | 620 | 792 | 0
| Inzet spoorveiligheidspersoneel leider lokale veiligheid (LLV) | nacht | 1 |  | 593 | 758 | 0
| Inzet begeleider buitendientgesteld spoor, (WTB / BBD) | nacht | 1 |  | 582 | 743 | 0
| Inzet spoorveiligheidspersoneel V&G-coördinator ontwerp- en uitvoeringsfase (V&G C) | nacht | 1 |  | 680 | 960 | 0
| Inzet spoorveiligheidspersoneel leider werkplekbeveiliging (LWB) | zat of zon | 1 |  | 788 | 964 | 0
| Inzet spoorveiligheidspersoneel veiligheidsman / grenswachter (VHM / GRW) | zat of zon | 1 |  | 734 | 898 | 0
| Inzet spoorveiligheidspersoneel leider lokale veiligheid (LLV) | zat of zon | 1 |  | 697 | 852 | 0
| Inzet begeleider buitendientgesteld spoor, (WTB / BBD) | zat of zon | 1 |  | 655 | 802 | 0
| Inzet spoorveiligheidspersoneel V&G-coördinator ontwerp- en uitvoeringsfase (V&G C) | zat of zon | 1 |  | 800 | 1120 | 0
Risico “Onderzoeksterrein niet beschikbaar/bereikbaar”
| Verzorgen van een terreinbetreding buiten grondgebied ProRail | stuk | 1 |  | 132 | 250 | 0
| Verzorgen melding spoorse terreinen (00055G1) | stuk | 1 |  | 310 | 509 | 0 | Melding naar ProRail volgens het 00055G1-meldingsformulier
| Aanvragen meeliften door WB-V | tvp | 1 |  | 250 | 450 | 0
| Meeliftkosten conform Meeliftregeling | tvp | [5 empty] | Tarieven conform meeliftregeling RLN00309
| Aanvragen buitendienststelling | stuk | 1 |  | 430 | 759 | 0
| extra kosten spanningsloosstellen van bovenleiding binnen werkgebied | locatie | 1 |  | 194 | 375 | 0
| Opstellen van een draaiboek, incl. WOT (per BD aanvraag een draaiboek opstellen) | stuk | 1 |  | 306 | 562 | 0
| Leveren van NVW hulpmiddelen in de nacht | nacht | 1 |  | 210 | 375 | 0
| Aanvragen OBE/BVS tekeningen t.b.v. de BD-aanvragen | stuk | 1 |  | 94 | 100 | 0 | Obv aantal OBE bladen van project
| Verzorgen van een terreinbetreding | stuk | 1 |  | 132 | 250 | 0
| Terreininspectie locatieoppervlak <= 1.000 m2 | locatie | 1 |  | 44 | 85 | 0 | Visuele terreininspectie conform NEN5707 op verkennend onderzoeksniveau
| Terreininspectie locatieoppervlak 1.000-5.000 m2 | locatie | 1 |  | 136 | 262 | 0 | Visuele terreininspectie conform NEN5707 op verkennend onderzoeksniveau
| Terreininspectie locatieoppervlak > 5.000 m2 | locatie | 1 |  | 272 | 523 | 0 | Visuele terreininspectie conform NEN5707 op verkennend onderzoeksniveau.
Verrekentarieven tbv. voorbereiding, projectbegeleiding en specifiek advieswerk
| Overleg op afroep, uitgangspunt 1 uur 2 man via teams | Overleg | 1 |  | 168 | 272 | 0 | Overleg 1-2 uur effectief, incl. voorbereiding, reistijd en verslaglegging en verzenden notulen
| Veldmedewerker | Uur | 1 |  | 63 | 83 | 0 | Betreft het uurtarief van een veldmedewerker voor zover deze inzet niet is inbegrepen in de posten voor veldwerk. In dit tarief zijn reis-, verblijfs- en projectleidingskosten inbegrepen.
| Tekenaar | Uur | 1 |  | 58 | 60 | 0 | Betreft het uurtarief van een tekenaar voor zover deze inzet niet is inbegrepen in de post voor bureauwerk. In dit tarief zijn projectleidingskosten, alsook productie/configuratie/printerkosten inbegrepen
| Adviseur/ projectmedewerker | Uur | 1 |  | 66 | 119 | 0 | Betreft het uurtarief van een adviseur met minimaal 2 jaar ervaring op het gebied van bodemonderzoek. Dit tarief is inclusief reis/verblijfs/projectleidingskosten
| Technisch specialist | Uur | 1 |  | 107 | 155 | 0 | Betreft het uurtarief van een technisch specialist op het gebied van asbest, waterzuivering, in-situ-technieken, Bbk, geotechniek, geochemie en/of toxicologie. Dit tarief is inclusief reis/verblijfs/projectleidingskosten
| Senior adviseur/Projectleider/deskundige | Uur | 1 |  | 102 | 153 | 0 | Betreft het uurtarief van een senior adviseur/projectleider met minimaal 7 jaar ervaring op het gebied van bodemonderzoek. Dit tarief is inclusief reis/verblijfs/projectleidingskosten
Diversen
| Definitief boor- en sonderingsplan met locaties | stuk | 1 |  | 400 | 650 | 0 | Betreft een boor- en sonderingsplan met locaties per (deel) opdracht
| Opstellen werkplan | stuk | 1 |  | 500 | 650 | 0 | Betreft een werkplan per (deel) opdracht
| subtotaal WP1 Voorbereiding | [5 empty] | 0
Gemarkeerde cellen dienen door de gegadigde te worden in gevuld.

## WP 2 Sonderingen
Project: | Raamovereenkomst Geotechnisch Onderzoek II
Onderdeel: | WP2 Sonderingen
Opgesteld
Tarief
Nr. | Werkpakket 2 | eenheid | hoeveelheid | Tarief | Min. Tarief | Max. Tarief | subtotaal | Algemene Toelichting
| Uitvoeren Sonderingen | [6 empty] | Sondering inclusief kleefmeting exclusief waterspanning
| Sondering in as spoor, diepte 10m tov as spoor in nachtgat | stuk | 1 |  | 679 | 985 | 0
| Sondering in as spoor, diepte 15m tov as spoor in nachtgat | stuk | 1 |  | 764 | 1118 | 0
| Sondering in as spoor, diepte 20m tov as spoor in nachtgat | stuk | 1 |  | 832 | 1256 | 0
| Sondering in as spoor, diepte 30m tov as spoor in nachtgat | stuk | 1 |  | 977 | 1386 | 0
| Sondering in as spoor, diepte 40m tov as spoor in nachtgat | stuk | 1 |  | 1245 | 1767 | 0
| Sondering in as spoor, diepte 10m tov as spoor in TVP in reguliere werktijd | stuk | 1 |  | 348 | 492 | 0
| Sondering in as spoor, diepte 15m tov as spoor in TVP in reguliere werktijd | stuk | 1 |  | 354 | 564 | 0
| Sondering in as spoor, diepte 20m tov as spoor in TVP in reguliere werktijd | stuk | 1 |  | 405 | 629 | 0
| Sondering in as spoor, diepte 30m tov as spoor in TVP in reguliere werktijd | stuk | 1 |  | 456 | 663 | 0
| Sondering in as spoor, diepte 40m tov as spoor in TVP in reguliere werktijd | stuk | 1 |  | 537 | 830 | 0
| Sondering 2,85m uit as spoor, diepte 10m tov as spoor in nachtgat | stuk | 1 |  | 679 | 891 | 0
| Sondering 2,85m uit as spoor, diepte 15m tov as spoor in nachtgat | stuk | 1 |  | 764 | 1049 | 0
| Sondering 2,85m uit as spoor, diepte 20m tov as spoor in nachtgat | stuk | 1 |  | 832 | 1136 | 0
| Sondering 2,85m uit as spoor, diepte 30m tov as spoor in nachtgat | stuk | 1 |  | 960 | 1268 | 0
| Sondering 2,85m uit as spoor, diepte 40m tov as spoor in nachtgat | stuk | 1 |  | 1245 | 1705 | 0
| Sondering 2,85m uit as spoor, diepte 10m tov as spoor in TVP in reguliere werktijd | stuk | 1 |  | 368 | 448 | 0
| Sondering 2,85m uit as spoor, diepte 15m tov as spoor in TVP in reguliere werktijd | stuk | 1 |  | 377 | 532 | 0
| Sondering 2,85m uit as spoor, diepte 20m tov as spoor in TVP in reguliere werktijd | stuk | 1 |  | 419 | 569 | 0
| Sondering 2,85m uit as spoor, diepte 30m tov as spoor in TVP in reguliere werktijd | stuk | 1 |  | 509 | 631 | 0
| Sondering 2,85m uit as spoor, diepte 40m tov as spoor in TVP in reguliere werktijd | stuk | 1 |  | 600 | 818 | 0
| Sondering 4,85m uit as spoor, diepte 10m tov as spoor | stuk | 1 |  | 159 | 291 | 0
| Sondering 4,85m uit as spoor, diepte 15m tov as spoor | stuk | 1 |  | 193 | 362 | 0
| Sondering 4,85m uit as spoor, diepte 20m tov as spoor | stuk | 1 |  | 227 | 427 | 0
| Sondering 4,85m uit as spoor, diepte 30m tov as spoor | stuk | 1 |  | 272 | 462 | 0
| Sondering 4,85m uit as spoor, diepte 40m tov as spoor | stuk | 1 |  | 337 | 637 | 0
| Sondering buiten veiligheidszone A/B/C mv -10m | stuk | 1 |  | 98 | 205 | 0
| Sondering buiten veiligheidszone A/B/C mv -15m | stuk | 1 |  | 130 | 226 | 0
| Sondering buiten veiligheidszone A/B/C mv -20m | stuk | 1 |  | 180 | 299 | 0
| Sondering buiten veiligheidszone A/B/C mv -30m | stuk | 1 |  | 214 | 334 | 0
| Sondering buiten veiligheidszone A/B/C mv -40m | stuk | 1 |  | 312 | 350 | 0
| Sondering buiten grondgebied ProRail mv -10m | stuk | 1 |  | 86 | 171 | 0
| Sondering buiten grondgebied ProRail mv -15m | stuk | 1 |  | 115 | 210 | 0
| Sondering buiten grondgebied ProRail mv -20m | stuk | 1 |  | 158 | 310 | 0
| Sondering buiten grondgebied ProRail mv -30m | stuk | 1 |  | 192 | 376 | 0
| Sondering buiten grondgebied ProRail mv -40m | stuk | 1 |  | 274 | 428 | 0
| Toeslag uitvoeren sondeerwerkzaamheden in de nacht (per ploeg) | nacht | 1 |  | 450 | 650 | 0 | Op basis van shift van 8 uur. Alleen van toepassing bij de categorie Sonderingen in TVP's
| Toeslag uitvoeren sondeerwerkzaamheden in weekend (per ploeg) | wknd | 1 |  | 520 | 750 | 0 | Op basis van shift van 8 uur. Alleen van toepassing bij de categorie Sonderingen in TVP's
| Obstakelonderzoek proefprikken met puinconus | stuk | 1 |  | 110 | 180 | 0
Specifieke werkzaamheden m.b.t. sonderingen
| Toeslag waterspanningemeting | sondering | 1 |  | 79 | 218 | 0 | Meting inclusief voorboring, preparatie en ontluchting.
| Toeslag inzetten magnetometerconus | sondering | 1 |  | 95 | 192 | 0
| Toeslag dissipatietest | uur | 1 |  | 175 | 275 | 0
Algemene activiteiten m.b.t. sonderingen
| Transportkosten van een track truck | stuk | 1 |  | 143 | 262 | 0
| Transportkosten van de sondeerrups of spoorgebonden sondeerunit | stuk | 1 |  | 242 | 448 | 0
| Transportkosten van de sondeerrups en lorrie | stuk | 1 |  | 592 | 877 | 0
| Transportkosten van een gieksondeerstelling | stuk | 1 |  | 143 | 246 | 0
| Transportkosten van een container op zelfrijdend spoorvoertuig | stuk | 1 |  | 217 | 492 | 0 | Bij toepassing van dit materieel is in pricipe geen KROL noodzakelijk
| Transportkosten van een krol met knijper | stuk | 1 |  | 650 | 750 | 0
| Transportkosten compact equipment (minisondeerrups) | stuk | 1 |  | 157 | 417 | 0
| Verplaatsingskosten sondeerrups naar andere locatie | stuk | 1 |  | 190 | 276 | 0 | Niet van toepassing bij sonderingen vanaf het spoor
| Transportkosten van overig materieel (hulpstukken etc.) | stuk | 1 |  | 365 | 450 | 0 | Al het overige materieel anders dan inbegrepen zoals beschreven in bovengenoemde posten om de sonderingen of mechanische boringen in gevarenzone A en B per shift mogelijk te maken
| Inzet lorrie | dag/nacht/wknd | 1 |  | 125 | 250 | 0 | Op basis van inzet van 8 uur
| Inzet van overig materieel (hulpstukken etc.) | dag/nacht/wknd | 1 |  | 300 | 350 | 0 | Op basis van inzet van 8 uur
| Inzet van een krol met knijper | dag | 1 |  | 1160 | 1420 | 0 | Inclusief bediening, op basis van inzet van 8 uur
| Inzet van een krol met knijper | nacht | 1 |  | 1270 | 1550 | 0 | Inclusief bediening, op basis van inzet van 8 uur
| Inzet van een krol met knijper | weekend | 1 |  | 1560 | 1910 | 0 | Inclusief bediening, op basis van inzet van 8 uur
| Uitzetten, inmeten en waterpassen van een onderzoeklocatie | sondering | 1 |  | 12 | 19 | 0
| toeslag sondering met minirups | stuk | 1 |  | 429 | 657 | 0
| Mob-/ Demob Uitzetten en waterpassen | stuk | 1 |  | 74 | 132 | 0
| subtotaal WP2 Sonderingen | [5 empty] | 0
Gemarkeerde cellen dienen door de gegadigde te worden in gevuld.

## WP 3 Boringen
Project: | Raamovereenkomst Geotechnisch Onderzoek II
Onderdeel: | WP3 Boringen
Opgesteld
Tarief
Nr. | Werkpakket 3 | eenheid | hoeveelheid | Tarief | Min. Tarief | Max. Tarief | subtotaal | Algemene Toelichting
| Handboringen | [6 empty] | Boring in handkracht zonder peilbuis.
| Handboring tbv identificatie 2,85m uit as spoor, zone B (diepte van 5m á 7m tov as spoor) | stuk | 1 |  | 138 | 239 | 0
| Handboring tbv identificatie 4m uit as spoor, zone C (diepte van 5m á 7m tov as spoor) | stuk | 1 |  | 138 | 239 | 0
| Handboring tbv identificatie buiten veiligheidszone A/B/C (diepte van 5m á 7m tov mv) | stuk | 1 |  | 115 | 205 | 0
| Handboring tbv identificatie buiten buiten grondgebied ProRail (diepte van 5m á 7m tov mv) (diepte van 5m -mv) | stuk | 1 |  | 115 | 205 | 0
| Verbuisde Handboring tbv nemen ongeroerde monsters 2,85m uit as spoor, zone B (diepte van 5m á 7m tov as spoor) | stuk | 1 |  | 282 | 373 | 0
| Verbuisde Handboring tbv nemen ongeroerde monsters 4m uit as spoor zone C (diepte van 5m á 7m tov as spoor) | stuk | 1 |  | 282 | 373 | 0
| Verbuisde Handboring tbv nemen ongeroerde monsters buiten veiligheidszone A/B/C (diepte van 5m á 7m tov mv) | stuk | 1 |  | 225 | 314 | 0
| Verbuisde Handboring tbv nemen ongeroerde monsters buiten grondgebied ProRail (diepte van 5m á 7m tov mv) | stuk | 1 |  | 225 | 314 | 0
| Toeslag boren met veel puin | meter | 1 |  | 10 | 20 | 0
Mechanisch boren
| Boring in as spoor diepte 10m tov as spoor in nachtgat | stuk | 1 |  | 3476 | 6043 | 0
| Boring in as spoor diepte 15m tov as spoor in nachtgat | stuk | 1 |  | 4185 | 6648 | 0
| Boring in as spoor diepte 20m tov as spoor in nachtgat | stuk | 1 |  | 4866 | 6744 | 0
| Boring in as spoor diepte 30m tov as spoor in nachtgat | stuk | 1 |  | 5840 | 8093 | 0
| Boring in as spoor diepte 40m tov as spoor in nachtgat | stuk | 1 |  | 7300 | 10116 | 0
| Boring in as spoor diepte 10m tov as spoor in TVP in reguliere werktijd | stuk | 1 |  | 2253 | 3144 | 0
| Boring in as spoor diepte 15m tov as spoor in TVP in reguliere werktijd | stuk | 1 |  | 2539 | 3878 | 0
| Boring in as spoor diepte 20m tov as spoor in TVP in reguliere werktijd | stuk | 1 |  | 2759 | 4575 | 0
| Boring in as spoor diepte 30m tov as spoor in TVP in reguliere werktijd | stuk | 1 |  | 3311 | 5288 | 0
| Boring in as spoor diepte 40m tov as spoor in TVP in reguliere werktijd | stuk | 1 |  | 4138 | 6557 | 0
| Boring 2,85m uit as spoor diepte 10m tov as spoor in nachtgat | stuk | 1 |  | 2433 | 3131 | 0
| Boring 2,85m uit as spoor diepte 15m tov as spoor in nachtgat | stuk | 1 |  | 3575 | 4001 | 0
| Boring 2,85m uit as spoor diepte 20m tov as spoor in nachtgat | stuk | 1 |  | 4461 | 5219 | 0
| Boring 2,85m uit as spoor diepte 30m tov as spoor in nachtgat | stuk | 1 |  | 5353 | 6262 | 0
| Boring 2,85m uit as spoor diepte 40m tov as spoor in nachtgat | stuk | 1 |  | 6996 | 7828 | 0
| Boring 2,85m uit as spoor diepte 10m tov as spoor in TVP in reguliere werktijd | stuk | 1 |  | 2146 | 2544 | 0
| Boring 2,85m uit as spoor diepte 15m tov as spoor in TVP in reguliere werktijd | stuk | 1 |  | 2178 | 3181 | 0
| Boring 2,85m uit as spoor diepte 20m tov as spoor in TVP in reguliere werktijd | stuk | 1 |  | 2299 | 4189 | 0
| Boring 2,85m uit as spoor diepte 30m tov as spoor in TVP in reguliere werktijd | stuk | 1 |  | 2759 | 4992 | 0
| Boring 2,85m uit as spoor diepte 40m tov as spoor in TVP in reguliere werktijd | stuk | 1 |  | 3449 | 5911 | 0
| Boring 4,0m uit as spoor diepte 10m tov as spoor | stuk | 1 |  | 968 | 1676 | 0
| Boring 4,0m uit as spoor diepte 15m tov as spoor | stuk | 1 |  | 1237 | 2141 | 0
| Boring 4,0m uit as spoor diepte 20m tov as spoor | stuk | 1 |  | 1613 | 2793 | 0
| Boring 4,0m uit as spoor diepte 30m tov as spoor | stuk | 1 |  | 1936 | 3351 | 0
| Boring 4,0m uit as spoor diepte 40m tov as spoor | stuk | 1 |  | 2420 | 4189 | 0
| Boring buiten veiligheidszone A/B/C mv -10m | stuk | 1 |  | 774 | 1341 | 0
| Boring buiten veiligheidszone A/B/C mv -15m | stuk | 1 |  | 1494 | 1680 | 0
| Boring buiten veiligheidszone A/B/C mv -20m | stuk | 1 |  | 1494 | 2302 | 0
| Boring buiten veiligheidszone A/B/C mv -30m | stuk | 1 |  | 1549 | 2681 | 0
| Boring buiten veiligheidszone A/B/C mv -40m | stuk | 1 |  | 2581 | 3370 | 0
| Boring buiten grondgebied ProRail mv -10m | stuk | 1 |  | 677 | 1117 | 0
| Boring buiten grondgebied ProRail mv -15m | stuk | 1 |  | 1135 | 1412 | 0
| Boring buiten grondgebied ProRail mv -20m | stuk | 1 |  | 1135 | 1834 | 0
| Boring buiten grondgebied ProRail mv -30m | stuk | 1 |  | 1226 | 2234 | 0
| Boring buiten grondgebied ProRail mv -40m | stuk | 1 |  | 2043 | 2668 | 0
| Toeslag uitvoeren boorwerkzaamheden in de nacht (per ploeg) | nacht | 1 |  | 450 | 650 | 0 | Op basis van shift van 8 uur. Alleen van toepassing bij de categorie Boringen in TVP's
| Toeslag uitvoeren boorwerkzaamheden in weekend (per ploeg) | wknd | 1 |  | 520 | 750 | 0 | Op basis van shift van 8 uur. Alleen van toepassing bij de categorie Boringen in TVP's
Specifieke werkzaamheden m.b.t. boringen
| Ongeroerde Monstername per stuk tbv labproeven in WP 5a/5b/5c | stuk | 1 |  | 29 | 37 | 0 | De verwijdering van ballast of puin dient in de boorstaat te worden vermeld.
| Geroerde Monstername per stuk tbv labproeven in WP 5a/5b/5c | stuk | 1 |  | 3 | 5 | 0
| Verwijderen/terugbrengen ballast/puin t.b.v. boring/sondering | Boring | 1 |  | 24 | 36 | 0 | De verwijdering van ballast of puin dient in de boorstaat te worden vermeld.
| Inzet ramguts bij puinlagen | Meter | 1 |  | 32 | 46 | 0 | De inzet van de ramguts wordt apart verrekend. Het gebruik van de ramguts dient als boormethode in de boorstaat aangegeven te worden. Inzet van de ramguts moet blijken uit de boorstaat (vermelding boormethode) en verrekening geschiedt op basis van de in de boorstaat aangegeven (centi)meters puin(houdende laag).
| Voorgraven | meter | 1 |  | 20 | 38 | 0 | Voorgegraven boormeters in verband met bijvoorbeeld kabels & leidingen, Niet Gesprongen Conventionele Explosieven. Voorgegraven delen van boringen dienen apart te worden aangeduid in de boorprofielen.
| Het afdichten van slecht doorlatende lagen met zwelklei | meter | 1 |  | 9 | 16 | 0 | afdichten bovenste 1m van de 4 sondeerpunten + 10m (5m per handboring)
| Uitzetten, inmeten en waterpassen van een onderzoeklocatie | boring | 1 |  | 12 | 19 | 0
| Het afdichten boorgat ter voorkomig van kwel | boring | 1 |  | 48 | 75 | 0
| Mob-/ demob Kernboring (d=100/120 mm) door asfalt- of betonverharding | post | 1 |  | 150 | 200 | 0 | Inzet van asfalt/betonboor moet blijken uit de boorstaat (vermelding boormethode) en verrekening geschiedt op basis van de in de boorstaat aangegeven (centi)meters asfalt/beton. Deze post is inclusief administratie van asfaltboringen (coördinaten, beschrijving, afwijkingen, opslag)
| Kernboring (d=100/120 mm) door asfalt- of betonverharding | Centimeter | 1 |  | 4 | 7 | 0 | Inzet van asfalt/betonboor moet blijken uit de boorstaat (vermelding boormethode) en verrekening geschiedt op basis van de in de boorstaat aangegeven (centi)meters asfalt/beton. Deze post is inclusief administratie van asfaltboringen (coördinaten, beschrijving, afwijkingen, opslag)
| Afwerken kernboring met cement of koudasfalt | Boorgat | 1 |  | 13 | 22 | 0 | Verrekening geschiedt op basis van de in de boorstaat aangegeven doorboorde (centi)meters asfalt/beton.
Algemene activiteiten m.b.t. boringen
| Transportkosten materieel | stuk | 1 |  | 429 | 626 | 0
| Verplaatsingskosten materieel naar andere locatie | stuk | 1 |  | 161 | 298 | 0
| Afvoer boorgrond | 1.000 kg | 1 |  | 196 | 399 | 0
| Mob-/ Demob handboorploeg | stuk | 1 |  | 159 | 274 | 0
| Mob-/ Demob Uitzetten en waterpassen | stuk | 1 |  | 74 | 132 | 0
| subtotaal WP3 Boringen | [5 empty] | 0
Gemarkeerde cellen dienen door de gegadigde te worden in gevuld.

## WP 4 Peilbuizen
162
Project: | Raamovereenkomst Geotechnisch Onderzoek II
Onderdeel: | WP4 Peilbuizen
Opgesteld
Tarief
Nr. | Werkpakket 4 | eenheid | hoeveelheid | Tarief | Min. Tarief | Max. Tarief | subtotaal | Algemene Toelichting
Plaatsen Peilbuizen
| Plaatsen peilbuis buiten veiligheidszone A/B/C mv -5 á 7m | Stuk | 1 |  | 161 | 215 | 0 | voor boringen zie wp boringen
| Plaatsen peilbuis buiten veiligheidszone A/B/C mv -10m | Stuk | 1 |  | 144 | 239 | 0
| Plaatsen peilbuis buiten veiligheidszone A/B/C mv -15m | Stuk | 1 |  | 217 | 313 | 0
| Plaatsen peilbuis buiten veiligheidszone A/B/C mv -20m | Stuk | 1 |  | 263 | 395 | 0
| Plaatsen peilbuis buiten veiligheidszone A/B/C mv -30m | Stuk | 1 |  | 290 | 407 | 0
| Plaatsen peilbuis buiten veiligheidszone A/B/C mv -40m | Stuk | 1 |  | 320 | 439 | 0
| Plaatsen peilbuis buiten grondgebied ProRail mv -10m | Stuk | 1 |  | 96 | 179 | 0
| Plaatsen peilbuis buiten grondgebied ProRail mv -15m | Stuk | 1 |  | 140 | 215 | 0
| Plaatsen peilbuis buiten grondgebied ProRail mv -20m | Stuk | 1 |  | 177 | 251 | 0
| Plaatsen peilbuis buiten grondgebied ProRail mv -30m | Stuk | 1 |  | 187 | 313 | 0
| Plaatsen peilbuis buiten grondgebied ProRail mv -40m | Stuk | 1 |  | 217 | 395 | 0
| Uitlezen datalogger gedurende 1 jaar | Stuk | 1 |  | 666 | 1435 | 0
| Instandhouden peilbuis en dataloggers gedurende 1 jaar | Stuk | 1 |  | 1389 | 2439 | 0 | bedrag per monitoringsnetwerk
| Verlenging per jaar, uitlezen en instandhouden | Stuk | 1 |  | 1041.75 | 1829.25 | 0 | bedrag per monitoringsnetwerk
Specifieke werkzaamheden m.b.t. peilbuizen
| Beschermkoker PVC zonder slot leveren en plaatsen | Stuk | 1 |  | 118 | 177 | 0
| Beschermkoker gegalvaniseerd met slot leveren/plaatsen | Stuk | 1 |  | 152 | 311 | 0
| Straatpot / punaise / beschermkoker | Stuk | 1 |  | 86 | 157 | 0
| Straatpot (vloeistof dicht) | Stuk | 1 |  | 107 | 196 | 0
| Verwijderen peilbuis | Stuk | 1 |  | 150 | 350 | 0 | Het verwijderen van een oude peilbuis is in elk geval inclusief afvoer en verwerken van de materialen en het dichten van het boorgat met zwelklei.
| Verwijderen peilbuis inclusief het afdichten boorgat ter voorkomig van kwel | Stuk | 1 |  | 450 | 650 | 0
| Inmeten en waterpassen peilbuis t.o.v. RD/NAP | Stuk | 1 |  | 11 | 20 | 0
| Mob-/ Demob inmeten en waterpassen | stuk | 1 |  | 160 | 198 | 0
| subtotaal WP4 Peilbuizen | [5 empty] | 0
Gemarkeerde cellen dienen door de gegadigde te worden in gevuld.

## WP 5 Laboratorium proeven
Project: | Raamovereenkomst Geotechnisch Onderzoek II
Onderdeel: | WP5 Laboratorium proeven
Opgesteld
Tarief
Nr. | Werkpakket 5 | eenheid | hoeveelheid | Tarief | Min. Tarief | Max. Tarief | subtotaal | Context / toelichting
Laboratorium proeven
| Laboratorium-identificatie van geroerd monster | stuk | 1 |  | 5 | 10 | 0
| Laboratorium-identificatie van ongeroerd monster (per te onderscheiden laag) | stuk | 1 |  | 5 | 15 | 0
| Laboratorium-classificatie van zand monster | stuk | 1 |  | 125 | 300 | 0
| Laboratorium-classificatie van ongeroerd klei-/ silt monster | stuk | 1 |  | 200 | 450 | 0
| Foto boring | meter boring | 1 |  | 17 | 18 | 0
| Volumegewicht en watergehalte | stuk | 1 |  | 21 | 38 | 0
| Watergehalte | stuk | 1 |  | 12 | 18 | 0
| Ongedraineerde schuifsterkte Pocketpenetrometer | stuk | 1 |  | 9 | 10 | 0
| Ongedraineerde schuifsterkte Torvane | stuk | 1 |  | 9 | 10 | 0
| Ongedraineerde schuifsterkte Fallcone | stuk | 1 |  | 21 | 36 | 0
| Korrelvorm volgens Powers | stuk | 1 |  | 60 | 107 | 0
| Volumieke massa vaste gronddelen | stuk | 1 |  | 91 | 167 | 0
| Atterbergse grenzen (3-puntsmethode) | stuk | 1 |  | 98 | 167 | 0
| Labvane test | stuk | 1 |  | 55 | 98 | 0
| Areometerproef (inclusief zeving 2 µm – 63 mm) | stuk | 1 |  | 178 | 265 | 0
| Korrelverdeling nat (63 mm - 63 mm), incl. < 63 mm) | stuk | 1 |  | 90 | 150 | 0
| Gehalte aan minerale deeltjes >63µm | stuk | 1 |  | 62 | 103 | 0
| Organische stof- en CaCO3-gehalte | stuk | 1 |  | 65 | 135 | 0
| Organische stof- en massaverlies met HCI | stuk | 1 |  | 120 | 200 | 0
| Organische stof | stuk | 1 |  | 70 | 122 | 0
| Massaverlies HCI | stuk | 1 |  | 72 | 122 | 0
| Gehalte aan minerale deeltjes < 2 µm (incl. voorbehandeling) | stuk | 1 |  | 184 | 340 | 0
| Zoutgehalte in bodemvocht | stuk | 1 |  | 55 | 90 | 0
| Bepaling min / max dichtheid DGI methode | stuk | 1 |  | 116 | 213 | 0
| Normale Proctorproef (zand) | stuk | 1 |  | 210 | 295 | 0
| Normale Proctorproef klei (5 punten) | stuk | 1 |  | 327 | 501 | 0
| Verzwaarde Proctorproef klei (5 punten) | stuk | 1 |  | 26 | 51 | 0
| Doorlatendheid "Falling Head" | stuk | 1 |  | 211 | 265 | 0
| Doorlatendheid "Constant Head" | stuk | 1 |  | 114 | 222 | 0
| Doorlatendheid in samendrukkingscel | stuk | 1 |  | 107 | 188 | 0
| Berekening doorlatendheid Hazen + Seelheim + Ernst + Beyer o.b.v. resultaten Korrelverdeling en evt. Areometerproef | stuk | 1 |  | 23 | 38 | 0
| Samendrukkingsproef 7 trappen incl. ontlast- en herbelasttrap (incl. preparatie, doorlatenheid en cv bepaling) | stuk | 1 |  | 275 | 425 | 0 | Hier valt onder:-Eén-dimensionale Samendrukkingsproef, -7-traps samendrukkingsproef -Cv bepaling, inclusief bepaling Isotachenparatmeters
| Per extra per belasting en/of ontlastings van het monster | stuk | 1 |  | 24 | 47 | 0
| Ongeconsolideerde Ongedraineerde Triaxiaalproef (UU) 1 traps | stuk | 1 |  | 124 | 206 | 0
| Isotroop Geconsolideerde Ongedraineerde Triaxiaalproef Triaxiaalproef CIUc, Multi Stage (3 trappen op 1 monster) | stuk | 1 |  | 539 | 698 | 0
| Isotroop Geconsolideerde Ongedraineerde Triaxiaalproef Triaxiaalproef (CIUc), Singlestage (3x 1 trap op 1 monster) | stuk | 1 |  | 613 | 983 | 0
| Anisotrope Geconsolideerde Ongedraineerde Triaxiaalproef (CAUc), Single Stage (1 trap op 1 monser) | stuk | 1 |  | 344 | 621 | 0
| Isotroop Geconsolideerde Gedraineerde Triaxiaalproef (CIDc) 3 traps, Multi Stage (3 trappen op 1 monster) | stuk | 1 |  | 505 | 711 | 0
| Isotroop Geconsolideerde Gedraineerde Triaxiaalproef (CIDc), Single Stage (set van 3 trappen) (dus 3x 1 trap op 1 monster) | stuk | 1 |  | 513 | 852 | 0
| Ontlasttrap triaxiaal CIUc of CIDc | stuk | 1 |  | 167 | 288 | 0
| Direct Simple Shear (DSS) Geconsolideerd Ongedraineerd (per trap) | stuk | 1 |  | 247 | 464 | 0 | 5 x 3 trappen incl. uitwerking c en phi
| CRS Constant Rate of Strain-proef (Ø50 mm; max. 5 belastingfasen ≤ 2.500 kPa) | stuk | 1 |  | 408 | 698 | 0
| CRS extra kosten per dag indien proefduur langer dan 5 dagen | dag | 1 |  | 102 | 176 | 0
| Thermische geleidbaarheid | stuk | 1 |  | 50 | 96 | 0
| pH bepaling (pH KCl) | stuk | 1 |  | 39 | 67 | 0
| subtotaal WP5 Laboratorium proeven | [5 empty] | 0
Gemarkeerde cellen dienen door de gegadigde te worden in gevuld.

## WP 6 Data levering
Project: | Raamovereenkomst Geotechnisch Onderzoek II
Onderdeel: | WP6 Data levering
Opgesteld
Tarief
Nr. | Werkpakket 6 | eenheid | categorie *) | hoeveelheid | Tarief | Min. Tarief | Max. Tarief | subtotaal | Context / toelichting
Data levering
1 | Geotechnisch Datarapport | sondering / boring / peilbuis | 1 tot 10 stuks | 1 |  | 15 | 20 | 0
|  | sondering / boring / peilbuis | 11 tot 50 stuks | 1 |  | 10 | 13 | 0
|  | sondering / boring / peilbuis | 51 tot 100 stuks | 1 |  | 7.5 | 10 | 0
|  | sondering / boring / peilbuis | meer dan 100 stuks | 1 |  | 5 | 7 | 0
2 | ZIP met GEF-of conform BRO bestanden van sonderingen en boringen | project |  | 1 |  | 50 | 100 | 0
3 | GIS shape-file | sondering / boring / peilbuis |  | 1 |  | 12 | 15 | 0
4 | Registreren gegevens bij de BRO
| CPT | sondering / boring / peilbuis |  | 1 |  | 20 | 40 | 0
| BHR | sondering / boring / peilbuis |  | 1 |  | 20 | 40 | 0
| BHR aanvullen met labproeven | Per BRO object |  | 1 |  | 10 | 20 | 0
| GMW | Per BRO object |  | 1 |  | 20 | 40 | 0
| GLD | Per BRO object |  | 1 |  | 10 | 30 | 0
| subtotaal WP6 Data levering | [6 empty] | 0
|  | *) | som aantal sonderingen, boringen en peilbuizen per project
Gemarkeerde cellen dienen door de gegadigde te worden in gevuld.

## Totaal Component 2
|  |  | Bijlage 05 Format aanbiedingsbegroting ROK GTO II | [5 empty] | v 1,0
Project: |  | Raamovereenkomst Geotechnisch Onderzoek II
TenderNed nr. |  | TN 496605
Onderdeel: |  | Som werkpakketten prijscomponent 2
Opgesteld
Wp nr. | Beschrijving Werkpakketten |  |  | Percentage | Min.Percentage | Max.Percentage |  | TOTALEN
[10 empty] | Minimum bedrag | Maximum bedrag
| WP1 Voorbereiding | [6 empty] | 0 |  | 131788.2 | 204550.6
| WP2 Sonderingen | [6 empty] | 0 |  | 112217 | 164399
| WP3 Boringen | [6 empty] | 0 |  | 66489 | 81789
| WP4 Peilbuizen | [6 empty] | 0 |  | 12335 | 22788
| WP5 Laboratorium proeven | [6 empty] | 0 |  | 18794 | 34420
| WP6 Data levering | [6 empty] | 0 |  | 12898.5 | 26035
| Totaal werkpakketten Annex 2 | [5 empty] | 0
| Opslagpercentage werkpakketten Annex 1 Beheersen van de opdracht |  |  | 0% | 5% | 10% | 0 | 0
[10 empty] | 17726.085 | 53398.16
|  |  | Totaal Inschrijfsom |  |  |  |  | 0 |  | 372247.785 | 587379.76

## WP 1 Voorbereiding (2)
Project: | Raamovereenkomst Geotechnisch Onderzoek II
Onderdeel: | WP1 Voorbereiding
Opgesteld
Tarief
Nr. | Werkpakket 1 | eenheid | hoeveelheid | Tarief | Min. Tarief | Max. Tarief | subtotaal | Algemene Toelichting
Risico “K&L beschadigen/verstoren
| Vooroverleg en regelen vergunning | melding | 2 |  | 104 | 193 |  | Het doen en verwerken van een melding in het kader van KLIC/WION, dijkgraaf (waterschap)
| Verzorgen melding KLIC | melding | 5 |  | 75 | 124 |  | Het doen en verwerken van een melding in het kader van KLIC/WION, dijkgraaf (waterschap)
| Inzet kabelaanwijzer / voorman kabelinfra spoorse kabels | dag | 4 |  | 642 | 1291 |  | Het overleggen met de PCA over de planning en inzet van de benodigde functionaris(sen) en overige benodigde werkzaamheden om te komen tot de benodigde inzet.
| Inzet kabelaanwijzer / voorman kabelinfra spoorse kabels | nacht | 19 |  | 898 | 1807 |  | Het overleggen met de PCA over de planning en inzet van de benodigde functionaris(sen) en overige benodigde werkzaamheden om te komen tot de benodigde inzet.
| Inzet kabelaanwijzer / voorman kabelinfra spoorse kabels | zat of zon | 6 |  | 1027 | 2065 |  | Het overleggen met de PCA over de planning en inzet van de benodigde functionaris(sen) en overige benodigde werkzaamheden om te komen tot de benodigde inzet.
| Voorboren van een sondeer-/boorlocatie i.v.m. kabels en/of leidingen | stuk | 33 |  | 22 | 42
| Opstellen/rapporteren projectplan WSCS-OCE en PvvO | Plan+Oplevering |  |  | 914 | 1764 |  | Deze post betreft een projectplan conform §6.6.2.1 van de WSCS-OCE, alsook het opstellen van een Proces-verbaal van Oplevering (PvvO) na afloop van het veldwerk.
| Opstellen/rapporteren verkort projectplan WSCS-OCE en PvvO | Plan+Oplevering |  |  | 645 | 1235 |  | Deze post betreft een verkort projectplan conform §6.7 van de WSCS-OCE, alsook het opstellen van een Proces-verbaal van Oplevering (PvvO) na afloop van het veldwerk.
| Graven proefsleuf lokalisatie Kabels en leidingen dagwerk | per sleuf | 10 |  | 236 | 363
| Graven proefsleuf lokalisatie Kabels en leidingen nachtwerk | per sleuf | 23 |  | 330.4 | 508.2
| Graven proefsleuf lokalisatie Kabels en leidingen weekendwerk | per sleuf |  |  | 378 | 580
Risico “Aanwezigheid NGCE
| Opstellen projectplan i.v.m. NGCE | stuk | 1 |  | 609 | 1072
| Opstellen/rapporteren projectplan WSCS-OCE en PvvO | stuk | 1 |  | 896 | 1552 |  | Deze post betreft een projectplan conform §6.6.2.1 van de WSCS-OCE, alsook het opstellen van een Proces-verbaal van Oplevering (PvvO) na afloop van het veldwerk.
| Opstellen/rapporteren verkort projectplan WSCS-OCE en PvvO | stuk |  |  | 545 | 1011 |  | Deze post betreft een verkort projectplan conform §6.7 van de WSCS-OCE, alsook het opstellen van een Proces-verbaal van Oplevering (PvvO) na afloop van het veldwerk.
| Vrijgave tijdens uitvoering boringen / sonderingen overdag | dag | 6 |  | 1050 | 1578
| Vrijgave tijdens uitvoering boringen / sonderingen nacht | nacht | 9 |  | 1300 | 1841
| Vrijgave tijdens uitvoering boringen / sonderingen weekend | zat of zon | 3 |  | 1680 | 2525
Risico “Aanwezigheid bodemverontreinigingen
| Inzet BRL 6001 gecertificeerd milieukundig begeleider dag | uur |  |  | 71 | 96 |  | Aanwezigheid op locatie is vereist als de aannemer kritische werkzaamheden uitvoert
| Inzet BRL 6001 gecertificeerd milieukundig begeleider nacht | uur |  |  | 92 | 124 |  | Aanwezigheid op locatie is vereist als de aannemer kritische werkzaamheden uitvoert
| Inzet BRL 6001 gecertificeerd milieukundig begeleider weekend | uur |  |  | 113 | 153 |  | Aanwezigheid op locatie is vereist als de aannemer kritische werkzaamheden uitvoert
Risico “Ongevallen tijdens uitvoeren werkzaamheden”
| Verzorgen V&G plan Ontwerp | stuk | 1 |  | 454 | 800 |  | Het regelen van een veiligheidsdocument. Deze post is inclusief: het aanvragen van de documenten, eventueel overleg met de partij die de documenten opstelt en overige benodigde werkzaamheden om te komen tot de documenten.
| Verzorgen V&G plan Uitvoering | stuk | 1 |  | 625 | 950
| Verzorgen (spoor)veiligheidsdocument WBI | stuk | 4 |  | 388 | 600 |  | Het regelen van een veiligheidsdocument. Deze post is inclusief: het aanvragen van de documenten, eventueel overleg met de partij die de documenten opstelt en overige benodigde werkzaamheden om te komen tot de documenten.
| Verzorgen (spoor)veiligheidsdocument overige documenten spoor | stuk |  |  | 360 | 650 |  | Het regelen van een veiligheidsdocument. Deze post is inclusief: het aanvragen van de documenten, eventueel overleg met de partij die de documenten opstelt en overige benodigde werkzaamheden om te komen tot de documenten.
| Opstellen Plan Veilige Berijdbaarheid (PRC 00036) | stuk | 5 |  | 498 | 650 |  | Het regelen van een veiligheidsdocument. Deze post is inclusief: het aanvragen van de documenten, eventueel overleg met de partij die de documenten opstelt en overige benodigde werkzaamheden om te komen tot de documenten.
| Opstellen Plan Veilige Transfer (PVT) | stuk |  |  | 498 | 650 |  | Het regelen van een veiligheidsdocument. Deze post is inclusief: het aanvragen van de documenten, eventueel overleg met de partij die de documenten opstelt en overige benodigde werkzaamheden om te komen tot de documenten.
| Instructie LLV-er | dag | 1 |  | 442 | 750
| Inzet spoorveiligheidspersoneel leider werkplekbeveiliging (LWB) | dag |  |  | 504 | 616
| Inzet spoorveiligheidspersoneel veiligheidsman / grenswachter (VHM / GRW) | dag | 3 |  | 468 | 572
| Inzet spoorveiligheidspersoneel leider lokale veiligheid (LLV) | dag |  |  | 470 | 547
| Inzet begeleider buitendientgesteld spoor, (WTB / BBD) | dag |  |  | 462 | 564
| Inzet spoorveiligheidspersoneel V&G-coördinator ontwerp- en uitvoeringsfase (V&G C) | dag | 3 |  | 520 | 752
| Inzet spoorveiligheidspersoneel leider werkplekbeveiliging (LWB) | nacht |  |  | 637 | 813
| Inzet spoorveiligheidspersoneel veiligheidsman / grenswachter (VHM / GRW) | nacht | 4 |  | 620 | 792
| Inzet spoorveiligheidspersoneel leider lokale veiligheid (LLV) | nacht | 12 |  | 593 | 758
| Inzet begeleider buitendientgesteld spoor, (WTB / BBD) | nacht | 16 |  | 582 | 743
| Inzet spoorveiligheidspersoneel V&G-coördinator ontwerp- en uitvoeringsfase (V&G C) | nacht | 16 |  | 680 | 960
| Inzet spoorveiligheidspersoneel leider werkplekbeveiliging (LWB) | zat of zon |  |  | 788 | 964
| Inzet spoorveiligheidspersoneel veiligheidsman / grenswachter (VHM / GRW) | zat of zon | 6 |  | 734 | 898
| Inzet spoorveiligheidspersoneel leider lokale veiligheid (LLV) | zat of zon |  |  | 697 | 852
| Inzet begeleider buitendientgesteld spoor, (WTB / BBD) | zat of zon | 12 |  | 655 | 802
| Inzet spoorveiligheidspersoneel V&G-coördinator ontwerp- en uitvoeringsfase (V&G C) | zat of zon | 6 |  | 800 | 1120
Risico “Onderzoeksterrein niet beschikbaar/bereikbaar”
| Verzorgen van een terreinbetreding buiten grondgebied ProRail | stuk | 1 |  | 132 | 250
| Verzorgen melding spoorse terreinen (00055G1) | stuk | 1 |  | 310 | 509 |  | Melding naar ProRail volgens het 00055G1-meldingsformulier
| Aanvragen meeliften door WB-V | tvp | 12 |  | 250 | 450
| Meeliftkosten conform Meeliftregeling | tvp | [5 empty] | Tarieven conform meeliftregeling RLN00309
| Aanvragen buitendienststelling | stuk | 4 |  | 430 | 759
| extra kosten spanningsloosstellen van bovenleiding binnen werkgebied | locatie | 4 |  | 194 | 375
| Opstellen van een draaiboek, incl. WOT (per BD aanvraag een draaiboek opstellen) | stuk | 4 |  | 306 | 562
| Leveren van NVW hulpmiddelen in de nacht | nacht | 5 |  | 210 | 375
| Aanvragen OBE/BVS tekeningen t.b.v. de BD-aanvragen | stuk | 4 |  | 94 | 100 |  | Obv aantal OBE bladen van project
| Verzorgen van een terreinbetreding | stuk | 1 |  | 132 | 250
| Terreininspectie locatieoppervlak <= 1.000 m2 | locatie |  |  | 44 | 85 |  | Visuele terreininspectie conform NEN5707 op verkennend onderzoeksniveau
| Terreininspectie locatieoppervlak 1.000-5.000 m2 | locatie |  |  | 136 | 262 |  | Visuele terreininspectie conform NEN5707 op verkennend onderzoeksniveau
| Terreininspectie locatieoppervlak > 5.000 m2 | locatie | 1 |  | 272 | 523 |  | Visuele terreininspectie conform NEN5707 op verkennend onderzoeksniveau.
Verrekentarieven tbv. voorbereiding, projectbegeleiding en specifiek advieswerk
| Overleg op afroep, uitgangspunt 1 uur 2 man via teams | Overleg |  |  | 168 | 272 |  | Overleg 1-2 uur effectief, incl. voorbereiding, reistijd en verslaglegging en verzenden notulen
| Veldmedewerker | Uur |  |  | 63 | 83 |  | Betreft het uurtarief van een veldmedewerker voor zover deze inzet niet is inbegrepen in de posten voor veldwerk. In dit tarief zijn reis-, verblijfs- en projectleidingskosten inbegrepen.
| Tekenaar | Uur | 4 |  | 58 | 60 |  | Betreft het uurtarief van een tekenaar voor zover deze inzet niet is inbegrepen in de post voor bureauwerk. In dit tarief zijn projectleidingskosten, alsook productie/configuratie/printerkosten inbegrepen
| Adviseur/ projectmedewerker | Uur | 40 |  | 66 | 119 |  | Betreft het uurtarief van een adviseur met minimaal 2 jaar ervaring op het gebied van bodemonderzoek. Dit tarief is inclusief reis/verblijfs/projectleidingskosten
| Technisch specialist | Uur |  |  | 107 | 155 |  | Betreft het uurtarief van een technisch specialist op het gebied van asbest, waterzuivering, in-situ-technieken, Bbk, geotechniek, geochemie en/of toxicologie. Dit tarief is inclusief reis/verblijfs/projectleidingskosten
| Senior adviseur/Projectleider/deskundige | Uur | 20 |  | 102 | 153 |  | Betreft het uurtarief van een senior adviseur/projectleider met minimaal 7 jaar ervaring op het gebied van bodemonderzoek. Dit tarief is inclusief reis/verblijfs/projectleidingskosten
Diversen
| Definitief boor- en sonderingsplan met locaties | stuk | 1 |  | 400 | 650 |  | Betreft een boor- en sonderingsplan met locaties per (deel) opdracht
| Opstellen werkplan | stuk | 1 |  | 500 | 650 |  | Betreft een werkplan per (deel) opdracht
| subtotaal WP1 Voorbereiding | [5 empty] | 0

## WP 2 Sonderingen (2)
Project: | Raamovereenkomst Geotechnisch Onderzoek II
Onderdeel: | WP2 Sonderingen
Opgesteld
Tarief
Nr. | Werkpakket 2 | eenheid | hoeveelheid | Tarief | Min. Tarief | Max. Tarief | subtotaal | Algemene Toelichting
| Uitvoeren Sonderingen | [6 empty] | Sondering inclusief kleefmeting exclusief waterspanning
| Sondering in as spoor, diepte 10m tov as spoor in nachtgat | stuk |  |  | 679 | 985
| Sondering in as spoor, diepte 15m tov as spoor in nachtgat | stuk |  |  | 764 | 1118
| Sondering in as spoor, diepte 20m tov as spoor in nachtgat | stuk |  |  | 832 | 1256
| Sondering in as spoor, diepte 30m tov as spoor in nachtgat | stuk |  |  | 977 | 1386
| Sondering in as spoor, diepte 40m tov as spoor in nachtgat | stuk |  |  | 1245 | 1767
| Sondering in as spoor, diepte 10m tov as spoor in TVP in reguliere werktijd | stuk |  |  | 348 | 492
| Sondering in as spoor, diepte 15m tov as spoor in TVP in reguliere werktijd | stuk |  |  | 354 | 564
| Sondering in as spoor, diepte 20m tov as spoor in TVP in reguliere werktijd | stuk | 30 |  | 405 | 629 |  | 30 stuks in weekend TVP van52 uur met 2 shifts
| Sondering in as spoor, diepte 30m tov as spoor in TVP in reguliere werktijd | stuk |  |  | 456 | 663
| Sondering in as spoor, diepte 40m tov as spoor in TVP in reguliere werktijd | stuk | 2 |  | 537 | 830 |  | 1 nachtelijke TVP door ON aan te vragen
| Sondering 2,85m uit as spoor, diepte 10m tov as spoor in nachtgat | stuk |  |  | 679 | 891
| Sondering 2,85m uit as spoor, diepte 15m tov as spoor in nachtgat | stuk |  |  | 764 | 1049
| Sondering 2,85m uit as spoor, diepte 20m tov as spoor in nachtgat | stuk |  |  | 832 | 1136
| Sondering 2,85m uit as spoor, diepte 30m tov as spoor in nachtgat | stuk |  |  | 960 | 1268
| Sondering 2,85m uit as spoor, diepte 40m tov as spoor in nachtgat | stuk |  |  | 1245 | 1705
| Sondering 2,85m uit as spoor, diepte 10m tov as spoor in TVP in reguliere werktijd | stuk |  |  | 368 | 448
| Sondering 2,85m uit as spoor, diepte 15m tov as spoor in TVP in reguliere werktijd | stuk |  |  | 377 | 532
| Sondering 2,85m uit as spoor, diepte 20m tov as spoor in TVP in reguliere werktijd | stuk |  |  | 419 | 569
| Sondering 2,85m uit as spoor, diepte 30m tov as spoor in TVP in reguliere werktijd | stuk | 13 |  | 509 | 631 |  | 3 nachtelijke TVP's door ON aan te vragen met 2 shifts
| Sondering 2,85m uit as spoor, diepte 40m tov as spoor in TVP in reguliere werktijd | stuk |  |  | 600 | 818
| Sondering 4,85m uit as spoor, diepte 10m tov as spoor | stuk |  |  | 159 | 291
| Sondering 4,85m uit as spoor, diepte 15m tov as spoor | stuk |  |  | 193 | 362
| Sondering 4,85m uit as spoor, diepte 20m tov as spoor | stuk |  |  | 227 | 427
| Sondering 4,85m uit as spoor, diepte 30m tov as spoor | stuk | 10 |  | 272 | 462 |  | 3 dagen met rups
| Sondering 4,85m uit as spoor, diepte 40m tov as spoor | stuk |  |  | 337 | 637
| Sondering buiten veiligheidszone A/B/C mv -10m | stuk |  |  | 98 | 205
| Sondering buiten veiligheidszone A/B/C mv -15m | stuk |  |  | 130 | 226
| Sondering buiten veiligheidszone A/B/C mv -20m | stuk |  |  | 180 | 299
| Sondering buiten veiligheidszone A/B/C mv -30m | stuk | 20 |  | 214 | 334 |  | 4 dagen met rups
| Sondering buiten veiligheidszone A/B/C mv -40m | stuk | 1 |  | 312 | 350 |  | 1 dag met rups
| Sondering buiten grondgebied ProRail mv -10m | stuk |  |  | 86 | 171
| Sondering buiten grondgebied ProRail mv -15m | stuk |  |  | 115 | 210
| Sondering buiten grondgebied ProRail mv -20m | stuk |  |  | 158 | 310
| Sondering buiten grondgebied ProRail mv -30m | stuk |  |  | 192 | 376
| Sondering buiten grondgebied ProRail mv -40m | stuk |  |  | 274 | 428
| Toeslag uitvoeren sondeerwerkzaamheden in de nacht (per ploeg) | nacht | 7 |  | 450 | 650 |  | Op basis van shift van 8 uur. Alleen van toepassing bij de categorie Sonderingen in TVP's
| Toeslag uitvoeren sondeerwerkzaamheden in weekend (per ploeg) | wknd | 12 |  | 520 | 750 |  | Op basis van shift van 8 uur. Alleen van toepassing bij de categorie Sonderingen in TVP's
| Obstakelonderzoek proefprikken met puinconus | stuk |  |  | 110 | 180
Specifieke werkzaamheden m.b.t. sonderingen
| Toeslag waterspanningemeting | sondering | 76 |  | 79 | 218 |  | Meting inclusief voorboring, preparatie en ontluchting.
| Toeslag inzetten magnetometerconus | sondering | 45 |  | 95 | 192
| Toeslag dissipatietest | uur |  |  | 175 | 275
Algemene activiteiten m.b.t. sonderingen
| Transportkosten van een track truck | stuk | 1 |  | 143 | 262
| Transportkosten van de sondeerrups of spoorgebonden sondeerunit | stuk | 6 |  | 242 | 448
| Transportkosten van de sondeerrups en lorrie | stuk |  |  | 592 | 877
| Transportkosten van een gieksondeerstelling | stuk |  |  | 143 | 246
| Transportkosten van een container op zelfrijdend spoorvoertuig | stuk | 3 |  | 217 | 492 |  | Bij toepassing van dit materieel is in pricipe geen KROL noodzakelijk
| Transportkosten van een krol met knijper | stuk | 3 |  | 650 | 750
| Transportkosten compact equipment (minisondeerrups) | stuk |  |  | 157 | 417
| Verplaatsingskosten sondeerrups naar andere locatie | stuk | 30 |  | 190 | 276 |  | Niet van toepassing bij sonderingen vanaf het spoor
| Transportkosten van overig materieel (hulpstukken etc.) | stuk | 3 |  | 365 | 450 |  | Al het overige materieel anders dan inbegrepen zoals beschreven in bovengenoemde posten om de sonderingen of mechanische boringen in gevarenzone A en B per shift mogelijk te maken
| Inzet lorrie | dag/nacht/wknd | 30 |  | 125 | 250 |  | Op basis van inzet van 8 uur
| Inzet van overig materieel (hulpstukken etc.) | dag/nacht/wknd | 30 |  | 300 | 350 |  | Op basis van inzet van 8 uur
| Inzet van een krol met knijper | dag |  |  | 1160 | 1420 |  | Inclusief bediening, op basis van inzet van 8 uur
| Inzet van een krol met knijper | nacht | 18 |  | 1270 | 1550 |  | Inclusief bediening, op basis van inzet van 8 uur
| Inzet van een krol met knijper | weekend | 12 |  | 1560 | 1910 |  | Inclusief bediening, op basis van inzet van 8 uur
| Uitzetten, inmeten en waterpassen van een onderzoeklocatie | sondering |  |  | 12 | 19
| toeslag sondering met minirups | stuk |  |  | 429 | 657
| Mob-/ Demob Uitzetten en waterpassen | stuk | 1 |  | 74 | 132
| subtotaal WP2 Sonderingen | [5 empty] | 0

## WP 3 Boringen (2)
Project: | Raamovereenkomst Geotechnisch Onderzoek II
Onderdeel: | WP3 Boringen
Opgesteld
Tarief
Nr. | Werkpakket 3 | eenheid | hoeveelheid | Tarief | Min. Tarief | Max. Tarief | subtotaal | Algemene Toelichting
| Handboringen | [6 empty] | Boring in handkracht zonder peilbuis.
| Handboring tbv identificatie 2,85m uit as spoor, zone B (diepte van 5m á 7m tov as spoor) | stuk | 8 |  | 138 | 239 |  | 2 beschikbare nachtgaten door ON aan te vragen
| Handboring tbv identificatie 4m uit as spoor, zone C (diepte van 5m á 7m tov as spoor) | stuk |  |  | 138 | 239
| Handboring tbv identificatie buiten veiligheidszone A/B/C (diepte van 5m á 7m tov mv) | stuk |  |  | 115 | 205
| Handboring tbv identificatie buiten buiten grondgebied ProRail (diepte van 5m á 7m tov mv) (diepte van 5m -mv) | stuk |  |  | 115 | 205
| Verbuisde Handboring tbv nemen ongeroerde monsters 2,85m uit as spoor, zone B (diepte van 5m á 7m tov as spoor) | stuk |  |  | 282 | 373
| Verbuisde Handboring tbv nemen ongeroerde monsters 4m uit as spoor zone C (diepte van 5m á 7m tov as spoor) | stuk | 2 |  | 282 | 373
| Verbuisde Handboring tbv nemen ongeroerde monsters buiten veiligheidszone A/B/C (diepte van 5m á 7m tov mv) | stuk |  |  | 225 | 314
| Verbuisde Handboring tbv nemen ongeroerde monsters buiten grondgebied ProRail (diepte van 5m á 7m tov mv) | stuk | 2 |  | 225 | 314
| Toeslag boren met veel puin | meter |  |  | 10 | 20
Mechanisch boren
| Boring in as spoor diepte 10m tov as spoor in nachtgat | stuk |  |  | 3476 | 6043
| Boring in as spoor diepte 15m tov as spoor in nachtgat | stuk |  |  | 4185 | 6648
| Boring in as spoor diepte 20m tov as spoor in nachtgat | stuk |  |  | 4866 | 6744
| Boring in as spoor diepte 30m tov as spoor in nachtgat | stuk |  |  | 5840 | 8093
| Boring in as spoor diepte 40m tov as spoor in nachtgat | stuk |  |  | 7300 | 10116
| Boring in as spoor diepte 10m tov as spoor in TVP in reguliere werktijd | stuk |  |  | 2253 | 3144
| Boring in as spoor diepte 15m tov as spoor in TVP in reguliere werktijd | stuk |  |  | 2539 | 3878
| Boring in as spoor diepte 20m tov as spoor in TVP in reguliere werktijd | stuk |  |  | 2759 | 4575
| Boring in as spoor diepte 30m tov as spoor in TVP in reguliere werktijd | stuk |  |  | 3311 | 5288
| Boring in as spoor diepte 40m tov as spoor in TVP in reguliere werktijd | stuk |  |  | 4138 | 6557
| Boring 2,85m uit as spoor diepte 10m tov as spoor in nachtgat | stuk |  |  | 2433 | 3131
| Boring 2,85m uit as spoor diepte 15m tov as spoor in nachtgat | stuk |  |  | 3575 | 4001
| Boring 2,85m uit as spoor diepte 20m tov as spoor in nachtgat | stuk | 10 |  | 4461 | 5219 |  | 10 beschikbare nachtgaten door ON aan te vragen
| Boring 2,85m uit as spoor diepte 30m tov as spoor in nachtgat | stuk |  |  | 5353 | 6262
| Boring 2,85m uit as spoor diepte 40m tov as spoor in nachtgat | stuk |  |  | 6996 | 7828
| Boring 2,85m uit as spoor diepte 10m tov as spoor in TVP in reguliere werktijd | stuk |  |  | 2146 | 2544
| Boring 2,85m uit as spoor diepte 15m tov as spoor in TVP in reguliere werktijd | stuk |  |  | 2178 | 3181
| Boring 2,85m uit as spoor diepte 20m tov as spoor in TVP in reguliere werktijd | stuk |  |  | 2299 | 4189
| Boring 2,85m uit as spoor diepte 30m tov as spoor in TVP in reguliere werktijd | stuk |  |  | 2759 | 4992
| Boring 2,85m uit as spoor diepte 40m tov as spoor in TVP in reguliere werktijd | stuk |  |  | 3449 | 5911
| Boring 4,0m uit as spoor diepte 10m tov as spoor | stuk |  |  | 968 | 1676
| Boring 4,0m uit as spoor diepte 15m tov as spoor | stuk |  |  | 1237 | 2141
| Boring 4,0m uit as spoor diepte 20m tov as spoor | stuk |  |  | 1613 | 2793
| Boring 4,0m uit as spoor diepte 30m tov as spoor | stuk |  |  | 1936 | 3351
| Boring 4,0m uit as spoor diepte 40m tov as spoor | stuk |  |  | 2420 | 4189
| Boring buiten veiligheidszone A/B/C mv -10m | stuk |  |  | 774 | 1341
| Boring buiten veiligheidszone A/B/C mv -15m | stuk | 5 |  | 1494 | 1680 |  | Boringen tbv peilbuizen
| Boring buiten veiligheidszone A/B/C mv -20m | stuk |  |  | 1494 | 2302
| Boring buiten veiligheidszone A/B/C mv -30m | stuk |  |  | 1549 | 2681
| Boring buiten veiligheidszone A/B/C mv -40m | stuk |  |  | 2581 | 3370
| Boring buiten grondgebied ProRail mv -10m | stuk |  |  | 677 | 1117
| Boring buiten grondgebied ProRail mv -15m | stuk |  |  | 1135 | 1412
| Boring buiten grondgebied ProRail mv -20m | stuk |  |  | 1135 | 1834
| Boring buiten grondgebied ProRail mv -30m | stuk |  |  | 1226 | 2234
| Boring buiten grondgebied ProRail mv -40m | stuk |  |  | 2043 | 2668
| Toeslag uitvoeren boorwerkzaamheden in de nacht (per ploeg) | nacht | 10 |  | 450 | 650 |  | Op basis van shift van 8 uur. Alleen van toepassing bij de categorie Boringen in TVP's
| Toeslag uitvoeren boorwerkzaamheden in weekend (per ploeg) | wknd |  |  | 520 | 750 |  | Op basis van shift van 8 uur. Alleen van toepassing bij de categorie Boringen in TVP's
Specifieke werkzaamheden m.b.t. boringen
| Ongeroerde Monstername per stuk tbv labproeven in WP 5a/5b/5c | stuk | 80 |  | 29 | 37 |  | De verwijdering van ballast of puin dient in de boorstaat te worden vermeld.
| Geroerde Monstername per stuk tbv labproeven in WP 5a/5b/5c | stuk | 80 |  | 3 | 5
| Verwijderen/terugbrengen ballast/puin t.b.v. boring/sondering | Boring |  |  | 24 | 36 |  | De verwijdering van ballast of puin dient in de boorstaat te worden vermeld.
| Inzet ramguts bij puinlagen | Meter |  |  | 32 | 46 |  | De inzet van de ramguts wordt apart verrekend. Het gebruik van de ramguts dient als boormethode in de boorstaat aangegeven te worden. Inzet van de ramguts moet blijken uit de boorstaat (vermelding boormethode) en verrekening geschiedt op basis van de in de boorstaat aangegeven (centi)meters puin(houdende laag).
| Voorgraven | meter |  |  | 20 | 38 |  | Voorgegraven boormeters in verband met bijvoorbeeld kabels & leidingen, Niet Gesprongen Conventionele Explosieven. Voorgegraven delen van boringen dienen apart te worden aangeduid in de boorprofielen.
| Het afdichten van slecht doorlatende lagen met zwelklei | meter |  |  | 9 | 16 |  | afdichten bovenste 1m van de 4 sondeerpunten + 10m (5m per handboring)
| Uitzetten, inmeten en waterpassen van een onderzoeklocatie | boring | 10 |  | 12 | 19
| Het afdichten boorgat ter voorkomig van kwel | boring |  |  | 48 | 75
| Mob-/ demob Kernboring (d=100/120 mm) door asfalt- of betonverharding | post |  |  | 150 | 200 |  | Inzet van asfalt/betonboor moet blijken uit de boorstaat (vermelding boormethode) en verrekening geschiedt op basis van de in de boorstaat aangegeven (centi)meters asfalt/beton. Deze post is inclusief administratie van asfaltboringen (coördinaten, beschrijving, afwijkingen, opslag)
| Kernboring (d=100/120 mm) door asfalt- of betonverharding | Centimeter |  |  | 4 | 7 |  | Inzet van asfalt/betonboor moet blijken uit de boorstaat (vermelding boormethode) en verrekening geschiedt op basis van de in de boorstaat aangegeven (centi)meters asfalt/beton. Deze post is inclusief administratie van asfaltboringen (coördinaten, beschrijving, afwijkingen, opslag)
| Afwerken kernboring met cement of koudasfalt | Boorgat |  |  | 13 | 22 |  | Verrekening geschiedt op basis van de in de boorstaat aangegeven doorboorde (centi)meters asfalt/beton.
Algemene activiteiten m.b.t. boringen
| Transportkosten materieel | stuk | 10 |  | 429 | 626
| Verplaatsingskosten materieel naar andere locatie | stuk |  |  | 161 | 298
| Afvoer boorgrond | 1.000 kg | 3 |  | 196 | 399
| Mob-/ Demob handboorploeg | stuk | 1 |  | 159 | 274
| Mob-/ Demob Uitzetten en waterpassen | stuk | 1 |  | 74 | 132
| subtotaal WP3 Boringen | [5 empty] | 0

## WP 4 Peilbuizen (2)
Project: | Raamovereenkomst Geotechnisch Onderzoek II
Onderdeel: | WP4 Peilbuizen
Opgesteld
Tarief
Nr. | Werkpakket 4 | eenheid | hoeveelheid | Tarief | Min. Tarief | Max. Tarief | subtotaal | Algemene Toelichting
Plaatsen Peilbuizen
| Plaatsen peilbuis buiten veiligheidszone A/B/C mv -5 á 7m | Stuk |  |  | 161 | 215 |  | voor boringen zie wp boringen
| Plaatsen peilbuis buiten veiligheidszone A/B/C mv -10m | Stuk |  |  | 144 | 239
| Plaatsen peilbuis buiten veiligheidszone A/B/C mv -15m | Stuk | 5 |  | 217 | 313
| Plaatsen peilbuis buiten veiligheidszone A/B/C mv -20m | Stuk |  |  | 263 | 395
| Plaatsen peilbuis buiten veiligheidszone A/B/C mv -30m | Stuk |  |  | 290 | 407
| Plaatsen peilbuis buiten veiligheidszone A/B/C mv -40m | Stuk |  |  | 320 | 439
| Plaatsen peilbuis buiten grondgebied ProRail mv -10m | Stuk |  |  | 96 | 179
| Plaatsen peilbuis buiten grondgebied ProRail mv -15m | Stuk |  |  | 140 | 215
| Plaatsen peilbuis buiten grondgebied ProRail mv -20m | Stuk |  |  | 177 | 251
| Plaatsen peilbuis buiten grondgebied ProRail mv -30m | Stuk |  |  | 187 | 313
| Plaatsen peilbuis buiten grondgebied ProRail mv -40m | Stuk |  |  | 217 | 395
| Uitlezen datalogger gedurende 1 jaar | Stuk | 5 |  | 666 | 1435
| Instandhouden peilbuis en dataloggers gedurende 1 jaar | Stuk | 5 |  | 1389 | 2439 |  | bedrag per monitoringsnetwerk
| Verlenging per jaar, uitlezen en instandhouden | Stuk |  |  | 1041.75 | 1829.25 |  | bedrag per monitoringsnetwerk
Specifieke werkzaamheden m.b.t. peilbuizen
| Beschermkoker PVC zonder slot leveren en plaatsen | Stuk |  |  | 118 | 177
| Beschermkoker gegalvaniseerd met slot leveren/plaatsen | Stuk | 5 |  | 152 | 311
| Straatpot / punaise / beschermkoker | Stuk |  |  | 86 | 157
| Straatpot (vloeistof dicht) | Stuk |  |  | 107 | 196
| Verwijderen peilbuis | Stuk |  |  | 150 | 350 |  | Het verwijderen van een oude peilbuis is in elk geval inclusief afvoer en verwerken van de materialen en het dichten van het boorgat met zwelklei.
| Verwijderen peilbuis inclusief het afdichten boorgat ter voorkomig van kwel | Stuk |  |  | 450 | 650
| Inmeten en waterpassen peilbuis t.o.v. RD/NAP | Stuk | 5 |  | 11 | 20
| Mob-/ Demob inmeten en waterpassen | stuk | 1 |  | 160 | 198
| subtotaal WP4 Peilbuizen | [5 empty] | 0

## WP 5 Laboratorium proeven (2)
Project: | Raamovereenkomst Geotechnisch Onderzoek II
Onderdeel: | WP5 Laboratorium proeven
Opgesteld
Tarief
Nr. | Werkpakket 5 | eenheid | hoeveelheid | Tarief | Min. Tarief | Max. Tarief | subtotaal | Context / toelichting
Laboratorium proeven
| Laboratorium-identificatie van geroerd monster | stuk | 25 |  | 5 | 10
| Laboratorium-identificatie van ongeroerd monster (per te onderscheiden laag) | stuk | 20 |  | 5 | 15
| Laboratorium-classificatie van zand monster | stuk | 20 |  | 125 | 300
| Laboratorium-classificatie van ongeroerd klei-/ silt monster | stuk | 15 |  | 200 | 450
| Foto boring | meter boring |  |  | 17 | 18
| Volumegewicht en watergehalte | stuk | 25 |  | 21 | 38
| Watergehalte | stuk |  |  | 12 | 18
| Ongedraineerde schuifsterkte Pocketpenetrometer | stuk |  |  | 9 | 10
| Ongedraineerde schuifsterkte Torvane | stuk |  |  | 9 | 10
| Ongedraineerde schuifsterkte Fallcone | stuk |  |  | 21 | 36
| Korrelvorm volgens Powers | stuk |  |  | 60 | 107
| Volumieke massa vaste gronddelen | stuk |  |  | 91 | 167
| Atterbergse grenzen (3-puntsmethode) | stuk |  |  | 98 | 167
| Labvane test | stuk |  |  | 55 | 98
| Areometerproef (inclusief zeving 2 µm – 63 mm) | stuk | 10 |  | 178 | 265
| Korrelverdeling nat (63 mm - 63 mm), incl. < 63 mm) | stuk | 15 |  | 90 | 150
| Gehalte aan minerale deeltjes >63µm | stuk |  |  | 62 | 103
| Organische stof- en CaCO3-gehalte | stuk |  |  | 65 | 135
| Organische stof- en massaverlies met HCI | stuk |  |  | 120 | 200
| Organische stof | stuk |  |  | 70 | 122
| Massaverlies HCI | stuk |  |  | 72 | 122
| Gehalte aan minerale deeltjes < 2 µm (incl. voorbehandeling) | stuk |  |  | 184 | 340
| Zoutgehalte in bodemvocht | stuk |  |  | 55 | 90
| Bepaling min / max dichtheid DGI methode | stuk |  |  | 116 | 213
| Normale Proctorproef (zand) | stuk |  |  | 210 | 295
| Normale Proctorproef klei (5 punten) | stuk |  |  | 327 | 501
| Verzwaarde Proctorproef klei (5 punten) | stuk |  |  | 26 | 51
| Doorlatendheid "Falling Head" | stuk |  |  | 211 | 265
| Doorlatendheid "Constant Head" | stuk | 5 |  | 114 | 222
| Doorlatendheid in samendrukkingscel | stuk | 5 |  | 107 | 188
| Berekening doorlatendheid Hazen + Seelheim + Ernst + Beyer o.b.v. resultaten Korrelverdeling en evt. Areometerproef | stuk |  |  | 23 | 38
| Samendrukkingsproef 7 trappen incl. ontlast- en herbelasttrap (incl. preparatie, doorlatenheid en cv bepaling) | stuk | 10 |  | 275 | 425 |  | Hier valt onder:-Eén-dimensionale Samendrukkingsproef, -7-traps samendrukkingsproef -Cv bepaling, inclusief bepaling Isotachenparatmeters
| Per extra per belasting en/of ontlastings van het monster | stuk |  |  | 24 | 47
| Ongeconsolideerde Ongedraineerde Triaxiaalproef (UU) 1 traps | stuk |  |  | 124 | 206
| Isotroop Geconsolideerde Ongedraineerde Triaxiaalproef Triaxiaalproef CIUc, Multi Stage (3 trappen op 1 monster) | stuk |  |  | 539 | 698
| Isotroop Geconsolideerde Ongedraineerde Triaxiaalproef Triaxiaalproef (CIUc), Singlestage (3x 1 trap op 1 monster) | stuk |  |  | 613 | 983
| Anisotrope Geconsolideerde Ongedraineerde Triaxiaalproef (CAUc), Single Stage (1 trap op 1 monser) | stuk |  |  | 344 | 621
| Isotroop Geconsolideerde Gedraineerde Triaxiaalproef (CIDc) 3 traps, Multi Stage (3 trappen op 1 monster) | stuk | 6 |  | 505 | 711
| Isotroop Geconsolideerde Gedraineerde Triaxiaalproef (CIDc), Single Stage (set van 3 trappen) (dus 3x 1 trap op 1 monster) | stuk |  |  | 513 | 852
| Ontlasttrap triaxiaal CIUc of CIDc | stuk |  |  | 167 | 288
| Direct Simple Shear (DSS) Geconsolideerd Ongedraineerd (per trap) | stuk | 9 |  | 247 | 464 |  | 5 x 3 trappen incl. uitwerking c en phi
| CRS Constant Rate of Strain-proef (Ø50 mm; max. 5 belastingfasen ≤ 2.500 kPa) | stuk |  |  | 408 | 698
| CRS extra kosten per dag indien proefduur langer dan 5 dagen | dag | 3 |  | 102 | 176
| Thermische geleidbaarheid | stuk |  |  | 50 | 96
| pH bepaling (pH KCl) | stuk |  |  | 39 | 67
| subtotaal WP5 Laboratorium proeven | [5 empty] | 0

## WP 6 Data levering (2)
Project: | Raamovereenkomst Geotechnisch Onderzoek II
Onderdeel: | WP6 Data levering
Opgesteld
Tarief
Nr. | Werkpakket 6 | eenheid | categorie *) | hoeveelheid | Tarief | Min. Tarief | Max. Tarief | subtotaal | Context / toelichting
Data levering
1 | Geotechnisch Datarapport | sondering / boring / peilbuis | 1 tot 10 stuks |  |  | 15 | 20
|  | sondering / boring / peilbuis | 11 tot 50 stuks |  |  | 10 | 13
|  | sondering / boring / peilbuis | 51 tot 100 stuks | 103 |  | 7.5 | 10
|  | sondering / boring / peilbuis | meer dan 100 stuks |  |  | 5 | 7
2 | ZIP met GEF-of conform BRO bestanden van sonderingen en boringen | project |  | 1 |  | 50 | 100
3 | GIS shape-file | sondering / boring / peilbuis |  | 103 |  | 12 | 15
4 | Registreren gegevens bij de BRO
| CPT | sondering / boring / peilbuis |  | 103 |  | 20 | 40
| BHR | sondering / boring / peilbuis |  | 103 |  | 20 | 40
| BHR aanvullen met labproeven | Per BRO object |  | 168 |  | 10 | 20
| GMW | Per BRO object |  | 168 |  | 20 | 40
| GLD | Per BRO object |  | 168 |  | 10 | 30
| subtotaal WP6 Data levering | [6 empty] | 0
|  | *) | som aantal sonderingen, boringen en peilbuizen per project