## Blad1
nr | Persoonlijke beschermingsmiddelen, aantal | Benaming | Toevoeging
1 | 4 | Redvesten | Aanvullen tot 4
2 | 1 doos | Gehoorbescherming. Bijvoorbeeld 3M E-A-R Classic
3 | 4 | Ademluchttoestel, compleet | Aanvullen tot 4
4 | 4 | Ademluchtmaskers | Aanvullen tot 4
5 | 4 | Ademluchtcilinders, reserve | Aanvullen tot 4
6 | 4 | Handlamp, oplaadbaar | Aanvullen tot 4
7 | 1 doos | Mondkapjes, type FFP3
8 | 1 doos | Nitril handschoenen | In houder cabine
9 | 4 | Portofoon, onderling berichtenverkeer | Aanvullen tot 4
10 | 1 | Handreinigings- en handdroogmiddel
11 | 1 | Houder voor papierrol
12 | 2 paar | Handschoenen, 1000 volt
13 | 1 paar | Handschoenen, werk
14 | 1 paar | Hansschoenen, blus
15 | 2 | Veiligheids- overzetbril
16 | 1 | Lasvoorschoot | Bij gebruik doorslijpmachine
17 | 4 | Drinkwater | Per persoon 1 liter
18 | 4 | THV helmen
19 | 1 doos | Haarnetjes, wegwerp
20 | 1 | Koelkast
| Hydraulisch gereedschap, aantal | Benaming | Toevoeging
21 | 1 | Zeil t.b.v. redgereedschap 200x250 cm. | Toolstation, Holmatro
22 | 1 | Schaar PCU 60 | Holmatro
23 | 1 | Spreider PSP 60 | Holmatro
24 | 1 | Combi-tool PCT60 | Holmatro
25 | 1 | Minischaar CCU10 | Holmatro
26 | 1 | Ram, lang PTR51 | Holmatro
27 | 1 | Ram, kort PTR40 | Holmatro
28 | 1 | Verlenging ram TRE04 of TRE05 | Holmatro
29 | 1 | Ramsteunset XRS01 | Holmatro
30 | 1 | Tool forceren toegang T1 | Holmatro
31 | Aantal? | Acculader PDCH | Pentheon, Holmatro
32 | Aantal? | Accu, reserve PBPA288 | Pentheon, Homatro
33 |  | Vijzels?
| Pneumatisch gereedschap, aantal | Benaming | Toevoeging
34 | 2 | Hefkussen HD, Holmatro HLB 38 | 8 bar, 247 kN
35 | 2 | Hefkussen HD, Holmatro HLB 21 | 8 bar, 140 kN
36 | 2 | Bedien set hefkussens
37 | 2 | Ademluchtfles t.b.v. hefkussens
| Stempel- en stutmateriaal, aantal | Benaming | Toevoeging
38 |  | Later toevoegen
39 |  | Bouwstempels?
40 |  | OmniShore?
| Stabilisatie- en beschermingsmaterialen, aantal | Benaming | Toevoeging
41 | 4 | Trapeziumblokken
42 | 2 sets | Stabilisatieblokken
43 | 9 | Stophout, zacht 35 x 110 x 160 mm
44 | 4 | Stophout, zacht 60 x 100 x 250 mm
45 | 6 | Stophout, zacht 70 x 110 x 500 mm
46 | 1 set | Stophout, zacht diverse maten | In 1 Euronormkrat
47 |  |  | 60 x 40 x 15 cm
48 | 10 | Balk, zacht hout, 40 x 60 x 100 mm
49 | 2 set | Beschermhoezen met magneten | Afdekken “gestripte” voertuigen
50 | 2 | Beschermplaat | Flexibel, kunststof
51 | 2 | Beschermfolie 200 x 200cm | Glasvezel versterkt
52 | 1 | Airbagvanger stuurwiel personenauto
53 | 1 | Airbagvanger stuurwiel vrachtauto
54 | 2 | Stabvast standaard | Weber
55 | 2 | Stabvast XL | Weber
56 | 1 | Haakmes | Weber
57 | 1 | Veiligheidswig | Weber
| Zaag- en snijgereedschap, aantal | Benaming | Toevoeging
58 | 1 | Motorkettingzaag
59 | 1 | Brandstofreservoir 5 liter | 2 takt benzine
60 | 1 | Oliereservoir, kettingolie | Minimaal 1 liter
61 | 1 set | Toebehoren, ketting en rescuezaag
62 | 2 | Zaaghelm
63 | 2 | Zaagbroek, jas of overall | 2 maten
64 | 1 | Doorslijpmachine | Makita DCE090T2X1
65 | 1 set | Toebehoren, doorslijpschijven, e.d.
66 | 1 | Waterdruktank t.b.v doorslijpmachine
67 | 1 | Haakse slijpmachine | Makita DGA505 type 2
68 | 1 set | Toebehoren, slijpschijven e.d.
69 | 1 | Reciprozaag | Makita DJR187
70 | 1 set | Zaagbladen, diverse materialen
71 | 1 | Slagmoersleutel | Makita DTW285
72 | 1 set | Krachtdoppen 8 t/m 24
73 | 1 set | Doppen ½” binnen zeskant en torx | Facom PLM12
74 | 1 | Boormachine | Makita DD459
75 | 1 set | Bitjes boormachine
76 | 1 set | Boren hout en staal
77 | Aantal? | Reserve accu’s 18 volt .b.v Makita
78 | Aantal? | Acculaders 18 volt b.v. Makita
79 | 1 | Ruitenzaag
80 | 1 | Stokzaag, steel uitschuifbaar, losse zaag
| Handgereedschap en diversen, aantal | Benaming | Toevoeging
81 | 1 | Aanvalsset THV | Gelijk aan TS
82 | 2 | Zuigheffer t.b.v. ruiten
83 | 1 set | Handgereedschap in kist
84 | 1 set | Elektro gereedschap in kist
85 | 1 | Gordelsnijder
86 | 1 | Halster, vee
87 | 1 | Haak, vee | Lijn onder vee doorbrengen
88 | 1 | Bouten- betonschaar | .
89 | 1 | Koevoet met gebogen klauw en beitel | Diameter ± 30 mm, lengte ± 1500 mm.
90 | 1 | Voorhamer | Gewicht 3000 gram, lengte steel 900 mm.
91 | 1 | Boombijl | Gewicht 2500 gram, lengte steel ± 900 mm.
92 | 1 | Riek, 4 tanden | Lengte steel ± 1300 mm.
93 | 1 | Puinvork, 9 tanden | Breedte 260 mm, lengte steel ± 300 mm.
94 | 1 | Spade, gesmeed | Bladlengte minimaal 270 mm, lengte steel ± 1100 mm.
95 | 1 | Bats | Bladlengte minimaal 250 mm, lengte steel ± 1100 mm.
96 | 2 | Bezemsteel | B.v. systeem Wolf-garten
97 | 2 | Bezem | B.v. systeem Wolf-garten
98 | 2 | Vloerwisser | B.v. systeem Wolf-garten
99 | 1 | Haak neonverlichting | Variosteel met haak
100 | 1 | Deur forceerder | Vervangen door Holmatro Tool forceren toegang T1
101 | 3 | Balenhaak
102 | 1 | Pikhaak
103 | set | Spijkers en schroeven assortiment | In krat
104 | 1 | Opsteekladder 2 x 8 sporten | Geschikt voor 2 personen
105 | 2 | Reddingsplatform, voorzien van reling ter bescherming tegen vallen | Werkplatform om met meer dan 2 personen op beperkte hoogte te kunnen werken. (treinen, vrachtauto’s e.d.)
106 | 4 | Dekzeil met ogen | 300 x 400 cm.
107 | 4 | Werklijn | Lengte minimaal 15 meter en diameter van 15mm, voorzien van karabijnhaak.
108 | 10 | Verkeerskegels | Hoogte 50 cm.
109 | 1 set | Turboflare
110 | 1 set | Lift-, driekant- sleutel, div. palen, elektrakasten
111 | 2 | Zaklamp, explosie veilig
112 | 1 | Verrekijker
113 | 1 | Hesje, schouderstukken BV HV.
114 | 3 | Hesje, schouderstukken manschap HV.
115 | 1 | Afzetlint, rood-wit | In houder
116 | 1 | Afzetlint, “Stop” , opstellijn, oranje | In houder
117 | 1 | Afzetlint, “Verboden toegang”, rood-geel | In houder
| Materiaal optreden bij incidenten met (milieu) gevaarlijke stoffen, aantal | Benaming | Toevoeging
118 | 4 | Vuilwerkpak
119 | 4 paar | Chemicaliën bestendige handschoenen.
120 | 2 | Aankleedzeil
121 | 1 rol | Vuilniszakken 120 liter
122 | 1 rol | Rescuetape
123 | 1 rol | Densotape
124 | 3 | Dweilen
125 | 1 | Emmer, zink, minimaal 12 liter.
126 | 1 | Emmer, kunststof, minimaal 12 liter
127 | 1 | Over- onderdrukventilator
128 | 3 of 4 | Slangen t.b.v. over-onderdrukventilator
129 | 1 zak | Absorptiekorrels | In Euronorm krat
130 | 1 | Opvangbak
131 | 1 | Spilbag, klein
132 | 1 | Spilbag, groot
133 | 1 set | Absorptie doeken | Via Waterschap
134 | 1 set | Oliebooms | Via Waterschap
135 | 1 rol | Afzetlint, oranje in houder | Stop
136 | 1 | 4-gasmeter | Met lader in cabine
137 | 1 | CO-meter | Met lader in cabine
138 | 4 | Autodolly / automover, hydraulisch | Om voertuigen te verplaatsen.
| Elektrotechnische voorzieningen en verlichting, aantal | Benaming | Toevoeging
139 | 1 | Terreinverlichting Seto Flex-c Led 600 compact (real 85.000 Lm) of Seto Felx-c Led 960 compact (real 145.000 lm) | Setolite lichttechnik Gmbh. Voldoen aan militaire eisen.
140 | 1 | Statief t.b.v. terreinverlichting | Adam Hall SWU375
141 | 2 | Statieflamp, 18 volt | Makita NLADML814
143 | 2 | Werklamp, Scangrip Nova 6K C+R
144 | 2 | Statief, Scangrip tripod 4,5 mtr | Tower 5 connect
145 | Aantal? | Accu’s, reserve en laders
146 | 1 | Aggregaat, 240 volt, draagbaar | Nu 1600 Watt
147 | 1 | Brandstofreservoir 5 liter 4 takt
148 | 3 | Kabelhaspel 240 V-AC, minimaal 25 meter. | 3 aderig 2,5 mm²
149 | 1 | Verloopsnoer (kort) 3-aderig, 240 volt met 30 mA aardlekschakelaar. Van huis naar CEEform
150 | 1 | Verloopsnoer (kort) 3-aderig, 240 volt. Van CEEform naar huis.
| Draagbare blustoestellen, aantal | Benaming | Toevoeging
151 | 1 | Brandblusser, schuim, minimaal 6 liter.
152 | 1 | Brandblusser, poeder, minimaal 12 Kg.
153 | 1 | Brandblusser, CO², minimaal 5 Kg.
154 | 1 | Blusdeken in houder
| Pompen en toebehoren, aantal | Benaming | Toevoeging
155 | 1 | Dompelpomp, elektrisch, Storz-koppeling nok 81 | 240 volt, IP68 capaciteit minimaal 350 l/min bij een opvoerdruk van ± 1 bar.
156 | 1 | Persslang, 52 mm,20 mtr, 2 x Storz- koppeling nok81
157 | 1 | Bocht t.b.v. dompelpomp, 90º, 2 x Storz-koppeling nok 81
158 | 1 | Vatenpomp, 240 volt, explosieveilig
159 | 1 | Slangophouder
| Hijs- en trekmaterialen, dubbel uitvoeren ivm trekken en hijsen, aantal | Benaming | Toevoeging
160 | 1 | Hijsband, eindloos, | Lengte 3 mtr. x 8 ton
161 | 1 | Hijsband, eindloos, | 3 mtr. x 15 ton
162 | 2 | Harpsluiting, moer - bout | 7/8”x 6,5 ton
163 | 2 | Harpsluiting, moer - bout | XX x 9,5 ton
164 | 1 | D-sluiting | 7/8” x XXX
165 | 4 | Beschermslang, | rond 75 mm. x 60 cm.
166 | 1 | Spanband | 2 haak, 4,5 mtr. x 1 ton
167 | 1 | Spanband, | 2 haak, 5 mtr. x 2 ton
168 | 1 | Spanband, | 2 haak, 8 mtr. x 2 ton
169 | 1 | Spanband, | 2 haak, 7,5 mtr. x 6 ton
170 | 1 | Lijn met twee ogen, | 15 mtr
171 | 1 | Lijn | 20 mtr.
172 | 1 | Staaldraadtakel | Trekcapaciteit ± 30 kN, met staalkabel en haak, lengte ± 20 mtr.
173 | 1 | Opbergmiddel kabel staaldraadtakel
174 | 1 | Grondanker staaldraadtakel
175 | 10 | Pennen voor grondanker
176 | 1 | “Krik” om pennen grondanker uit de groen te trekken.
177 | 1 | Klapschijf, | minimaal 100 kN.
178 | 2 | Dommekrachten, hydraulisch | Hefvermogen minimaal 50 kN.
179 | 1 | Reddingsbroek, vee
| Kraan, aantal | Benaming | Toevoeging
180 | 4 | Hijsband, eindloos, | 2,5 mtr, x 3 ton
181 | 2 | Hijsband, eindloos, | 2 mtr x 6 ton
182 | 2 | Hijsband, eindloos, | 3 mtr. x 6 ton
183 | 2 | Hijsband, eindloos, | 4 mtr. x 6 ton
184 | 2 | Hijsband, eindloos, | 2,5 mtr. x 10 ton
185 | 1 | Kloot met haak
186 | 1 | Toprol t.b.v. toplier
187 | 1 | Tweesprong
188 | 2 | Hijsketting, | 2,5 ton
189 | 4 | Tweesprong, | 6 ton
190 | 1 | Evenaar
191 | 2 | Tweesprong, 2mtr, 4 ton | Met inkorter en veiligheidskaak
192 | 2 | Twwesprong, 2 mtr, 2,6 ton | Met inkorter en veiligheidskaak
193 | 1 | Rijg (sleep)ketting 13 mm/Grade 10/6.700kg/1,5 mtr. | Met topschalm, inkorter en veiligheidshaak
194 | 4 | Harpsluiting, moer-bout, | 16 mm x 2000 kg
195 | 4 | Harpsluiting, moer-bout, | 19 mm x 3250 kg
196 | 2 | Harpsluiting, moer-bout, | 20 mm x 500 kg
197 | 2 | Hijsband met verserkte lus, | 5 mtr. x 4 ton
198 | 1 | Rondstrop EX KwaliteitWLL | 3,5 mtr, x 5 ton
199 | 4 | Rondstrop, | 1,5 mtr. x 2 ton
200 | 4 | Rondstrop, | 3 mtr. x 3 ton
201 | 1 | Klapschijf, | minimaal 100 kN
| Middelen t.b.v. behadeling en verzorging van gewonden, aantal | Benaming | Toevoeging
202 | 1 | PAX TAS | standaard als TS
203 | 1 | Beademingsmasker
204 | 1 | Kledingschaar
205 | 30 ml | Chloorhexidine 0,5% | Ontsmettingsmiddel
206 | 10 | Hydrofielgazen 10 x 10 cm
207 | 1 | Driekante doek
208 | 9 | Handschoenen, Nitril 3 maten
209 | Set | Pleisterverband assortiment en vingerpleisters
210 | 1 set | Traumazwachtels | 2 x 2 x Elastische zwachtel 400 x 6 cm.
211 |  |  | 3 x Ideaal zwachtel 500 x 8 cm.
212 | 1 rol | Hechtpleisters 1,25 cm en 2,5 cm | Werkend onder natte en vuile omstandigheden.
213 | 5 | Veiligheidsspelden
214 | 1 | Splinterpincet
215 | 8 | Foliedeken
216 | 1 set | Hydrogelbrandwonden-compres | 1 st. 10 x 10 cm.2 st. 20 x 20 cm. 2 st. 60 x 40 cm.
217 | 2 | Pedaalemmerzakken | Voor hyperventilatie, afgerukt lichaamsdeel.
218 | 1 | Watervaste viltstift
219 | 1 | Wervelplank, lang
220 | 1 | Headblock, wervelplank
221 | 2 | Deken, wol | 150 x 200 cm. Hygiënisch verpakt.
222 | 1 | Oogspoelmiddel | Voldoende om beide ogen te spoelen.
223 | 4 | Slachtofferzak
224 | 1 | Redbrancard | Minimale te dragen last 270 kg.
225 | 1 | 4-sprong redbrancard
226 | 1 | afzetscherm | Afschermen incident
227 | 1 | Tent | Gelijk als tent verzorgingscontainer
228 | 1 | Zuurstofkoffer
229 | 1 | Papierrolhouder | Maat papierrol ??