## Producteisen
Producteisen
Item | Omschrijving
Installatienummer | 0021-T1
Bouwnorm | Warenwet liften en voorzien van een typecertificaat
Schachtafmetingen | Als bestaand
Kooiafmetingen | Rolstoeltoegankelijk, minimaal 1.350 x 1.050 mm
Type aandrijving | Geen spindel
Hefvermogen | 630 kg (minimaal)
Hefsnelheid | 0,63 m/s (minimaal)
Stopplaatsen | 2
Schachttoegangen | 2
Kooitoegangen | 1
Urenteller | Ja
Brandweerlift | Nee
Schachtdeuren | De schuifdeuren moeten telescopisch automatisch openen. De deuren dienen te worden uitgevoerd met 1,6 mm plaat en in dezelfde RAL kleur als de muurplaten
Deurbeveiligingen | 2D sensorlijst
Muurplaten | Muurplaten dienen in nader te bepalen RAL kleur te worden uitgevoerd
Spreekluistertoestel | Directielevering, Besturing dient voorbereid te zijn op een SLV van het merk EDNL
Eisen toegankelijkheid | - Bedieningstableau's op een hoogte tussen 900 en 1200 mm - Bedieningstableau in de liftkooi ten minste 500 mm buiten de inwendige hoek - Opklapbaar stoeltje in de liftkooi - Spiegel op de achterwand van de kooi op een hoogte vanaf 1000 tot 1950 mm - Beide zijwanden voorzien van een RVS leuning op een hoogte tussen 850 en 950
Kooiafwerkingen | - Plafond in Perstrop uitvoering met LED verlichting - Vloerafwerking in Altro uitvoering. - Kooiwanden uitvoeren in krasvaste volkern bekleding, type Perstorp - Beide zijwanden voorzien van stootranden - Rondom op de vloer houten plinten met RVS bekleed. Afmetingen, h=200 mm, b=25 mm - RVS dagstukken in de kooi
- Alle kleuren nader te bepalen door de opdrachtgever
- Nieuwe lift is ter vervanging van hydraulische lift. Documentatie oude lift staat in bijlage 6A-case1_gegevens

## Tractie
1 | PRIJSINVULFORMULIER TRANSPORTINSTALLATIE TCO (voor de periode van 2026 t/m 2046)
| Alle gele cellen invullen |  |  |  |  | Alle onderhoudskosten invullen in de blauwe cellen
| Adres |  |  |  |  | Fabricaat | [5 empty] | Type |  |  |  |  | Leveringstarief elektra |  | 0.3
| Liftnaam |  |  |  |  | Hefvermogen (kg) | [5 empty] | Bouwjaar |  |  |  |  | Fictieve draaiuren |  | 8000 |  | uur
| Liftcode GU |  |  |  |  | Afzekerwaarde (A) |  | vul in |  |  |  | Norm | vul in |  |  |  | Onderaannemer
| Liftcode OP |  |  |  |  | Aantal fase |  | vul in
| Componenten |  |  |  | CY | verv. waarde | 2026 | 2027 | 2028 | 2029 | 2030 | 2031 | 2032 | 2033 | 2034 | 2035 | 2036 | 2037 | 2038 | 2039 | 2040 | 2041 | 2042 | 2043 | 2044 | 2045 | 2046
Kleinplanmatig onderhoudsjaar (1 jaar aankruisen)
661100 | Installatie compleet vervangen
661101 | Kooi compleet met hangraamframe en vanginstallatie
661102 | Cabinetableau 'geboden toegang'
661103 | Kooibekleding
661104 | Leidrollen, -sloffen kooi
661106 | Kooiverlichting
661107 | Noodverlichting kooi
661108 | Accupack noodverlichting kooi
661109 | Spreekluisterverbinding (GSM module directielevering)
661110 | Kooideur compleet
661111 | Kooideur aandrijving
661112 | Deurrevisie, vervangen van de sloffen, rollen, brugstukken en contacten
661113 | Sensorlijst
661120 | Leider opstelling
661121 | Buffer kooi
661122 | Buffer tegengewicht
661123 | Elektra schacht
661124 | Elektra liftmachinekamer
661125 | Noodverlichting liftmachinekamer, kooidak en liftput
661126 | Accupack noodverlichting liftmachinekamer, kooidak en liftput
661127 | UPS verlichting
661130 | Aandrijfmachine
661132 | Tractieschijf + staalkabels
661133 | Tandaandrijving met Belt
661134 | Spindel
661135 | Olie
661137 | Pulsesysteem
661138 | Wandelmoer inclusief aandrijfsnaar
661140 | Besturing
661141 | Frequentieregelaar
661143 | Hoofdstroomrelais
661144 | Hulpstroomrelais
661145 | Print (besturing)
661146 | UPS besturing
661150 | Schachttableau geboden toegang
661151 | Stand aanwijzing
661152 | Tacho regelaar + relais
661153 | Soepele hangkabel
661154 | Snelheidsbegrenzer
661155 | Snelheidsbegrenzer spangewicht
661156 | Tegengewicht sloffen
661157 | Schachtdeur compleet inclusief muurkap
661158 | ETS schachtschakelaars
661160 | Dompelpomp
661171 | ARBO gebrekspunten
661172 | Installatietechnische keuringspunten
661173 | Bouwtechnische keuringspunten
661174 | Modificatiekeuringen
669400 | Periodieke keuringen
669800 | Preventief onderhoud
Demontage oude installatie
| Subtotalen |  | tot | tot_o |  |  | 0 | 0 | 0 | 0 | 0 | 0 | 0 | 0 | 0 | 0 | 0 | 0 | 0 | 0 | 0 | 0 | 0 | 0 | 0 | 0 | 0
CY = Levenscyclus van het component
verv. waarde = vervangingswaarde van het component
De inschrijver verklaart dat er een prijs ia afgegeven voor het totale onderhoud voor de aangegeven periode. Kosten die niet zijn vermeld vallen onder de contractdekking.
[7 empty] | TCO prijs over 21 jaar |  |  | 0
[7 empty] | Fictieve korting t.b.v. gunning |  |  | 0
| Gedaan te | Zundert | bar: 2030 to 2046
| Datum | 2025-05-12 |  |  |  |  | 2026: Fictieve energiekosten; 2029: 0
| De inschrijver | Goossens producties | bar: 2030 to 2046
| Handtekening | [5 empty] | 2026: Fictieveprijs t.b.v. gunning; 2029: 0
Firmastempel
|  | Norm |  |  |  |  | 2026: korting t.b.v. gunning; 2031: aantal fase; 2032: Vermogen; 2033: kWh; 2034: energiekost.; 2036: afzekerwaarde
|  | vul in |  |  |  |  | 2026: Korting machinerichtlijn; 2028: 0%; 2029: 0; 2031: vul in; 2036: vul in
|  | Machinerichtlijn |  |  |  |  | 2026: Korting warenwet; 2028: 10%; 2029: 0; 2031: 1; 2032: #VALUE!; 2033: #VALUE!; 2034: #VALUE!; 2036: 6
|  | Warenwet |  |  |  |  | 2026: Korting tractielift; 2028: 5%; 2029: 0; 2031: 3; 2032: #VALUE!; 2033: #VALUE!; 2034: #VALUE!; 2036: 10
16
20
25
32
35
50
63
80
100
125
160
200
250
315
400
500
630

## Hydraulisch
2 | PRIJSINVULFORMULIER TRANSPORTINSTALLATIE TCO (voor de periode van 2026 t/m 2046)
| Alle gele cellen invullen |  |  |  |  | Alle onderhoudskosten invullen in de blauwe cellen
| Adres |  |  |  |  | Fabricaat | [5 empty] | Type |  |  |  |  | Leveringstarief elektra |  | 0.3
| Liftnaam |  |  |  |  | Hefvermogen (kg) | [5 empty] | Bouwjaar |  |  |  |  | Fictieve draaiuren |  | 8000 |  | uur
| Liftcode GU |  |  |  |  | Afzekerwaarde (A) |  | vul in |  |  |  | Norm | vul in |  |  |  | Onderaannemer
| Liftcode OP |  |  |  |  | Aantal fase |  | vul in
| Componenten |  |  |  | CY | verv. waarde | 2026 | 2027 | 2028 | 2029 | 2030 | 2031 | 2032 | 2033 | 2034 | 2035 | 2036 | 2037 | 2038 | 2039 | 2040 | 2041 | 2042 | 2043 | 2044 | 2045 | 2046
Kleinplanmatig onderhoudsjaar (1 jaar aankruisen)
661200 | Installatie compleet vervangen
661201 | Kooi compleet met hangraamframe en vanginstallatie
661202 | Cabinetableau 'geboden toegang'
661203 | Kooibekleding
661204 | Leidrollen kooi
661205 | Leidsloffen kooi
661206 | Kooiverlichting
661207 | Noodverlichting kooi
661208 | Accupack noodverlichting kooi
661209 | Spreekluisterverbinding (GSM module directielevering)
661210 | Kooideur compleet
661211 | Kooideur aandrijving
661212 | Deurrevisie, vervangen van de sloffen, rollen, brugstukken en contacten
661213 | Sensorlijst
661220 | Leider opstelling
661221 | Buffer kooi
661223 | Elektra schacht
661224 | Elektra liftmachinekamer
661225 | Noodverlichting liftmachinekamer, kooidak en liftput
661226 | Accupack noodverlichting liftmachinekamer, kooidak en liftput
661227 | UPS verlichting
661230 | Hydraulische unit
661230 | Cylinder
661232 | Manchet cylinder
661233 | Leidingbreukventiel
661234 | Omleidwiel juk cylinder + staalkabels
661235 | Olie
661236 | Oliemonster hydraulisch systeem
661240 | Besturing
661241 | Frequentieregelaar
661242 | Softstarter
661243 | Hoofdstroomrelais
661244 | Hulpstroomrelais
661245 | Print (besturing)
661246 | UPS besturing
661250 | Schachttableau geboden toegang
661251 | Stand aanwijzing
661253 | Soepele hangkabel
661254 | Snelheidsbegrenzer
661257 | Schachtdeur compleet inclusief muurkap
661260 | Dompelpomp
661271 | ARBO gebrekspunten
661272 | Installatietechnische keuringspunten
661273 | Bouwtechnische keuringspunten
661274 | Modificatiekeuringen
669400 | Periodieke keuringen
669800 | Preventief onderhoud
Demontage oude installatie
| Subtotalen |  | tot | tot_o |  |  | 0 | 0 | 0 | 0 | 0 | 0 | 0 | 0 | 0 | 0 | 0 | 0 | 0 | 0 | 0 | 0 | 0 | 0 | 0 | 0 | 0
CY = Levenscyclus van het component
verv. waarde = vervangingswaarde van het component
De inschrijver verklaart dat er een prijs ia afgegeven voor het totale onderhoud voor de aangegeven periode. Kosten die niet zijn vermeld vallen onder de contractdekking.
[7 empty] | TCO prijs over 21 jaar |  |  | 0
[7 empty] | Fictieve korting t.b.v. gunning |  |  | 0
Gedaan te | bar: 2030 to 2046
| Datum | [5 empty] | 2026: Fictieve energiekosten; 2029: 0
De inschrijver | bar: 2030 to 2046
| Handtekening | [5 empty] | 2026: Fictieveprijs t.b.v. gunning; 2029: 0
Firmastempel
|  | Norm |  |  |  |  | 2026: korting t.b.v. gunning; 2031: aantal fase; 2032: Vermogen; 2033: kWh; 2034: energiekost.; 2036: afzekerwaarde
|  | vul in |  |  |  |  | 2026: Korting machinerichtlijn; 2028: 0%; 2029: 0; 2031: vul in; 2036: vul in
|  | Machinerichtlijn |  |  |  |  | 2026: Korting warenwet; 2028: 10%; 2029: 0; 2031: 1; 2032: #VALUE!; 2033: #VALUE!; 2034: #VALUE!; 2036: 6
|  | Warenwet |  |  |  |  | 2026: Korting tractielift; 2028: 5%; 2031: 3; 2032: #VALUE!; 2033: #VALUE!; 2034: #VALUE!; 2036: 10
16
20
25
32
35
50
63
80
100
125
160
200
250
315
400
500
630

## Traplift
2 | PRIJSINVULFORMULIER TRANSPORTINSTALLATIE TCO (voor de periode van 2026 t/m 2046)
| Alle gele cellen invullen |  |  |  |  | Alle onderhoudskosten invullen in de blauwe cellen
| Adres |  |  |  |  | Fabricaat | [5 empty] | Type |  |  |  |  | Leveringstarief elektra |  | 0.3
| Liftnaam |  |  |  |  | Hefvermogen (kg) | [5 empty] | Bouwjaar |  |  |  |  | Fictieve draaiuren |  | 8000 |  | uur
| Liftcode GU |  |  |  |  | Afzekerwaarde (A) |  | vul in |  |  |  | Norm |  |  |  |  | Onderaannemer
| Liftcode OP |  |  |  |  | Aantal fase |  | vul in
| Componenten |  |  |  | CY | verv. waarde | 2026 | 2027 | 2028 | 2029 | 2030 | 2031 | 2032 | 2033 | 2034 | 2035 | 2036 | 2037 | 2038 | 2039 | 2040 | 2041 | 2042 | 2043 | 2044 | 2045 | 2046
Kleinplanmatig onderhoudsjaar (1 jaar aankruisen)
661300 | Installatie compleet vervangen
661301 | Plateau met frame
661302 | Bedieningstableau
661330 | Aandrijving ketting
661331 | Aandrijving hydraulisch
661332 | Aandrijving spindel
661335 | Olie
661336 | Oliemonster nemen
661340 | Besturing
661343 | Hoofdstroomrelais
661344 | Hulpstroomrelais
661347 | Eindschakelaars
661271 | ARBO gebrekspunten
661272 | Installatietechnische keuringspunten
661273 | Bouwtechnische keuringspunten
661274 | Modificatiekeuringen
669400 | Periodieke keuringen
669800 | Preventief onderhoud
Demontage oude installatie
| Subtotalen |  | tot | tot_o |  |  | 0 | 0 | 0 | 0 | 0 | 0 | 0 | 0 | 0 | 0 | 0 | 0 | 0 | 0 | 0 | 0 | 0 | 0 | 0 | 0 | 0
CY = Levenscyclus van het component
verv. waarde = vervangingswaarde van het component
De inschrijver verklaart dat er een prijs ia afgegeven voor het totale onderhoud voor de aangegeven periode. Kosten die niet zijn vermeld vallen onder de contractdekking.
[7 empty] | TCO prijs over 21 jaar |  |  | 0
[7 empty] | Fictieve korting t.b.v. gunning |  |  | 0
Gedaan te | bar: 2030 to 2046
| Datum | [5 empty] | 2026: Fictieve energiekosten; 2029: 0
De inschrijver | bar: 2030 to 2046
| Handtekening | [5 empty] | 2026: Fictieveprijs t.b.v. gunning; 2029: 0
Firmastempel
|  | Norm |  |  |  |  | 2026: korting t.b.v. gunning; 2031: aantal fase; 2032: Vermogen; 2033: kWh; 2034: energiekost.; 2036: afzekerwaarde
|  | vul in |  |  |  |  | 2026: Korting machinerichtlijn; 2028: 0%; 2029: 0; 2031: vul in; 2036: vul in
|  | Machinerichtlijn |  |  |  |  | 2026: Korting warenwet; 2028: 5%; 2029: 0; 2031: 1; 2032: #VALUE!; 2033: #VALUE!; 2034: #VALUE!; 2036: 6
|  | Warenwet |  |  |  |  | 2031: 3; 2032: #VALUE!; 2033: #VALUE!; 2034: #VALUE!; 2036: 10
16
20
25
32
35
50
63
80
100
125
160
200
250
315
400
500
630

## Heftableau
2 | PRIJSINVULFORMULIER TRANSPORTINSTALLATIE TCO (voor de periode van 2026 t/m 2046)
| Alle gele cellen invullen |  |  |  |  | Alle onderhoudskosten invullen in de blauwe cellen
| Adres |  |  |  |  | Fabricaat | [5 empty] | Type |  |  |  |  | Leveringstarief elektra |  | 0.3
| Liftnaam |  |  |  |  | Hefvermogen (kg) | [5 empty] | Bouwjaar |  |  |  |  | Fictieve draaiuren |  | 8000 |  | uur
| Liftcode GU |  |  |  |  | Afzekerwaarde (A) |  | vul in |  |  |  | Norm | vul in |  |  |  | Onderaannemer
| Liftcode OP |  |  |  |  | Aantal fase |  | vul in
| Componenten |  |  |  | CY | verv. waarde | 2026 | 2027 | 2028 | 2029 | 2030 | 2031 | 2032 | 2033 | 2034 | 2035 | 2036 | 2037 | 2038 | 2039 | 2040 | 2041 | 2042 | 2043 | 2044 | 2045 | 2046
Kleinplanmatig onderhoudsjaar (1 jaar aankruisen)
661400 | Installatie compleet vervangen
661401 | Plateau met frame
661402 | Bedieningstableau
661404 | Leidrollen frame
661430 | Aandrijving
661440 | Besturing
661443 | Hoofdstroomrelais
661444 | Hulpstroomrelais
661447 | Eindschakelaars
661448 | Knellijsten
661471 | ARBO gebrekspunten
661272 | Installatietechnische keuringspunten
661273 | Bouwtechnische keuringspunten
661274 | Modificatiekeuringen
669400 | Periodieke keuringen
669800 | Preventief onderhoud
Demontage oude installatie
| Subtotalen |  | tot | tot_o |  |  | 0 | 0 | 0 | 0 | 0 | 0 | 0 | 0 | 0 | 0 | 0 | 0 | 0 | 0 | 0 | 0 | 0 | 0 | 0 | 0 | 0
CY = Levenscyclus van het component
verv. waarde = vervangingswaarde van het component
De inschrijver verklaart dat er een prijs ia afgegeven voor het totale onderhoud voor de aangegeven periode. Kosten die niet zijn vermeld vallen onder de contractdekking.
[7 empty] | TCO prijs over 21 jaar |  |  | 0
[7 empty] | Fictieve korting t.b.v. gunning |  |  | 0
Gedaan te | bar: 2030 to 2046
| Datum | [5 empty] | 2026: Fictieve energiekosten; 2029: 0
De inschrijver | bar: 2030 to 2046
| Handtekening | [5 empty] | 2026: Fictieveprijs t.b.v. gunning; 2029: 0
Firmastempel
|  | Norm |  |  |  |  | 2026: korting t.b.v. gunning; 2031: aantal fase; 2032: Vermogen; 2033: kWh; 2034: energiekost.; 2036: afzekerwaarde
|  | vul in |  |  |  |  | 2026: Korting machinerichtlijn; 2028: 0%; 2029: 0; 2031: vul in; 2036: vul in
|  | Machinerichtlijn |  |  |  |  | 2026: Korting warenwet; 2028: 5%; 2029: 0; 2031: 1; 2032: #VALUE!; 2033: #VALUE!; 2034: #VALUE!; 2036: 6
|  | Warenwet |  |  |  |  | 2031: 3; 2032: #VALUE!; 2033: #VALUE!; 2034: #VALUE!; 2036: 10
16
20
25
32
35
50
63
80
100
125
160
200
250
315
400
500
630

## Heftableau piston
2 | PRIJSINVULFORMULIER TRANSPORTINSTALLATIE TCO (voor de periode van 2026 t/m 2046)
| Alle gele cellen invullen |  |  |  |  | Alle onderhoudskosten invullen in de blauwe cellen
| Adres |  |  |  |  | Fabricaat | [5 empty] | Type |  |  |  |  | Leveringstarief elektra |  | 0.3
| Liftnaam |  |  |  |  | Hefvermogen (kg) | [5 empty] | Bouwjaar |  |  |  |  | Fictieve draaiuren |  | 8000 |  | uur
| Liftcode GU |  |  |  |  | Afzekerwaarde (A) |  | vul in |  |  |  | Norm | vul in |  |  |  | Onderaannemer
| Liftcode OP |  |  |  |  | Aantal fase |  | vul in
| Componenten |  |  |  | CY | verv. waarde | 2026 | 2027 | 2028 | 2029 | 2030 | 2031 | 2032 | 2033 | 2034 | 2035 | 2036 | 2037 | 2038 | 2039 | 2040 | 2041 | 2042 | 2043 | 2044 | 2045 | 2046
Kleinplanmatig onderhoudsjaar (1 jaar aankruisen)
661400 | Installatie compleet vervangen
661401 | Plateau met frame
661402 | Bedieningstableau
661404 | Leidrollen frame
661430 | Aandrijving
661440 | Besturing
661443 | Hoofdstroomrelais
661444 | Hulpstroomrelais
661447 | Eindschakelaars
661448 | Knellijsten
661471 | ARBO gebrekspunten
661272 | Installatietechnische keuringspunten
661273 | Bouwtechnische keuringspunten
661274 | Modificatiekeuringen
669400 | Periodieke keuringen
669800 | Preventief onderhoud
Demontage oude installatie
| Subtotalen |  | tot | tot_o |  |  | 0 | 0 | 0 | 0 | 0 | 0 | 0 | 0 | 0 | 0 | 0 | 0 | 0 | 0 | 0 | 0 | 0 | 0 | 0 | 0 | 0
CY = Levenscyclus van het component
verv. waarde = vervangingswaarde van het component
De inschrijver verklaart dat er een prijs ia afgegeven voor het totale onderhoud voor de aangegeven periode. Kosten die niet zijn vermeld vallen onder de contractdekking.
[7 empty] | TCO prijs over 21 jaar |  |  | 0
[7 empty] | Fictieve korting t.b.v. gunning |  |  | 0
Gedaan te | bar: 2030 to 2046
| Datum | [5 empty] | 2026: Fictieve energiekosten; 2029: 0
De inschrijver | bar: 2030 to 2046
| Handtekening | [5 empty] | 2026: Fictieveprijs t.b.v. gunning; 2029: 0
Firmastempel
|  | Norm |  |  |  |  | 2026: korting t.b.v. gunning; 2031: aantal fase; 2032: Vermogen; 2033: kWh; 2034: energiekost.; 2036: afzekerwaarde
|  | vul in |  |  |  |  | 2026: Korting machinerichtlijn; 2028: 0%; 2029: 0; 2031: vul in; 2036: vul in
|  | Machinerichtlijn |  |  |  |  | 2026: Korting warenwet; 2028: 5%; 2029: 0; 2031: 1; 2032: #VALUE!; 2033: #VALUE!; 2034: #VALUE!; 2036: 6
|  | Warenwet |  |  |  |  | 2031: 3; 2032: #VALUE!; 2033: #VALUE!; 2034: #VALUE!; 2036: 10
16
20
25
32
35
50
63
80
100
125
160
200
250
315
400
500
630