## Blad1
Bijlage 9 Kwalitatieve inschrijving armaturen
Armaturen waarmee ingeschreven wordt: |  |  |  | Bestekseis: |  |  |  | Technische eisen: | minimaal:
Armatuur A profiel 1 |  |  |  | Armatuur A profiel 1 |  |  |  |  | Armatuur A
Criterium | Rijbaan | Voetpad |  | Criterium | Rijbaan | Voetpad |  | IP klasse | IP66
Horizontale verlichtingssterkte gemiddeld (Egem) |  |  |  | Horizontale verlichtingssterkte gemiddeld (Egem) | >2,2-=<3 | >=2 |  | IK klasse | IK10
Gelijkmatigheid (Uh) |  |  |  | Gelijkmatigheid (Uh) | >=0,2 | >=0,2 |  | Lichtkleur | 3000K
Minimale Horizontale verlichtingssterkte (Emin) |  |  |  | Minimale Horizontale verlichtingssterkte (Emin) | >=0,6 | >=0,6 |  | lichtbehoud | L90F10Tq25C
[8 empty] | CLO functie aanwezig: | eis
Armatuur A profiel 2 | [7 empty] | garantie | 5 jaar
Criterium | Rijbaan | Voetpad |  | Armatuur A profiel 2 |  |  |  | Power factor bij 100% | 0.9
Horizontale verlichtingssterkte gemiddeld (Egem) |  |  |  | Criterium | Rijbaan | Voetpad |  | Power factor bij 50% | 0.85
Gelijkmatigheid (Uh) |  |  |  | Horizontale verlichtingssterkte gemiddeld (Egem) | >2,2-=<3 | >=2 |  | overspanningsbeveiliging: | 10 kV
Minimale Horizontale verlichtingssterkte (Emin) |  |  |  | Gelijkmatigheid (Uh) | >=0,2 | >=0,2 |  | CE markerering | CE markering
|  |  |  | Minimale Horizontale verlichtingssterkte (Emin) | >=0,6 | >=0,6 |  | armatuur is uit te rusten met lamellen | ja
Armatuur B | [7 empty] | titlhoek | NVT
Criterium | Rijbaan | Voetpad |  | Armatuur B |  |  |  | aantal LEDs (high of gewone LEDs) | min. 16 low power, bij high power min. 30
Horizontale verlichtingssterkte gemiddeld (Egem) |  |  |  | Criterium | Rijbaan | Voetpad |  | dimregime 3A | dimregime 3A
Gelijkmatigheid (Uh) |  |  |  | Horizontale verlichtingssterkte gemiddeld (Egem) | >2,2-=<3 | >=2 |  | CRI | minimaal 70
Minimale Horizontale verlichtingssterkte (Emin) |  |  |  | Gelijkmatigheid (Uh) | >=0,2 | >=0,2 |  | zonder gereedschap te openen | nvt
|  |  |  | Minimale Horizontale verlichtingssterkte (Emin) | >=0,6 | >=0,6 |  | voldoen aan optische risico groep 0 | voldoen aan optische risico groep 0
[8 empty] | ENEC+ | ENEC+
[8 empty] | over de ledjes zit een diffuse kap | nvt
[8 empty] | kap moet helder zijn | diffuse kap of diffuse plaat op de ledjes
[8 empty] | armatuur voldoet aan afmeting schets bijlage 5 | armatuur voldoet aan afmeting schets
Armatuur D | [7 empty] | Technische eisen: | minimaal: | Technische eisen: | minimaal:
Criterium | Rijbaan | Fietspad | Fietspad | Armatuur D |  |  |  |  | Armatuur B |  | Armatuur D
Horizontale verlichtingssterkte gemiddeld (Egem) |  |  |  | Criterium | Rijbaan | Fietspad | Fietspad | IP klasse | IP66 | IP klasse | IP66
Gelijkmatigheid (Uh) |  |  |  | Horizontale verlichtingssterkte gemiddeld (Egem) | >5-=<7,5 | >1,9 | >1,9 | IK klasse | IK08 | IK klasse | IK08
Minimale Horizontale verlichtingssterkte (Emin) |  |  |  | Gelijkmatigheid (Uh) | >=0,3 | >=0,2 | >=0,2 | Lichtkleur | 3000K | Lichtkleur | 3000K
|  |  |  | Minimale Horizontale verlichtingssterkte (Emin) | >=1 | >=0,6 | >=0,6 | lichtbehoud | L90F10Tq25C | lichtbehoud | L90F10Tq25C
[8 empty] | CLO functie aanwezig: | eis | CLO functie aanwezig: | eis
[8 empty] | garantie | 5 jaar | garantie | 5 jaar
[8 empty] | Power factor bij 100% | 0.9 | Power factor bij 100% | 0.9
[8 empty] | Power factor bij 50% | 0.85 | Power factor bij 50% | 0.85
[8 empty] | overspanningsbeveiliging: | 10 kV | overspanningsbeveiliging: | 10 kV
[8 empty] | CE markerering | CE markering | CE markerering | CE markering
[8 empty] | armatuur is uit te rusten met lamellen | ja | armatuur is uit te rusten met lamellen | ja
[8 empty] | titlhoek | -10 gaden en + 10 graden' | titlhoek | -10 gaden en + 10 graden'
[8 empty] | aantal LEDs (high of gewone LEDs) | min. 16 low power, bij high power min. 30 | aantal LEDs (high of gewone LEDs) | min. 16 low power, bij high power min. 30
[8 empty] | dimregime 3A | dimregime 3A | dimregime 3A | dimregime 3A
[8 empty] | CRI | minimaal 70 | CRI | minimaal 70
[8 empty] | zonder gereedschap te openen | nvt | zonder gereedschap te openen | nvt
[8 empty] | voldoen aan optische risico groep 0 | voldoen aan optische risico groep 0 | voldoen aan optische risico groep 0 | voldoen aan optische risico groep 0
[8 empty] | ENEC+ | ENEC+ | ENEC+ | ENEC+
[8 empty] | over de ledjes zit een diffuse kap | nvt | over de ledjes zit een diffuse kap | NVT
[8 empty] | kap moet helder zijn | heldere kap | kap moet helder zijn | heldere kap
[8 empty] | armatuur voldoet aan afmeting schets bijlage 5 | armatuur voldoet aan afmeting schets | armatuur voldoet aan afmeting schets bijlage 5 | armatuur voldoet aan afmeting schets
Ondertekening
Naam Inschrijver
Naam tekenbevoegde
Handtekening
Datum