## Uitgangspunten marktverkenning
nr | Omschrijving | Graag beantwoorden met ja/nee of een korte toelichting
1 | Voldoet het toestel aan de MDR - CE
2 | Is het scherm los neembaar van zijn base en bv. aan een mounting bevestigd worden, dit ivm mogelijke toekomstige werksetting ICN
3 | Staat het toestel op een trolley
4 | Is het toestel compatible met een externe F&P bevochtiger MR 850 / 950
5 | Is het toestel compatible met Air Liquide Servino/Sokinox (NO) met toediening op basis van flow meting en triggering
6 | Beschikt het toestel over een HFO-beademingsmodus, geef hierbij een toelichting over de werking
7 | Welke externe metingen / sensoren heeft het toestel en zijn deze (bv. de CO2 meting) uitgevoerd als een galvanisch geisoleerde in/uitgang, graag specificeren welke metingen worden ondersteund
8 | Heeft het toestel een automatische (closed loop) zuurstof regulatie (bijvoorkeur op op basis van Masimo technologie)
9 | Heeft het toestel een Data (incl alarmdata) koppeling op basis van RS232 en/of HL7 (via ip)
10 | Zijn de Data output protocollen kostenloos beschikbaar
11 | Heeft het toestel 2 data uitgangen tbv alarmering/onderzoek/EPD
12 | Heeft het toestel een CE klasse IIb gecertificiceerde CDAS functionaliteit
13 | Heeft het toestel een Nursecall aansluiting als backup voor MAS
14 | Heeft het toestel SDC - IEEE 11073 IHE standaard voor interactieve alarmering voor alarmering en data communicatie, aantoonbaar
15 | Heeft het toestel Non-invasive en Invasive beademing
16 | Heeft het toestel High flow therapie
17 | Is de Intended Use ook voor prematuren (vanaf 350 gr)
18 | Mag het volledige onderhoud door het Erasmus MC uitgevoerd worden en zijn hiervoor gecertificeerde trainingen te volgen
19 | Is de EOS (end of support) minimaal 10 jaar na laatste aanschaf.
20 | Is de EOL (productie, van het gekozen type) minimaal 5 jaar na laatste aanschaf
21 | Vindt de fabrikage van kritische (gebruik/spare) onderdelen op meerdere locaties plaats
22 | Heeft de Interne accu min. 45 minuten capaciteit
23 | Is een (Hot) swap van accu's mogelijk (b.v. t.b.v. transport)
24 | Is een training op locatie voor key-users mogelijk
25 | Is er een E-learning en certificering voor gebruikers en key-users beschikbaar