## Sheet
Kavel C1 Zeeuwse Delta
Bureau IMWS
Componenten
Name | [5 empty] | Code |  | Cost code | Manufacturer | Type | Serial Number
| Terneuzen (adres NTB) |  |  |  |  | 1.1
|  | 1.1.1. Oliekerend scherm (BDS) | [6 empty] | BDS
|  |  | Oliekerend scherm opblaasbaar |  |  | 32.000232 |  |  | BDS | L: 100 mtr. H: 0,9 mtr. S: xx,x mtr.
|  |  | Aanhanger aangepast voor BDS-scherm |  |  | 32.000231 |  |  | SARIS | 3500 KG (max. load) | 64-WKG-8
|  |  | Blower | [5 empty] | BDS
Elektromotor
| Vlissingen (Prins Hendrikweg 54, 4382 NS Vlissingen) |  |  |  |  | 1.2
| Kreekraksluis (Oostelijk Schelderijnweg 4, 4411 SX Rilland) |  |  |  |  | 1.3
|  | 1.3.1. Oliekerendscherm op haspelwagen | [7 empty] | 168 mtr, hoogte 90cm/ schort 50 cm
|  |  | Platte kar |  |  | 16.000397
|  |  | Powerpack |  |  | 15.000075 |  |  | Hatz | Voor hydrauliek
|  |  | Elastec Harbourboom |  |  | 15.000074 |  |  | Elastic USA | L: 168 mtr. H: 0,90 mtr. S: 0,50 mtr.
hydrauliekleidingen
Hydrauliekpomp t.b.v. aandrijving
|  | 1.3.2. Veegarm set 6 - 8 mtr | [6 empty] | KOSEQ
|  |  | Gaascontainer met hydrouliekslangen Set 6 |  |  | 32.000000
|  |  | Hijsspruit (ketting) |  |  | 'de blauwe'
|  |  | Persslang veegarm 4 duims (Carboflat) | [6 empty] | Carboflat Oil Rig Supply Bunker Hose WP20 P60BAR
|  |  | Veegarm 8 mtr. (set 6) |  |  | 15.000122 |  |  | KOSEQ | Compaq 8, met borstelskimmer
hydrauliekleidingen
|  |  | Powerpack met kleine koppelingen (Set 6) |  |  | 15.000125 |  |  | Enerpac | Voor hydrauliek | SAP121540
Hydrauliekpomp t.b.v. aandrijving
|  | 1.3.3. Lamor 1500 scherm in container 7 | [7 empty] | 200 mtr. Hoogte 1.5 mtr / Schort 0.75 mtr.
Hijsspruit (staalkabel)
|  |  | 10Ft Container |  |  | 15.000055
|  |  | Blower |  |  | 15.000057 |  |  | LAMOR
|  |  | Bladblazer |  |  | 15.000059 |  |  | Husqvarna | Hoofdsysteem / Back-up systeem
|  |  | Powerpack |  |  | 15.000056 |  |  | LAMOR | Voor hydrauliek
|  |  | Aggregaat |  |  | 15.000112 |  |  | Honda | Voor verlichting / Ander doeleind
|  |  | Oliekerend scherm (Heavy Duty). LAMOR 1500 |  |  | 15.000060 |  |  | LAMOR | L: 200 mtr. H: 1,50 mtr. S: 0,75 mtr.
Hydrauliekpomp t.b.v. aandrijving
hydrauliekleidingen
|  | 1.3.4. Lamor 1500 scherm in container 10 | [6 empty] | LAMOR | 200 mtr. Hoogte 1.5 mtr / Schort 0.75 mtr.
Hijsspruit (staalkabel)
|  |  | 10Ft Container |  |  | 15.000020
|  |  | Blower |  |  | 15.000022 |  |  | LAMOR
|  |  | Bladblazer |  |  | 15.000105 |  |  |  | Hoofdsysteem / Back-up systeem
|  |  | Powerpack |  |  | 15.000021 |  |  | LAMOR | Voor hydrauliek
|  |  | Aggregaat |  |  | 15.000113 |  |  | Honda | Voor verlichting / Ander doeleind
|  |  | Oliekerend scherm (Heavy Duty). LAMOR 1500 |  |  | 15.000024 |  |  | LAMOR | L: 200 mtr. H: 1,50 mtr. S: 0,75 mtr.
Hydrauliekpomp t.b.v. aandrijving
hydrauliekleidingen
|  | 1.3.6. Lamor 1500 scherm in container 6 | [6 empty] | LAMOR | 200 mtr. Hoogte 1.5 mtr / Schort 0.75 mtr.
Hijsspruit (staalkabel)
|  |  | 10Ft Container |  |  | 15.000038
|  |  | Blower |  |  | 15.000040 |  |  | LAMOR
|  |  | Bladblazer |  |  | 15.000042 |  |  | Husqvarna | Hoofdsysteem / Back-up systeem
|  |  | Powerpack |  |  | 15.000039 |  |  | LAMOR | Voor hydrauliek
|  |  | Aggregaat |  |  | 32.000263 |  |  | Honda | Voor verlichting / Ander doeleind
|  |  | Oliekerend scherm (Heavy Duty). LAMOR 1500 |  |  | 15.000043 |  |  | LAMOR | L: 200 mtr. H: 1,50 mtr. S: 0,75 mtr.
Hydrauliekpomp t.b.v. aandrijving
hydrauliekleidingen
|  | 1.3.7. Lamor 1200 scherm in container 3 | [6 empty] | LAMOR | 200mtr. Hoogte 1.2 mtr Schort 0.5 mtr
Hijsspruit (staalkabel)
|  |  | 10Ft Container |  |  | 15.000025
|  |  | Blower |  |  | 15.000027 |  |  | LAMOR
|  |  | Bladblazer |  |  | 15.000029 |  |  | Husqvarna | Hoofdsysteem / Back-up systeem
|  |  | Powerpack |  |  | 15.000026 |  |  | LAMOR | Voor hydrauliek
|  |  | Aggregaat |  |  | 32.000114 |  |  | Honda | Voor verlichting / Ander doeleind
|  |  | Oliekerend scherm (Heavy Duty). LAMOR 1200 |  |  | 15.000019 |  |  | LAMOR | L: 200 mtr. H: 1,20 mtr. S: 0,50 mtr.
Hydrauliekpomp t.b.v. aandrijving
hydrauliekleidingen
|  | 1.3.8. Lamor 1500 scherm in container 8 | [6 empty] | LAMOR | 200 mtr. Hoogte 1.5 mtr / Schort 0.75 mtr.
Hijsspruit (staalkabel)
|  |  | 10Ft Container |  |  | 15.000067
|  |  | Blower |  |  | 15.000069 |  |  | LAMOR
|  |  | Bladblazer |  |  | 15.000071 |  |  | Husqvarna | Hoofdsysteem / Back-up systeem
|  |  | Powerpack |  |  | 15.000068 |  |  | LAMOR | Voor hydrauliek
|  |  | Aggregaat |  |  | 15.000073 |  |  | Honda | Voor verlichting / Ander doeleind
|  |  | Oliekerend scherm (Heavy Duty). LAMOR 1500 |  |  | 15.000072 |  |  | LAMOR | L: 200 mtr. H: 1,50 mtr. S: 0,75 mtr.
Hydrauliekpomp t.b.v. aandrijving
hydrauliekleidingen
|  | 1.3.10. Lamor 1200 scherm in container 4 | [6 empty] | LAMOR | 200mtr. Hoogte 1.2 mtr Schort 0.5 mtr
Hijsspruit (staalkabel)
|  |  | 10Ft Container |  |  | 15.000013
|  |  | Blower |  |  | 15.000016 |  |  | LAMOR
|  |  | Bladblazer |  |  | 15.000017 |  |  | Husqvarna | Hoofdsysteem / Back-up systeem
|  |  | Powerpack |  |  | 15.000015 |  |  | LAMOR | Voor hydrauliek
|  |  | Aggregaat |  |  | 15.000014 |  |  | Honda | Voor verlichting / Ander doeleind
|  |  | Oliekerend scherm (Heavy Duty). LAMOR 1200 |  |  | 15.000031 |  |  | LAMOR | L: 200 mtr. H: 1,20 mtr. S: 0,50 mtr.
Hydrauliekpomp t.b.v. aandrijving
hydrauliekleidingen
1.3.11. NOFI Current Buster 2 in container
|  |  | 10Ft Container |  |  | 15.000044
|  |  | Bladblazer 1 |  |  | 15.000046 |  |  | Husqvarna | Hoofdsysteem / Back-up systeem
|  |  | Bladblazer 2 |  |  | 15.000047 |  |  | Husqvarna | Hoofdsysteem / Back-up systeem
|  |  | Powerpack |  |  | 15.000045 |  |  | Honda | Voor hydrauliek
Hydrauliekpomp t.b.v. aandrijving
hydrauliekleidingen
|  |  | Dynamisch olie veeg- en opvangsysteem (NOFI Current Buster ) |  |  | 15.0000048 |  |  | All Maritim
Hydrauliekpomp t.b.v. aandrijving
1.3.12.NOFI Harbour Buster 2 in container
|  |  | 10Ft Container |  |  | 15.000008
|  |  | Bladblazer 1 |  |  | 15.000010 |  |  | Husqvarna | Hoofdsysteem / Back-up systeem
|  |  | Bladblazer 2 |  |  | 15.000011 |  |  | Husqvarna | Hoofdsysteem / Back-up systeem
|  |  | Powerpack |  |  | 15.000009 |  |  | Honda | Voor hydrauliek
Hydrauliekpomp t.b.v. aandrijving
hydrauliekleidingen
|  |  | Dynamisch olie veeg- en opvangsysteem (NOFI Harbour Buster) |  |  | 15.000012 |  |  | All Maritim | Opblaasbaar
1.3.13. Hogedrukreiniger
|  |  | Hogedrukreiniger |  |  | 32.000268 |  |  | Ohio
1.3.14.. Overig
Onbekend scherm, pakketjes 15m
Reservematerialen
3 sets band open-U (6 stuks)
Connector Hinge-set 1500 mm (2 stuks)
Sleepspruit hinge 1500 mm
3 kratten div. reservematerialen Lamor 1200 & 1500
krat reservematerialen
|  |  | Opslagzak 12 m3(4) | [5 empty] | Automarine
|  |  | Opslagzak 12 m3(3) | [5 empty] | Automarine
|  |  | Opslagzak 12 m3(2) |  |  | 15.000095 |  |  | Automarine
|  |  | Opslagzak 12 m3(1) |  |  | 15.000094 |  |  | Automarine
|  |  | Vikoma Disk Skimmer | [5 empty] | Vikoma | Komara 12K skimmer
Skimbak (kunststof)
Skimbak 4 (metaal)
Skimbak 3(metaal)
|  |  | Skimbak 2 (metaal) |  |  | 15.000079
Skimbak 1 (metaal)
|  |  | Manta Ray skimmer |  |  | 15.000006
Pallet Hydrauliekslangen (grote veegarm? Overcompleet?)
(Pers-)Slangenset 6 duims
|  |  | Powerpack (los) |  |  | 15.00005
Vuilwaterpomp met electromotor
|  |  |  | Selwood pump |  |  |  |  | Selwood | Spate3B
Electromotor
|  |  | Vuilwaterpomp 6 |  |  | 15.000078 |  |  | Wavo
|  |  |  | Selwood Pomp |  |  |  |  | Selwood | Spate 75C
Engelse motor met hydrauliek pomp
|  |  | Vuilwaterpomp 5 |  |  | 15.000035 |  |  | Wavo
|  |  |  | Selwood Pomp |  |  |  |  | Selwood | Spate 75C
|  |  |  | Hatz Motor |  |  |  |  | Hatz | E673LNF
|  |  | Vuilwaterpomp 4 |  |  | 15.000034 |  |  | Wavo
|  |  |  | Selwood Pomp |  |  |  |  | Selwood | Spate 75C
|  |  |  | Hatz Motor |  |  |  |  | Hatz | E673LNF
|  |  | Vuilwaterpomp 3 |  |  | 15.000077 |  |  | Wavo
|  |  |  | Selwood Pomp |  |  |  |  | Selwood | Spate 75C
|  |  |  | Hatz Motor |  |  |  |  | Hatz | E673LNF
|  |  | Vuilwaterpomp 2 |  |  | 15.000101 |  |  | Wavo
|  |  |  | Selwood Pomp |  |  |  |  | Selwood | Spate 75C
|  |  |  | Hatz Motor |  |  |  |  | Hatz | E673LNF
|  |  | Vuilwaterpomp 1 |  |  | 15.000100 |  |  | Wavo
|  |  |  | Selwood Pomp |  |  |  |  | Selwood | Spate 75C
|  |  |  | Hatz Motor |  |  |  |  | Hatz | E673LNF
1.3.16. Haspel (gerenoveerd)
|  |  |  | Haspel |  | 15.000121
1.3.17. Haspel (niet gerenoveerd)
|  |  |  | Haspel |  | 15.000120
|  | 3.7.3. Trellenborgscherm in container | [6 empty] | Trellenborg | 132 mtr Hoogte 1 mtr Schort 0,5 mtr
|  |  | 10Ft Container |  |  | 32.000116
|  |  | Oliekerend scherm t.b.v. ruimwater/ zee |  |  | 32.000117 |  |  | Trellenborg | L: 132 mtr. H: 1,00mtr. S: 0,50 mtr.
Hydrauliekpomp t.b.v. aandrijving
hydrauliekleidingen
|  |  | Powerpack |  |  | 32.000121 |  |  |  | Voor hydrauliek
|  | 3.7.2. Trellenborg scherm in container | [6 empty] | Trellenborg | 168 mtr Hoogte 1 mtr Schort 0,5 mtr
|  |  | 10Ft Container |  |  | 32.000112
|  |  | Oliekerend scherm t.b.v. ruimwater/ zee |  |  | 32.000111 |  |  | Trellenborg | L: 168 mtr. H: 1,00 mtr. S: 0,50 mtr.
Hydrauliekpomp t.b.v. aandrijving
hydrauliekleidingen
|  |  | Powerpack |  |  | 32.000113 |  |  |  | Voor hydrauliek
| Bruinisse (Noorddijk 37, 4311 NK Bruinisse) |  |  |  |  | 1.4
|  | 1.4.1. Oliekerend scherm (BDS) | [6 empty] | BDS
|  |  | Aanhanger aangepast voor BDS-scherm |  |  | 32.000239 |  |  | SARIS | 3500 KG (max. load) | 68-WKG-8
|  |  | Oliekerend scherm opblaasbaar |  |  | 32.000240 |  |  | BDS | L: 100 mtr. H: 0,9 mtr. S: xx,x mtr.
|  |  | Blower | [5 empty] | LAMOR
Elektromotor
Exported by Marad version 5.5.21.27481 | [6 empty] | 16-5-2025