## Handleiding (Aannemer)
Handleiding voor het invullen van de Materialenstaat
Welkom
Welkom in de excel waarin de materialen die tijdens een project gebruikt worden voor Delfland worden
bijgehouden. Het bestand is ontworpen met het oog op uniformiteit en op gebruiksvriendelijkheid
voor de invullende partij.
Wat moet worden bijgehouden?
In het volgende tabblad 'Materialenstaat (Aannemer)' kan materiaalgebruik worden bijgehouden. Niet alle
materialen dienen bijgehouden te worden. De volgende richtlijn wordt gehanteerd:
| Bijhouden? | Voorbeelden voor wél bijhouden
Civieltechnisch | Altijd | Klei, glas, staal, beton
Werktuigbouwkundig | Optioneel | Grote elementen bestaande uit een hoofdmateriaal, bijv. een pomp of klepstuw
Elektrotechnisch | Optioneel | Grote elementen bestaande uit een hoofdmateriaal, bijv. een kast
Brandstof | Altijd | Verbruikte brandstof van het materieel, bijv. liters diesel van een aggregraat.
Hoe moet het worden bijgehouden?
Het volgende is de bedoeling per kolom:
Elementomschrijving: | Hier kan vrij worden omschreven wat voor soort element het betreft.
Bijvoorbeeld: Een funderingspaal, gording, dakbedekking etc.
Materiaalsoort: | Hier kan uit een selectie van materialen worden gekozen. Het betreft
hoofdmateriaalsoorten zoals: Staal, beton, glas.
Materiaalspecificatie: | Hier kan een specificatie op de materiaalsoort worden toegevoegd.
Daardoor kan onder andere de duurzamheid van het materiaal worden onderscheiden.
Bijvoorbeeld: de staalsoort, betonsoort, plastic soort, hout soort.
Type: | Hier kan het type element worden omschreven.
Bijvoorbeeld: het type staalprofiel, betonliggerprofiel of damwandtype.
Afmeting van type: | Hier kan de afmeting van één element worden omschreven.
Bijvoorbeeld in geval van een vloer [mm]: L=3000 B=3000 H=100
Aantal stuks van type: | Deze cel dient alleen ingevuld te worden wanneer er sprake is
van een aantal stuks van het type.
Bijvoorbeeld: het aantal damwandplanken, glazenpanelen etc.
Eenheid: | Deze cel is onbewerkbaar en hoeft niet ingevuld te worden.
Bij het kiezen van een materiaalsoort wordt deze automatisch gegenereerd.
Dit is om te voorkomen dat iedereen een andere eenheid gaat gebruiken.
Hoeveelheid: | Hier kan de hoeveelheid van het materiaal dat in het element verwerkt
zit worden aangegeven (in de aangegeven eenheid).
Voorbeelden
Elementomschrijving | Materiaalsoort | Materiaalspecificatie | Type | Afmeting van type | Aantal stuks van type | Eenheid | Hoeveelheid
Gemaal buiten wanden | Glas | HR++ | Paneel | 3.000x2.000x50 | 3 | kg | 750
Funderingspalen | Beton | C45/55 XC2 | Paal | 250x250x10.000 | 10 | m³ | 6.25
Breedplaat vloer (prefab) | Beton | C30/37 | Plaat | 3000x3000x65 | 9 | m³
Breedplaat vloer (gestort) | Beton | C30/37 | Plaat | 3000x3000x65 | 9 | m³
Breedplaat vloer (wapening) | Staal | B500B | Plaat | 3000x3000x65 | 9 | Ton
Kantel Klepstuw | Staal | RVS304L | Klep | 2000x1000x15 | 1 | Ton | 0.24
Ophoging grondlichaam | Klei | Erosieklasse 1 | - | - | - | m³ | 2500
Contactpersoon
Bas Nanninga - Bnanninga@hhdelfland.nl

## Materialenstaat (Aannemer)
|  |  | Naam aannemer: | Jan Jansen |  | (door Aannemer)
|  |  | Cluster | Stevige dijken |  | (door Delfland)
|  |  | Project naam: | De Grote Hoep |  | (door Delfland)
|  |  | Project opleverdatum: | 2018-01-12 |  | (door Delfland)
|  |  | Projectnummer: | 12345678 |  | (door Delfland)
|  |  | Volgnummer: | 111028XV |  | (door Delfland)
| Omschrijving | Materiaalsoort | Materiaal specificatie | Type | Afmeting van type |  | Eenheid
Nr. | Elementomschrijving | Materiaalsoort | Materiaalspecificatie | Type | Afmeting van type | Aantal stuks van type | Eenheid | Hoeveelheid
1
2
3
4
5
6
7
8
9
10
11
12
13
14
15
16
17
18
19
20
21
22
23
24
25
26
27
28
29
30
31
32
33
34
35
36
37
38
39
40
41
42
43
44
45
46
47
48
49
50
51
52
53
54
55
56
57
58
59
60
61
62
63
64
65
66
67
68
69
70
71
72
73
74
75
76
77
78
79
80
81
82
83
84
85
86
87
88
89
90
91
92
93
94
95
96
97
98
99
100
101
102
103
104
105
106
107
108
109
110
111
112
113
114
115
116
117
118
119
120
121
122
123
124
125
126
127
128
129
130
131
132
133
134
135
136
137
138
139
140
141
142
143
144
145
146
147
148
149
150
151
152
153
154
155
156
157
158
159
160
161
162
163
164
165
166
167
168
169
170
171
172
173
174
175
176
177
178
179
180
181
182
183
184
185
186
187
188
189
190
191
192
193
194
195
196
197
198
199
200
201
202
203
204
205
206
207
208
209
210
211
212
213
214
215
216
217
218
219
220
221
222
223
224
225
226
227
228
229
230
231
232
233
234
235
236
237
238
239
240
241
242
243
244
245
246
247
248
249
250
251
252
253
254
255
256
257
258
259
260
261
262
263
264
265
266
267
268
269
270
271
272
273
274
275
276
277
278
279
280
281
282
283
284
285
286
287
288
289
290
291
292
293
294
295
296
297
298
299
300
301
302
303
304
305
306
307
308
309
310
311
312
313
314
315
316
317
318
319
320
321
322
323
324
325
326
327
328
329
330
331
332
333
334
335
336
337
338
339
340
341
342
343
344
345
346
347
348
349
350
351
352
353
354
355
356
357
358
359
360
361
362
363
364
365
366
367
368
369
370
371
372
373
374
375
376
377
378
379
380
381
382
383
384
385
386
387
388
389
390
391
392
393
394
395
396
397
398
399
400

## Handleiding (HHD)
Handleiding voor het invullen van de Materialenstaat
Welkom
Welkom in de excel waarin de materialen die tijdens een project gebruikt worden voor Delfland worden
bijgehouden. Het bestand is ontworpen met het oog op uniformiteit
en op gebruiksvriendelijkheid voor de invullende partij.
Handelingen voor het Delfland projectteam
Vanuit het PvE wordt geëisd dat er per project een materialenstaat wordt bij-
gehouden. De aannemer houdt gedurende het project de materialenstaat bij
en levert deze als onderdeel van het opleverdossier aan. Enkele vervolgstappen
dienen vervolgens te worden ondernomen door het Delfland projectteam:
1. Open de oranje 'Materialenstaat (Aannemer)' tab van deze excel.
2. Vul de door Delfland in te vullen cellen in: Cluster, Projectnaam etc.
3. Check in de tab 'Totaal (HHD)' of alle informatie klopt
4. Sla deze excel op in het Overdrachtsdossier
LET OP!
1. Het is niet de bedoeling dat de eenheid standaarden worden aangepast.
Slechts de materialendatabase beheerder mag dit doen. Alleen dan
kan geborgd worden dat alle materiaalstaten uniform over PMB worden gemaakt.

## Totaal (HHD)
Volgnummer | Cluster | Projectnummer | Projectnaam | Opleverdatum | Hard hout (m3) | Zacht hout (m3) | Beton (m3) | Staal (ton) | Aluminium (m3) | Gietijzer (ton) | Bestrating (stuks) | Stenen (stuks) | Klei (m3) | Zand (m3) | Kunststof (m3) | Glas (kg) | Natuursteen (kg) | Asfalt (ton) | Puingranulaat (ton) | Cement (ton) | Graszoden (m3) | Benzine (L) | Diesel (L) | Gas (L)
111028XV | Stevige dijken | 12345678 | De Grote Hoep | 2018-01-12 | 0 | 0 | 0 | 0 | 0 | 0 | 0 | 0 | 0 | 0 | 0 | 0 | 0 | 0 | 0 | 0 | 0 | 0 | 0 | 0

## Eenheid standaard (HHD)
Materiaalsoort | Standaard Eenheid
Hard hout | m³
Zacht hout | m³
Beton | m³
Staal | Ton
Aluminium | m³
Gietijzer | Ton
Bestrating | Stuks
Stenen | Stuks
Klei | m³
Zand | m³
Kunststof | m³
Glas | kg
Natuursteen | kg
Asfalt | Ton
Puingranulaat | Ton
Cement | Ton
Graszoden | kg
Benzine | L
Diesel | L
Gas | L
Cluster
Stevige dijken
Schoon water
Voldoende water
Voldoende water/gezuiverd afvalwater