## Specificaties
Overzicht hoofdcomponenten 'Poldergemaal Voorbeeld', object nr. '123456'
Onderdeel | Aantal | Merk | Typenr. | Serienr. | Technische specificatie | Leverancier
Pomplijn
Pomp 1 | 1 | Hidrostal | pomp - I16K-SS1 + IEVSA-GSEK1 + ND1A6EM-10 motor - IEVSA - immersible | 12345 | pompcapaciteit 18,5 m3/min per pomp, reserve 35% motor reserve 10%, stroom 71A | Hidrostal B.V. Zernikestraat 35 3316 BZ Dordrecht +31(0) 786 52 21 11
Pomp 2 | 1
Afsluiter pomplijn 1
Afsluiter pomplijn 2 | 1
Aandrijving afsluiter pomplijn 1 | 1
Aandrijving afsluiter pomplijn 2
Frequentieregelaar pomp 1 | 1 | Emotron | FDU2.0 48-090-54CE | 12345 | reserve 26%, stroom 90A Voorzien van: - PT100/PTC optieprint - commonmode filters | CG Drives & Automation Polakkers 5 5530 AC Bladel T +31 497 389 284
Frequentieregelaar pomp 2 | 1 | Emotron
Vispassage
Frequentieregelaar Lokpomp | 1 | Emotron
Afsluiter aandrijving persleiding ø400 | 1 |  | AVK type 06/89 met Auma Norm SA 14.6 |  | Schuifafsluiter v.v. stijgende spindel | AVK Nederland B.V. 8171 MD Vaassen +31 578 57 44 90
Aandrijving afsluiter | 1 | Auma | SA 14.6 Norm/IP68/400v-50Hz-3Ph/A-bus v.v. EWG standmelding 4-20mA 4-draads standmelding 24VDC verwarrmingselement Sluittijd: circa 5 minuten
Afsluiter vismigatie HWZ
Afsluiter vismigatie LWZ
Lokpomp vismigratie
Krooshekreiniger
Krooshekreiniger | 1 | RLC | RLC - MIR2 |  |  | RLC B.V. Antoniusstraat 13 2382 BD Zoeterwoude Rijndijk (079) 593 24 04
Hekwerk krooshekreiniger
inlaat / stuw
Stuw
Aandrijving stuw
Terrein /hekwerk / luiken /vlonders
Vlonder |  |  |  | nvt
Toegangsluik
Toegangsladder
Hekwerk terrein
Elektrotechnische installatie
Elektrotechnische installatie | 1 |  |  |  |  | Kwakernaak B.V. Stevinweg 3 2964 LM Groot-Ammers 0184-689168
Note on B2: Jong, Jan Simon de: Gegevens Project specifiek invullen
Note on B16: Jong, Jan Simon de: Onderdelen die niet van toepassing zijn verwijderen uit de lijst