## Toelichting
Toelichting / instructie bij deze bijlage 2.2
behorend bij NVI1
Doelstelling van de gemeente is te komen tot een verantwoorde keuze voor een armatuurtype als vervanging van de huidige conventionele verlichting
Daartoe wordt gelet op producteigenschappen en aspecten van leveranciers
Deze bijlage vormt een belangrijk hulpmiddel bij de beoordeling.
In deze bijlage worden de voor de gemeente relevante aspecten benoemd en gescoord.
Onderstaand een toelichting en uitleg voor deze bijlage, per tabblad
Alle inhoudelijke eisen en definities zijn volledig vastgelegd in het PvE. Dit Excelbestand dient uitsluitend ter ondersteuning van de scoreberekening.
Dit document bevat de volgende tabbaden
| Toelichting |  | Deze pagina
| Armatuurdata Paaltop A/B/C/D |  | Hier voert de inschrijver de technische gegevens in per armatuurtype.
| Technische aspecten |  | berekening van energiegebruik per km en variatie in armatuurtypes (optieken), conform hoofdstuk 4 van het PvE.
| Aspecten leverancier |  | weging van maatschappelijke criteria, zoals ISO 14001, CO₂-prestatieladder, MVO-prestatieladder en SROI.
| Samenvatting EMVI |  | overzicht van de maximale scores per criterium, inclusief eventuele aftrekken
NB in de dialux bestanden mogen geen wijzigingen worden aangebracht anders dan:
| - | aanpassing van de elevatiehoek
| - | aanpassing van de montagehoogte indien de armatuurvorm daartoe aanleiding geeft.
| - | aanpassing van de lichtterugvalfactor. De gehanteerde waarde dient onderbouwd te worden met verifieerbare cijfers ten aanzien
lichterugval van led en armatuur alsmeden de vervuiling van de materialen.
Belangrijke aandachtspunten
Dit document wijst alleen de weg in de berekeningen. Voor de inhoudelijke eisen blijft het PvE leidend.
Weegfactoren en formules zijn rechtstreeks overgenomen uit het PvE.
Negatieve correctie: het niet voldoen aan duurzaam internationaal ondernemen leidt tot puntenaftrek (zie PvE hoofdstuk 4).
Controleberekeningen: scores worden pas definitief na controle en validatie door de Aanbestedende dienst.

## Armatuurdata Paaltop A
PERCEEL 1
BIJLAGE - Aan te leveren DATASHEET |  | Paaltop A
Dit dient per armatuurfamilie te worden ingevuld.
| Omschrijving | Waarde(n) | Invulkolom Leverancier | Toelichting
1. Algemene informatie
Fabrikant
Model
Toepassingsgebied armatuur
L x B x H afmetingen
Merk en serie led
Merk en serie lenzen
Merk en serie driver
2. Levensduur armatuur
| Verwachte levensduur complete armatuur | h
| Levensduur driver | h
3. Fotometrische parameters
| Lichtstroom armatuur | lm
| Rendement armatuur | lm/W
| Kleurtemperatuur | K
Kleurweergaveindex CRI
| Verblindingsindex classificatie | G / D Klasse
4. Elektrische parameters
| Max inschakelstroom | A |  | Stroom bij een starthoek van de spanning van 90 graden.
| Opgenomen vermogen | W |  | EN 60598-1
| Schijnbaar vermogen | W |  | Ps=U*I*sin(phi)
| Vermogen per km | W |  | Zie EVO bestand
| Power factor: 100% v.h. Vermogen | Pf
| 75% v.h. Vermogen | Pf
| 50% v.h. Vermogen | Pf
| THD (Total Harmonic Distortion) |  |  | EN 61000-3-2
| Piek stromen | A
| Aanwezigheid piekspanning-protectie | Kv
| Veiligheid van elektronische apparatuur | Class I or II |  | ENEC+ of Dekra keurmerk
5. Omgevingscondities
Dichtheid (IP)
| Slagvastheid (IK) |  |  | EN 50102
| Gewicht (kg) |  |  | 0,1 kg nauwkeurig
| Oppervlaktebehandeling |  |  | Poedercoating
Uw lichtstroom en wattage die het beste past bij het betreffende profiel, dient u separaat op te geven in deze datasheet (regel 17 en 30)
Bedrijfsnaam:
Naam contactpersoon:
e-mail adres contactpersoon:
Plaats:
Datum:
Naam gemachtigde namens inschrijver:
Handtekening gemachtigde:

## Armatuurdata Paaltop B
PERCEEL 1
BIJLAGE - Aan te leveren DATASHEET |  | Paaltop B
Dit dient per armatuurfamilie te worden ingevuld.
| Omschrijving | Waarde(n) | Invulkolom Leverancier | Toelichting
1. Algemene informatie
Fabrikant
Model
Toepassingsgebied armatuur
L x B x H afmetingen
Merk en serie led
Merk en serie lenzen
Merk en serie driver
2. Levensduur armatuur
| Verwachte levensduur complete armatuur | h
| Levensduur driver | h
3. Fotometrische parameters
| Lichtstroom armatuur | lm
| Rendement armatuur | lm/W
| Kleurtemperatuur | K
Kleurweergaveindex CRI
| Verblindingsindex classificatie | G / D Klasse
4. Elektrische parameters
| Max inschakelstroom | A |  | Stroom bij een starthoek van de spanning van 90 graden.
| Opgenomen vermogen | W |  | EN 60598-1
| Schijnbaar vermogen | W |  | Ps=U*I*sin(phi)
| Vermogen per km | W |  | Zie EVO bestand
| Power factor: 100% v.h. Vermogen | Pf
| 75% v.h. Vermogen | Pf
| 50% v.h. Vermogen | Pf
| THD (Total Harmonic Distortion) |  |  | EN 61000-3-2
| Piek stromen | A
| Aanwezigheid piekspanning-protectie | Kv
| Veiligheid van elektronische apparatuur | Class I or II |  | ENEC+ of Dekra keurmerk
5. Omgevingscondities
Dichtheid (IP)
| Slagvastheid (IK) |  |  | EN 50102
| Gewicht (kg) |  |  | 0,1 kg nauwkeurig
| Oppervlaktebehandeling |  |  | Poedercoating
Uw lichtstroom en wattage die het beste past bij het betreffende profiel, dient u separaat op te geven in deze datasheet (regel 17 en 30)
Bedrijfsnaam:
Naam contactpersoon:
e-mail adres contactpersoon:
Plaats:
Datum:
Naam gemachtigde namens inschrijver:
Handtekening gemachtigde:

## Armatuurdata Paaltop C
PERCEEL 1
BIJLAGE - Aan te leveren DATASHEET |  | Paaltop C
Dit dient per armatuurfamilie te worden ingevuld.
| Omschrijving | Waarde(n) | Invulkolom Leverancier | Toelichting
1. Algemene informatie
Fabrikant
Model
Toepassingsgebied armatuur
L x B x H afmetingen
Merk en serie led
Merk en serie lenzen
Merk en serie driver
2. Levensduur armatuur
| Verwachte levensduur complete armatuur | h
| Levensduur driver | h
3. Fotometrische parameters
| Lichtstroom armatuur | lm
| Rendement armatuur | lm/W
| Kleurtemperatuur | K
Kleurweergaveindex CRI
| Verblindingsindex classificatie | G / D Klasse
4. Elektrische parameters
| Max inschakelstroom | A |  | Stroom bij een starthoek van de spanning van 90 graden.
| Opgenomen vermogen | W |  | EN 60598-1
| Schijnbaar vermogen | W |  | Ps=U*I*sin(phi)
| Vermogen per km | W |  | Zie EVO bestand
| Power factor: 100% v.h. Vermogen | Pf
| 75% v.h. Vermogen | Pf
| 50% v.h. Vermogen | Pf
| THD (Total Harmonic Distortion) |  |  | EN 61000-3-2
| Piek stromen | A
| Aanwezigheid piekspanning-protectie | Kv
| Veiligheid van elektronische apparatuur | Class I or II |  | ENEC+ of Dekra keurmerk
5. Omgevingscondities
Dichtheid (IP)
| Slagvastheid (IK) |  |  | EN 50102
| Gewicht (kg) |  |  | 0,1 kg nauwkeurig
| Oppervlaktebehandeling |  |  | Poedercoating
Uw lichtstroom en wattage die het beste past bij het betreffende profiel, dient u separaat op te geven in deze datasheet (regel 17 en 30)
Bedrijfsnaam:
Naam contactpersoon:
e-mail adres contactpersoon:
Plaats:
Datum:
Naam gemachtigde namens inschrijver:
Handtekening gemachtigde:

## Armatuurdata Paaltop D
PERCEEL 1
BIJLAGE - Aan te leveren DATASHEET |  | Paaltop D
Dit dient per armatuurfamilie te worden ingevuld.
| Omschrijving | Waarde(n) | Invulkolom Leverancier | Toelichting
1. Algemene informatie
Fabrikant
Model
Toepassingsgebied armatuur
L x B x H afmetingen
Merk en serie led
Merk en serie lenzen
Merk en serie driver
2. Levensduur armatuur
| Verwachte levensduur complete armatuur | h
| Levensduur driver | h
3. Fotometrische parameters
| Lichtstroom armatuur | lm
| Rendement armatuur | lm/W
| Kleurtemperatuur | K
Kleurweergaveindex CRI
| Verblindingsindex classificatie | G / D Klasse
4. Elektrische parameters
| Max inschakelstroom | A |  | Stroom bij een starthoek van de spanning van 90 graden.
| Opgenomen vermogen | W |  | EN 60598-1
| Schijnbaar vermogen | W |  | Ps=U*I*sin(phi)
| Vermogen per km | W |  | Zie EVO bestand
| Power factor: 100% v.h. Vermogen | Pf
| 75% v.h. Vermogen | Pf
| 50% v.h. Vermogen | Pf
| THD (Total Harmonic Distortion) |  |  | EN 61000-3-2
| Piek stromen | A
| Aanwezigheid piekspanning-protectie | Kv
| Veiligheid van elektronische apparatuur | Class I or II |  | ENEC+ of Dekra keurmerk
5. Omgevingscondities
Dichtheid (IP)
| Slagvastheid (IK) |  |  | EN 50102
| Gewicht (kg) |  |  | 0,1 kg nauwkeurig
| Oppervlaktebehandeling |  |  | Poedercoating
Uw lichtstroom en wattage die het beste past bij het betreffende profiel, dient u separaat op te geven in deze datasheet (regel 17 en 30)
Bedrijfsnaam:
Naam contactpersoon:
e-mail adres contactpersoon:
Plaats:
Datum:
Naam gemachtigde namens inschrijver:
Handtekening gemachtigde:

## Technische aspecten
PERCEEL 2 |  |  |  |  | De score van vermogen wordt gerelateerd
aan de opgave van de overige inschrijvers.
De score wordt dus pas zichtbaar nadat
ook cijfers van de andere inschrijvers zijn
ingevuld.
Vermogen per km volgens EVO bestand | [8 empty] | TI
Profiel | NPR-klasse | Aantal | percentage | Armatuurtype* |  | vermogen/km | score | gewogen | % | waardering
Profiel P1 | P6 | 600 | 41.38% |  |  |  |  | - |  | 0 | 0
Profiel P2 | P5 | 300 | 20.69% |  |  |  |  | - |  | 0 | 0
Profiel P3 | P6 | 200 | 13.79% |  |  |  |  | - |  | 0 | 0
Profiel P4 | P6 | 350 | 24.14% |  |  |  |  | - |  | 0 | 0
[8 empty] | - |  | 0
-
-
-
Totaal |  | 1450 | [5 empty] | 0 |  | Gewogen TI op schaal 0-10 | 0
*: type aangeven met A, B, C etc
Conversietabel | [6 empty] | voorbeeld
Code in dit document |  | Typecodering leverancier
Armatuurtype A |  | x |  |  |  |  | Iris, optiek V, 2900 lumen
Armatuurtype B | [6 empty] | Iris, optiek H, 2900 lumen
Armatuurtype C | [6 empty] | Iris, optiek H, 1800 lumen
Armatuurtype D | [6 empty] | enz
score
Aantal types |  | 1 |  |  |  |  | 10
Repareerbaarheid
Repareerbaarheid armaturen
Scores | [8 empty] | Repareerbaarheid |  | Beschikbaarheid |  | Beschikbaarheid |  | Firm-/software
Repareerbaarheid | [10 empty] | Elektrische onderdelen |  | Mechanische onderdelen
Beschikbaarheid Elektrische onderdelen | [8 empty] | klasse | score | klasse | score | klasse | score | klasse | score
Beschikbaarheid mechanische onderdelen | [8 empty] | A | 3 | A | 3 | A | 3 | A | 3
Firm-software | [8 empty] | B | 1 | B | 1 | B | 1 | B | 1
Totaal score |  |  |  | 0 |  |  |  |  | C | 0 | C | 0 | C | 0 | C | 0
[9 empty] | D | 0 | D | 0 | D | 0 | D | 0
[9 empty] | E | 0 | E | 0 | E | 0

## Aspecten leverancier
Score maatschappelijk |  |  |  | score
CO2 ladder
| 0 | 0
| 1 | 0
| 2 | 0 |  |  | CO2 ladder
| 3 | 1 |  |  | Trede | 0
| 4 | 3
| 5 | 5
| MVO ladder |  |  |  | MVO ladder |  |  |  | Samenwerking met gemeente/aannemer
| 0 | 0 |  |  | Trede | 0
| 1 | 0 | [6 empty] | wordt ingevuld door AD met cijfer 1, 4 of 10
| 2 | 0
| 3 | 1
| 4 | 3 |  |  | SROI |  |  |  | Lidmaatschap OVLNL
| 5 | 5 |  |  | % | ongeldig |  |  |  | 0
invullen ja of nee
SROI
| 10 | 0 |  |  | Levertijd project
| 15 | 2.5 |  |  | weken | #N/A
| 20 | 5
| 25 | 7.5
| 30 | 10
[5 empty] | Levertijd nalevering |  |  |  | Duurzaam internationaal ondernemen (zie par 2.2.1)
| Levertijd | nu | nalevering |  | weken | #N/A
invullen ja of nee
| 2 | 10 | 10 | [5 empty] | (wordt niet op dit blad verrekend maar elders)
| 3 | 9 | 10
| 4 | 8 | 9 |  | ISO 14001
| 5 | 7 | 8 |  |  | 0
| 6 | 6 | 7 |  | invullen ja of nee
| 7 | 5 | 6
| 8 | 4 | 5
| 9 | 3 | 4 |  |  |  | Totaal aantal punten | 0
| 10 | 2 | 3
Samenwerking met gemeente
| goed | 5
| voldoende | 3
| matig | 1
| slecht | 0
Visie op duurzaamheid
| goed | 5
| voldoende | 3
| matig | 1
| slecht | 0

## Score energiegebruik per km
Beoordeling vermogen per kilometer per profiel per inschrijver | [7 empty] | getallen ter voorbeeld
Opgegeven vermogen per km volgens EVO bestand
|  | Inschrijver 1 | Inschrijver 2 | Inschrijver 3 | Inschrijver 4 | Inschrijver 5 | Inschrijver 6 | Inschrijver 7 | Inschrijver 8 | Inschrijver 9 | Inschrijver 10 | Inschrijver 11
Profiel P1
Profiel P2
Profiel P3
Profiel P4
Bijbehorende score
|  | Inschrijver 1 | Inschrijver 2 | Inschrijver 3 | Inschrijver 4 | Inschrijver 5 | Inschrijver 6 | Inschrijver 7 | Inschrijver 8 | Inschrijver 9 | Inschrijver 10 | Inschrijver 11
Profiel P1
Profiel P2
Profiel P3
Profiel P4
Totaal

## Samenvating EMVI
Beschrijving van scores
|  | max score | actuele score | max abs score | score obv 1-10
| Vermogen per km | 14 | 0 | 10 | 0
| Aantal armatuurtypes | 14 | 10 | 10 | 14
| Score Aspecten leverancier | 42 | 0 | 76 | 0
| Totaal EMVI aspecten |  |  |  | 14
| Prijs | 30
| Totaal EMVI | 2.9412
Voldoen aan duurzaam internationaal ondernemen
| Totaal | 32.9412
Prijsbepaling:
De laagste prijs krijgt de volledige score van 30 punten
Vervolgens wordt per % prijstijging tov de laagste inschrijver, 1 punt van de maximum score afgetrokken
| Score aspecten | Score | Weegfactor
1 | CO2 prestatieladder |  | 5
2 | MVO prestatieladder |  | 5
3 | SROI |  | 5
4 | Energiegebruik | 0 | 10 | 0
5 | TI | #REF! | 15
6 | Aantal optieken | 10 | 5 | 50
7 | Herstelbaarheid | 0 | 10 | 0
8 | Levertijd project |  | 5
9 | Levertijd na project |  | 15
10 | Lidmaatschap OVLNL |  | 10
11 | Samenwerking gemeente <> aannemer <> leverancier | 0 | 10 | 0
12 | ISO14001 |  | 10
|  |  | 105 | 50
| Score teruggerekend naar | 60 | punten | 2.9412