## Blad1
Bijlage 6 Lijst meest gebruikte materialen
Europese aanbesteding Programma van Eisen Reinigen, preventief en correctief onderhoud Hoofdgemalen, tunnelgemalen, randvoorzieningen en drukriolering
Overeenkomstig het PvE 2025-031929 van de gemeente Veendam met bijlagen en, indien voorkomend, de nota(‘s) van inlichtingen
Besteks post | Omschrijving | eenheid | hoeveelheid | v/n | Prijs per stuk | Totaalbedrag
Pompen
1 | Pomp Landustrie DWP22-20BE. Voorzien van minimaal 10m kabel en demontabele geleide klauw. | st | 2 | v |  | 0
2 | Pomp Landustrie DSP22-04BE. Voorzien van minimaal 10m kabel en demontabele geleide klauw. | st | 1 | v |  | 0
3 | Pomp Landustrie DWP22-20DA. Voorzien van minimaal 10m kabel en demontabele geleide klauw. | st | 1 | v |  | 0
4 | Pomp Landustrie DWP22-30DD. Voorzien van minimaal 10m kabel en demontabele geleide klauw. | st | 1 | v |  | 0
5 | Pomp Flygt NP 3085.160 MT 460 of 461 2kW Direkte start 400/230V, Pomphuis 80mm. Verende N-waaier 10m kabel 4G1,5+2x1,5mm2. Inclusief bijbehorende geleideklauw. | st | 1 | v |  | 0
6 | Pomp Flygt NP 3102.160 MT 460 of 461 3,1 kW Ster driehoek 400/230V, Pomphuis 100mm. Verende N-waaier Inclusief bijbehorende geleideklauw. | st | 1 | v |  | 0
7 | Pomp Flygt NP 3127 LT of MT 5,9 kW ster driehoek 400/230V, Pomphuis 100 / 150 mm. Verende N-waaier 10m kabel Inclusief bijbehorende geleideklauw. | st | 1 | v |  | 0
Onderdelen pompen
8 | Waaier t.b.v. Landustrie DWP22-20BE | st | 4 | v |  | 0
9 | Waaier t.b.v. Landustrie DSP22-04BE | st | 2 | v |  | 0
10 | Waaier t.b.v. DWP22-20DA | st | 1 | v |  | 0
11 | Waaier t.b.v. Landustrie DWP22-30DD | st | 1 | v |  | 0
12 | Waaier t.b.v. Flygt 3085 | st | 1 | v |  | 0
13 | Hijsketting WLL 200 kg in RVS 304 kortschalmig lengte 2,0 mtr voorzien van overnameschalmen, incl. rvs harpsluiting en certificaat | st | 2 | v |  | 0
14 | Hijsketting WLL 200 kg in RVS 304 kortschalmig, lengte 3,0 mtr voorzien van overnameschalmen incl. rvs harpsluiting en certificaat | st | 2 | v |  | 0
15 | Hijsketting WLL 500 kg in RVS 304 kortschalmig lengte 5,0 mtr voorzien van overnameschalmen, incl. rvs harpsluiting en certificaat | st | 2 | v |  | 0
16 | Voetbocht Flygt 50/r2” materiaal rvs 316 | st | 2 | v |  | 0
17 | Voetbocht Flygt DN80 materiaal GY | st | 2 | v |  | 0
Subtotaal overnemen op blad 2 | [5 empty] | 0
Subtotaal overnemen van blad 1 | [5 empty] | 0
18 | Voetbocht Flygt DN100 materiaal GY | st | 2 | v |  | 0
19 | Set geleidestangen ¾” met bevestiging in RVS, lengte max. 2 mtr (drukrioolgemaal) | st | 4 | v |  | 0
20 | Set geleidestangen 2” met bevestiging in RVS, lengte max. 4 mtr | st | 4 | v |  | 0
21 | Balkeerklep 2” binnendraad, fabrikaat AVK, compleet, materiaal rvs 316 | st | 2 | v |  | 0
22 | Balkeerklep DN 80 met flens, fabrikaat AVK, compleet, materiaal rvs 316 | st | 4 | v |  | 0
23 | Balkeerklep DN 100 met flens, fabrikaat AVK, compleet, materiaal rvs 316 | st | 4 | v |  | 0
Niveauregeling
24 | Keramische niveausensor Vega 52 met 12mtr. kabel, inclusief ophangbeugel met trekontlasting | st | 4 | v |  | 0
25 | Radar niveausensor Vega C11 met 12 mtr.kKabel, inclusief rvs ophangbeugel | st | 2 | v |  | 0
26 | Niveauregeling (vlotter) met 10mtr. Kabel, type Flygt NF-5 | st | 10 | v |  | 0
27 | Niveauregeling (vlotter) met 13mtr. Kabel, type Flygt ENM-10 | st | 6 | v |  | 0
Besturingen en onderdelen
28 | Magneetschakelaar tot 3,0 Kw | st | 10 | v |  | 0
29 | Magneetschakelaar tot 9,0 A | st | 10 | v |  | 0
30 | Thermisch blok (tot 6,0 Amp) | st | 10 | v |  | 0
31 | Thermisch blok (tot 9,0 Amp) | st | 10 | v |  | 0
32 | Aardlekautomaat 3F+N 40A/0,3 Amp | st | 10 | v |  | 0
33 | Aardlekautomaat 3F+N 40A/0,03 Amp | st | 10 | v |  | 0
34 | Signaallamp t.b.v. mignonputs met LED | st | 4 | v |  | 0
Totaalsom over te nemen in de inschrijfstaat bijlage 4 (pos.38) | [5 empty] | 0
Gedaan te .......................................(plaats) de .........................................................................(datum)
De Inschrijver: .................................................................................... (naam en functie)
….......….......................................................................(handtekening)