## Inschrijfbiljet
Inschrijfformulieren provincie Noord-Brabant
Inspanningsgericht onderhoud E&W-installaties
De hierna te noemen inschrijver
gevestigd te
verklaart zich door ondertekening van dit inschrijvingsbiljet bereid tot het inspanningsgericht onderhoud E&W-installaties van het provincie Noord-Brabant te 's-Hertogenbosch conform Beschrijvend document met casenummer: C2353291
en overeenkomstig de Nota('s) van inlichtingen, resp. Staten van Aanvulling en Wijzigingen.
in het 1e contractjaar (2026) aan te nemen voor de volgende bedragen en verrekenprijzen:
| Kosten preventief OH |  |  | 1
| Kosten beheer |  |  | 1
| Totaal inschrijving |  |  | 2
| Inschrijving (op basis van berekening vanuit calculatieschema B) |  |  | 0.35
| Inschrijving (op basis van berekening vanuit calculatieschema proj. C) |  |  | 0.26
| Totaal 'gewogen' inschrijving |  |  | 2.122
De bedragen zijn exclusief btw met prijspeil 2026
Voorts verklaart de inschrijver dat de door hem ingevulde en onderstaand vermelde bijlagen
deel uitmaken van dit inschrijvingsbiljet:
| - bijlage A Inventaris | - bijlage C calc. schema proj
| - bijlage B cac. schema | - bijlage D voorst. subco.
Gedaan te |  |  | datum:
De inschrijver,
Handtekening: |  |  |  | Firmastempel:

## Verzamelblad per gebouw
Inschrijfformulieren provincie Noord-Brabant
[6 empty] | 51 | 52 | 53 | 54 | 55 | 56 | 57 | 59 | 61 | 62 | 63 | 64 | 65
Naam | Straat naam + nr. | Postcode | Stad | Circa (m2), BVO | in inventaris | Warmteopwekking | Afvoeren | Water | Gassen | Koude-opwekking en distributie | Warmtedistributie | Luchtbehandeling | Brandveiligheid | Centrale elektrotechnische voorzieningen | Krachtstroom | Verlichting | Communicatie | Beveiliging |  |  |  |  | Totaal preventief onderhoud | Beheer (zoals omschreven in paragraaf 3.3 en 3.4 van het onderhoudsbestek)
Provinciehuis (hoofdgebouw) | Brabantlaan 1 | 5216TV | 's-Hertogenbosch | 43300 | Ja | [17 empty] | 1 | 1 | bar: 51 to 65
Provinciehuis (N-gebouw) | Brabantlaan 3 | 5216TV | 's-Hertogenbosch | 6000 | Ja | [17 empty] | 0
Museumkwartier (Design Museum) | De Mortel 4 | 5211HV | 's-Hertogenbosch | 4125 | Ja | [17 empty] | 0
Museumkwartier (Het Noordbrabants Museum) | Verwersstraat 41 | 5211HT | 's-Hertogenbosch | 5785 | Ja | [17 empty] | 0
Museumkwartier (Griffie) | Waterstraat 16 | 5211HV | 's-Hertogenbosch | 5465 | Ja | [17 empty] | 0
in het 1e contractjaar (2026) aan te nemen voor de volgende bedragen en verrekenprijzen: |  |  |  |  | Totalen | 0 | 0 | 0 | 0 | 0 | 0 | 0 | 0 | 0 | 0 | 0 | 0 | 1 | 0 | 0 | 0 | 0 | 1 | 1
| Gedaan te | 0 | [20 empty] | 0
| De inschrijver, | 0
Handtekening:
Note on Y5: Hier dient inschrijver de kosten voor beheer per locatie in te vullen

## A Inventaris
ID | Type vastgoed | Gebouwnaam | Adres | Plaats | Bouwlaag / Component locatie | Hoofdelementomschrijving | Hoofdelement- code | Subelement- code | Subelementomschrijving | Component omschrijving | Component fabrikant | Component type | Component capaciteit | Component aantal |  | Component bouwjaar | Vigerende regelgeving | Aanvullende info. |  | kosten prev OH | Conditie | Conditie gewenst | Conditie aanvang contract 2015 | Conditie score kaart aanwezig
51.11.001 | Kantoor | Griffie | Waterstraat 16 | s-Hertogenbosch | 2e verdieping - Griffie- Waterstraat / W-R2.01 Ketelhuis | Warmteopwekking | 51 | 51.11 | warmte-opwekking, lokaal | Atm.gasketel | Remeha | Gas 610 eco 2x 7 leden | 896 kW | 1 | st | 2010 |  | Mach.nr 1015909201901/02
51.11.002 | Bijeenkomst | Het Noordbrabants Museum | Verwersstraat 41 | s-Hertogenbosch | 1e verdieping / Ketelhuis | Warmteopwekking | 51 | 51.11 | warmte-opwekking, lokaal | Atm.gasketel 1 | Remeha | gas 310 eco 7 leden | 427 kW | 1 | st | 2011 |  | Mach.nr. 1129403202800
51.11.003 | Bijeenkomst | Het Noordbrabants Museum | Verwersstraat 41 | s-Hertogenbosch | 2e verdieping - Paleis / P.2.10 TR | Warmteopwekking | 51 | 51.11 | warmte-opwekking, lokaal | Atm.gasketel 1 | Remeha | gas 310 eco, 5 leden | 269 kW | 1 | st | 2011 |  | Mach.nr 1124402802600
51.11.004 | Bijeenkomst | Het Noordbrabants Museum | Verwersstraat 41 | s-Hertogenbosch | 2e verdieping - Paleis / P.2.10 TR | Warmteopwekking | 51 | 51.11 | warmte-opwekking, lokaal | Atm.gasketel 2 | Remeha | gas 310 eco, 5 leden | 269 kW | 1 | st | 2011 |  | Mach.nr 1124402802590
51.11.005 | Bijeenkomst | Het Noordbrabants Museum | Verwersstraat 41 | s-Hertogenbosch | 1e verdieping / Ketelhuis | Warmteopwekking | 51 | 51.11 | warmte-opwekking, lokaal | Atm.gasketel 2 | Remeha | gas 310 eco, 8 leden | 499 kW | 1 | st | 2011 |  | Mach.nr. 1129403202820
51.11.006 | Kantoor | Provinciehuis | Brabantlaan 1 | s-Hertogenbosch | PH-01-K-K.005 (Ketelhuis) | Warmteopwekking | 51 | 51.11 | warmte-opwekking, lokaal | CV ketel 1 | Novum Oss | Novutherm HRC 1602A | 2000 Kw | 1 | st | 1998 | SCIOS
51.11.007 | Kantoor | Provinciehuis | Brabantlaan 1 | s-Hertogenbosch | PH-01-K-K.005 (Ketelhuis) | Warmteopwekking | 51 | 51.11 | warmte-opwekking, lokaal | CV-ketel 2 | Viessmann | Vitocrossal 300 type CI3 | 640 kW | 1 | st | 2024 | SCIOS
51.11.008 | Kantoor | Provinciehuis | Brabantlaan 1 | s-Hertogenbosch | PH-01-K-K.005 (Ketelhuis) | Warmteopwekking | 51 | 51.11 | warmte-opwekking, lokaal | CV-ketel 3 | Viessmann | Vitocrossal 300 type CI3 | 640 kW | 1 | st | 2024 | SCIOS
51.11.009 | Kantoor | Provinciehuis | Brabantlaan 1 | s-Hertogenbosch | PH-01-K-K.005 (Ketelhuis) | Warmteopwekking | 51 | 51.11 | warmte-opwekking, lokaal | CV-ketel 4 | Viessmann | Vitocrossal 300 type CI3 | 640 kW | 1 | st | 2024 | SCIOS
51.11.010 | Bijeenkomst | Het Noordbrabants Museum | Verwersstraat 41 | s-Hertogenbosch | Woonhuis | Warmteopwekking | 51 | 51.11 | warmte-opwekking, lokaal | Ketel woonhuis | Remeha | Avanta 35C | 35kW | 1 | st | 2011
51.51.001 | Kantoor | Provinciehuis | Brabantlaan 1 | s-Hertogenbosch | PH-01-K-K.005 (Ketelhuis) | Warmteopwekking | 51 | 51.51 | warmte-opwekking, bijzonder, warmtepomp | Warmtepomp WKO systeem | Carrier | 30RW-245-A0191-PE |  | 1 | st | 2015 | F-gassen besluit, F-gassen richtlijn EU, EPBD-richtlijn EU, Regeling Energieprestatie, Besluit Energieprestatie. | 2 x 19 kg 407C
52.32.001 | Kantoor | Provinciehuis | Brabantlaan 1 | s-Hertogenbosch | PH-03--1-P Oost (Parkeerterrein Oost) | Afvoeren | 52 | 52.32 | afvoeren, afvalwater, bedrijfsafval | Vetput afvoer warme keuken en spoelkeuken |  |  |  | 1 | st |  | Activiteitenbesluit 3.131, NEN1825-1/2
52.32.002 | Bijeenkomst | Het Noordbrabants Museum | Verwersstraat 41 | s-Hertogenbosch | NBM |  | 52 | 52.32 | afvoeren, afvalwater, pompsysteem | Vetvangput NBM | Onbekend | SRC50ZJ-S | Onbekend | 1 | st | 2011
52.36.001 | Kantoor | Provinciehuis | Brabantlaan 1 | s-Hertogenbosch | PH-03-0-T Noord (Tuin Noord) | Afvoeren | 52 | 52.36 | afvoeren, afvalwater, pompsysteem | Vuilwaterpomp in put bij oud ijzer ruimte |  | RW2DRK1215-2NW100X4 |  | 1 | st | 1996
52.36.002 | Kantoor | Provinciehuis | Brabantlaan 1 | s-Hertogenbosch | PH-01-PCC | Afvoeren | 52 | 52.36 | afvoeren, afvalwater, pompsysteem | Vuilwaterpomp in put Bunker |  | VW1 DRV 68-2 110 |  | 1 | st | 2017
52.36.003 | Kantoor | Provinciehuis | Brabantlaan 1 | s-Hertogenbosch | PH-03--1-P Noord (Parkeerterrein Noord) | Afvoeren | 52 | 52.36 | afvoeren, afvalwater, pompsysteem | Vuilwaterpomp in put garage dienstauto's |  | RW1 DRV1026-2 NW100X3 |  | 1 | st | 2002
52.36.004 | Kantoor | Provinciehuis | Brabantlaan 1 | s-Hertogenbosch | PH-01-K-K.005 (Ketelhuis) | Afvoeren | 52 | 52.36 | afvoeren, afvalwater, pompsysteem | Vuilwaterpomp in put ketelhuis |  | VW2 VRD17.5-508 |  | 1 | st | 1995
52.36.005 | Kantoor | Provinciehuis | Brabantlaan 1 | s-Hertogenbosch | PH-01-K-K.012b (Magazijn) | Afvoeren | 52 | 52.36 | afvoeren, afvalwater, pompsysteem | Vuilwaterpomp in put meubelopslag |  | RW1 DRV66-2 100 2" |  | 1 | st | 2007
52.36.006 | Kantoor | Provinciehuis | Brabantlaan 1 | s-Hertogenbosch | PH-02-0-72 (Garage) | Afvoeren | 52 | 52.36 | afvoeren, afvalwater, pompsysteem | Vuilwaterpomp in put milieugarage |  | RW2 DRV630-2 VL NW80X3 |  | 1 | st | 1994
52.36.007 | Kantoor | Provinciehuis | Brabantlaan 1 | s-Hertogenbosch | PH-03--1-P West (Parkeerterrein West) | Afvoeren | 52 | 52.36 | afvoeren, afvalwater, pompsysteem | Vuilwaterpomp in straatkolk |  | VW1 DRV611-2 W 130 |  | 1 | st | 2006
52.36.008 | Bijeenkomst | Design Museum | De Mortel 4 | s-Hertogenbosch | Kelder |  | 52 | 52.36 | afvoeren, afvalwater, pompsysteem | Vuilwaterpomp TR kelder | Duyvelaar | VW2 DVV76DLC.2 |  | 1 | st | 2012
52.36.009 | Kantoor | Provinciehuis | Brabantlaan 1 | s-Hertogenbosch |  | Afvoeren | 52 | 52.36 | afvoeren, afvalwater, pompsysteem | Vuilwaterpomp: keuken omroep Brabantn ; -1. Omroep Brabant | Sanibraur |  | Sani vite 3 | 1 | st
52.51.001 | Kantoor | Provinciehuis | Brabantlaan 1 | s-Hertogenbosch | PH-03--1-P Noord (Parkeerterrein Noord) | Afvoeren | 52 | 52.51 | afvoeren, speciaal, chemisch verontreinigd afvalwater | Benzine afscheider 2 |  |  |  | 1 | st |  | Activiteitenbesluit, Milieubeheer 2013, NEN-EN 858
52.51.002 | Kantoor | Provinciehuis | Brabantlaan 1 | s-Hertogenbosch | PH-03--1-P Noord (Parkeerterrein Noord) | Afvoeren | 52 | 52.51 | afvoeren, speciaal, chemisch verontreinigd afvalwater | Benzine afscheider 3 |  |  |  | 1 | st |  | Activiteitenbesluit, Milieubeheer 2013, NEN-EN 858
52.51.003 | Kantoor | Provinciehuis | Brabantlaan 1 | s-Hertogenbosch | PH-03--1-P Noord (Parkeerterrein Noord) | Afvoeren | 52 | 52.51 | afvoeren, speciaal, chemisch verontreinigd afvalwater | Benzine-afscheider 1 |  |  |  | 1 | st |  | Activiteitenbesluit, Milieubeheer 2013, NEN-EN 858
53.0.001 | Kantoor | Provinciehuis | Brabantlaan 1 | s-Hertogenbosch |  | Water | 53 | 53.0 | water; algemeen | Vijver pomp installatie; terrein ; kunstwerk bloeien en stromen | Samengestelde installatie 1x pomp inst 1x waterfilter 1x rotspartij 2x verlichtings spot | Kunst | Water ornament | 1 | st
53.11.001 | Kantoor | N-gebouw | Brabantlaan 3 | s-Hertogenbosch | PH-02-0-FLEX (Flexwerkplek) | Water | 53 | 53.11 | water, drinkwater, netaansluiting | Drinkwater installatie tappunten Nieuwbouw |  |  |  | 1 | st |  | Waterleidingwet, Waterleidingbesluit, Arbowet, ISSO 55.1
53.11.002 | Kantoor | Provinciehuis | Brabantlaan 1 | s-Hertogenbosch | PH-01-Alg. | Water | 53 | 53.11 | water, drinkwater, netaansluiting | Drinkwaterinstallatie tappunten hoofdgebouw |  |  |  | 1 | st |  | Waterleidingwet, Waterleidingbesluit, Arbowet, ISSO 55.1 | Datum keuringsrapport 15-02 -2018
53.11.003 | Kantoor | Provinciehuis | Brabantlaan 1 | s-Hertogenbosch | PH-01-PCC | Water | 53 | 53.11 | water, drinkwater, netaansluiting | Keerkleppen Provinciehuis volgens logblad 3 |  |  |  | 1 | st |  | Waterleidingwet, Waterleidingbesluit, Arbowet, ISSO 55.1
53.11.004 | Kantoor | Provinciehuis | Brabantlaan 1 | s-Hertogenbosch | PH-03--1-P Noord (Parkeerterrein Noord) | Water | 53 | 53.11 | water, drinkwater, netaansluiting | Netaansluiting Brabant water |  |  |  | 1 | st |  | Waterleidingwet, Waterleidingbesluit, Arbowet, ISSO 55.1
53.12.001 | Kantoor | Provinciehuis | Brabantlaan 1 | s-Hertogenbosch | PH-03--1-P Noord (Parkeerterrein Noord) | Water | 53 | 53.12 | water, drinkwater, bronaansluiting | WKO provinciehuis hoofdgebouw |  |  |  | 1 | st |  | Wijzigingsbesluit bodemenergiesystemen
53.12.002 | Kantoor | N-gebouw | Brabantlaan 3 | s-Hertogenbosch | PH-03--1-P Noord (Parkeerterrein Noord) | Water | 53 | 53.12 | water, drinkwater, bronaansluiting | WKO provinciehuis nieuwbouw |  |  |  | 1 | st |  | Wijzigingsbesluit bodemenergiesystemen
53.14.001 | Bijeenkomst | Het Noordbrabants Museum | Verwersstraat 41 | s-Hertogenbosch | BG / Vleugel N | Water | 53 | 53.14 | water, drinkwater, drukverhoging | Hydrofoor | Duyvelaar | HU2 DPVME6/4 C 1x6/4 |  | 1 | st | 2011 |  | Mach.nr. 12607153
53.14.002 | Kantoor | Griffie | Waterstraat 16 | s-Hertogenbosch | Kelder - Griffie- Waterstraat / W-R01.2 | Water | 53 | 53.14 | water, drinkwater, drukverhoging | Hydrofoor | Duyvelaar | HU2 DPVME/4B |  | 1 | st | 2011 |  | mach.nr. 10195412
53.14.003 | Kantoor | Provinciehuis | Brabantlaan 1 | s-Hertogenbosch | PH-01-P-P.005 (Ketelhuis) | Water | 53 | 53.14 | water, drinkwater, drukverhoging | Hydrofoor 1 | Duijvelaar | HU3 Premium Line DPV6/8 |  | 1 | st | 2022
53.14.004 | Kantoor | Provinciehuis | Brabantlaan 1 | s-Hertogenbosch | PH-01-P-P.005 (Ketelhuis) | Water | 53 | 53.14 | water, drinkwater, drukverhoging | Hydrofoor 2 | Duijvelaar | HU 2 DPVE10/10B |  | 1 | st | 2016 |  | 2 x pomp
53.14.005 | Kantoor | Provinciehuis | Brabantlaan 1 | s-Hertogenbosch | PH-01-P-P.005 (Ketelhuis) | Water | 53 | 53.14 | water, drinkwater, drukverhoging | Hydrofoor 3 | Duijvelaar | HU3 Premium Line DPV6/12 |  | 1 | st | 2022
53.14.006 | Kantoor | Provinciehuis | Brabantlaan 1 | s-Hertogenbosch | PH-01-P-P.005 (Ketelhuis) | Water | 53 | 53.14 | water, drinkwater, drukverhoging | Hydrofoor 4 | Duijvelaar | 3 x pomp CRe5-20 |  | 1 | st | 2009 |  | 3 x pomp CRe5-20
53.14.007 | Kantoor | N-gebouw | Brabantlaan 3 | s-Hertogenbosch | PH-02-0-72 (Garage) | Water | 53 | 53.14 | water, drinkwater, drukverhoging | Hydrofoor Nieuwbouw | Duijvelaar | HU2 Premium Line DPV4/3 |  | 1 | st | 2022
53.21.001 | Kantoor | Provinciehuis | Brabantlaan 1 | s-Hertogenbosch | PH-02-0-27 (Voorbereiding Bodem en Lucht) | Water | 53 | 53.21 | water, verwarmd tapwater, direct verwarmd met voorraad | Boiler 1 in LAB 0.27 BG | Itho Daalderop | 15 liter |  | 1 | st
53.21.002 | Kantoor | Provinciehuis | Brabantlaan 1 | s-Hertogenbosch | PH-01-B-B.056 (Spoelkeuken) | Water | 53 | 53.21 | water, verwarmd tapwater, direct verwarmd met voorraad | Boiler 1 spoelkeuken | Itho Daalderop | 150 liter |  | 1 | st
53.21.003 | Kantoor | Provinciehuis | Brabantlaan 1 | s-Hertogenbosch | PH-02-0-27 (Voorbereiding Bodem en Lucht) | Water | 53 | 53.21 | water, verwarmd tapwater, direct verwarmd met voorraad | Boiler 2 in LAB 0.27 BG (afgekoppeld) | Itho Daalderop | 15 liter |  | 1 | st
53.21.004 | Kantoor | Provinciehuis | Brabantlaan 1 | s-Hertogenbosch | PH-01-B-B.056 (keuken) | Water | 53 | 53.21 | water, verwarmd tapwater, direct verwarmd met voorraad | Boiler 2 keuken | Itho Daalderop | 150 liter |  | 1 | st | 2021
53.21.005 | Kantoor | Provinciehuis | Brabantlaan 1 | s-Hertogenbosch | PH-01-B-B.056 (Spoelkeuken) | Water | 53 | 53.21 | water, verwarmd tapwater, direct verwarmd met voorraad | Boiler 2 spoelkeuken | Itho Daalderop | 150 liter |  | 1 | st | 2021
53.21.006 | Kantoor | Provinciehuis | Brabantlaan 1 | s-Hertogenbosch | PH-01-P-P.157a (Werkplaats fietsen) | Water | 53 | 53.21 | water, verwarmd tapwater, direct verwarmd met voorraad | Boiler fietsenwerkplaats | Itho Daalderop | 50 liter |  | 1 | st
53.21.007 | Kantoor | Provinciehuis | Brabantlaan 1 | s-Hertogenbosch | PH-02-0-14 (Calibratie ruimte) | Water | 53 | 53.21 | water, verwarmd tapwater, direct verwarmd met voorraad | Boiler in Calibratieruimte BG | Itho Daalderop | 15 liter |  | 1 | st
53.21.008 | Kantoor | Provinciehuis | Brabantlaan 1 | s-Hertogenbosch | PH-02-0-46 (Berging) | Water | 53 | 53.21 | water, verwarmd tapwater, direct verwarmd met voorraad | Boiler in werkkast berging | Itho Daalderop | 15 liter |  | 1 | st
53.21.009 | Kantoor | Provinciehuis | Brabantlaan 1 | s-Hertogenbosch | PH-02-0-67 (Invalidentoilet) | Water | 53 | 53.21 | water, verwarmd tapwater, direct verwarmd met voorraad | Boiler invalidentoilet en douches BG (boven plafond) | Itho Daalderop | 150 liter |  | 1 | st
53.21.010 | Kantoor | Provinciehuis | Brabantlaan 1 | s-Hertogenbosch | PH-01-K-K.005 (Ketelhuis) | Water | 53 | 53.21 | water, verwarmd tapwater, direct verwarmd met voorraad | Boiler ketelhuis | Itho Daalderop | 150 liter |  | 1 | st
53.21.011 | Kantoor | Provinciehuis | Brabantlaan 1 | s-Hertogenbosch | PH-01-B-B.116 (Koffiebar) | Water | 53 | 53.21 | water, verwarmd tapwater, direct verwarmd met voorraad | Close-in boiler 1 koffiebar hal | Itho Daalderop | 15 liter |  | 1 | st
53.21.012 | Kantoor | Provinciehuis | Brabantlaan 1 | s-Hertogenbosch | PH-01-B-B.116 (Koffiebar) | Water | 53 | 53.21 | water, verwarmd tapwater, direct verwarmd met voorraad | Close-in boiler 2 koffiebar hal | Itho Daalderop | 15 liter |  | 1 | st
53.21.013 | Kantoor | Provinciehuis | Brabantlaan 1 | s-Hertogenbosch | PH-01-P-P.036 (Dienstenplein) | Water | 53 | 53.21 | water, verwarmd tapwater, direct verwarmd met voorraad | Close-in boiler dienstenplein | Itho Daalderop | 15 liter |  | 1 | st
53.21.014 | Kantoor | Provinciehuis | Brabantlaan 1 | s-Hertogenbosch | PH-01-B-B.042 (Catering) | Water | 53 | 53.21 | water, verwarmd tapwater, direct verwarmd met voorraad | Close-in boiler in cateringruimte culturele kavel | Itho Daalderop | 15 liter |  | 1 | st
53.21.015 | Kantoor | Provinciehuis | Brabantlaan 1 | s-Hertogenbosch | PH-01-11-11.004 (Pantry) | Water | 53 | 53.21 | water, verwarmd tapwater, direct verwarmd met voorraad | Close-in Boiler in facilitaire unit verdieping 11 | Itho Daalderop | 15 liter |  | 1 | st
53.21.016 | Kantoor | Provinciehuis | Brabantlaan 1 | s-Hertogenbosch | PH-01-14-14.004 (Pantry) | Water | 53 | 53.21 | water, verwarmd tapwater, direct verwarmd met voorraad | Close-in Boiler in facilitaire unit verdieping 14 | Itho Daalderop | 15 liter |  | 1 | st
53.21.017 | Kantoor | Provinciehuis | Brabantlaan 1 | s-Hertogenbosch | PH-01-17-17.004 (Pantry) | Water | 53 | 53.21 | water, verwarmd tapwater, direct verwarmd met voorraad | Close-in Boiler in facilitaire unit verdieping 17 | Itho Daalderop | 15 liter |  | 1 | st
53.21.018 | Kantoor | Provinciehuis | Brabantlaan 1 | s-Hertogenbosch | PH-01-20-20.004 (Pantry) | Water | 53 | 53.21 | water, verwarmd tapwater, direct verwarmd met voorraad | Close-in Boiler in facilitaire unit verdieping 20 | Itho Daalderop | 15 liter |  | 1 | st
53.21.019 | Kantoor | Provinciehuis | Brabantlaan 1 | s-Hertogenbosch | PH-01-5-05.004 (Pantry) | Water | 53 | 53.21 | water, verwarmd tapwater, direct verwarmd met voorraad | Close-in Boiler in facilitaire unit verdieping 5 | Itho Daalderop | 15 liter |  | 1 | st
53.21.020 | Kantoor | Provinciehuis | Brabantlaan 1 | s-Hertogenbosch | PH-01-8-08.004 (Pantry) | Water | 53 | 53.21 | water, verwarmd tapwater, direct verwarmd met voorraad | Close-in Boiler in facilitaire unit verdieping 8 | Itho Daalderop | 15 liter |  | 1 | st
53.21.021 | Kantoor | Provinciehuis | Brabantlaan 1 | s-Hertogenbosch | PH-01-P-P.045 (Instructielokaal BHV) | Water | 53 | 53.21 | water, verwarmd tapwater, direct verwarmd met voorraad | Close-in boiler in keuken BHV-ruimte | Itho Daalderop | 15 liter |  | 1 | st
53.21.022 | Kantoor | Provinciehuis | Brabantlaan 1 | s-Hertogenbosch | PH-01-P | Water | 53 | 53.21 | water, verwarmd tapwater, direct verwarmd met voorraad | Close-in boiler in keuken omroep Brabant | Itho Daalderop | 10 liter |  | 1 | st
53.21.023 | Kantoor | Provinciehuis | Brabantlaan 1 | s-Hertogenbosch | PH-02-1-65 (Pantry) | Water | 53 | 53.21 | water, verwarmd tapwater, direct verwarmd met voorraad | Close-in boiler in pantry 1e verdieping | Itho Daalderop | 15 liter |  | 1 | st
53.21.024 | Kantoor | Provinciehuis | Brabantlaan 1 | s-Hertogenbosch | PH-02-2-64 (Pantry) | Water | 53 | 53.21 | water, verwarmd tapwater, direct verwarmd met voorraad | Close-in boiler in pantry 2e verdieping | Itho Daalderop | 15 liter |  | 1 | st
53.21.025 | Kantoor | Provinciehuis | Brabantlaan 1 | s-Hertogenbosch | PH-02-3-64 (Pantry) | Water | 53 | 53.21 | water, verwarmd tapwater, direct verwarmd met voorraad | Close-in boiler in pantry 3e verdieping | Itho Daalderop | 15 liter |  | 1 | st
53.21.026 | Kantoor | Provinciehuis | Brabantlaan 1 | s-Hertogenbosch | PH-02-4-65 (Pantry) | Water | 53 | 53.21 | water, verwarmd tapwater, direct verwarmd met voorraad | Close-in boiler in pantry 4e verdeiping | Itho Daalderop | 15 liter |  | 1 | st
53.21.027 | Kantoor | Provinciehuis | Brabantlaan 1 | s-Hertogenbosch | PH-02-0-49 (Koffiekamer) | Water | 53 | 53.21 | water, verwarmd tapwater, direct verwarmd met voorraad | Close-in boiler in pantry koffiekamer | Itho Daalderop | 15 liter |  | 1 | st
53.21.028 | Kantoor | Provinciehuis | Brabantlaan 1 | s-Hertogenbosch | PH-01-1-1.054 (Koffiebar) | Water | 53 | 53.21 | water, verwarmd tapwater, direct verwarmd met voorraad | Close-in boiler koffiebar statenveld | Itho Daalderop | 15 liter |  | 1 | st
53.21.029 | Kantoor | Provinciehuis | Brabantlaan 1 | s-Hertogenbosch | PH-01-P-P.034 (Kantoor DPC) | Water | 53 | 53.21 | water, verwarmd tapwater, direct verwarmd met voorraad | Close-up boiler 1 DPC | Itho Daalderop | 15 liter |  | 1 | st
53.21.030 | Kantoor | Provinciehuis | Brabantlaan 1 | s-Hertogenbosch | PH-01-P-P.040 (Werkkast fitness) | Water | 53 | 53.21 | water, verwarmd tapwater, direct verwarmd met voorraad | Close-up boiler 1 Fitness | Itho Daalderop | 150 liter |  | 1 | st
53.21.031 | Kantoor | Provinciehuis | Brabantlaan 1 | s-Hertogenbosch | PH-01-P-P.156a (Technische ruimte) | Water | 53 | 53.21 | water, verwarmd tapwater, direct verwarmd met voorraad | Close-up boiler 1 Glazen ruimte | Itho Daalderop | 150 liter |  | 1 | st
53.21.032 | Kantoor | Provinciehuis | Brabantlaan 1 | s-Hertogenbosch | PH-01-1-1.107 (Schoonmaak) | Water | 53 | 53.21 | water, verwarmd tapwater, direct verwarmd met voorraad | Close-up Boiler 1e verdieping in werkkast t.o. ruimte 1.028 | Itho Daalderop | 15 liter |  | 1 | st
53.21.033 | Kantoor | Provinciehuis | Brabantlaan 1 | s-Hertogenbosch | PH-01-P-P.034 (Kantoor DPC) | Water | 53 | 53.21 | water, verwarmd tapwater, direct verwarmd met voorraad | Close-up boiler 2 DPC | Itho Daalderop | 15 liter |  | 1 | st
53.21.034 | Kantoor | Provinciehuis | Brabantlaan 1 | s-Hertogenbosch | PH-01-P-P.040 (Werkkast fitness) | Water | 53 | 53.21 | water, verwarmd tapwater, direct verwarmd met voorraad | Close-up boiler 2 Fitness | Itho Daalderop | 150 liter |  | 1 | st
53.21.035 | Kantoor | Provinciehuis | Brabantlaan 1 | s-Hertogenbosch | PH-01-P-P.156a (Technische ruimte) | Water | 53 | 53.21 | water, verwarmd tapwater, direct verwarmd met voorraad | Close-up boiler 2 Glazen ruimte | Itho Daalderop | 150 liter |  | 1 | st
53.21.036 | Kantoor | Provinciehuis | Brabantlaan 1 | s-Hertogenbosch | PH-01-B-B.107 (EHBO) | Water | 53 | 53.21 | water, verwarmd tapwater, direct verwarmd met voorraad | Close-up boiler EHBO ruimte | Itho Daalderop | 15 liter |  | 1 | st
53.21.037 | Kantoor | Provinciehuis | Brabantlaan 1 | s-Hertogenbosch | PH-01-1-1.102 (Kolfkamer) | Water | 53 | 53.21 | water, verwarmd tapwater, direct verwarmd met voorraad | Close-up Boiler in kolfkamer 1e verdieping | Itho Daalderop | 15 liter |  | 1 | st
53.21.038 | Kantoor | Provinciehuis | Brabantlaan 1 | s-Hertogenbosch | PH-01-P-P.011 (Expeditie) | Water | 53 | 53.21 | water, verwarmd tapwater, direct verwarmd met voorraad | Close-up boiler naast damestoilet bij dienstenplein | Itho Daalderop | 15 liter |  | 1 | st
53.21.039 | Kantoor | Provinciehuis | Brabantlaan 1 | s-Hertogenbosch | PH-02-0-79 (Spuitcabine) | Water | 53 | 53.21 | water, verwarmd tapwater, direct verwarmd met voorraad | Close-up boiler spuitcabine | Itho Daalderop | 15 liter |  | 1 | st
53.21.040 | Kantoor | Provinciehuis | Brabantlaan 1 | s-Hertogenbosch | PH-01-23-23.094 (Roosterruimte) | Water | 53 | 53.21 | water, verwarmd tapwater, direct verwarmd met voorraad | Close-up Boiler verdieping 23 | Itho Daalderop | 15 liter |  | 1 | st
53.21.041 | Kantoor | Provinciehuis | Brabantlaan 1 | s-Hertogenbosch |  | Water | 53 | 53.21 | water, verwarmd tapwater, direct verwarmd met voorraad | Warmtapwaterpomp; -1.055 circulatie pomp warmwater | Grundfos |  | Magna 3 32-80 180 | 1 | st
53.24.001 | Kantoor | Provinciehuis | Brabantlaan 1 | s-Hertogenbosch |  | Water | 53 | 53.24 | water, verwarmd tapwater, direct verwarmd met voorraad | Boiler (elektrisch) 30 ltr AB; -3 kantine | Daalderop |  | Mono plus koper | 1 | st
53.27.001 | Kantoor | Provinciehuis | Brabantlaan 1 | s-Hertogenbosch |  | Water | 53 | 53.27 | water, verwarmd tapwater, doorstroom, indirect verwarmd | Koudwater installatie |  |  |  | 1 | st |  | Waterleidingwet, Waterleidingbesluit, Arbowet, ISSO 55.1
53.27.002 | Kantoor | Provinciehuis | Brabantlaan 1 | s-Hertogenbosch |  | Water | 53 | 53.27 | water, verwarmd tapwater, doorstroom, indirect verwarmd | Meng- en aftap-kranen volgens logblad 1 |  |  |  | 1 | st |  | Waterleidingwet, Waterleidingbesluit, Arbowet, ISSO 55.1
53.35.001 | Kantoor | Provinciehuis | Brabantlaan 1 | s-Hertogenbosch | PH-01-P-P.005 (Ketelhuis) | Water | 53 | 53.35 | water, bedrijfswater, zwembad-watersysteem | Grijswater installatie | Lubron | es2050 |  | 1 | st | 1998 |  | incl. 4 buffervaten van 1000L (1x stookruimte, 3x miva-toilet op de 23e verdieping.)
53.5.001 | Bijeenkomst | Het Noordbrabants Museum | Verwersstraat 41 | s-Hertogenbosch | 1e verdieping | Water | 53 | 53.5 | water; waterbehandeling | Osmose-installatie | Geveke | pure 20 |  | 1 | st | 2012
53.5.002 | Bijeenkomst | Design Museum | De Mortel 4 | s-Hertogenbosch | 2e verdieping / S.2.05 | Water | 53 | 53.5 | water; waterbehandeling | Osmose-installatie | Geveke | pure 10 |  | 1 | st | 2012
53.5.003 | Kantoor | Griffie | Waterstraat 16 | s-Hertogenbosch | Kelder - Griffie- Waterstraat / W-R01.2 | Water | 53 | 53.5 | water; waterbehandeling | Osmose-installatie | Geveke | pure Mini 05 |  | 1 | st | 2011 |  | Mach. Nr. 200579
53.5.004 | Bijeenkomst | Het Noordbrabants Museum | Verwersstraat 41 | s-Hertogenbosch | Kelder - Quist / P.K.01 | Water | 53 | 53.5 | water; waterbehandeling | Osmose-installatie | Geveke | pure 20 |  | 1 | st | 2012
53.5.005 | Bijeenkomst | Het Noordbrabants Museum | Verwersstraat 41 | s-Hertogenbosch | Kelder - Paleis - Quist | Water | 53 | 53.5 | water; waterbehandeling | Osmose-installatie | Geveke | pure mini 10 |  | 1 | st | 2012
53.5.006 | Bijeenkomst | Het Noordbrabants Museum | Verwersstraat 41 | s-Hertogenbosch | 2e verdieping - Paleis / P.2.01 TR | Water | 53 | 53.5 | water; waterbehandeling | Osmose-installatie (Paleis/quest) | Geveke | Pure 10 |  | 1 | st | 2013 |  | Mach.nr 201173
53.5.007 | Kantoor | Provinciehuis | Brabantlaan 1 | s-Hertogenbosch |  | Water | 53 | 53.5 | water; waterbehandeling | Reversed Osmose installatie serverruimte | BWT | BWT 16 ROC |  | 1 | st | 2021
53.50.001 | Bijeenkomst | Het Noordbrabants Museum | Verwersstraat 41 | s-Hertogenbosch | 1e verdieping | Water | 53 | 53.50 | water, waterbehandeling, algemeen (verzamelniveau) | Waterontharder | Geveke | soft 010 D Duplex |  | 1 | st | 2011
53.50.002 | Bijeenkomst | Het Noordbrabants Museum | Verwersstraat 41 | s-Hertogenbosch | 2e verdieping - Paleis - Quist / P.2.01 TR | Water | 53 | 53.50 | water, waterbehandeling, algemeen (verzamelniveau) | Waterontharder | Geveke | soft 010 D Duplex |  | 1 | st | 2012
53.50.003 | Bijeenkomst | Design Museum | De Mortel 4 | s-Hertogenbosch | 2e verdieping / S.2.05 | Water | 53 | 53.50 | water, waterbehandeling, algemeen (verzamelniveau) | Waterontharder | Geveke | soft 010 D Duplex |  | 1 | st | 2012
53.50.004 | Kantoor | Provinciehuis | Brabantlaan 1 | s-Hertogenbosch | PH-01-P-P.005 (Ketelhuis) | Water | 53 | 53.50 | water, waterbehandeling, algemeen (verzamelniveau) | Waterontharder Hydrofoor 2 | Lubron |  |  | 1 | st | 2023
53.50.005 | Kantoor | Provinciehuis | Brabantlaan 1 | s-Hertogenbosch | PH-01-P-P.005 (Ketelhuis) | Water | 53 | 53.50 | water, waterbehandeling, algemeen (verzamelniveau) | Waterontharder Hydrofoor 3 | Lubron |  |  | 1 | st | 2023
54.11.001 | Kantoor | Provinciehuis | Brabantlaan 1 | s-Hertogenbosch | PH-01-P-P.005 (Ketelhuis) | Gassen | 54 | 54.11 | gassen, brandstof, aardgasvoorziening | Gasleiding CV-ketels (scope 7a) |  | 100 meter DN100 |  | 1 | st | 2024 | SCIOS Scope 7a/7b
54.27.001 | Kantoor | Provinciehuis | Brabantlaan 1 | s-Hertogenbosch | PH-01-K-K.005 (Ketelhuis) | Gassen | 54 | 54.27 | gassen, perslucht en vacuüm, vacuümvoorziening | Compressor 1 Ketelhuis | Grassair | BL55A / 250 YD |  | 1 | st | 2009 |  | 30M3/uur 10 Bar
54.27.002 | Kantoor | Provinciehuis | Brabantlaan 1 | s-Hertogenbosch | PH-01-K-K.005 (Ketelhuis) | Gassen | 54 | 54.27 | gassen, perslucht en vacuüm, vacuümvoorziening | Compressor 2 Ketelhuis | Grassair | BL55A / 250 YD |  | 1 | st | 2009 |  | 30M3/uur 10 Bar
55.10.019 | Bijeenkomst | Design Museum | De Mortel 4 | s-Hertogenbosch | Kelder / TR kelder | Koude-opwekking | 55 | 55.10 | koeling; lokaal, algemeen (verzamelniveau) | Vloeistoffilter 1 | Eriks | Fig. 1019 |  | 1 | st | 2013
55.10.001 | Bijeenkomst | Het Noordbrabants Museum | Verwersstraat 41 | s-Hertogenbosch | kelder | Koude-opwekking | 55 | 55.10 | koeling; lokaal, algemeen (verzamelniveau) | Transportpomp 2 koudwatermachine | Grundfos | TP100-240 |  | 1 | st | 2012
55.10.002 | Kantoor | Provinciehuis | Brabantlaan 1 | Provinciehuis | Datacenter | Koude-opwekking | 55 | 55.10 | koeling; lokaal, algemeen (verzamelniveau) | Splitunit | Carrier | 42NH649C-STD |  | 1 | st | 2022 | F-gassen besluit, F-gassen richtlijn EU, EPBD-richtlijn EU, Regeling Energieprestatie, Besluit Energieprestatie.
55.10.003 | Bijeenkomst | Het Noordbrabants Museum | Verwersstraat 41 | s-Hertogenbosch | 2e verdieping - Paleis - Quist / spetterlab | Koude-opwekking | 55 | 55.10 | koeling; lokaal, algemeen (verzamelniveau) | Splitairco spetterlab | Mitsubishi Heavy In | SRC71-ZR-W | C=7,1kW H=8kW | 1 | st | 2023
55.10.004 | Bijeenkomst | Het Noordbrabants Museum | Verwersstraat 41 | s-Hertogenbosch | BG / serverruimte | Koude-opwekking | 55 | 55.10 | koeling; lokaal, algemeen (verzamelniveau) | Split unit serverruimte BG NBM | Mitsubishi | SRC50ZJ-S | 1,7kg/R410a | 1 | st | 2012 |  | Mach nr 120114-04
55.10.005 | Bijeenkomst | Het Noordbrabants Museum | Verwersstraat 41 | s-Hertogenbosch | 1e verdieping / serverruimte | Koude-opwekking | 55 | 55.10 | koeling; lokaal, algemeen (verzamelniveau) | Split unit serverruimte 1e | Mitsubishi | SRC50ZJ-S | 1,55kg/R410a | 1 | st | 2012 |  | Mach nr 120114-03
55.10.006 | Bijeenkomst | Het Noordbrabants Museum | Verwersstraat 41 | s-Hertogenbosch | 1e verdieping / Serverruimte | Koude-opwekking | 55 | 55.10 | koeling; lokaal, algemeen (verzamelniveau) | Split unit serverruimte 1e | Mitsubishi Heavy | SRK50-ZS-W/SRC50ZS-W | C: 5kW H:5,8kW | 1 | st | 2023
55.10.007 | Bijeenkomst | Het Noordbrabants Museum | Verwersstraat 41 | s-Hertogenbosch | 1e verdieping / Ketelhuis | Koude-opwekking | 55 | 55.10 | koeling; lokaal, algemeen (verzamelniveau) | Platenwisselaar koelplafond | onbekend | onbekend | onbekend | 1 | st | 2011
55.10.008 | Bijeenkomst | Design Museum | De Mortel 4 | s-Hertogenbosch | Kelder / TR kelder | Koude-opwekking | 55 | 55.10 | koeling; lokaal, algemeen (verzamelniveau) | Expansievat > 50 ltr (koeling) | Flexcon Premium | 50 liter / 1,5 bar |  | 1 | st | 2013
55.10.009 | Bijeenkomst | Het Noordbrabants Museum | Verwersstraat 41 | s-Hertogenbosch | Dak | Koude-opwekking | 55 | 55.10 | koeling; lokaal, algemeen (verzamelniveau) | Drycooler 4 | Alfa Laval | 8DDL 803C |  | 1 | st | 2012
55.10.010 | Bijeenkomst | Het Noordbrabants Museum | Verwersstraat 41 | s-Hertogenbosch | Dak | Koude-opwekking | 55 | 55.10 | koeling; lokaal, algemeen (verzamelniveau) | Drycooler 4 | Alfa Laval | 8DDL 803C |  | 1 | st | 2013
55.10.011 | Bijeenkomst | Het Noordbrabants Museum | Verwersstraat 41 | s-Hertogenbosch | Dak | Koude-opwekking | 55 | 55.10 | koeling; lokaal, algemeen (verzamelniveau) | Drycooler 3 | Alfa Laval | 8DDL 803C |  | 1 | st | 2012
55.10.012 | Bijeenkomst | Het Noordbrabants Museum | Verwersstraat 41 | s-Hertogenbosch | Dak | Koude-opwekking | 55 | 55.10 | koeling; lokaal, algemeen (verzamelniveau) | Drycooler 3 | Alfa Laval | 8DDL 803C |  | 1 | st | 2013
55.10.013 | Bijeenkomst | Het Noordbrabants Museum | Verwersstraat 41 | s-Hertogenbosch | Dak | Koude-opwekking | 55 | 55.10 | koeling; lokaal, algemeen (verzamelniveau) | Drycooler 2 | Alfa Laval | 8DDL 803C |  | 1 | st | 2012
55.10.014 | Bijeenkomst | Het Noordbrabants Museum | Verwersstraat 41 | s-Hertogenbosch | Dak | Koude-opwekking | 55 | 55.10 | koeling; lokaal, algemeen (verzamelniveau) | Drycooler 2 | Alfa Laval | 8DDL 803C |  | 1 | st | 2013
55.10.015 | Bijeenkomst | Het Noordbrabants Museum | Verwersstraat 41 | s-Hertogenbosch | Dak | Koude-opwekking | 55 | 55.10 | koeling; lokaal, algemeen (verzamelniveau) | Drycooler 1 | Alfa Laval | 8DDL803C |  | 1 | st | 2012
55.10.016 | Bijeenkomst | Het Noordbrabants Museum | Verwersstraat 41 | s-Hertogenbosch | Dak | Koude-opwekking | 55 | 55.10 | koeling; lokaal, algemeen (verzamelniveau) | Drycooler 1 | Alfa Laval | 8DDL803C |  | 1 | st | 2013
55.10.017 | Bijeenkomst | Design Museum | De Mortel 4 | s-Hertogenbosch | Kelder / kelder SMS | Koude-opwekking | 55 | 55.10 | koeling; lokaal, algemeen (verzamelniveau) | Drukvat vloerkoeling NBM | Flamco | Flexcon | onbekend | 1 | st | 2021
55.10.018 | Bijeenkomst | Design Museum | De Mortel 4 | s-Hertogenbosch | Kelder | Koude-opwekking | 55 | 55.10 | koeling; lokaal, algemeen (verzamelniveau) | Drukvat koelplafond NBM | Flamco | Flexcon | onbekend | 1 | st | 2021
55.10.019 | Bijeenkomst | Het Noordbrabants Museum | Verwersstraat 41 | s-Hertogenbosch | 1e verdieping / Ketelhuis | Koude-opwekking | 55 | 55.10 | koeling; lokaal, algemeen (verzamelniveau) | Drukvat koelplafond | onbekend | onbekend | onbekend | 1 | st | 2011
55.10.020 | Bijeenkomst | Design Museum | De Mortel 4 | s-Hertogenbosch | Kelder / TR Kelder | Koude-opwekking | 55 | 55.10 | koeling; lokaal, algemeen (verzamelniveau) | Drukvat GKW | Flamco | Flexcon | onbekend | 1 | st | 2010
55.10.021 | Bijeenkomst | Design Museum | De Mortel 4 | s-Hertogenbosch | Kelder / TR Kelder | Koude-opwekking | 55 | 55.10 | koeling; lokaal, algemeen (verzamelniveau) | Drukvat drycooler | Flamco | Flexcon | onbekend | 1 | st | 2010
55.10.022 | Bijeenkomst | Design Museum | De Mortel 4 | s-Hertogenbosch | Kelder / W-R01.2 | Koude-opwekking | 55 | 55.10 | koeling; lokaal, algemeen (verzamelniveau) | Circulatiepomp vloerkoeling (NBM) kelder SMS | Grundfos | Magna32-100N100 |  | 1 | st | 2010
55.10.023 | Bijeenkomst | Design Museum | De Mortel 4 | s-Hertogenbosch | Kelder / W-R01.2 | Koude-opwekking | 55 | 55.10 | koeling; lokaal, algemeen (verzamelniveau) | Circulatiepomp TSA | Grundfos | Magna3 25-40/180 |  | 1 | st | 2010
55.10.024 | Bijeenkomst | Het Noordbrabants Museum | Verwersstraat 41 | s-Hertogenbosch | BG / TR Spie | Koude-opwekking | 55 | 55.10 | koeling; lokaal, algemeen (verzamelniveau) | Circulatiepomp klimaatplafond | Grundfos | Magna3 32-120F |  | 1 | st | 2017
55.10.025 | Bijeenkomst | Design Museum | De Mortel 4 | s-Hertogenbosch | Kelder / TR Kelder | Koude-opwekking | 55 | 55.10 | koeling; lokaal, algemeen (verzamelniveau) | Circulatiepomp 2 transport GKW | Grundfos | MG1325SB2-38FF265-H3 |  | 1 | st | 2010
55.10.026 | Bijeenkomst | Design Museum | De Mortel 4 | s-Hertogenbosch | Kelder / TR Kelder | Koude-opwekking | 55 | 55.10 | koeling; lokaal, algemeen (verzamelniveau) | Circulatiepomp 2 drycooler | Grundfos | TP100-310/2A-F-A-BQQE |  | 1 | st | 2010
55.10.027 | Bijeenkomst | Design Museum | De Mortel 4 | s-Hertogenbosch | Kelder / TR Kelder | Koude-opwekking | 55 | 55.10 | koeling; lokaal, algemeen (verzamelniveau) | Circulatiepomp 1 transport GKW | Grundfos | MG1325SB2-38FF265-H3 |  | 1 | st | 2010
55.10.028 | Bijeenkomst | Design Museum | De Mortel 4 | s-Hertogenbosch | Kelder / TR Kelder | Koude-opwekking | 55 | 55.10 | koeling; lokaal, algemeen (verzamelniveau) | Circulatiepomp 1 drycooler | Grundfos | TP100-310/2A-F-A-BQQE |  | 1 | st | 2010
55.10.029 | Bijeenkomst | Design Museum | De Mortel 4 | s-Hertogenbosch | Kelder / TR kelder | Koude-opwekking | 55 | 55.10 | koeling; lokaal, algemeen (verzamelniveau) | Circulatiepomp (98742433) | onbekend | onbekend |  | 1 | st | 2013
55.10.030 | Bijeenkomst | Design Museum | De Mortel 4 | s-Hertogenbosch | Kelder / ruimte S.K.06 | Koude-opwekking | 55 | 55.10 | koeling; lokaal, algemeen (verzamelniveau) | Buitendeel Airco ruimte S.K.06 | Mitsubishi | SRC50ZJ-S | 1,35kg/R410A | 1 | st | 2012
55.10.031 | Kantoor | Griffie | Waterstraat 16 | s-Hertogenbosch | 1e verdieping - Griffie- Waterstraat / serverruimte | Koude-opwekking | 55 | 55.10 | koeling; lokaal, algemeen (verzamelniveau) | Binnendeel serverruimte 1e verdieping | Mitsubishi | MUZ-aP50VG | 1kg/R32 | 1 | st | 2020 |  | mach.nr. 204215
55.10.032 | Kantoor | Griffie | Waterstraat 16 | s-Hertogenbosch | 2e verdieping - Griffie- Waterstraat / serverruimte | Koude-opwekking | 55 | 55.10 | koeling; lokaal, algemeen (verzamelniveau) | Binnendeel serverruimte 2e verd | Mitsubishi | FDC100VS | 3,8Kg/R410A | 1 | st | 2015 |  | Mach.nr 203650
55.10.033 | Bijeenkomst | Design Museum | De Mortel 4 | s-Hertogenbosch | BG / opbergkast | Koude-opwekking | 55 | 55.10 | koeling; lokaal, algemeen (verzamelniveau) | Airconditioner 5-10 kW | Mitsubishi Electric | PUZ-M100YKA | 4 tot 10,6kW | 1 | st | 2020
55.10.034 | Bijeenkomst | Het Noordbrabants Museum | Verwersstraat 41 | s-Hertogenbosch | BG - Paleis - Quist / beveiligingsruimte | Koude-opwekking | 55 | 55.10 | koeling; lokaal, algemeen (verzamelniveau) | Airconditioner 0-5 kW beveiligingsruimte | Mitsubischi | SRC50ZJ-S |  | 1 | st | 2012
55.10.035 | Bijeenkomst | Het Noordbrabants Museum | Verwersstraat 41 | s-Hertogenbosch | BG - Paleis - Quist / Tegenover de meldkamer | Koude-opwekking | 55 | 55.10 | koeling; lokaal, algemeen (verzamelniveau) | Airco serverruimte tegenover meldkamer | Mitsubishi | PUZ-ZM71VHA | 2,8 R32 | 1 | st | 2019 |  | Mach.nr 4282-19-137-002
55.10.036 | Bijeenkomst | Het Noordbrabants Museum | Verwersstraat 41 | s-Hertogenbosch | BG Buiten - Paleis - Quist / Tegenover meldkamer | Koude-opwekking | 55 | 55.10 | koeling; lokaal, algemeen (verzamelniveau) | Airco serverruimte tegenover meldkame | Mitsubishi | PUZ-ZM71VHA | 2,8kg/R32 | 1 | st | 2019 |  | 4282-19-137-001
55.10.037 | Kantoor | Griffie | Waterstraat 16 | s-Hertogenbosch | 2e verdieping - Griffie- Waterstraat / Depot | Koude-opwekking | 55 | 55.10 | koeling; lokaal, algemeen (verzamelniveau) | Airco serverruimte depot | Carrier | 38XPS-050-H7 | 1,4kg/R410A | 1 | st | 2011 |  | Mach.nr 132011
55.10.038 | Bijeenkomst | Het Noordbrabants Museum | Verwersstraat 41 | s-Hertogenbosch | 1e verdieping - Paleis - Quist | Koude-opwekking | 55 | 55.10 | koeling; lokaal, algemeen (verzamelniveau) | Airco serverruimte (Paleis/quest) zolder staetenza | Mitsubishi | SRC50ZJ-S | 1,55kg/R410A | 1 | st | 2012
55.10.039 | Bijeenkomst | Het Noordbrabants Museum | Verwersstraat 41 | s-Hertogenbosch | BG - Paleis - Quist / Tegenover de meldkamer | Koude-opwekking | 55 | 55.10 | koeling; lokaal, algemeen (verzamelniveau) | Airco serverruimte (Paleis/quest) meldkamer | Mitsubishi | SRC50ZJ-S | 1,35kg/R410A | 1 | st | 2012 |  | mach.nr 9120114-02
55.10.040 | Kantoor | Griffie | Waterstraat 16 | s-Hertogenbosch | 2e verdieping - Griffie- Waterstraat / W-R 2.3 | Koude-opwekking | 55 | 55.10 | koeling; lokaal, algemeen (verzamelniveau) | Airco serverruimte | Mitsubishi | SRC50ZJ-S | 1,35kg/R410A | 1 | st | 2012
55.10.041 | Kantoor | Griffie | Waterstraat 16 | s-Hertogenbosch | depot BG bevocht - Griffie- Waterstraat / Kantoorpand de Griffie | Koude-opwekking | 55 | 55.10 | koeling; lokaal, algemeen (verzamelniveau) | Airco serverruimte | Carrier | 38XNS-050-H7 | 1,40kg/R410A | 1 | st | 2010
55.10.042 | Kantoor | Griffie | Waterstraat 16 | s-Hertogenbosch | 1e verdieping - Griffie- Waterstraat / Archief W1.04 | Koude-opwekking | 55 | 55.10 | koeling; lokaal, algemeen (verzamelniveau) | Airco serverruimte | Toshiba | RAS16NAV-E | 0,95kg/R410a | 1 | st | 2006
55.10.043 | Kantoor | Provinciehuis | Brabantlaan 1 | s-Hertogenbosch |  | Koude-opwekking | 55 | 55.10 | koeling; lokaal, algemeen (verzamelniveau) | AC-unit Splitunit: Buiten-unit 0-100 Kw (Serverruimte) | Toshiba | RAV-SP562AT-E | 5 kW | 1 | st | 2018 | F-gassen besluit, F-gassen richtlijn EU, EPBD-richtlijn EU, Regeling Energieprestatie, Besluit Energieprestatie.
55.10.044 | Kantoor | Provinciehuis | Brabantlaan 1 | s-Hertogenbosch |  | Koude-opwekking | 55 | 55.10 | koeling; lokaal, algemeen (verzamelniveau) | AC-unit Splitunit: Buiten-unit 0-100 Kw (Serverruimte) | Toshiba | RAV-SP562AT-E | 5 kW | 1 | st | 2018 | F-gassen besluit, F-gassen richtlijn EU, EPBD-richtlijn EU, Regeling Energieprestatie, Besluit Energieprestatie.
55.10.045 | Kantoor | Provinciehuis | Brabantlaan 1 | s-Hertogenbosch |  | Koude-opwekking | 55 | 55.10 | koeling; lokaal, algemeen (verzamelniveau) | AC-unit Splitunit: Buiten-unit 0-100 Kw (Koeling LBK) | Daikin | RZQSG100L8Y1B | 10 kW | 1 | st | 2016 | F-gassen besluit, F-gassen richtlijn EU, EPBD-richtlijn EU, Regeling Energieprestatie, Besluit Energieprestatie.
55.10.046 | Kantoor | Provinciehuis | Brabantlaan 1 | s-Hertogenbosch |  | Koude-opwekking | 55 | 55.10 | koeling; lokaal, algemeen (verzamelniveau) | AC-unit Splitunit: Buiten-unit 0-100 Kw (Koeling LBK) | Daikin | RZQSG100L8Y1B | 10 kW | 1 | st | 2016 | F-gassen besluit, F-gassen richtlijn EU, EPBD-richtlijn EU, Regeling Energieprestatie, Besluit Energieprestatie.
55.10.047 | Kantoor | Provinciehuis | Brabantlaan 1 | s-Hertogenbosch |  | Koude-opwekking | 55 | 55.10 | koeling; lokaal, algemeen (verzamelniveau) | AC-unit Splitunit: Buiten-unit 0-100 Kw (Hertog Jan zaal) | Mitsubishi | FDC71VNX | 7,1 kW | 1 | st | 2018 | F-gassen besluit, F-gassen richtlijn EU, EPBD-richtlijn EU, Regeling Energieprestatie, Besluit Energieprestatie.
55.10.048 | Kantoor | Provinciehuis | Brabantlaan 1 | s-Hertogenbosch |  | Koude-opwekking | 55 | 55.10 | koeling; lokaal, algemeen (verzamelniveau) | AC-unit Splitunit: Buiten-unit 0-100 Kw (Hertog Jan zaal) | Mitsubishi | FDC71VNX | 7,1 kW | 1 | st | 2018 | F-gassen besluit, F-gassen richtlijn EU, EPBD-richtlijn EU, Regeling Energieprestatie, Besluit Energieprestatie.
55.10.049 | Kantoor | Provinciehuis | Brabantlaan 1 | Provinciehuis | PH-01-01 | Koude-opwekking | 55 | 55.10 | koeling; lokaal, algemeen (verzamelniveau) | AC-unit Splitunit: Binnen-Buiten-unit 0-100 Kw (stoelenberging ) |  | Daikin | FTXM25 | 1 | st | 2021 | F-gassen besluit, F-gassen richtlijn EU, EPBD-richtlijn EU, Regeling Energieprestatie, Besluit Energieprestatie.
55.10.050 | Kantoor | Provinciehuis | Brabantlaan 1 | Provinciehuis | PH-01-12 | Koude-opwekking | 55 | 55.10 | koeling; lokaal, algemeen (verzamelniveau) | AC-unit Splitunit: Binnen-Buiten-unit 0-100 Kw (schacht 12e verdieping ) |  | Daikin | FTXM25 | 1 | st | 2021 | F-gassen besluit, F-gassen richtlijn EU, EPBD-richtlijn EU, Regeling Energieprestatie, Besluit Energieprestatie.
55.12.001 | Kantoor | Provinciehuis | Brabantlaan 1 | s-Hertogenbosch | PH-01-B-B.132 (Toezichtsruimte - Beveligingsl) | Koude-opwekking en distributie | 55 | 55.12 | koude-opwekking, lokaal, splitsystemen | Koeling toezichtsruimte BG | Carrier | 38GLP036G9 | 13,6 kW | 1 | st | 2007 | F-gassen besluit, F-gassen richtlijn EU, EPBD-richtlijn EU, Regeling Energieprestatie, Besluit Energieprestatie.
55.12.002 | Kantoor | Provinciehuis | Brabantlaan 1 | s-Hertogenbosch | PH-01-B-B.143 (Technische ruimte noordpijler) | Koude-opwekking en distributie | 55 | 55.12 | koude-opwekking, lokaal, splitsystemen | Koeling Techniek Ruimte noordpijler | Daikin | RX71GV1B (buitendeel); FTX71GV1B (binnendeel) | 7,1 kW | 1 | st | 2016 | F-gassen besluit, F-gassen richtlijn EU, EPBD-richtlijn EU, Regeling Energieprestatie, Besluit Energieprestatie.
55.12.003 | Kantoor | Provinciehuis | Brabantlaan 1 | s-Hertogenbosch | PH-01-P-P.010a (Observatiepost) | Koude-opwekking en distributie | 55 | 55.12 | koude-opwekking, lokaal, splitsystemen | Koeling observatieruimte parkeerkuilniveau | Daikin | 2MXM50M (buiten) en FFA25A (binnen 2X) | 5 kW | 1 | st | 2018 | F-gassen besluit, F-gassen richtlijn EU, EPBD-richtlijn EU, Regeling Energieprestatie, Besluit Energieprestatie.
55.12.004 | Kantoor | Provinciehuis | Brabantlaan 1 | s-Hertogenbosch | PH-01-B-B.156 (Satelietkeuken) | Koude-opwekking en distributie | 55 | 55.12 | koude-opwekking, lokaal, splitsystemen | Koeling keuken | Mitsubishi | PKA-RP50 HAL (binnen); SUZ-KA50VA 4E (buiten) | 5,5 kW | 1 | st | 2015 | F-gassen besluit, F-gassen richtlijn EU, EPBD-richtlijn EU, Regeling Energieprestatie, Besluit Energieprestatie.
55.12.005 | Kantoor | Provinciehuis | Brabantlaan 1 | s-Hertogenbosch | PH-01-1-1.038 (Kamerbewaarder) | Koude-opwekking en distributie | 55 | 55.12 | koude-opwekking, lokaal, splitsystemen | Koeling kamer kamerbewaarder en keuken GS | Daikin | 3MXS 52E4VIB2 (buiten); FDXS 25F2VEB (binnen 2x) | 5 kW | 1 | st | 2016 | F-gassen besluit, F-gassen richtlijn EU, EPBD-richtlijn EU, Regeling Energieprestatie, Besluit Energieprestatie.
55.12.006 | Kantoor | Provinciehuis | Brabantlaan 1 | s-Hertogenbosch | PH-01-1-1.040 (Kamer CdK) | Koude-opwekking en distributie | 55 | 55.12 | koude-opwekking, lokaal, splitsystemen | Koeling kamer CdK, wachtruimte GS en GS-kamer | Daikin multisplit | RXYSQ4P8Y 1B | 11,2 kW | 1 | st | 2015 | F-gassen besluit, F-gassen richtlijn EU, EPBD-richtlijn EU, Regeling Energieprestatie, Besluit Energieprestatie.
55.12.007 | Kantoor | Provinciehuis | Brabantlaan 1 | s-Hertogenbosch | PH-01-23-23.001 (Ruimte verdieping 23) | Koude-opwekking en distributie | 55 | 55.12 | koude-opwekking, lokaal, splitsystemen | Koeling 23e verdieping hoogbouw | Daikin | VRV RXYQ8 T9 | 22,4 kW | 1 | st | 2015 | F-gassen besluit, F-gassen richtlijn EU, EPBD-richtlijn EU, Regeling Energieprestatie, Besluit Energieprestatie.
55.12.008 | Kantoor | Provinciehuis | Brabantlaan 1 | s-Hertogenbosch | PH-01-P-P.001a (Archief) | Koude-opwekking en distributie | 55 | 55.12 | koude-opwekking, lokaal, splitsystemen | DX-koeling luchtbehandelingskast Archief | Mitsubishi |  | 3,5 kW | 1 | st | 2015 | F-gassen besluit, F-gassen richtlijn EU, EPBD-richtlijn EU, Regeling Energieprestatie, Besluit Energieprestatie.
55.12.009 | Kantoor | Provinciehuis | Brabantlaan 1 | s-Hertogenbosch | PH-02-4-HJZ (Hertog Janzaal) | Koude-opwekking en distributie | 55 | 55.12 | koude-opwekking, lokaal, splitsystemen | DX-koeling hertog Jan zaal | Mitshubishi | FDC71VNX-W (buiten; FDUM71VH (binnen)) | 8 kW | 1 | st | 2024 | F-gassen besluit, F-gassen richtlijn EU, EPBD-richtlijn EU, Regeling Energieprestatie, Besluit Energieprestatie.
55.12.010 | Kantoor | N-gebouw | Brabantlaan 3 | s-Hertogenbosch | PH-02-2-47 (Kantoor) | Koude-opwekking en distributie | 55 | 55.12 | koude-opwekking, lokaal, splitsystemen | DX-koeling 2 Serverruimte Nieuwbouw | Toshiba | RAV-SP562AT-E (buiten); OAV-SM562CT-E (binnen) | 5,3 kW | 1 | st | 2009 | F-gassen besluit, F-gassen richtlijn EU, EPBD-richtlijn EU, Regeling Energieprestatie, Besluit Energieprestatie.
55.12.011 | Kantoor | N-gebouw | Brabantlaan 3 | s-Hertogenbosch | PH-02-2-47 (Kantoor) | Koude-opwekking en distributie | 55 | 55.12 | koude-opwekking, lokaal, splitsystemen | DX-koeling 1 Serverruimte Nieuwbouw | Toshiba | RAV-SP562AT-E (buiten); OAV-SM562CT-E (binnen) | 5,3 kW | 1 | st | 2009 | F-gassen besluit, F-gassen richtlijn EU, EPBD-richtlijn EU, Regeling Energieprestatie, Besluit Energieprestatie.
55.12.012 | Kantoor | Provinciehuis | Brabantlaan 1 | s-Hertogenbosch |  | Koude-opwekking | 55 | 55.12 | koude-opwekking, lokaal, splitsystemen | DX koelunit LBK; bunker | Carrier | D499RS11500 EWM000 |  | 1 | st | 1969 | F-gassen besluit, F-gassen richtlijn EU, EPBD-richtlijn EU, Regeling Energieprestatie, Besluit Energieprestatie.
55.12.013 | Kantoor | Provinciehuis | Brabantlaan 1 | s-Hertogenbosch | PH-01-K | Koude-opwekking en distributie | 55 | 55.12 | koude-opwekking, lokaal, splitsystemen | DX koelunit in luchtbehandelingskast bunker | Carrier |  | 8 kW | 1 | st | 2005 | F-gassen besluit, F-gassen richtlijn EU, EPBD-richtlijn EU, Regeling Energieprestatie, Besluit Energieprestatie.
55.21.001 | Kantoor | Griffie | Waterstraat 16 | s-Hertogenbosch | Dak - Griffie- Waterstraat / dak | Koude-opwekking en distributie | 55 | 55.21 | koude-opwekking, centraal, compressorensystemen | Koelmachines Master | Carrier | 30RBS-100-01044-PEE | 23kg/R410a | 1 | st | 2010 |  | Mach.nr 809590
55.21.002 | Kantoor | Griffie | Waterstraat 16 | s-Hertogenbosch | Dak - Griffie- Waterstraat | Koude-opwekking en distributie | 55 | 55.21 | koude-opwekking, centraal, compressorensystemen | Koelmachines Master | Carrier | 30RBS-100-01044-PEE | 20kg/R410a | 1 | st | 2010 |  | Mach.nr 809591
55.21.003 | Bijeenkomst | Het Noordbrabants Museum | Verwersstraat 41 | s-Hertogenbosch | 2e verdieping - Paleis / P.2.01 TR | Koude-opwekking en distributie | 55 | 55.21 | koude-opwekking, centraal, compressorensystemen | Koelmachine Slave | Carrier | 30RBSY 080 | 15kg/R410a | 1 | st | 2011 |  | Mach.nr 702145
55.21.004 | Bijeenkomst | Het Noordbrabants Museum | Verwersstraat 41 | s-Hertogenbosch | 2e verdieping - Paleis / P.2.01 TR | Koude-opwekking en distributie | 55 | 55.21 | koude-opwekking, centraal, compressorensystemen | Koelmachine Master Paleis/quest | Carrier | 30RBSY 080 | 15kg/R410a | 1 | st | 2011 |  | Mach.Nr 702144
55.21.005 | Kantoor | Provinciehuis | Brabantlaan 1 | s-Hertogenbosch | PH-01-2-02.000 (Technische ruimte) | Koude-opwekking en distributie | 55 | 55.21 | koude-opwekking, centraal, compressorensystemen | koelmachine 3 (restaurant, patio, keuken, LS-ruimte en back-up Datacenter) | Western | ZETA REV 5.2 LN | 51,4 kW | 1 | st | 2016 | F-gassen besluit, F-gassen richtlijn EU, EPBD-richtlijn EU, Regeling Energieprestatie, Besluit Energieprestatie.
55.21.006 | Bijeenkomst | Design Museum | De Mortel 4 | s-Hertogenbosch | Kelder / TR kelder | Koude-opwekking en distributie | 55 | 55.21 | koude-opwekking, centraal, compressorensystemen | Koelmachine 200-400 kW chiller | Carrier | 30WI 0900 | 261 kW | 1 | st | 2022
55.21.007 | Bijeenkomst | Design Museum | De Mortel 4 | s-Hertogenbosch | Kelder / TR kelder | Koude-opwekking en distributie | 55 | 55.21 | koude-opwekking, centraal, compressorensystemen | Koelmachine 200-400 kW chiller | Carrier | 30WI 0900 | 261 kW | 1 | st | 2022
55.21.008 | Kantoor | Provinciehuis | Brabantlaan 1 | s-Hertogenbosch | PH-01-2-02.000 (Technische ruimte) | Koude-opwekking en distributie | 55 | 55.21 | koude-opwekking, centraal, compressorensystemen | Koelmachine 2 (restaurant, patio, keuken, LS-ruimte en back-up Datacenter) | Western | ZETA REV 16.2 LN | 154,6 kW | 1 | st | 2016 | F-gassen besluit, F-gassen richtlijn EU, EPBD-richtlijn EU, Regeling Energieprestatie, Besluit Energieprestatie.
55.21.009 | Kantoor | Provinciehuis | Brabantlaan 1 | s-Hertogenbosch | PH-01-2-02.000 (Technische ruimte) | Koude-opwekking en distributie | 55 | 55.21 | koude-opwekking, centraal, compressorensystemen | Koelmachine 1 (restaurant, patio, keuken, LS-ruimte en back-up Datacenter) | Western | ZETA REV 16.2 LN | 154,6 kW | 1 | st | 2016 | F-gassen besluit, F-gassen richtlijn EU, EPBD-richtlijn EU, Regeling Energieprestatie, Besluit Energieprestatie.
55.31.001 | Kantoor | Provinciehuis | Brabantlaan 1 | s-Hertogenbosch |  | Koude-opwekking | 55 | 55.31 | koude-opwekking, distributie, distributiesystemen | Vulvat glycol; 2.000 | Grundfos | JP5-B-B-CVBP |  | 1 | st
55.31.002 | Bijeenkomst | Het Noordbrabants Museum | Verwersstraat 41 | s-Hertogenbosch | Kelder | Koude-opwekking | 55 | 55.31 | koude-opwekking, distributie, distributiesystemen | Verdeler koelmachine | onbekend | onbekend |  | 1 | st | 2012
55.31.003 | Kantoor | Provinciehuis | Brabantlaan 1 | s-Hertogenbosch |  | Koude-opwekking | 55 | 55.31 | koude-opwekking, distributie, distributiesystemen | Verdeler GKW; koelmachines; 02.000 |  | Staal geisoleerd | 3 groepen | 1 | st | 2014
55.31.004 | Kantoor | Provinciehuis | Brabantlaan 1 | s-Hertogenbosch |  | Koude-opwekking | 55 | 55.31 | koude-opwekking, distributie, distributiesystemen | Verdeler GKW; 02.000 (leidingschacht) |  | Staal geisoleerd | 3 groepen | 1 | st | 2014
55.31.005 | Kantoor | Provinciehuis | Brabantlaan 1 | s-Hertogenbosch |  | Koude-opwekking | 55 | 55.31 | koude-opwekking, distributie, distributiesystemen | Verdeler GKW; 02.000 |  | Staal geisoleerd | 9 groepen | 1 | st
55.31.006 | Kantoor | Provinciehuis | Brabantlaan 1 | s-Hertogenbosch | PH-01-P-P.156a (Technische ruimte) | Koude-opwekking en distributie | 55 | 55.31 | koude-opwekking, distributie, distributiesystemen | Verdeler GKW glazen ruimte parkeerkuilniveau |  | 6 groepen |  | 1 | st | 1998
55.31.007 | Kantoor | Provinciehuis | Brabantlaan 1 | s-Hertogenbosch | PH-01-2-02.000 (Technische ruimte) | Koude-opwekking en distributie | 55 | 55.31 | koude-opwekking, distributie, distributiesystemen | Verdeler GKW 2e verdieping |  | 7 groepen |  | 1 | st | 1998
55.31.008 | Kantoor | Provinciehuis | Brabantlaan 1 | s-Hertogenbosch | PH-01-22-22.001 (Technische ruimte) | Koude-opwekking en distributie | 55 | 55.31 | koude-opwekking, distributie, distributiesystemen | Verdeler GKW 22e verdieping |  | 5 groepen |  | 1 | st | 1997
55.31.009 | Kantoor | Provinciehuis | Brabantlaan 1 | s-Hertogenbosch | PH-01-2-02.000 (Technische ruimte) | Koude-opwekking en distributie | 55 | 55.31 | koude-opwekking, distributie, distributiesystemen | Transportpompen GKW | Grundfos | MGE 100 LB2 |  | 1 | st
55.31.010 | Bijeenkomst | Het Noordbrabants Museum | Verwersstraat 41 | s-Hertogenbosch | 2e verdieping - Paleis / P.2.01 TR | Koude-opwekking | 55 | 55.31 | koude-opwekking, distributie, distributiesystemen | Transportpomp koelmachine | Grundfos | TP 50-180 (MC80a) |  | 1 | st | 2011
55.31.011 | Kantoor | Provinciehuis | Brabantlaan 1 | s-Hertogenbosch | PH-01-P-P.005 (Ketelhuis) | Koude-opwekking | 55 | 55.31 | koude-opwekking, distributie, distributiesystemen | Transportpomp 216TP1 | Grundfos | Grundfos TPE 80-210/2 |  | 1 | st | 2020
55.31.012 | Bijeenkomst | Het Noordbrabants Museum | Verwersstraat 41 | s-Hertogenbosch | Kelder | Koude-opwekking | 55 | 55.31 | koude-opwekking, distributie, distributiesystemen | Transportpomp 1 koelmachine | Grundfos | TP100-240 |  | 1 | st | 2012
55.31.013 | Kantoor | Provinciehuis | Brabantlaan 1 | s-Hertogenbosch | PH-02-3-48 (Technische ruimte) | Koude-opwekking en distributie | 55 | 55.31 | koude-opwekking, distributie, distributiesystemen | Regelafsluiter met servomotor wko |  |  |  | 16 | st
55.31.014 | Bijeenkomst | Het Noordbrabants Museum | Verwersstraat 41 | s-Hertogenbosch | Kelder | Koude-opwekking | 55 | 55.31 | koude-opwekking, distributie, distributiesystemen | Platenwisselaar Koelmachinekelder SMS | onbekend | onbekend |  | 1 | st | 2012
55.31.015 | Bijeenkomst | Design Museum | De Mortel 4 | s-Hertogenbosch | Kelder | Koude-opwekking | 55 | 55.31 | koude-opwekking, distributie, distributiesystemen | Koelmachine kelder- Design Museum/NBM | Carrier | 30HXC 260-A0480-PEE | 192kg/R134a | 1 | st | 2010 |  | Mach.nr. 606284
55.31.016 | Kantoor | N-gebouw | Brabantlaan 3 | s-Hertogenbosch | PH-02-3-48 (Technische ruimte) | Koude-opwekking en distributie | 55 | 55.31 | koude-opwekking, distributie, distributiesystemen | GKW-verdeler Nieuwbouw | grundfos | 3 groepen |  | 1 | st | 2006
55.31.017 | Kantoor | Provinciehuis | Brabantlaan 1 | s-Hertogenbosch |  | Koude-opwekking | 55 | 55.31 | koude-opwekking, distributie, distributiesystemen | GKW-verdeler 1; K.005 (ketelhuis) |  | Staal geisoleerd | 9 groepen | 1 | st
55.31.018 | Kantoor | Provinciehuis | Brabantlaan 1 | s-Hertogenbosch | PH-01-22-22.001 (Technische ruimte) | Koude-opwekking en distributie | 55 | 55.31 | koude-opwekking, distributie, distributiesystemen | GKW Vul-Expansieautomaat 22e verdieping | Flamco | Flamcomat M02 G3 |  | 1 | st | 2017 |  | incl. voorraadvat
55.31.019 | Kantoor | Provinciehuis | Brabantlaan 1 | s-Hertogenbosch |  | Koude-opwekking | 55 | 55.31 | koude-opwekking, distributie, distributiesystemen | GKW Expansievat (membraan) 425 ltr ;2.001 | Flamco | Flexcon 425/1.0 | 425 L | 1 | st
55.31.020 | Kantoor | Provinciehuis | Brabantlaan 1 | s-Hertogenbosch |  | Koude-opwekking | 55 | 55.31 | koude-opwekking, distributie, distributiesystemen | GKW Expansievat (membraan) 35 ltr ;2.001 | Flamco | Flexcon 35/0.5 | 35 L | 3 | st
55.31.021 | Bijeenkomst | Het Noordbrabants Museum | Verwersstraat 41 | s-Hertogenbosch | Kelder | Koude-opwekking | 55 | 55.31 | koude-opwekking, distributie, distributiesystemen | Expansievat koelmachine | Flexcon | 300/2 |  | 1 | st | 2011
55.31.022 | Bijeenkomst | Het Noordbrabants Museum | Verwersstraat 41 | s-Hertogenbosch | 2e verdieping - Paleis / P.2.01 TR | Koude-opwekking | 55 | 55.31 | koude-opwekking, distributie, distributiesystemen | Expansievat koelmachine | Flamco | Flexcon | 25L | 1 | st | 2020
55.31.023 | Kantoor | Provinciehuis | Brabantlaan 1 | s-Hertogenbosch |  | Koude-opwekking | 55 | 55.31 | koude-opwekking, distributie, distributiesystemen | CV Expansievat (membraan) 25 ltr ; 1.163 | Flamco | Flexcon 25/0.5 | 25 L | 1 | st
55.31.024 | Bijeenkomst | Het Noordbrabants Museum | Verwersstraat 41 | s-Hertogenbosch | 2e verdieping - Paleis - Quist / P.2.01 TR | Koude-opwekking | 55 | 55.31 | koude-opwekking, distributie, distributiesystemen | Circulatiepomp 2 koelmachine Paleis/quest | Grundfos | onbekend |  | 1 | st | 2011
55.31.025 | Bijeenkomst | Het Noordbrabants Museum | Verwersstraat 41 | s-Hertogenbosch | 2e verdieping - Paleis / P.2.01 TR | Koude-opwekking | 55 | 55.31 | koude-opwekking, distributie, distributiesystemen | Circulatiepomp 1 koelmachine | Grundfos | onbekend |  | 1 | st | 2011
55.31.026 | Bijeenkomst | Het Noordbrabants Museum | Verwersstraat 41 | s-Hertogenbosch | 2e verdieping - Paleis / P.2.01 TR | Koude-opwekking | 55 | 55.31 | koude-opwekking, distributie, distributiesystemen | Buffervaten Koelmachine (Paleis/quest)achter LBK 6 | onbekend | onbekend |  | 1 | st | 2012
55.31.027 | Kantoor | Provinciehuis | Brabantlaan 1 | s-Hertogenbosch |  | Koude-opwekking | 55 | 55.31 | koude-opwekking, distributie, distributiesystemen | Buffervat GKW; 02.000 |  | Staal 500L | 500 L | 1 | st
55.31.028 | Kantoor | Provinciehuis | Brabantlaan 1 | s-Hertogenbosch | PH-01-P-P.005 (Ketelhuis) | Koude-opwekking en distributie | 55 | 55.31 | koude-opwekking, distributie, distributiesystemen | Buffervat GKW |  | 7000 liter |  | 1 | st
55.31.029 | Kantoor | Provinciehuis | Brabantlaan 1 | s-Hertogenbosch | PH-01-2-02.000 (Technische ruimte) | Koude-opwekking en distributie | 55 | 55.31 | koude-opwekking, distributie, distributiesystemen | Buffervat GKW |  | 1000 liter |  | 1 | st
56.10.001 | Bijeenkomst | Het Noordbrabants Museum | Verwersstraat 41 | s-Hertogenbosch | 1e verdieping / Ketelhuis | Warmtedistributie | 56 | 56.10 | warmtedistributie; water, algemeen (verzamelniveau) | Circulatiepomp Algemeen | Grundfos | TPE3 65-180S-A-P |  | 1 | st | 2016
56.10.002 | Bijeenkomst | Design Museum | De Mortel 4 | s-Hertogenbosch | Kelder / W-R01.2 | Warmtedistributie | 56 | 56.10 | warmtedistributie; water, algemeen (verzamelniveau) | Circulatiepomp convectoren | Grundfos | Magna3 25-100/180 |  | 1 | st | 2010
56.10.003 | Bijeenkomst | Het Noordbrabants Museum | Verwersstraat 41 | s-Hertogenbosch | 2e verdieping - Paleis / P.2.10 TR | Warmtedistributie | 56 | 56.10 | warmtedistributie; water, algemeen (verzamelniveau) | Circulatiepomp CV (Paleis/quest) | Grundfos | UPS32-60F |  | 1 | st | 2013
56.10.004 | Bijeenkomst | Het Noordbrabants Museum | Verwersstraat 41 | s-Hertogenbosch | 1e verdieping / Ketelhuis | Warmtedistributie | 56 | 56.10 | warmtedistributie; water, algemeen (verzamelniveau) | Circulatiepomp ketel 1 | Grundfos | Magna3 65-120F340 |  | 1 | st | 2011
56.10.005 | Bijeenkomst | Het Noordbrabants Museum | Verwersstraat 41 | s-Hertogenbosch | 2e verdieping - Paleis / P.2.10 TR | Warmtedistributie | 56 | 56.10 | warmtedistributie; water, algemeen (verzamelniveau) | Circulatiepomp Ketel 1 | Grundfos | UPS40-60/4 |  | 1 | st | 2013
56.10.006 | Bijeenkomst | Het Noordbrabants Museum | Verwersstraat 41 | s-Hertogenbosch | 1e verdieping / Ketelhuis | Warmtedistributie | 56 | 56.10 | warmtedistributie; water, algemeen (verzamelniveau) | Circulatiepomp ketel 2 | Grundfos | Magna3 65-120F340 |  | 1 | st | 2011
56.10.007 | Bijeenkomst | Het Noordbrabants Museum | Verwersstraat 41 | s-Hertogenbosch | 2e verdieping - Paleis / P.2.10 TR | Warmtedistributie | 56 | 56.10 | warmtedistributie; water, algemeen (verzamelniveau) | Circulatiepomp Ketel 2 | Grundfos | UPS40-60/4 |  | 1 | st | 2013
56.10.008 | Bijeenkomst | Het Noordbrabants Museum | Verwersstraat 41 | s-Hertogenbosch | 1e verdieping / Ketelhuis | Warmtedistributie | 56 | 56.10 | warmtedistributie; water, algemeen (verzamelniveau) | Circulatiepomp LBK 5 | Grundfos | Magna3 25-100/180 |  | 1 | st | 2013
56.10.009 | Kantoor | Griffie | Waterstraat 16 | s-Hertogenbosch | Kelder - Griffie- Waterstraat / W-R01.2 | Warmtedistributie | 56 | 56.10 | warmtedistributie; water, algemeen (verzamelniveau) | Circulatiepomp LBK keuken | Grundfos | Magna32-120F |  | 1 | st | 2010
56.10.010 | Bijeenkomst | Het Noordbrabants Museum | Verwersstraat 41 | s-Hertogenbosch | 1e verdieping | Warmtedistributie | 56 | 56.10 | warmtedistributie; water, algemeen (verzamelniveau) | Circulatiepomp naverwarmers | Grundfos | Magna3 65-150F340 |  | 1 | st | 2011
56.10.011 | Bijeenkomst | Design Museum | De Mortel 4 | s-Hertogenbosch | Kelder / W-R01.2 | Warmtedistributie | 56 | 56.10 | warmtedistributie; water, algemeen (verzamelniveau) | Circulatiepomp naverwarmers | Grundfos | Magna3 40-120F250 |  | 1 | st | 2010
56.10.012 | Kantoor | Griffie | Waterstraat 16 | s-Hertogenbosch | Kelder - Griffie- Waterstraat / W-R01.2 | Warmtedistributie | 56 | 56.10 | warmtedistributie; water, algemeen (verzamelniveau) | Circulatiepomp Noord gevel | Grundfos | Magna25-100/180 |  | 1 | st | 2010
56.10.013 | Kantoor | Griffie | Waterstraat 16 | s-Hertogenbosch | Kelder - Griffie- Waterstraat / W-R01.2 | Warmtedistributie | 56 | 56.10 | warmtedistributie; water, algemeen (verzamelniveau) | Circulatiepomp Oost gevel | Grundfos | Magna25-40/180 |  | 1 | st | 2010
56.10.014 | Bijeenkomst | Het Noordbrabants Museum | Verwersstraat 41 | s-Hertogenbosch | 1e verdieping | Warmtedistributie | 56 | 56.10 | warmtedistributie; water, algemeen (verzamelniveau) | Circulatiepomp radiatoren | Grundfos | Magna3 25-100/180 |  | 1 | st | 2012
56.10.015 | Bijeenkomst | Het Noordbrabants Museum | Verwersstraat 41 | s-Hertogenbosch | 2e verdieping - Paleis / P.2.10 TR | Warmtedistributie | 56 | 56.10 | warmtedistributie; water, algemeen (verzamelniveau) | Circulatiepomp Radiatoren Paleis | Grundfos | UPS40-120F |  | 1 | st | 2013
56.10.016 | Kantoor | Griffie | Waterstraat 16 | s-Hertogenbosch | Kelder - Griffie- Waterstraat / W-R01.2 | Warmtedistributie | 56 | 56.10 | warmtedistributie; water, algemeen (verzamelniveau) | Circulatiepomp Statenzaal | Grundfos | Magna32-120F |  | 1 | st | 2010
56.10.017 | Kantoor | Griffie | Waterstraat 16 | s-Hertogenbosch | Kelder - Griffie- Waterstraat / W-R01.2 | Warmtedistributie | 56 | 56.10 | warmtedistributie; water, algemeen (verzamelniveau) | Circulatiepomp transport | Grundfos | UPS80-30F |  | 1 | st | 2010
56.10.018 | Bijeenkomst | Het Noordbrabants Museum | Verwersstraat 41 | s-Hertogenbosch | 1e verdieping / Ketelhuis | Warmtedistributie | 56 | 56.10 | warmtedistributie; water, algemeen (verzamelniveau) | Circulatiepomp transport | Grundfos | NGE90SB2 |  | 1 | st | 2010
56.10.019 | Kantoor | Griffie | Waterstraat 16 | s-Hertogenbosch | Kelder - Griffie- Waterstraat / W-R01.2 | Warmtedistributie | 56 | 56.10 | warmtedistributie; water, algemeen (verzamelniveau) | Circulatiepomp West gevel | Grundfos | Magna25-60/180 |  | 1 | st | 2010
56.10.020 | Kantoor | Griffie | Waterstraat 16 | s-Hertogenbosch | Kelder - Griffie- Waterstraat / W-R01.2 | Warmtedistributie | 56 | 56.10 | warmtedistributie; water, algemeen (verzamelniveau) | Circulatiepomp Zuidgevel | Grundfos | Magna25-40/180 |  | 1 | st | 2010
56.10.021 | Bijeenkomst | Het Noordbrabants Museum | Verwersstraat 41 | s-Hertogenbosch | BG - Paleis - Quist / statenzalen | Warmtedistributie | 56 | 56.10 | warmtedistributie; water, algemeen (verzamelniveau) | Convectoren statenzalen | Biddle | Deco | 6 stuks met buitenlucht aanzuiging | 1 | st | 2010
56.10.022 | Kantoor | Provinciehuis | Brabantlaan 1 | s-Hertogenbosch | PH-01-P-P.005 (Ketelhuis) | Warmtedistributie | 56 | 56.10 | warmtedistributie; water, algemeen (verzamelniveau) | CV Transportpompen; P.005 (ketelhuis) | Stork | CN 80-160G1M1L1 | 2.2 kW | 9 | st
56.10.023 | Bijeenkomst | Het Noordbrabants Museum | Verwersstraat 41 | s-Hertogenbosch | 1e verdieping / Ketelhuis | Warmtedistributie | 56 | 56.10 | warmtedistributie; water, algemeen (verzamelniveau) | Drukvat Platenwis. | onbekend | onbekend | onbekend | 1 | st | 2011
56.10.024 | Bijeenkomst | Het Noordbrabants Museum | Verwersstraat 41 | s-Hertogenbosch | 1e verdieping | Warmtedistributie | 56 | 56.10 | warmtedistributie; water, algemeen (verzamelniveau) | Expansievat | Flexcon | 25/0,5 | 25L | 1 | st | 2014
56.10.025 | Bijeenkomst | Het Noordbrabants Museum | Verwersstraat 41 | s-Hertogenbosch | 1e verdieping / Ketelhuis | Warmtedistributie | 56 | 56.10 | warmtedistributie; water, algemeen (verzamelniveau) | Expansievat > 100 ltr | Flexcon | 300/0,5 | 300L | 1 | st | 2011
56.10.026 | Bijeenkomst | Het Noordbrabants Museum | Verwersstraat 41 | s-Hertogenbosch | 2e verdieping - Paleis / P.2.10 TR | Warmtedistributie | 56 | 56.10 | warmtedistributie; water, algemeen (verzamelniveau) | Expansievat > 100 ltr | Flexcon | 300/0,5 | 300L | 1 | st | 2011
56.10.027 | Kantoor | Provinciehuis | Brabantlaan 1 | s-Hertogenbosch |  | Warmtedistributie | 56 | 56.10 | warmtedistributie; water, algemeen (verzamelniveau) | Expansievat (membraan) 200ltr CV K.005 | Flamco | Flexcon 200/1.5 | 200 | 3 | st
56.10.028 | Kantoor | Provinciehuis | Brabantlaan 1 | s-Hertogenbosch |  | Warmtedistributie | 56 | 56.10 | warmtedistributie; water, algemeen (verzamelniveau) | Expansievat (membraan) 140L CV K.156 | Flamco | Flexcon 140/1.5 | 140 | 1 | st
56.10.029 | Kantoor | Griffie | Waterstraat 16 | s-Hertogenbosch | Kelder - Griffie- Waterstraat / W-R01.2 | Warmtedistributie | 56 | 56.10 | warmtedistributie; water, algemeen (verzamelniveau) | Expansievat 1 tot 100 ltr (2 stuks) | Flexcon | 300/1 |  | 2 | st | 2012
56.10.030 | Bijeenkomst | Het Noordbrabants Museum | Verwersstraat 41 | s-Hertogenbosch | 2e verdieping - Paleis - Quist / Ketelhuis | Warmtedistributie | 56 | 56.10 | warmtedistributie; water, algemeen (verzamelniveau) | Expansievat 2 tot 100 ltr | Flexcon | 600/1 |  | 1 | st | 2012
56.10.031 | Kantoor | Griffie | Waterstraat 16 | s-Hertogenbosch | 2e verdieping - Griffie- Waterstraat / Ketelhuis | Warmtedistributie | 56 | 56.10 | warmtedistributie; water, algemeen (verzamelniveau) | Expansievat 2 tot 100 ltr | Flexcon | 600/1 |  | 1 | st | 2012
56.10.032 | Bijeenkomst | Het Noordbrabants Museum | Verwersstraat 41 | s-Hertogenbosch | 1e verdieping / Ketelhuis | Warmtedistributie | 56 | 56.10 | warmtedistributie; water, algemeen (verzamelniveau) | Expansievat ketel 1 | Flexcon | 25/0,5 | 25L | 1 | st | 2015
56.10.033 | Bijeenkomst | Het Noordbrabants Museum | Verwersstraat 41 | s-Hertogenbosch | 2e verdieping - Paleis / P.2.10 TR | Warmtedistributie | 56 | 56.10 | warmtedistributie; water, algemeen (verzamelniveau) | Expansievat tot 100 ltr | Flexcon | 18/0,5 | 18L | 1 | st | 2011
56.10.034 | Bijeenkomst | Het Noordbrabants Museum | Verwersstraat 41 | s-Hertogenbosch | Woonhuis | Warmtedistributie | 56 | 56.10 | warmtedistributie; water, algemeen (verzamelniveau) | Expansievat woonhuis | Onbekend | Onbekend | Onbekend | 1 | st | 2011
56.10.035 | Bijeenkomst | Het Noordbrabants Museum | Verwersstraat 41 | s-Hertogenbosch | BG - Expeditie Magazijn / Expeditie gang / Expeditie gang | Warmtedistributie | 56 | 56.10 | warmtedistributie; water, algemeen (verzamelniveau) | Luchtverh. indirect gestookt | Toevoerbox | onbekend |  | 1 | st | 2017
56.10.036 | Bijeenkomst | Het Noordbrabants Museum | Verwersstraat 41 | s-Hertogenbosch | 1e verdieping - Expeditie Magazijn / Ketelhuis Expeditie | Warmtedistributie | 56 | 56.10 | warmtedistributie; water, algemeen (verzamelniveau) | Luchtverh. indirect gestookt (Ketelhuis Expeditie) | Mark | MDA 23L |  | 1 | st | 2011
56.10.037 | Bijeenkomst | Het Noordbrabants Museum | Verwersstraat 41 | s-Hertogenbosch | 1e verdieping / Ketelhuis | Warmtedistributie | 56 | 56.10 | warmtedistributie; water, algemeen (verzamelniveau) | Platenwisselaar | onbekend | onbekend |  | 1 | st | 2011
56.10.038 | Bijeenkomst | Het Noordbrabants Museum | Verwersstraat 41 | s-Hertogenbosch | BG / TR Spie | Warmtedistributie | 56 | 56.10 | warmtedistributie; water, algemeen (verzamelniveau) | Platenwisselaar klimaatplafond | onbekend | onbekend | onbekend | 1 | st | 2011
56.10.039 | Kantoor | Provinciehuis | Brabantlaan 1 | s-Hertogenbosch |  | Warmtedistributie | 56 | 56.10 | warmtedistributie; water, algemeen (verzamelniveau) | TSA 34 GKW hoofdgebouw; K.005 (ketelhuis) | onb | Platen wisselaar Geen gegeven door isolatie. Afmetingen in meters H 1.4 B 0.4 D 0.5 |  | 1 | st
56.10.040 | Kantoor | Provinciehuis | Brabantlaan 1 | s-Hertogenbosch |  | Warmtedistributie | 56 | 56.10 | warmtedistributie; water, algemeen (verzamelniveau) | TSA CV hoogbouw; K.005 (ketelhuis) | Alfa Laval |  | 23.8 L | 2 | st
56.10.041 | Bijeenkomst | Het Noordbrabants Museum | Verwersstraat 41 | s-Hertogenbosch | 1e verdieping / Ketelhuis | Warmtedistributie | 56 | 56.10 | warmtedistributie; water, algemeen (verzamelniveau) | Verdeler | onbekend | onbekend | 8 groepen | 1 | st | 2012
56.10.042 | Bijeenkomst | Het Noordbrabants Museum | Verwersstraat 41 | s-Hertogenbosch | 2e verdieping - Paleis / P.2.10 TR | Warmtedistributie | 56 | 56.10 | warmtedistributie; water, algemeen (verzamelniveau) | Verdeler | onbekend | onbekend | 8 groepen | 1 | st | 2011
56.10.043 | Kantoor | Griffie | Waterstraat 16 | s-Hertogenbosch | 2e verdieping - Griffie- Waterstraat | Warmtedistributie | 56 | 56.10 | warmtedistributie; water, algemeen (verzamelniveau) | Verdeler | onbekend | onbekend |  | 1 | st | 2011
56.10.044 | Kantoor | N-gebouw | Brabantlaan 3 | s-Hertogenbosch | PH-01-P-P.005 (Ketelhuis) | Warmtedistributie | 56 | 56.10 | warmtedistributie; water, algemeen (verzamelniveau) | WKO transportpomp nieuwbouw | Grundfos | TPE3 D 65-150 S-A-F-ABQQE-GDB |  | 1 | st | 2021
56.11.001 | Kantoor | Provinciehuis | Brabantlaan 1 | s-Hertogenbosch | PH-01-P-P.005 (Ketelhuis) | Warmtedistributie | 56 | 56.11 | warmtedistributie, water, radiatorsystemen | 3 weg-regelafsluiter met servomotor cv |  |  |  | 50 | st
56.11.002 | Kantoor | Provinciehuis | Brabantlaan 1 | s-Hertogenbosch |  | Warmtedistributie | 56 | 56.11 | warmtedistributie, water, radiatorsystemen | CV-verdeler 3 radiatoren ; 02.000 schacht | Grundfos |  | 4 groepen | 1 | st
56.11.003 | Kantoor | Provinciehuis | Brabantlaan 1 | s-Hertogenbosch | PH-01-P-P.005 (Ketelhuis) | Warmtedistributie | 56 | 56.11 | warmtedistributie, water, radiatorsystemen | Inregelafsluiter met meetnippel cv |  |  |  | 50 | st
56.11.004 | Kantoor | Provinciehuis | Brabantlaan 1 | s-Hertogenbosch | PH-01-P-P.005 (Ketelhuis) | Warmtedistributie | 56 | 56.11 | warmtedistributie, water, radiatorsystemen | luchtverhitters ketelhuis | downflow |  |  | 4 | st |  |  | Downflow luchtverhitters
56.11.005 | Kantoor | Provinciehuis | Brabantlaan 1 | s-Hertogenbosch |  | Warmtedistributie | 56 | 56.11 | warmtedistributie, water, radiatorsystemen | luchtverhitters; P.015 garage/entree | GEA | 54111 |  | 3 | st
56.11.006 | Kantoor | Provinciehuis | Brabantlaan 1 | s-Hertogenbosch |  | Warmtedistributie | 56 | 56.11 | warmtedistributie, water, radiatorsystemen | Vloerverwarming fietsenhok ; garage onder brug |  |  | 10 geoepen | 1 | st
56.11.007 | Kantoor | Provinciehuis | Brabantlaan 1 | s-Hertogenbosch |  | Warmtedistributie | 56 | 56.11 | warmtedistributie, water, radiatorsystemen | Warm-water luchtverhitter; 0.70 (garage) | GEA | 4122 | 3350 m3/h | 2 | st
56.18.001 | Kantoor | Provinciehuis | Brabantlaan 1 | s-Hertogenbosch | PH-01-P-P.005 (Ketelhuis) | Warmtedistributie | 56 | 56.18 | warmtedistributie, water, vloerverwarmingssystemen | Buffervat CV |  | 1000 ltr. |  | 1 | st
56.18.002 | Kantoor | Provinciehuis | Brabantlaan 1 | s-Hertogenbosch | PH-01-P-P.005 (Ketelhuis) | Warmtedistributie | 56 | 56.18 | warmtedistributie, water, vloerverwarmingssystemen | CV Transportpompen | Stork | Fundatiepomp CN 80-160G1M1L1 |  | 1 | st | 1998 |  | 5 keer set van twee
56.18.003 | Kantoor | Provinciehuis | Brabantlaan 1 | s-Hertogenbosch | PH-01-22-22.001 (Technische ruimte) | Warmtedistributie | 56 | 56.18 | warmtedistributie, water, vloerverwarmingssystemen | CV Vul-Expansieautomaat 22e verdieping | Flamco | Flamcomat M02 G3 |  | 1 | st | 2017 | expansievaten | incl. voorraadvat
56.18.004 | Kantoor | Provinciehuis | Brabantlaan 1 | s-Hertogenbosch | PH-01-K-K.005 (Ketelhuis) | Warmtedistributie | 56 | 56.18 | warmtedistributie, water, vloerverwarmingssystemen | CV Vul-Expansieautomaat ketelhuis | Flamco | Flamcomat D10 G3 |  | 1 | st | 2017 |  | incl. voorraadvat
56.18.005 | Kantoor | Provinciehuis | Brabantlaan 1 | s-Hertogenbosch | PH-01-P-P.156a (Technische ruimte) | Warmtedistributie | 56 | 56.18 | warmtedistributie, water, vloerverwarmingssystemen | CV-verdeler 1 glazen ruimte parkeerkuilniveau | Grundfos | 4 groepen |  | 1 | st | 2006 |  | 4 stuks pompen
56.18.006 | Kantoor | Provinciehuis | Brabantlaan 1 | s-Hertogenbosch | PH-01-K-K.005 (Ketelhuis) | Warmtedistributie | 56 | 56.18 | warmtedistributie, water, vloerverwarmingssystemen | CV-verdeler 1 ketelhuis | Grundfos | 6 groepen |  | 1 | st | 1998 |  | 6 stuks pompen
56.18.007 | Kantoor | Provinciehuis | Brabantlaan 1 | s-Hertogenbosch | PH-01-2-02.000 (Technische ruimte) | Warmtedistributie | 56 | 56.18 | warmtedistributie, water, vloerverwarmingssystemen | CV-verdeler 1, 2e verdieping | Grundfos | 5 groepen |  | 1 | st | 1998 |  | 5 stuks pompen
56.18.008 | Kantoor | Provinciehuis | Brabantlaan 1 | s-Hertogenbosch | PH-01-1-1.163 (Technische ruimte) | Warmtedistributie | 56 | 56.18 | warmtedistributie, water, vloerverwarmingssystemen | CV-verdeler 1e verdieping | Grundfos | 5 groepen |  | 1 | st | 1998 |  | 5 stuks pompen
56.18.009 | Kantoor | Provinciehuis | Brabantlaan 1 | s-Hertogenbosch | PH-01-P-P.156a (Technische ruimte) | Warmtedistributie | 56 | 56.18 | warmtedistributie, water, vloerverwarmingssystemen | CV-verdeler 2 glazen ruimte parkeerkuilniveau | Grundfos | 8 groepen |  | 1 | st | 1998 |  | 8 stuks pompen
56.18.010 | Kantoor | Provinciehuis | Brabantlaan 1 | s-Hertogenbosch | PH-01-P-P.005 (Ketelhuis) | Warmtedistributie | 56 | 56.18 | warmtedistributie, water, vloerverwarmingssystemen | CV-verdeler 2 ketelhuis | Grundfos | 11 groepen |  | 1 | st | 1998 |  | 11 stuks pompen
56.18.011 | Kantoor | Provinciehuis | Brabantlaan 1 | s-Hertogenbosch | PH-01-2-02.000 (Technische ruimte) | Warmtedistributie | 56 | 56.18 | warmtedistributie, water, vloerverwarmingssystemen | CV-verdeler 2, 2e verdieping | Grundfos | 6 groepen |  | 1 | st | 1998 |  | 6 stuks pompen
56.18.012 | Kantoor | N-gebouw | Brabantlaan 3 | s-Hertogenbosch | PH-02-3-48 (Technische ruimte) | Warmtedistributie | 56 | 56.18 | warmtedistributie, water, vloerverwarmingssystemen | CV-verdeler Nieuwbouw | Grundfos | 4 groepen |  | 1 | st | 1998 |  | 4 stuks pompen
56.18.013 | Kantoor | Provinciehuis | Brabantlaan 1 | s-Hertogenbosch | PH-01-16-16.092a (Technische ruimte) | Warmtedistributie | 56 | 56.18 | warmtedistributie, water, vloerverwarmingssystemen | CV-verdeler, 16e verdieping | Grundfos | 4 groepen |  | 1 | st | 1997 |  | 4 stuks pompen
56.18.014 | Kantoor | Provinciehuis | Brabantlaan 1 | s-Hertogenbosch | PH-01-22-22.001 (Technische ruimte) | Warmtedistributie | 56 | 56.18 | warmtedistributie, water, vloerverwarmingssystemen | CV-verdeler, 22e verdieping | Grundfos | 6 groepen |  | 1 | st | 1997 |  | 6 stuks pompen
56.18.015 | Kantoor | Provinciehuis | Brabantlaan 1 | s-Hertogenbosch | PH-01-3-03.000 (Technische ruimte) | Warmtedistributie | 56 | 56.18 | warmtedistributie, water, vloerverwarmingssystemen | CV-verdeler, 3e verdieping | Grundfos | 4 groepen |  | 1 | st | 1998 |  | 4 stuks pompen
56.18.016 | Kantoor | Provinciehuis | Brabantlaan 1 | s-Hertogenbosch | PH-01-9-09.092a (Technische ruimte) | Warmtedistributie | 56 | 56.18 | warmtedistributie, water, vloerverwarmingssystemen | CV-verdeler, 9e verdieping | Grundfos | 4 groepen |  | 1 | st | 1997 |  | 4 stuks pompen
56.18.017 | Kantoor | Provinciehuis | Brabantlaan 1 | s-Hertogenbosch |  | Warmtedistributie | 56 | 56.18 | warmtedistributie, water, vloerverwarmingssystemen | TSA 1e verdieping / vloerverwamrming ontvangst |  |  | DN40 / DN65 | 1 | st
56.18.018 | Kantoor | Provinciehuis | Brabantlaan 1 | s-Hertogenbosch |  | Warmtedistributie | 56 | 56.18 | warmtedistributie, water, vloerverwarmingssystemen | TSA kelder |  |  | DN125 / 16.73 l/s | 2 | st
56.18.019 | Kantoor | Provinciehuis | Brabantlaan 1 | s-Hertogenbosch |  | Warmtedistributie | 56 | 56.18 | warmtedistributie, water, vloerverwarmingssystemen | TSA parkeer/vloerverwarming |  |  | DN80 / DN150 | 1 | st
56.18.020 | Kantoor | Provinciehuis | Brabantlaan 1 | s-Hertogenbosch |  | Warmtedistributie | 56 | 56.18 | warmtedistributie, water, vloerverwarmingssystemen | TSA Vloerverwarming B.L.D zaal; 1.163 TR | Alfa Laval | Buizen wisselaar | L | 1 | st | 1998
56.18.021 | Kantoor | Provinciehuis | Brabantlaan 1 | s-Hertogenbosch |  | Warmtedistributie | 56 | 56.18 | warmtedistributie, water, vloerverwarmingssystemen | TSA Vloerverwarming ontvangstzaal; P.156 | Alfa Laval | Buizen wisselaar | L | 1 | st
56.18.022 | Kantoor | Provinciehuis | Brabantlaan 1 | s-Hertogenbosch |  | Warmtedistributie | 56 | 56.18 | warmtedistributie, water, vloerverwarmingssystemen | TSA Warmtebron; K.005 (ketelhuis) | Alfa Laval | M15-BFG8 | 562.7 L | 1 | st
56.18.023 | Kantoor | Provinciehuis | Brabantlaan 1 | s-Hertogenbosch | PH-01-K-K.005 (Ketelhuis) | Warmtedistributie | 56 | 56.18 | warmtedistributie, water, vloerverwarmingssystemen | TSA WKO hoofdgebouw |  |  | 1234 kW | 1 | st | 2023
56.18.024 | Kantoor | N-gebouw | Brabantlaan 3 | s-Hertogenbosch | PH-02-0-72 (Garage) | Warmtedistributie | 56 | 56.18 | warmtedistributie, water, vloerverwarmingssystemen | TSA WKO Nieuwbouw |  |  | 439 kW | 1 | st | 2023
56.22.001 | Kantoor | Provinciehuis | Brabantlaan 1 | s-Hertogenbosch |  | Koude-opwekking | 56 | 56.22 | warmtedistributie; stoom, convectorsystemen | Ventilatorconvector; laagspanings ruimte ; -1.063 | Biddel |  |  | 1 | st
56.22.002 | Kantoor | Provinciehuis | Brabantlaan 1 | s-Hertogenbosch |  | Koude-opwekking | 56 | 56.22 | warmtedistributie; stoom, convectorsystemen | Ventilatorconvector; spoelkeuken ; B.056 | Biddel |  |  | 2 | st
56.30.001 | Kantoor | Provinciehuis | Brabantlaan 1 | s-Hertogenbosch |  | Warmtedistributie | 56 | 56.30 | warmtedistributie; lucht, algemeen (verzamelniveau) | Lokale voorverwarmer (elektrisch)LBK Archief ; -1. Omroep Brabant | VEAB | CV 25-21 1MQXL | 2.1 kW | 1 | st
56.30.002 | Kantoor | Provinciehuis | Brabantlaan 1 | s-Hertogenbosch |  | Warmtedistributie | 56 | 56.30 | warmtedistributie; lucht, algemeen (verzamelniveau) | Luchtbevochtiger (stoom) (uitgeschakeld)LBK archief/personeelsingang; 2.001 | Condair | 1x master 1x slave 2014 stoom vat vervangen daarna niet meer ingeschakeld Zijn uitgeschakeld. | 19.5 kW | 2 | st
56.30.003 | Kantoor | Provinciehuis | Brabantlaan 1 | s-Hertogenbosch |  | Warmtedistributie | 56 | 56.30 | warmtedistributie; lucht, algemeen (verzamelniveau) | Luchtbevochtiger (stoom) -3.036 | Condair | TS 460 | 10 kW | 1 | st
56.30.004 | Kantoor | Provinciehuis | Brabantlaan 1 | s-Hertogenbosch |  | Warmtedistributie | 56 | 56.30 | warmtedistributie; lucht, algemeen (verzamelniveau) | Luchtbevochtiger (stoom)LBK archief ; -1.omroep Brabant | Nordman | AT4 | 5 kg/h | 1 | st
56.30.005 | Kantoor | Provinciehuis | Brabantlaan 1 | s-Hertogenbosch |  | Warmtedistributie | 56 | 56.30 | warmtedistributie; lucht, algemeen (verzamelniveau) | Luchtbevochtiger (stoom)LBK lichtdrukkerij ; -1.055 | Condair | CP3 | 23.3 kW | 1 | st
56.30.006 | Kantoor | Provinciehuis | Brabantlaan 1 | s-Hertogenbosch |  | Warmtedistributie | 56 | 56.30 | warmtedistributie; lucht, algemeen (verzamelniveau) | Luchtbevochtiger (ultrasoon) data room ; -2.dataroom |  | Samengesteld | Samengestelde installatie. 1x waterontharder 1x expansivat 18L 1x condenswaterafvoer 1x ultrasoon water verdamper | 1 | st
56.30.007 | Kantoor | Provinciehuis | Brabantlaan 1 | s-Hertogenbosch |  | Warmtedistributie | 56 | 56.30 | warmtedistributie; lucht, algemeen (verzamelniveau) | Schonelucht kamer / filtersectie tbv LBK’S 2.000 |  | 4m bij 2m filter sectie |  | 2 | st
56.30.008 | Kantoor | Provinciehuis | Brabantlaan 1 | s-Hertogenbosch |  | Warmtedistributie | 56 | 56.30 | warmtedistributie; lucht, algemeen (verzamelniveau) | Schonelucht kamer / filtersectie tbv LBK’S 2.000 |  | 3m bij 2m filter sectie | 6m2 | 2 | st
56.30.009 | Kantoor | Provinciehuis | Brabantlaan 1 | s-Hertogenbosch |  | Warmtedistributie | 56 | 56.30 | warmtedistributie; lucht, algemeen (verzamelniveau) | Schonelucht kamer / filtersectie tbv LBK’S p.156 |  | 2m bij 2m filter sectie |  | 2 | st
57.0.001 | Kantoor | Griffie | Waterstraat 16 | s-Hertogenbosch | 2e verdieping - Griffie- Waterstraat | Luchtbehandeling | 57 | 57.0 | luchtbehandeling; algemeen | Afzuigventil Containerr. en patchr. 1-2 en 3e verd | Ostberg | TKS 400B | 0,113 kW | 1 | st | 2009
57.0.002 | Kantoor | Griffie | Waterstraat 16 | s-Hertogenbosch | BG - Griffie- Waterstraat | Luchtbehandeling | 57 | 57.0 | luchtbehandeling; algemeen | Afzuigventil san. ruimte b.g. | Gebhardt | RDA2531 | 0,23 kW | 1 | st | 2010
57.0.003 | Kantoor | Griffie | Waterstraat 16 | s-Hertogenbosch | 2e verdieping - Griffie- Waterstraat | Luchtbehandeling | 57 | 57.0 | luchtbehandeling; algemeen | Afzuigventilator bufferopslag | onbekend | onbekend | onbekend | 1 | st | 2011
57.0.004 | Kantoor | Griffie | Waterstraat 16 | s-Hertogenbosch | 2e verdieping - Griffie- Waterstraat | Luchtbehandeling | 57 | 57.0 | luchtbehandeling; algemeen | Afzuigventilator depots | onbekend | onbekend | onbekend | 1 | st | 2011
57.0.005 | Bijeenkomst | Het Noordbrabants Museum | Verwersstraat 41 | s-Hertogenbosch | BG / expeditie | Luchtbehandeling | 57 | 57.0 | luchtbehandeling; algemeen | Afzuigventilator expeditie NBM | Systemair | KVKE 315EC |  | 1 | st | 2010
57.0.006 | Kantoor | Griffie | Waterstraat 16 | s-Hertogenbosch | 1e verdieping - Griffie- Waterstraat | Luchtbehandeling | 57 | 57.0 | luchtbehandeling; algemeen | Afzuigventilator patchruimte | onbekend | onbekend |  | 1 | st | 2012
57.0.007 | Bijeenkomst | Het Noordbrabants Museum | Verwersstraat 41 | s-Hertogenbosch | BG / Quarataineruimte | Luchtbehandeling | 57 | 57.0 | luchtbehandeling; algemeen | Afzuigventilator Quarataineruimte | Systemair | KVKE 160 EC |  | 1 | st | 2012
57.0.008 | Kantoor | Griffie | Waterstraat 16 | s-Hertogenbosch | 2e verdieping - Griffie- Waterstraat | Luchtbehandeling | 57 | 57.0 | luchtbehandeling; algemeen | Afzuigventilator sanitaire ruimtes b.g. | Stork | CMF14 | 0,0622Kw | 1 | st | 2009
57.0.009 | Bijeenkomst | Het Noordbrabants Museum | Verwersstraat 41 | s-Hertogenbosch | 1e verdieping / Techniekruimte | Luchtbehandeling | 57 | 57.0 | luchtbehandeling; algemeen | Afzuigventilator schacht autolift | Systemair | KVKE 250EC |  | 1 | st | 2010
57.0.010 | Bijeenkomst | Het Noordbrabants Museum | Verwersstraat 41 | s-Hertogenbosch | BG / werkkast TR | Luchtbehandeling | 57 | 57.0 | luchtbehandeling; algemeen | Afzuigventilator toiletten NBM (Werkkast TR) | Systemair | KVKE 315 EC |  | 1 | st | 2010
57.0.011 | Bijeenkomst | Het Noordbrabants Museum | Verwersstraat 41 | s-Hertogenbosch | 1e verdieping / werkkast TR | Luchtbehandeling | 57 | 57.0 | luchtbehandeling; algemeen | Afzuigventilator toiletten NBM (Werkkast TR) | Systemair | KVKE 160 EC |  | 1 | st | 2010
57.0.012 | Bijeenkomst | Het Noordbrabants Museum | Verwersstraat 41 | s-Hertogenbosch | 1e verdieping / TR luchtbehandeling | Luchtbehandeling | 57 | 57.0 | luchtbehandeling; algemeen | Boxventilator magazijn werkplaats | onbekend | onbekend | onbekend | 1 | st | 2013
57.0.013 | Bijeenkomst | Design Museum | De Mortel 4 | s-Hertogenbosch | Kelder | Luchtbehandeling | 57 | 57.0 | luchtbehandeling; algemeen | Boxventilator nieuwe koelmachine ruimte | Systemair | onbekend |  | 1 | st | 2010
57.0.014 | Bijeenkomst | Het Noordbrabants Museum | Verwersstraat 41 | s-Hertogenbosch | Zolder - Paleis | Luchtbehandeling | 57 | 57.0 | luchtbehandeling; algemeen | Boxventilator Statenzaal | Systemair | KVK 500 |  | 1 | st | 2012
57.0.015 | Bijeenkomst | Het Noordbrabants Museum | Verwersstraat 41 | s-Hertogenbosch | Zolder - Paleis - Quist / Statenzaal san. ruimte | Luchtbehandeling | 57 | 57.0 | luchtbehandeling; algemeen | Boxventilator Statenzaal | Systemair | KVK 315M |  | 1 | st | 2010
57.0.016 | Bijeenkomst | Design Museum | De Mortel 4 | s-Hertogenbosch | 2e verdieping | Luchtbehandeling | 57 | 57.0 | luchtbehandeling; algemeen | Boxventilator toiletten | Systemair | KVK 250 EC |  | 1 | st | 2010
57.0.017 | Kantoor | Griffie | Waterstraat 16 | s-Hertogenbosch | Kelder - Griffie- Waterstraat / statenzaal kruipruimte | Luchtbehandeling | 57 | 57.0 | luchtbehandeling; algemeen | Filterunit 1 (Let op: asbest) | AL-KO | AT4 8x4/8x4 | 450 m3/h | 1 | st | 2012
57.0.018 | Bijeenkomst | Het Noordbrabants Museum | Verwersstraat 41 | s-Hertogenbosch | 1e verdieping | Luchtbehandeling | 57 | 57.0 | luchtbehandeling; algemeen | LBK 1 Centrale LBK | AL-KO | AT4 24x16/24x12 | 17.000 m3/h | 1 | st | 2011
57.0.019 | Bijeenkomst | Design Museum | De Mortel 4 | s-Hertogenbosch | kelder / kelder | Luchtbehandeling | 57 | 57.0 | luchtbehandeling; algemeen | LBK 10 TR kelder centraal | AL-KO | AT4 28x16/24x16 | 20.000 m3/h | 1 | st | 2010
57.0.020 | Bijeenkomst | Design Museum | De Mortel 4 | s-Hertogenbosch | 1e verdieping / S2,05 | Luchtbehandeling | 57 | 57.0 | luchtbehandeling; algemeen | LBK 11 tentoonst. ruimte 1e verd. | AL-KO | AT4 16x16/16x12 | 10.400 m3/h | 1 | st | 2011
57.0.021 | Bijeenkomst | Design Museum | De Mortel 4 | s-Hertogenbosch | 2e verdieping / tentoostellingsruimte | Luchtbehandeling | 57 | 57.0 | luchtbehandeling; algemeen | LBK 12 tentoonst. ruimte 2e verd. | AL-KO | AT4 12x12/12x12 | 6.010 m3/h | 1 | st | 2011
57.0.022 | Bijeenkomst | Design Museum | De Mortel 4 | s-Hertogenbosch | Kelder | Luchtbehandeling | 57 | 57.0 | luchtbehandeling; algemeen | LBK 13 depot kelder | AL-KO | AT4 12x8/12x8 | 4.680 m3/h | 1 | st | 2010
57.0.023 | Kantoor | Griffie | Waterstraat 16 | s-Hertogenbosch | 2e verdieping - Griffie- Waterstraat / W.2.07 | Luchtbehandeling | 57 | 57.0 | luchtbehandeling; algemeen | LBK 14 achterdeel | AL-KO | AT4 16x12/16x12 | 9.661 m3/h | 1 | st | 2010
57.0.024 | Kantoor | Griffie | Waterstraat 16 | s-Hertogenbosch | Kelder - Griffie- Waterstraat / W-R01.2 | Luchtbehandeling | 57 | 57.0 | luchtbehandeling; algemeen | LBK 15 Straatzijde | AL-KO | AT4 12x12/12x12 | 7.200 m3/h | 1 | st | 2010
57.0.025 | Kantoor | Griffie | Waterstraat 16 | s-Hertogenbosch | BG - Griffie- Waterstraat / Zolder toilet Horeca | Luchtbehandeling | 57 | 57.0 | luchtbehandeling; algemeen | LBK 16 Keuken/restaurant/vergaderruimte | AL-KO | AT4 16x16 | 10.000 m3/h | 1 | st | 2010
57.0.026 | Kantoor | Griffie | Waterstraat 16 | s-Hertogenbosch | Kelder - Griffie- Waterstraat / W-R01.2 | Luchtbehandeling | 57 | 57.0 | luchtbehandeling; algemeen | LBK 17 archeologisch depot | AL-KO | AT4 12x12 | 5.040 m3/h | 1 | st | 2010
57.0.027 | Kantoor | Griffie | Waterstraat 16 | s-Hertogenbosch | Dak - Griffie- Waterstraat / Dak | Luchtbehandeling | 57 | 57.0 | luchtbehandeling; algemeen | LBK 18 Afzuig keuken | AL-KO | AT4 12x12 | 8.460 m3/h | 1 | st | 2012
57.0.028 | Bijeenkomst | Het Noordbrabants Museum | Verwersstraat 41 | s-Hertogenbosch | 1e verdieping / Tentoonstellingsruimte NB | Luchtbehandeling | 57 | 57.0 | luchtbehandeling; algemeen | LBK 2 tentoonstellingsruimte | AL-KO | AT4 32x24 | 41.000 m3/h | 1 | st | 2011
57.0.029 | Kantoor | Griffie | Waterstraat 16 | s-Hertogenbosch | Dak - Griffie- Waterstraat | Luchtbehandeling | 57 | 57.0 | luchtbehandeling; algemeen | LBK 20 Afzuig begane grond | onbekend | onbekend |  | 1 | st | 2012
57.0.030 | Bijeenkomst | Het Noordbrabants Museum | Verwersstraat 41 | s-Hertogenbosch | BG / werkplaats | Luchtbehandeling | 57 | 57.0 | luchtbehandeling; algemeen | LBK 3 depot begane grond werkplaats | AL-KO | AT4 12x8/12x8 | 4.000 m3/h | 1 | st | 2011
57.0.031 | Bijeenkomst | Het Noordbrabants Museum | Verwersstraat 41 | s-Hertogenbosch | BG | Luchtbehandeling | 57 | 57.0 | luchtbehandeling; algemeen | LBK 4 depot begane grond | AL-KO | AT4 8x8/8x8 | 1.834 m3/h | 1 | st | 2010
57.0.032 | Bijeenkomst | Het Noordbrabants Museum | Verwersstraat 41 | s-Hertogenbosch | BG / TR Spie | Luchtbehandeling | 57 | 57.0 | luchtbehandeling; algemeen | LBK 5 verbindingsgang | AL-KO | AT4 12x8/12x8 | 3.420 m3/h | 1 | st | 2011
57.0.033 | Bijeenkomst | Het Noordbrabants Museum | Verwersstraat 41 | s-Hertogenbosch | 2e verdieping - Paleis / P.2.01 TR | Luchtbehandeling | 57 | 57.0 | luchtbehandeling; algemeen | LBK 6 Spetterlab | AL-KO | AT4 24x16/24x16 | 20.000 m3/h | 1 | st | 2011
57.0.034 | Bijeenkomst | Het Noordbrabants Museum | Verwersstraat 41 | s-Hertogenbosch | Kelder - Quist / P.K.01 | Luchtbehandeling | 57 | 57.0 | luchtbehandeling; algemeen | LBK 7 tentoonstellingsr. (paleis kelder vleugel Q) | AL-KO | AT4 20x16/16x16 | 13.500 m3/h | 1 | st | 2012
57.0.035 | Kantoor | Griffie | Waterstraat 16 | s-Hertogenbosch | 2e verdieping - Griffie- Waterstraat | Luchtbehandeling | 57 | 57.0 | luchtbehandeling; algemeen | Luchtontvochtiger archief | Aerial | ADI10 |  | 1 | st | 2012
57.0.036 | Bijeenkomst | Het Noordbrabants Museum | Verwersstraat 41 | s-Hertogenbosch | Kelder - Quist / P.K.01 | Luchtbehandeling | 57 | 57.0 | luchtbehandeling; algemeen | Stoombevochtiger | Condair | Lagedruk bevochtiger |  | 1 | st | 2023 |  | Mach.nr 1111719
57.0.037 | Bijeenkomst | Design Museum | De Mortel 4 | s-Hertogenbosch | 2e verdieping | Luchtbehandeling | 57 | 57.0 | luchtbehandeling; algemeen | Stoombevochtiger archief | Defensor | PH 15/PH27 |  | 1 | st | 2012
57.0.038 | Bijeenkomst | Het Noordbrabants Museum | Verwersstraat 41 | s-Hertogenbosch | 1e verdieping | Luchtbehandeling | 57 | 57.0 | luchtbehandeling; algemeen | Stoombevochtiger elektrisch 0-50 kg/h | Defensor | MK5 VE proces 5 |  | 1 | st | 2012
57.0.039 | Bijeenkomst | Het Noordbrabants Museum | Verwersstraat 41 | s-Hertogenbosch | BG | Luchtbehandeling | 57 | 57.0 | luchtbehandeling; algemeen | Stoombevochtiger LBK 1 | Condair | FF2/89 fastfog |  | 1 | st | 2012
57.0.040 | Bijeenkomst | Design Museum | De Mortel 4 | s-Hertogenbosch | Kelder / SK08 | Luchtbehandeling | 57 | 57.0 | luchtbehandeling; algemeen | Stoombevochtiger LBK 10 | Condair | FF2 fastfog |  | 1 | st | 2012
57.0.041 | Kantoor | Griffie | Waterstraat 16 | s-Hertogenbosch | 1e verdieping - Griffie- Waterstraat / W-R01.2 | Luchtbehandeling | 57 | 57.0 | luchtbehandeling; algemeen | Stoombevochtiger LBK 17 | Defensor | MK5 VE proces 5 |  | 1 | st | 2011 |  | mach.nr. 1093304
57.0.042 | Bijeenkomst | Het Noordbrabants Museum | Verwersstraat 41 | s-Hertogenbosch | 1e verdieping / N-R1.1 | Luchtbehandeling | 57 | 57.0 | luchtbehandeling; algemeen | Stoombevochtiger LBK 2 | Condair | Humidifirst DT80 |  | 1 | st | 2012
57.0.043 | Bijeenkomst | Het Noordbrabants Museum | Verwersstraat 41 | s-Hertogenbosch | 2e verdieping - Paleis / P.2.01 TR | Luchtbehandeling | 57 | 57.0 | luchtbehandeling; algemeen | Stoombevochtiger Master Paleis | Condair | MKS VE visual 80 |  | 1 | st | 2013 |  | Mach.nr 1127891A
57.0.044 | Bijeenkomst | Het Noordbrabants Museum | Verwersstraat 41 | s-Hertogenbosch | 2e verdieping - Paleis / P.2.10 TR | Luchtbehandeling | 57 | 57.0 | luchtbehandeling; algemeen | Stoombevochtiger Slave Paleis | Condair | MKS VE visual 80 |  | 1 | st | 2013 |  | mach nr 1127891A
57.0.045 | Bijeenkomst | Design Museum | De Mortel 4 | s-Hertogenbosch | 2e verdieping / S.2.05 | Luchtbehandeling | 57 | 57.0 | luchtbehandeling; algemeen | Ultrasoonbevochtiger LBK 12 | Geveke | Humidifirst DT10 |  | 1 | st | 2012
57.0.046 | Bijeenkomst | Het Noordbrabants Museum | Verwersstraat 41 | s-Hertogenbosch | BG | Luchtbehandeling | 57 | 57.0 | luchtbehandeling; algemeen | Ultrasoonbevochtiger LBK 4 | Geveke | Humidfirst DT10 |  | 1 | st | 2012
57.0.047 | Bijeenkomst | Design Museum | De Mortel 4 | s-Hertogenbosch | 2e verdieping / S.2.05 | Luchtbehandeling | 57 | 57.0 | luchtbehandeling; algemeen | Ultrasoonbevochtiger LBK 11 | Geveke | Humidfirst DT10 |  | 1 | st | 2012
57.0.048 | Bijeenkomst | Design Museum | De Mortel 4 | s-Hertogenbosch | Kelder / SK08 | Luchtbehandeling | 57 | 57.0 | luchtbehandeling; algemeen | Ultrasoonbevochtiger LBK 13 | Geveke | Humidifirst DT80 |  | 1 | st | 2012
57.0.049 | Bijeenkomst | Het Noordbrabants Museum | Verwersstraat 41 | s-Hertogenbosch | BG | Luchtbehandeling | 57 | 57.0 | luchtbehandeling; algemeen | Ultrasoonbevochtiger LBK 3 | Geveke | Humidifirst DT10 |  | 1 | st | 2012
57.10.001 | Kantoor | N-gebouw | Brabantlaan 3 | s-Hertogenbosch | PH-02-0 | Luchtbehandeling | 57 | 57.10 | luchtbehandeling, natuurlijke ventilatie, algemeen (verzamelniveau) | Rook- en warmtafvoer installatie Nieuwbouw | Colt | 4x lammellenvenster in sheddak |  | 1 | st | 1994 | NEN2654-3:2012, CCV-inspectieschema,
57.21.001 | Kantoor | Provinciehuis | Brabantlaan 1 | s-Hertogenbosch |  | Luchtbehandeling | 57 | 57.21 | luchtbehandeling, lokale mechanische afzuiging, afzuiginstallatie | Afzuig ventilator 100-1000 m³/h fietsenstalling | ST fans | STGB 315-V1 |  | 1 | st
57.21.002 | Kantoor | Provinciehuis | Brabantlaan 1 | s-Hertogenbosch | PH-02-3-48 (Technische ruimte) | Luchtbehandeling | 57 | 57.21 | luchtbehandeling, lokale mechanische afzuiging, afzuiginstallatie | Afzuigventilator toiletgroepen |  |  |  | 4 | st
57.21.003 | Kantoor | Provinciehuis | Brabantlaan 1 | s-Hertogenbosch |  | Luchtbehandeling | 57 | 57.21 | luchtbehandeling, lokale mechanische afzuiging, afzuiginstallatie | Afzuigventilator; magzijn ;k.001 | Holland Heating | LCU 132 | 3000 m3/h | 1 | st
57.21.004 | Kantoor | Provinciehuis | Brabantlaan 1 | s-Hertogenbosch |  | Luchtbehandeling | 57 | 57.21 | luchtbehandeling, lokale mechanische afzuiging, afzuiginstallatie | Afzuigventilator; werkplaats ;k.009 | Holland Heating | LCU 132 | 3000 m3/h | 1 | st
57.21.005 | Kantoor | Provinciehuis | Brabantlaan 1 | s-Hertogenbosch |  | Luchtbehandeling | 57 | 57.21 | luchtbehandeling, lokale mechanische afzuiging, afzuiginstallatie | Afzuigventilatoren; garage ver ; -1.015 | Holland Heating | ADN 280 LCU132 | 6000 m3/h | 1 | st
57.21.006 | Kantoor | Provinciehuis | Brabantlaan 1 | s-Hertogenbosch |  | Luchtbehandeling | 57 | 57.21 | luchtbehandeling, lokale mechanische afzuiging, afzuiginstallatie | Afzuigventilatoren; ontvangsthal; 1.164TR | Holland Heating | TLZ 280 DUPL LCU 142 | 6500 m3/h | 1 | st
57.21.007 | Kantoor | Provinciehuis | Brabantlaan 1 | s-Hertogenbosch |  | Luchtbehandeling | 57 | 57.21 | luchtbehandeling, lokale mechanische afzuiging, afzuiginstallatie | Afzuigventilatoren; restaurant ; 2.001 | Holland Heating | ADZ 400 RF unit 133 | 9000 m3/h | 1 | st
57.21.008 | Kantoor | Provinciehuis | Brabantlaan 1 | s-Hertogenbosch |  | Luchtbehandeling | 57 | 57.21 | luchtbehandeling, lokale mechanische afzuiging, afzuiginstallatie | Afzuigventilatoren; toiletten laagbouw Oost ; 2.001 | Holland Heating | ADN 280 dupl LCU 143 | 7000 m3/h | 1 | st
57.21.009 | Kantoor | Provinciehuis | Brabantlaan 1 | s-Hertogenbosch |  | Luchtbehandeling | 57 | 57.21 | luchtbehandeling, lokale mechanische afzuiging, afzuiginstallatie | Afzuigventilatoren; toiletten Z-W ; 1.164TR | Holland Heating | ADZ 200 LCU 122 | 1800 m3/h | 1 | st
57.21.010 | Kantoor | Provinciehuis | Brabantlaan 1 | s-Hertogenbosch |  | Luchtbehandeling | 57 | 57.21 | luchtbehandeling, lokale mechanische afzuiging, afzuiginstallatie | Afzuigventilatoren; uitgifte keuken ; 2.001 | Holland Heating | LCU 132 | 5000 m3/h | 1 | st
57.21.011 | Kantoor | Provinciehuis | Brabantlaan 1 | s-Hertogenbosch |  | Luchtbehandeling | 57 | 57.21 | luchtbehandeling, lokale mechanische afzuiging, afzuiginstallatie | Afzuigventilatoren;22.001 | Holland Heating | LCU 122 ADN 225 | 3000 m3/h | 1 | st
57.21.012 | Kantoor | Provinciehuis | Brabantlaan 1 | s-Hertogenbosch |  | Luchtbehandeling | 57 | 57.21 | luchtbehandeling, lokale mechanische afzuiging, afzuiginstallatie | Afzuigventilatoren;kookkeuken parkeerkuil 22.001 | Holland Heating | HHWBC1825D LCU143 | 10000 m3/h | 1 | st
57.21.013 | Kantoor | Provinciehuis | Brabantlaan 1 | s-Hertogenbosch |  | Luchtbehandeling | 57 | 57.21 | luchtbehandeling, lokale mechanische afzuiging, afzuiginstallatie | Afzuigventilatoren;kookkeuken parkeerkuil 22.001 | Holland Heating | HHWBC1825D LCU143 | 10000 m3/h | 1 | st
57.21.014 | Kantoor | Provinciehuis | Brabantlaan 1 | s-Hertogenbosch |  | Luchtbehandeling | 57 | 57.21 | luchtbehandeling, lokale mechanische afzuiging, afzuiginstallatie | Afzuigventilatoren;lift A ;22.001 | Ventapp | E 710/71-71 | 10000 m3/h | 1 | st
57.21.015 | Kantoor | Provinciehuis | Brabantlaan 1 | s-Hertogenbosch |  | Luchtbehandeling | 57 | 57.21 | luchtbehandeling, lokale mechanische afzuiging, afzuiginstallatie | Afzuigventilatoren;lift B ;3.001 | Ventapp | E 710/71-71 | 10000 m3/h | 1 | st
57.21.016 | Kantoor | Provinciehuis | Brabantlaan 1 | s-Hertogenbosch |  | Luchtbehandeling | 57 | 57.21 | luchtbehandeling, lokale mechanische afzuiging, afzuiginstallatie | Afzuigventilatoren;lift C ;3.001 | Ventapp | E 710/71-71 | 10000 m3/h | 1 | st
57.21.017 | Kantoor | Provinciehuis | Brabantlaan 1 | s-Hertogenbosch |  | Luchtbehandeling | 57 | 57.21 | luchtbehandeling, lokale mechanische afzuiging, afzuiginstallatie | Afzuigventilatoren;lift D ;22.001 | Ventapp | E 710/71-71 | 10000 m3/h | 1 | st
57.21.018 | Kantoor | Provinciehuis | Brabantlaan 1 | s-Hertogenbosch |  | Luchtbehandeling | 57 | 57.21 | luchtbehandeling, lokale mechanische afzuiging, afzuiginstallatie | Dakafzuigventilator »1000 m³/h | Zehnder | Zehnder |  | 1 | st
57.21.019 | Kantoor | Provinciehuis | Brabantlaan 1 | s-Hertogenbosch |  | Luchtbehandeling | 57 | 57.21 | luchtbehandeling, lokale mechanische afzuiging, afzuiginstallatie | Dakafzuigventilator »1000 m³/h ; dak 2e ver | Holland Heating | H-CDA 222 | 3600 m3/hr | 1 | st
57.21.020 | Kantoor | Provinciehuis | Brabantlaan 1 | s-Hertogenbosch |  | Luchtbehandeling | 57 | 57.21 | luchtbehandeling, lokale mechanische afzuiging, afzuiginstallatie | Dakafzuigventilator »1000 m³/h ; dak 2e ver | Holland Heating | REF-V-400 4S | 3600 m3/hr | 1 | st
57.21.021 | Kantoor | Provinciehuis | Brabantlaan 1 | s-Hertogenbosch |  | Luchtbehandeling | 57 | 57.21 | luchtbehandeling, lokale mechanische afzuiging, afzuiginstallatie | Dakafzuigventilator »1000 m³/h ; dak 2e ver | Holland Heating | H-CDA 222 | 3600 m3/hr | 1 | st
57.21.022 | Kantoor | Provinciehuis | Brabantlaan 1 | s-Hertogenbosch |  | Luchtbehandeling | 57 | 57.21 | luchtbehandeling, lokale mechanische afzuiging, afzuiginstallatie | Dakafzuigventilator »500 m³/h ; dak 2e ver | Holland Heating | D CDV 115 | 720 m3/hr | 1 | st
57.21.023 | Kantoor | Provinciehuis | Brabantlaan 1 | s-Hertogenbosch |  | Luchtbehandeling | 57 | 57.21 | luchtbehandeling, lokale mechanische afzuiging, afzuiginstallatie | Dakafzuigventilator »500 m³/h ; dak 2e ver | Inatherm | DRV 355/30-4 E | 6000 m3/hr | 1 | st
57.21.024 | Kantoor | Provinciehuis | Brabantlaan 1 | s-Hertogenbosch | PH-02-0-72 (Garage) | Luchtbehandeling | 57 | 57.21 | luchtbehandeling, lokale mechanische afzuiging, afzuiginstallatie | Rookafvoerinstallatie hoogbouw | Ventapp | E 710/71-71 | 10000 m3/h, 1kW | 4 | st | 1998 | NEN2654-3:2012, CCV-inspectieschema, | Luchtafvoer naar buiten vanuit liftschachten.
57.21.025 | Kantoor | Provinciehuis | Brabantlaan 1 | s-Hertogenbosch | PH-01-23-23.001 (Ruimte verdieping 23) | Luchtbehandeling | 57 | 57.21 | luchtbehandeling, lokale mechanische afzuiging, afzuiginstallatie | Toevoer ventilator |  |  |  | 2 | st
57.71.001 | Kantoor | Provinciehuis | Brabantlaan 1 | s-Hertogenbosch | PH-02-3-48 (Technische ruimte) | Luchtbehandeling | 57 | 57.71 | luchtbehandeling, centraal, luchtbehandelingsinstallatie | Luchtafvoerkast Oostgevel | Holland Heating | 18800 m3/hr |  | 1 | st | 1997 |  | Gereviseerd in 2014
57.71.002 | Kantoor | Provinciehuis | Brabantlaan 1 | s-Hertogenbosch | PH-02-3-48 (Technische ruimte) | Luchtbehandeling | 57 | 57.71 | luchtbehandeling, centraal, luchtbehandelingsinstallatie | Luchtafvoerkast Westgevel | Holland Heating | 13500 m3/hr |  | 1 | st | 1997 |  | Gereviseerd in 2014
57.71.003 | Kantoor | Provinciehuis | Brabantlaan 1 | s-Hertogenbosch | PH-01-P-P.055 (Techniek) | Luchtbehandeling | 57 | 57.71 | luchtbehandeling, centraal, luchtbehandelingsinstallatie | Luchtbehandelingskast afvoer drukkerij verdieping -1 | Holland Heating | 6500 m3/hr |  | 1 | st | 1997 |  | Gereviseerd in 2014
57.71.004 | Kantoor | Provinciehuis | Brabantlaan 1 | s-Hertogenbosch | PH-01-P-P.039 (Fitnessruimte) | Luchtbehandeling | 57 | 57.71 | luchtbehandeling, centraal, luchtbehandelingsinstallatie | Luchtbehandelingskast afvoer fitnessruimte verdieping -1 | Holland Heating | 1000 m3/hr |  | 1 | st | 1997 |  | Gereviseerd in 2014
57.71.005 | Kantoor | Provinciehuis | Brabantlaan 1 | s-Hertogenbosch | PH-01-22-22.001 (Technische ruimte) | Luchtbehandeling | 57 | 57.71 | luchtbehandeling, centraal, luchtbehandelingsinstallatie | Luchtbehandelingskast afvoer verdieping 23 | Holland Heating | 3800 m3/hr |  | 1 | st | 1997 |  | Gereviseerd in 2014
57.71.006 | Kantoor | Provinciehuis | Brabantlaan 1 | s-Hertogenbosch | PH-01-P | Luchtbehandeling | 57 | 57.71 | luchtbehandeling, centraal, luchtbehandelingsinstallatie | Luchtbehandelingskast archief | Holland Heating | 612 m3/hr; incl. bevochtiging |  | 1 | st | 1997 |  | Gereviseerd in 2014
57.71.007 | Kantoor | Provinciehuis | Brabantlaan 1 | s-Hertogenbosch | PH-01-P-P.156a (Technische ruimte) | Luchtbehandeling | 57 | 57.71 | luchtbehandeling, centraal, luchtbehandelingsinstallatie | Luchtbehandelingskast Bois le Duc laagbouw | Holland Heating | 10000 m3/hr |  | 1 | st | 1997 |  | Gereviseerd in 2014
57.71.008 | Kantoor | Provinciehuis | Brabantlaan 1 | s-Hertogenbosch | PH-01-K | Luchtbehandeling | 57 | 57.71 | luchtbehandeling, centraal, luchtbehandelingsinstallatie | Luchtbehandelingskast bunker | Naaykens |  |  | 1 | st | 1998
57.71.009 | Kantoor | Provinciehuis | Brabantlaan 1 | s-Hertogenbosch | PH-02-0-72 (Garage) | Luchtbehandeling | 57 | 57.71 | luchtbehandeling, centraal, luchtbehandelingsinstallatie | Luchtbehandelingskast Garage | GEA Happel | 3350 m3/hr |  | 1 | st | 1997 |  | Incl. verwarmingssectie
57.71.010 | Kantoor | Provinciehuis | Brabantlaan 1 | s-Hertogenbosch | PH-01-2-02.000 (Technische ruimte) | Luchtbehandeling | 57 | 57.71 | luchtbehandeling, centraal, luchtbehandelingsinstallatie | Luchtbehandelingskast kelder -2 | Holland Heating | 4000 m3/hr |  | 1 | st | 1997 |  | Gereviseerd in 2014
57.71.011 | Kantoor | Provinciehuis | Brabantlaan 1 | s-Hertogenbosch | PH-01-2-02.000 (Technische ruimte) | Luchtbehandeling | 57 | 57.71 | luchtbehandeling, centraal, luchtbehandelingsinstallatie | Luchtbehandelingskast keuken -1 | Holland Heating | 8200 m3/hr |  | 1 | st | 1997 |  | Gereviseerd in 2014
57.71.012 | Kantoor | Provinciehuis | Brabantlaan 1 | s-Hertogenbosch | PH-01-1-1.001 (Rookruimte) | Luchtbehandeling | 57 | 57.71 | luchtbehandeling, centraal, luchtbehandelingsinstallatie | Luchtbehandelingskast koffiekamer 1e verdieping | Holland Heating | 3600 m3/hr | LCU 132 TLZ 280 | 1 | st | 1997 |  | Gereviseerd in 2014
57.71.013 | Kantoor | Provinciehuis | Brabantlaan 1 | s-Hertogenbosch | PH-01-22-22.001 (Technische ruimte) | Luchtbehandeling | 57 | 57.71 | luchtbehandeling, centraal, luchtbehandelingsinstallatie | Luchtbehandelingskast noord afvoer verdieping 13 t/m 21 | Holland Heating | 8100 m3/hr |  | 1 | st | 1997 |  | Gereviseerd in 2014
57.71.014 | Kantoor | Provinciehuis | Brabantlaan 1 | s-Hertogenbosch | PH-01-2-02.000 (Technische ruimte) | Luchtbehandeling | 57 | 57.71 | luchtbehandeling, centraal, luchtbehandelingsinstallatie | Luchtbehandelingskast noord afvoer verdieping 4 t/m 12 | Holland Heating | 8100 m3/hr |  | 1 | st | 1997 |  | Gereviseerd in 2014
57.71.015 | Kantoor | Provinciehuis | Brabantlaan 1 | s-Hertogenbosch | PH-01-22-22.001 (Technische ruimte) | Luchtbehandeling | 57 | 57.71 | luchtbehandeling, centraal, luchtbehandelingsinstallatie | Luchtbehandelingskast noord toevoer verdieping 13 t/m 21 | Holland Heating | 9000 m3/hr |  | 1 | st | 1997 |  | Gereviseerd in 2014
57.71.016 | Kantoor | Provinciehuis | Brabantlaan 1 | s-Hertogenbosch | PH-01-2-02.000 (Technische ruimte) | Luchtbehandeling | 57 | 57.71 | luchtbehandeling, centraal, luchtbehandelingsinstallatie | Luchtbehandelingskast noord toevoer verdieping 4 t/m 12 | Holland Heating | 9000 m3/hr |  | 1 | st | 1997 |  | Gereviseerd in 2014
57.71.017 | Kantoor | Provinciehuis | Brabantlaan 1 | s-Hertogenbosch | PH-01-P-P.156a (Technische ruimte) | Luchtbehandeling | 57 | 57.71 | luchtbehandeling, centraal, luchtbehandelingsinstallatie | Luchtbehandelingskast noordzijde laagbouw | Holland Heating | 9000 m3/hr | AD2 280 62L duplex 279i 142/143 | 1 | st | 1997 |  | Gereviseerd in 2014
57.71.018 | Kantoor | Provinciehuis | Brabantlaan 1 | s-Hertogenbosch | PH-01-22-22.001 (Technische ruimte) | Luchtbehandeling | 57 | 57.71 | luchtbehandeling, centraal, luchtbehandelingsinstallatie | Luchtbehandelingskast oost afvoer verdieping 13 t/m 21 | Holland Heating | 9800 m3/hr |  | 1 | st | 1997 |  | Gereviseerd in 2014
57.71.019 | Kantoor | Provinciehuis | Brabantlaan 1 | s-Hertogenbosch | PH-01-3-03.001 (Technische ruimte) | Luchtbehandeling | 57 | 57.71 | luchtbehandeling, centraal, luchtbehandelingsinstallatie | Luchtbehandelingskast oost afvoer verdieping 4 t/m 12 | Holland Heating | 9800 m3/hr |  | 1 | st | 1997 |  | Gereviseerd in 2014
57.71.020 | Kantoor | Provinciehuis | Brabantlaan 1 | s-Hertogenbosch | PH-01-22-22.001 (Technische ruimte) | Luchtbehandeling | 57 | 57.71 | luchtbehandeling, centraal, luchtbehandelingsinstallatie | Luchtbehandelingskast oost toevoer verdieping 13 t/m 21 | Holland Heating | 10000 m3/hr |  | 1 | st | 1997 |  | Gereviseerd in 2014
57.71.021 | Kantoor | Provinciehuis | Brabantlaan 1 | s-Hertogenbosch | PH-01-3-03.001 (Technische ruimte) | Luchtbehandeling | 57 | 57.71 | luchtbehandeling, centraal, luchtbehandelingsinstallatie | Luchtbehandelingskast oost toevoer verdieping 4 t/m 12 | Holland Heating | 10000 m3/hr |  | 1 | st | 1997 |  | Gereviseerd in 2014
57.71.022 | Kantoor | Provinciehuis | Brabantlaan 1 | s-Hertogenbosch | PH-02-3-48 (Technische ruimte) | Luchtbehandeling | 57 | 57.71 | luchtbehandeling, centraal, luchtbehandelingsinstallatie | Luchtbehandelingskast Oostgevel toevoer | Holland Heating | 17800 m3/hr |  | 1 | st | 1997 |  | Gereviseerd in 2014
57.71.023 | Kantoor | Provinciehuis | Brabantlaan 1 | s-Hertogenbosch | PH-01-2-02.000 (Technische ruimte) | Luchtbehandeling | 57 | 57.71 | luchtbehandeling, centraal, luchtbehandelingsinstallatie | Luchtbehandelingskast patio glas 1e verdieping | Holland Heating | 10000 m3/hr |  | 1 | st | 1997 |  | Gereviseerd in 2014
57.71.024 | Kantoor | Provinciehuis | Brabantlaan 1 | s-Hertogenbosch | PH-01-2-02.000 (Technische ruimte) | Luchtbehandeling | 57 | 57.71 | luchtbehandeling, centraal, luchtbehandelingsinstallatie | Luchtbehandelingskast patio's 1e verdieping | Holland Heating | 6000 m3/hr | LCU 142 ADN 280 duplex | 1 | st | 1997 |  | Gereviseerd in 2014
57.71.025 | Kantoor | Provinciehuis | Brabantlaan 1 | s-Hertogenbosch | PH-01-P-P.156a (Technische ruimte) | Luchtbehandeling | 57 | 57.71 | luchtbehandeling, centraal, luchtbehandelingsinstallatie | Luchtbehandelingskast personeelsingang | Holland Heating | 10000 m3/hr |  | 1 | st | 1997 |  | Gereviseerd in 2014
57.71.026 | Kantoor | Provinciehuis | Brabantlaan 1 | s-Hertogenbosch | PH-01-2-02.000 (Technische ruimte) | Luchtbehandeling | 57 | 57.71 | luchtbehandeling, centraal, luchtbehandelingsinstallatie | Luchtbehandelingskast personeelsingang (voorm. archief) | Holland Heating | 9800 m3/hr |  | 1 | st | 1997 |  | Gereviseerd in 2014
57.71.027 | Kantoor | Provinciehuis | Brabantlaan 1 | s-Hertogenbosch | PH-01-2-02.000 (Technische ruimte) | Luchtbehandeling | 57 | 57.71 | luchtbehandeling, centraal, luchtbehandelingsinstallatie | Luchtbehandelingskast restaurant BG | Holland Heating | 14500 m3/hr |  | 1 | st | 1997 |  | Gereviseerd in 2014
57.71.028 | Kantoor | Provinciehuis | Brabantlaan 1 | s-Hertogenbosch | PH-01-P-P.156a (Technische ruimte) | Luchtbehandeling | 57 | 57.71 | luchtbehandeling, centraal, luchtbehandelingsinstallatie | Luchtbehandelingskast Statenzaal | Holland Heating | 10000 m3/hr | HHWBC 1825D LCU 143/144 | 1 | st | 1997 |  | Gereviseerd in 2014
57.71.029 | Kantoor | Provinciehuis | Brabantlaan 1 | s-Hertogenbosch | PH-01-P-P.055 (Techniek) | Luchtbehandeling | 57 | 57.71 | luchtbehandeling, centraal, luchtbehandelingsinstallatie | Luchtbehandelingskast toevoer drukkerij verdieping -1 | Holland Heating | 6500 m3/hr; incl. bevochtiging |  | 1 | st | 1997 |  | Gereviseerd in 2014
57.71.030 | Kantoor | Provinciehuis | Brabantlaan 1 | s-Hertogenbosch | PH-01-P-P.039 (Fitnessruimte) | Luchtbehandeling | 57 | 57.71 | luchtbehandeling, centraal, luchtbehandelingsinstallatie | Luchtbehandelingskast toevoer fitnessruimte verdieping -1 | Holland Heating | 1000 m3/hr |  | 1 | st | 1997 |  | Gereviseerd in 2014
57.71.031 | Kantoor | Provinciehuis | Brabantlaan 1 | s-Hertogenbosch | PH-01-22-22.001 (Technische ruimte) | Luchtbehandeling | 57 | 57.71 | luchtbehandeling, centraal, luchtbehandelingsinstallatie | Luchtbehandelingskast toevoer verdieping 23 | Holland Heating | 4200 m3/hr |  | 1 | st | 1997 |  | Gereviseerd in 2014
57.71.032 | Kantoor | Provinciehuis | Brabantlaan 1 | s-Hertogenbosch | PH-01-P-P.156a (Technische ruimte) | Luchtbehandeling | 57 | 57.71 | luchtbehandeling, centraal, luchtbehandelingsinstallatie | Luchtbehandelingskast vergaderruimtes laagbouw | Holland Heating | 10000 m3/hr | AD2 400 RP LCU 143/144 | 1 | st | 1997 |  | Gereviseerd in 2014
57.71.033 | Kantoor | Provinciehuis | Brabantlaan 1 | s-Hertogenbosch | PH-01-22-22.001 (Technische ruimte) | Luchtbehandeling | 57 | 57.71 | luchtbehandeling, centraal, luchtbehandelingsinstallatie | Luchtbehandelingskast west afvoer verdieping 13 t/m 21 | Holland Heating | 9800 m3/hr |  | 1 | st | 1997 |  | Gereviseerd in 2014
57.71.034 | Kantoor | Provinciehuis | Brabantlaan 1 | s-Hertogenbosch | PH-01-3-03.001 (Technische ruimte) | Luchtbehandeling | 57 | 57.71 | luchtbehandeling, centraal, luchtbehandelingsinstallatie | Luchtbehandelingskast west afvoer verdieping 4 t/m 12 | Holland Heating | 9800 m3/hr |  | 1 | st | 1997 |  | Gereviseerd in 2014
57.71.035 | Kantoor | Provinciehuis | Brabantlaan 1 | s-Hertogenbosch | PH-01-22-22.001 (Technische ruimte) | Luchtbehandeling | 57 | 57.71 | luchtbehandeling, centraal, luchtbehandelingsinstallatie | Luchtbehandelingskast west toevoer verdieping 13 t/m 21 | Holland Heating | 10000 m3/hr |  | 1 | st | 1997 |  | Gereviseerd in 2014
57.71.036 | Kantoor | Provinciehuis | Brabantlaan 1 | s-Hertogenbosch | PH-01-3-03.001 (Technische ruimte) | Luchtbehandeling | 57 | 57.71 | luchtbehandeling, centraal, luchtbehandelingsinstallatie | Luchtbehandelingskast west toevoer verdieping 4 t/m 12 | Holland Heating | 10000 m3/hr |  | 1 | st | 1997 |  | Gereviseerd in 2014
57.71.037 | Kantoor | Provinciehuis | Brabantlaan 1 | s-Hertogenbosch | PH-02-3-48 (Technische ruimte) | Luchtbehandeling | 57 | 57.71 | luchtbehandeling, centraal, luchtbehandelingsinstallatie | Luchtbehandelingskast Westgevel toevoer | Holland Heating | 14500 m3/hr |  | 1 | st | 1997 |  | Gereviseerd in 2014
57.71.038 | Kantoor | Provinciehuis | Brabantlaan 1 | s-Hertogenbosch | PH-01-22-22.001 (Technische ruimte) | Luchtbehandeling | 57 | 57.71 | luchtbehandeling, centraal, luchtbehandelingsinstallatie | Luchtbehandelingskast zuid afvoer verdieping 13 t/m 21 | Holland Heating | 8100 m3/hr |  | 1 | st | 1997 |  | Gereviseerd in 2014
57.71.039 | Kantoor | Provinciehuis | Brabantlaan 1 | s-Hertogenbosch | PH-01-2-02.000 (Technische ruimte) | Luchtbehandeling | 57 | 57.71 | luchtbehandeling, centraal, luchtbehandelingsinstallatie | Luchtbehandelingskast zuid afvoer verdieping 4 t/m 12 | Holland Heating | 8100 m3/hr |  | 1 | st | 1997 |  | Gereviseerd in 2014
57.71.040 | Kantoor | Provinciehuis | Brabantlaan 1 | s-Hertogenbosch | PH-01-22-22.001 (Technische ruimte) | Luchtbehandeling | 57 | 57.71 | luchtbehandeling, centraal, luchtbehandelingsinstallatie | Luchtbehandelingskast zuid toevoer verdieping 13 t/m 21 | Holland Heating | 9000 m3/hr |  | 1 | st | 1997 |  | Gereviseerd in 2014
57.71.041 | Kantoor | Provinciehuis | Brabantlaan 1 | s-Hertogenbosch | PH-01-2-02.000 (Technische ruimte) | Luchtbehandeling | 57 | 57.71 | luchtbehandeling, centraal, luchtbehandelingsinstallatie | Luchtbehandelingskast zuid toevoer verdieping 4 t/m 12 | Holland Heating | 9000 m3/hr |  | 1 | st | 1997 |  | Gereviseerd in 2014
57.71.042 | Kantoor | Provinciehuis | Brabantlaan 1 | s-Hertogenbosch | PH-01-P-P.156a (Technische ruimte) | Luchtbehandeling | 57 | 57.71 | luchtbehandeling, centraal, luchtbehandelingsinstallatie | Luchtbehandelingskast zuidzijde laagbouw | Holland Heating | 14500 m3/hr | HHWBC 2225D LCU144 | 1 | st | 1997 |  | Gereviseerd in 2014
59.21.001 | Bijeenkomst | Museumkwartier | Waterstraat 18 | s-Hertogenbosch | N-vleugel/Dmdb/paleis,quist/griffie | Brandveiligheid | 59 | 59.21 | brandveiligheid; waterblusinstallatie, sprinkler | Sprinklerinstallatie | Notifier | NF3000 | 2 alarmkleppen, 14 sprinklerzones | 1 | st | 2012
59.21.002 | Kantoor | N-gebouw | Brabantlaan 3 | s-Hertogenbosch | PH-02-0 | Brandveiligheid | 59 | 59.21 | brandveiligheid; waterblusinstallatie, sprinkler | Sprinklerinstallatie Nieuwbouw | van Wijk & Boerma | AC.80-200 | 66 - 162 m3/h | 1 | st | 1994 | Bouwbesluit, CCV inspectieschema, Bulletin 80 van CCV | jockeypomp: KSB - WEA80M1-2 (bj2011)
59.24.001 | Kantoor | Museumkwartier | Waterstraat 18 | s-Hertogenbosch | Gehele complex | Brandveiligheid | 59 | 59.24 | brandveiligheid; waterblusinstallatie, brandslanghaspels | Blusmiddelen | div. | div. |  | 63 | st |  | NEN 2559 (blussers) NEN EN 671-3 (brandslanghaspels) | 20 brandslanghaspels, 43 brandblusser
61.11.001 | Kantoor | Provinciehuis | Brabantlaan 1 | s-Hertogenbosch | PH-01-P-FLEX (Flexwerkplek) | Centrale elektrotechnische voorzieningen | 61 | 61.11 | centrale elektrotechnische voorz., energie, noodstroom, eigen energieopwekking | Aggregaat 10KV | FG Wilson | P2000X |  | 1 | st | 2008 | Activiteitenbesluit SCIOS scope 4
61.11.002 | Kantoor | Provinciehuis | Brabantlaan 1 | s-Hertogenbosch | PH-01-K-K.005 (Ketelhuis) | Centrale elektrotechnische voorzieningen | 61 | 61.11 | centrale elektrotechnische voorz., energie, noodstroom, eigen energieopwekking | Aggregaat 400V bunker |  |  |  | 1 | st |  | Activiteitenbesluit SCIOS scope 4 | Aggregaat is uit bedrijf genomen en geconserveerd met ingang van 15 januari 2018
61.11.003 | Bijeenkomst | Het Noordbrabants Museum | Verwersstraat 41 | s-Hertogenbosch | Kelder - Paleis / Kelder | Centrale elektrotechnische voorzieningen | 61 | 61.11 | centrale elektrotechnische voorzieningen; energie-opwekking, noodverlichtingsunits, centraal | Centrale noodverlichtingsunit CPS P-N99.1 | Onbekend | Onbekend | Onbekend | 1 | st | 2013
61.11.004 | Kantoor | Griffie | Waterstraat 16 | s-Hertogenbosch | BG - Griffie- Waterstraat / BG | Centrale elektrotechnische voorzieningen | 61 | 61.11 | centrale elektrotechnische voorzieningen; energie-opwekking, noodverlichtingsunits, centraal | Centrale noodverlichtingsunit CPS W-N99.1 | Onbekend | Onbekend | Onbekend | 1 | st | 2013
61.11.005 | Bijeenkomst | Design Museum | De Mortel 4 | s-Hertogenbosch | Kelder | Centrale elektrotechnische voorzieningen | 61 | 61.11 | centrale elektrotechnische voorzieningen; energie-opwekking, noodverlichtingsunits, centraal | Centrale noodverlichtingsunit CPS S-N99.1 | Onbekend | Onbekend | Onbekend | 1 | st | 2013
61.11.006 | Bijeenkomst | Het Noordbrabants Museum | Verwersstraat 41 | s-Hertogenbosch | BG | Centrale elektrotechnische voorzieningen | 61 | 61.11 | centrale elektrotechnische voorzieningen; energie-opwekking, noodverlichtingsunits, centraal | Centrale noodverlichtingsunit CPS-N-N01 | Onbekend | Onbekend | Onbekend | 1 | st | 2013
61.11.007 | Kantoor | Provinciehuis | Brabantlaan 1 | s-Hertogenbosch | PH-01-P-FLEX (Flexwerkplek) | Centrale elektrotechnische voorzieningen | 61 | 61.11 | centrale elektrotechnische voorz., energie, noodstroom, eigen energieopwekking | Dieseltank t.b.v. 10KV NSA |  | Diesel 10.000 liter |  | 1 | st | 2008 | Activiteitenbesluit Milieubeheer 2013, KIWA certificaat. Publicatiereeks Gevaarlijke Stoffen 30 (PGS 30, voorheen CPR 9-6).
61.11.008 | Kantoor | Provinciehuis | Brabantlaan 1 | s-Hertogenbosch | PH-01-K-K.005 (Ketelhuis) | Centrale elektrotechnische voorzieningen | 61 | 61.11 | centrale elektrotechnische voorz., energie, noodstroom, eigen energieopwekking | Dieseltank t.b.v. 400V aggregaat bunker (leeg) |  |  |  | 1 | st |  | Activiteitenbesluit Milieubeheer 2013, KIWA certificaat. Publicatiereeks Gevaarlijke Stoffen 30 (PGS 30, voorheen CPR 9-6). | Tank is niet meer in gebruik; M219518 gemaakt om tank te laten reinigen en conserveren.
61.11.009 | Kantoor | Provinciehuis | Brabantlaan 1 | s-Hertogenbosch | PH-03--1-P Noord (Parkeerterrein Noord) | Centrale elektrotechnische voorzieningen | 61 | 61.11 | centrale elektrotechnische voorz., energie, noodstroom, eigen energieopwekking | UPS 1 rolpoorten parkeerterrein | Eaton | 5P1150i |  | 1 | st | 2019
61.11.010 | Kantoor | N-gebouw | Brabantlaan 3 | s-Hertogenbosch | PH-02-2-47 (Kantoor) | Centrale elektrotechnische voorzieningen | 61 | 61.11 | centrale elektrotechnische voorz., energie, noodstroom, eigen energieopwekking | UPS 1 serverruimte Nieuwbouw | Eaton | EX 11 RT-SR 5802906 |  | 1 | st
61.11.011 | Kantoor | Provinciehuis | Brabantlaan 1 | s-Hertogenbosch | PH-03--1-P Noord (Parkeerterrein Noord) | Centrale elektrotechnische voorzieningen | 61 | 61.11 | centrale elektrotechnische voorz., energie, noodstroom, eigen energieopwekking | UPS 2 rolpoorten parkeerterrein | Eaton | 5P1150i |  | 1 | st | 2019
61.11.012 | Kantoor | N-gebouw | Brabantlaan 3 | s-Hertogenbosch | PH-02-2-47 (Kantoor) | Centrale elektrotechnische voorzieningen | 61 | 61.11 | centrale elektrotechnische voorz., energie, noodstroom, eigen energieopwekking | UPS 2 serverruimte Nieuwbouw | Eaton | EX 11 RT-SR 5802906 |  | 1 | st
61.11.013 | Kantoor | Provinciehuis | Brabantlaan 1 | s-Hertogenbosch | PH-01-12 | Centrale elektrotechnische voorzieningen | 61 | 61.11 | centrale elektrotechnische voorz., energie, noodstroom, eigen energieopwekking | UPS AV Switch - Hart der Provincie 1 | Eaton | 5PX1500Irt | G094M20022 | 1 | st | 2021
61.11.014 | Kantoor | Provinciehuis | Brabantlaan 1 | s-Hertogenbosch | PH-01-P-P.005 (Ketelhuis) | Centrale elektrotechnische voorzieningen | 61 | 61.11 | centrale elektrotechnische voorz., energie, noodstroom, eigen energieopwekking | UPS GBS client Bois Le Duc zaal | Eaton | 5P1150j |  | 1 | st | 2022
61.11.015 | Kantoor | Provinciehuis | Brabantlaan 1 | s-Hertogenbosch | PH-01-P-P.009 (Kantoor Huisvesting) | Centrale elektrotechnische voorzieningen | 61 | 61.11 | centrale elektrotechnische voorz., energie, noodstroom, eigen energieopwekking | UPS GBS client ruimte P.009 | Eaton | Evolution 1550 |  | 1 | st |  |  | Contractor onderhoud is Eaton
61.11.016 | Kantoor | Provinciehuis | Brabantlaan 1 | s-Hertogenbosch | PH-01-P-P.063 (Laagspanning) | Centrale elektrotechnische voorzieningen | 61 | 61.11 | centrale elektrotechnische voorz., energie, noodstroom, eigen energieopwekking | UPS laagspanningsruimte | Eaton | 9PX8KiPM |  | 1 | st | 2018 |  | O.a. apparatuur beveiligingsloge
61.11.017 | Kantoor | Provinciehuis | Brabantlaan 1 | s-Hertogenbosch | PH-01-B-B.143 (Technische ruimte noordpijler) | Centrale elektrotechnische voorzieningen | 61 | 61.11 | centrale elektrotechnische voorz., energie, noodstroom, eigen energieopwekking | UPS Noordpijler | Eaton | 9PX5Ki |  | 1 | st | 2018 |  | T.b.v. installaties toezichtruimte; AV-rack en switch ICT
61.11.018 | Kantoor | Provinciehuis | Brabantlaan 1 | s-Hertogenbosch |  | Centrale elektrotechnische voorzieningen | 61 | 61.11 | centrale elektrotechnische voorz., energie, noodstroom, eigen energieopwekking | UPS regelkast 2RK1 - OS32; 02.000 |  |  |  | 1 | st
61.11.019 | Kantoor | Provinciehuis | Brabantlaan 1 | s-Hertogenbosch | PH-01-2-02.000 (Technische ruimte) | Centrale elektrotechnische voorzieningen | 61 | 61.11 | centrale elektrotechnische voorz., energie, noodstroom, eigen energieopwekking | UPS regelkast 2RK2 | APC | Smart-UPS 750 |  | 1 | st | 2018 |  | Eaton
61.21.001 | Kantoor | Provinciehuis | Brabantlaan 1 | s-Hertogenbosch | PH-01-Alg.-01 (Intern overig) | Centrale elektrotechnische voorzieningen | 61 | 61.21 | centrale elektrotechnische voorz., aarding, veiligheidsaarding | Aardingsinstallatie hoofdgebouw |  |  |  | 1 | st |  | NEN-EN-IEC 62305-1:
61.21.002 | Kantoor | N-gebouw | Brabantlaan 3 | s-Hertogenbosch | PH-02-0-FLEX (Flexwerkplek) | Centrale elektrotechnische voorzieningen | 61 | 61.21 | centrale elektrotechnische voorz., aarding, veiligheidsaarding | Aardingsinstallatie Nieuwbouw |  |  |  | 1 | st |  | NEN-EN-IEC 62305-1:
61.41.001 | Kantoor | Provinciehuis | Brabantlaan 1 | s-Hertogenbosch | PH-01-P-FLEX (Flexwerkplek) | Centrale elektrotechnische voorzieningen | 61 | 61.41 | centrale elektrotechnische voorz., energie, hoogspanning, 1 kV en hoger | Schakelinrichting 10 KV-installatie | Eaton | Magnefix MD4 |  | 1 | st | 2009
61.70.001 | Kantoor | Provinciehuis | Brabantlaan 1 | s-Hertogenbosch | PH-01-Alg.-01 (Intern overig) | Centrale elektrotechnische voorzieningen | 61 | 61.70 | centrale elektrotechnische voorz., bliksemafleiding, algemeen | Bliksemafleidingsinstallatie Hoofdgebouw |  |  |  | 1 | st |  | Eis vanuit verzekering; NEN-EN-IEC 62305-1:
62.21.001 | Kantoor | Provinciehuis | Brabantlaan 1 | s-Hertogenbosch | PH-01-K-K.001 (Laagspanning/ werkplaats HV) | Krachtstroom | 62 | 62.21 | krachtstroom, laagspanning, onbewaakt, 220/230 V - 380 V | Besturingskast goederenlift (K-K1) | Lödige |  |  | 1 | st |  | NEN 1010/NEN 3140 | Lödige tekening in kast
62.21.002 | Kantoor | Provinciehuis | Brabantlaan 1 | s-Hertogenbosch | PH-01-B-B.055 (Technische ruimte) | Krachtstroom | 62 | 62.21 | krachtstroom, laagspanning, onbewaakt, 220/230 V - 380 V | Elektravoeding Spoelkeuken begane grond BG-K3 | GE Power Controls |  |  | 1 | st |  | NEN 1010/NEN 3140 | Nulspanningsbeveiliging in lampenhok P.094
62.21.003 | Kantoor | N-gebouw | Brabantlaan 3 | s-Hertogenbosch | PH-02-0-FLEX (Flexwerkplek) | Krachtstroom | 62 | 62.21 | krachtstroom, laagspanning, onbewaakt, 220/230 V - 380 V | Hoofdverdeelinrichting Nieuwbouw HVK | Hoppenbrouwers | Halyester |  | 1 | st | 2017 | NEN 1010/NEN 3140
62.21.004 | Kantoor | Provinciehuis | Brabantlaan 1 | s-Hertogenbosch | PH-01-P-P.004 (Middenspanningsruimte) | Krachtstroom | 62 | 62.21 | krachtstroom, laagspanning, onbewaakt, 220/230 V - 380 V | Hoofdverdeler PK-HLK | GE Power Controls |  |  | 1 | st |  | NEN 1010/NEN 3140
62.21.005 | Kantoor | Provinciehuis | Brabantlaan 1 | s-Hertogenbosch | PH-01-P-P.005 (Ketelhuis) | Krachtstroom | 62 | 62.21 | krachtstroom, laagspanning, onbewaakt, 220/230 V - 380 V | Krachtkast bluswaterpompen Ketelhuis parkeerkuil PK-K8 | Grundfoss |  |  | 1 | st |  | NEN 1010/NEN 3140
62.21.006 | Kantoor | Provinciehuis | Brabantlaan 1 | s-Hertogenbosch |  | Krachtstroom | 62 | 62.21 | krachtstroom, laagspanning, onbewaakt, 220/230 V - 380 V | Krachtv. Sateliet keuken 1 BG-K23; B.163 | Eatron |  |  | 1 | st
62.21.007 | Kantoor | Provinciehuis | Brabantlaan 1 | s-Hertogenbosch | PH-01-B-B.055 (Technische ruimte) | Krachtstroom | 62 | 62.21 | krachtstroom, laagspanning, onbewaakt, 220/230 V - 380 V | Krachtverdeler 2 Spoelkeuken begane grond BG-K2 | GE Power Controls |  |  | 1 | st |  | NEN 1010/NEN 3140
62.21.008 | Kantoor | Provinciehuis | Brabantlaan 1 | s-Hertogenbosch | PH-01-1-1.113 (Technische ruimte) | Krachtstroom | 62 | 62.21 | krachtstroom, laagspanning, onbewaakt, 220/230 V - 380 V | Krachtverdeler algemeen 1e verdieping 1-K1 | GE Power Controls |  |  | 1 | st |  | NEN 1010/NEN 3140
62.21.009 | Kantoor | Provinciehuis | Brabantlaan 1 | s-Hertogenbosch | PH-01-22-22.001 (Technische ruimte) | Krachtstroom | 62 | 62.21 | krachtstroom, laagspanning, onbewaakt, 220/230 V - 380 V | Krachtverdeler algemeen 22e verdieping 22-K1 | GE Power Controls |  |  | 1 | st |  | NEN 1010/NEN 3140
62.21.010 | Kantoor | Provinciehuis | Brabantlaan 1 | s-Hertogenbosch | PH-01-2-02.000 (Technische ruimte) | Krachtstroom | 62 | 62.21 | krachtstroom, laagspanning, onbewaakt, 220/230 V - 380 V | Krachtverdeler algemeen 2e verdieping 2-K1 | GE Power Controls |  |  | 1 | st |  | NEN 1010/NEN 3140
62.21.011 | Kantoor | Provinciehuis | Brabantlaan 1 | s-Hertogenbosch | PH-01-3-03.000 (Technische ruimte) | Krachtstroom | 62 | 62.21 | krachtstroom, laagspanning, onbewaakt, 220/230 V - 380 V | Krachtverdeler algemeen 3e verdieping 3-K1 | GE Power Controls |  |  | 1 | st |  | NEN 1010/NEN 3140
62.21.012 | Kantoor | Provinciehuis | Brabantlaan 1 | s-Hertogenbosch | PH-01-1-FLEX (Flexwerkplek) | Krachtstroom | 62 | 62.21 | krachtstroom, laagspanning, onbewaakt, 220/230 V - 380 V | Krachtverdeler algemeen noord-pijler 1e verdieping 1-K21 | GE Power Controls |  |  | 1 | st |  | NEN 1010/NEN 3140
62.21.013 | Kantoor | Provinciehuis | Brabantlaan 1 | s-Hertogenbosch | PH-01-P-P.130 (Kluis zuidpijler) | Krachtstroom | 62 | 62.21 | krachtstroom, laagspanning, onbewaakt, 220/230 V - 380 V | Krachtverdeler algemeen parkeerkuil PK-K13 | GE Power Controls |  |  | 1 | st |  | NEN 1010/NEN 3140
62.21.014 | Kantoor | Provinciehuis | Brabantlaan 1 | s-Hertogenbosch |  | Krachtstroom | 62 | 62.21 | krachtstroom, laagspanning, onbewaakt, 220/230 V - 380 V | Krachtverdeler algemeen PK-K14; P.062 | GE Power Controls |  | 10 x preferent 15 x niet preferent | 1 | st
62.21.015 | Kantoor | Provinciehuis | Brabantlaan 1 | s-Hertogenbosch |  | Krachtstroom | 62 | 62.21 | krachtstroom, laagspanning, onbewaakt, 220/230 V - 380 V | Krachtverdeler algemeen Regeling gevel verlichting; 02.000 | GE Power Controls | GE Power Controls |  | 1 | st
62.21.016 | Kantoor | Provinciehuis | Brabantlaan 1 | s-Hertogenbosch | PH-01-1-FLEX (Flexwerkplek) | Krachtstroom | 62 | 62.21 | krachtstroom, laagspanning, onbewaakt, 220/230 V - 380 V | Krachtverdeler algemeen zuid-pijler 1e verdieping 1-K11 | GE Power Controls |  |  | 1 | st |  | NEN 1010/NEN 3140
62.21.017 | Kantoor | Provinciehuis | Brabantlaan 1 | s-Hertogenbosch | PH-01-P-FLEX (Flexwerkplek) | Krachtstroom | 62 | 62.21 | krachtstroom, laagspanning, onbewaakt, 220/230 V - 380 V | Krachtverdeler Berging parkeerkuil PK-K6 | GE Power Controls |  |  | 1 | st |  | NEN 1010/NEN 3140
62.21.018 | Kantoor | Provinciehuis | Brabantlaan 1 | s-Hertogenbosch | PH-01-P-FLEX (Flexwerkplek) | Krachtstroom | 62 | 62.21 | krachtstroom, laagspanning, onbewaakt, 220/230 V - 380 V | Krachtverdeler BHV parkeerkuil PK-K5 | GE Power Controls |  |  | 1 | st |  | NEN 1010/NEN 3140
62.21.019 | Kantoor | Provinciehuis | Brabantlaan 1 | s-Hertogenbosch | PH-01-P-FLEX (Flexwerkplek) | Krachtstroom | 62 | 62.21 | krachtstroom, laagspanning, onbewaakt, 220/230 V - 380 V | Krachtverdeler drukkerij parkeerkuil PK-K3 | GE Power Controls |  |  | 1 | st |  | NEN 1010/NEN 3140
62.21.020 | Kantoor | Provinciehuis | Brabantlaan 1 | s-Hertogenbosch | PH-01-B-B.143 (Technische ruimte noordpijler) | Krachtstroom | 62 | 62.21 | krachtstroom, laagspanning, onbewaakt, 220/230 V - 380 V | Krachtverdeler evenementen begane grond noord-pijler BG-K21 | GE Power Controls |  |  | 1 | st |  | NEN 1010/NEN 3140
62.21.021 | Kantoor | Provinciehuis | Brabantlaan 1 | s-Hertogenbosch | PH-01-B-FLEX (Flexwerkplek) | Krachtstroom | 62 | 62.21 | krachtstroom, laagspanning, onbewaakt, 220/230 V - 380 V | Krachtverdeler evenementen begane grond zuid-pijler BG-K11 | GE Power Controls |  |  | 1 | st |  | NEN 1010/NEN 3140
62.21.022 | Kantoor | Provinciehuis | Brabantlaan 1 | s-Hertogenbosch | PH-01-P-FLEX (Flexwerkplek) | Krachtstroom | 62 | 62.21 | krachtstroom, laagspanning, onbewaakt, 220/230 V - 380 V | Krachtverdeler garage parkeerkuil PK-K2 | GE Power Controls |  |  | 1 | st |  | NEN 1010/NEN 3140
62.21.023 | Kantoor | Provinciehuis | Brabantlaan 1 | s-Hertogenbosch | PH-01-K-K.001 (Laagspanning/ werkplaats HV) | Krachtstroom | 62 | 62.21 | krachtstroom, laagspanning, onbewaakt, 220/230 V - 380 V | Krachtverdeler kelder K-K2 | GE Power Controls |  |  | 1 | st |  | NEN 1010/NEN 3140
62.21.024 | Kantoor | Provinciehuis | Brabantlaan 1 | s-Hertogenbosch | PH-01-K-K.001 (Laagspanning/ werkplaats HV) | Krachtstroom | 62 | 62.21 | krachtstroom, laagspanning, onbewaakt, 220/230 V - 380 V | Krachtverdeler kelder K-K3 | GE Power Controls |  |  | 1 | st |  | NEN 1010/NEN 3140
62.21.025 | Kantoor | Provinciehuis | Brabantlaan 1 | s-Hertogenbosch | PH-01-P-FLEX (Flexwerkplek) | Krachtstroom | 62 | 62.21 | krachtstroom, laagspanning, onbewaakt, 220/230 V - 380 V | Krachtverdeler Ketelhuis parkeerkuil PK-K7 | GE Power Controls |  |  | 1 | st |  | NEN 1010/NEN 3140
62.21.026 | Kantoor | Provinciehuis | Brabantlaan 1 | s-Hertogenbosch | PH-01-P-FLEX (Flexwerkplek) | Krachtstroom | 62 | 62.21 | krachtstroom, laagspanning, onbewaakt, 220/230 V - 380 V | Krachtverdeler keuken parkeerkuil PK-K1 | GE Power Controls |  |  | 1 | st |  | NEN 1010/NEN 3140
62.21.027 | Kantoor | Provinciehuis | Brabantlaan 1 | s-Hertogenbosch | PH-01-2-02.000 (Technische ruimte) | Krachtstroom | 62 | 62.21 | krachtstroom, laagspanning, onbewaakt, 220/230 V - 380 V | Krachtverdeler Koelmachines 2e verdieping 2-K2 | GE Power Controls |  |  | 1 | st |  | NEN 1010/NEN 3140
62.21.028 | Kantoor | Provinciehuis | Brabantlaan 1 | s-Hertogenbosch | PH-01-P-P.130 (Kluis zuidpijler) | Krachtstroom | 62 | 62.21 | krachtstroom, laagspanning, onbewaakt, 220/230 V - 380 V | Krachtverdeler NO-Break parkeerkuil PK-K21 | GE Power Controls |  |  | 1 | st |  | NEN 1010/NEN 3140
62.21.029 | Kantoor | Provinciehuis | Brabantlaan 1 | s-Hertogenbosch |  | Krachtstroom | 62 | 62.21 | krachtstroom, laagspanning, onbewaakt, 220/230 V - 380 V | Krachtverdeler PK-K2; -1.009 kantoor | Hager |  | 6 x preferent 24 x niet preferent | 1 | st
62.21.030 | Kantoor | Provinciehuis | Brabantlaan 1 | s-Hertogenbosch | PH-01-B-B.143 (Technische ruimte noordpijler) | Krachtstroom | 62 | 62.21 | krachtstroom, laagspanning, onbewaakt, 220/230 V - 380 V | Krachtverdeler receptie begane grond noord-pijler BG-K22 | GE Power Controls |  |  | 1 | st |  | NEN 1010/NEN 3140
62.21.031 | Kantoor | Provinciehuis | Brabantlaan 1 | s-Hertogenbosch | PH-01-3-03.000 (Technische ruimte) | Krachtstroom | 62 | 62.21 | krachtstroom, laagspanning, onbewaakt, 220/230 V - 380 V | Krachtverdeler voorm. testruimte 3e verdieping 3-K2 | GE Power Controls |  |  | 1 | st |  | NEN 1010/NEN 3140
62.21.032 | Kantoor | Provinciehuis | Brabantlaan 1 | s-Hertogenbosch | PH-01-P-FLEX (Flexwerkplek) | Krachtstroom | 62 | 62.21 | krachtstroom, laagspanning, onbewaakt, 220/230 V - 380 V | Krachtverdeler waterbehandeling Ketelhuis parkeerkuil PK-K7a | GE Power Controls |  |  | 1 | st |  | NEN 1010/NEN 3140
62.21.033 | Kantoor | Provinciehuis | Brabantlaan 1 | s-Hertogenbosch | PH-01-1-1.113 (Technische ruimte) | Krachtstroom | 62 | 62.21 | krachtstroom, laagspanning, onbewaakt, 220/230 V - 380 V | Lichtverdeler algemeen 1e verdieping 1-L1 | GE Power Controls |  |  | 1 | st |  | NEN 1010/NEN 3140
62.21.034 | Kantoor | Provinciehuis | Brabantlaan 1 | s-Hertogenbosch | PH-01-22-22.001 (Technische ruimte) | Krachtstroom | 62 | 62.21 | krachtstroom, laagspanning, onbewaakt, 220/230 V - 380 V | Lichtverdeler algemeen 22e verdieping 22-L1 | GE Power Controls |  |  | 1 | st |  | NEN 1010/NEN 3140
62.21.035 | Kantoor | Provinciehuis | Brabantlaan 1 | s-Hertogenbosch | PH-01-2-02.000 (Technische ruimte) | Krachtstroom | 62 | 62.21 | krachtstroom, laagspanning, onbewaakt, 220/230 V - 380 V | Lichtverdeler algemeen 2e verdieping 2-L1 | GE Power Controls |  |  | 1 | st |  | NEN 1010/NEN 3140
62.21.036 | Kantoor | Provinciehuis | Brabantlaan 1 | s-Hertogenbosch | PH-01-3-03.000 (Technische ruimte) | Krachtstroom | 62 | 62.21 | krachtstroom, laagspanning, onbewaakt, 220/230 V - 380 V | Lichtverdeler algemeen 3e verdieping 3-L1 | GE Power Controls |  |  | 1 | st |  | NEN 1010/NEN 3140
62.21.037 | Kantoor | Provinciehuis | Brabantlaan 1 | s-Hertogenbosch | PH-01-B-B.107 (EHBO) | Krachtstroom | 62 | 62.21 | krachtstroom, laagspanning, onbewaakt, 220/230 V - 380 V | Lichtverdeler algemeen begane grond BG-L1 | GE Power Controls |  |  | 1 | st |  | NEN 1010/NEN 3140
62.21.038 | Kantoor | Provinciehuis | Brabantlaan 1 | s-Hertogenbosch | PH-01-B-B.143 (Technische ruimte noordpijler) | Krachtstroom | 62 | 62.21 | krachtstroom, laagspanning, onbewaakt, 220/230 V - 380 V | Lichtverdeler algemeen begane grond noord-pijler BG-L21 | GE Power Controls |  |  | 1 | st |  | NEN 1010/NEN 3140
62.21.039 | Kantoor | Provinciehuis | Brabantlaan 1 | s-Hertogenbosch | PH-01-B-B.147 (Technische ruimte Zuidpeiler) | Krachtstroom | 62 | 62.21 | krachtstroom, laagspanning, onbewaakt, 220/230 V - 380 V | Lichtverdeler algemeen begane grond zuid-pijler BG-L11 | GE Power Controls |  |  | 1 | st |  | NEN 1010/NEN 3140
62.21.040 | Kantoor | Provinciehuis | Brabantlaan 1 | s-Hertogenbosch | PH-01-1-FLEX (Flexwerkplek) | Krachtstroom | 62 | 62.21 | krachtstroom, laagspanning, onbewaakt, 220/230 V - 380 V | Lichtverdeler algemeen noord-pijler 1e verdieping 1-L21 | GE Power Controls |  |  | 1 | st |  | NEN 1010/NEN 3140
62.21.041 | Kantoor | Provinciehuis | Brabantlaan 1 | s-Hertogenbosch | PH-01-P-FLEX (Flexwerkplek) | Krachtstroom | 62 | 62.21 | krachtstroom, laagspanning, onbewaakt, 220/230 V - 380 V | Lichtverdeler algemeen parkeerkuil PK-L1 | GE Power Controls |  |  | 1 | st |  | NEN 1010/NEN 3140
62.21.042 | Kantoor | Provinciehuis | Brabantlaan 1 | s-Hertogenbosch | PH-01-P-P.141 (Technische ruimte) | Krachtstroom | 62 | 62.21 | krachtstroom, laagspanning, onbewaakt, 220/230 V - 380 V | Lichtverdeler algemeen parkeerkuil PK-L21 | GE Power Controls |  |  | 1 | st |  | NEN 1010/NEN 3140
62.21.043 | Kantoor | Provinciehuis | Brabantlaan 1 | s-Hertogenbosch | PH-01-1-FLEX (Flexwerkplek) | Krachtstroom | 62 | 62.21 | krachtstroom, laagspanning, onbewaakt, 220/230 V - 380 V | Lichtverdeler algemeen zuid-pijler 1e verdieping 1-L11 | GE Power Controls |  |  | 1 | st |  | NEN 1010/NEN 3140
62.21.044 | Kantoor | Provinciehuis | Brabantlaan 1 | s-Hertogenbosch | PH-01-B-B.143 (Technische ruimte noordpijler) | Krachtstroom | 62 | 62.21 | krachtstroom, laagspanning, onbewaakt, 220/230 V - 380 V | Lichtverdeler beveiliging begane grond noord-pijler BG-L22 | GE Power Controls |  |  | 1 | st |  | NEN 1010/NEN 3140
62.21.045 | Kantoor | Provinciehuis | Brabantlaan 1 | s-Hertogenbosch | PH-01-P-FLEX (Flexwerkplek) | Krachtstroom | 62 | 62.21 | krachtstroom, laagspanning, onbewaakt, 220/230 V - 380 V | Lichtverdeler beveiliging parkeerkuil PK-L2 | GE Power Controls |  |  | 1 | st |  | NEN 1010/NEN 3140
62.21.046 | Kantoor | Provinciehuis | Brabantlaan 1 | s-Hertogenbosch | PH-01-B-B.147 (Technische ruimte Zuidpeiler) | Krachtstroom | 62 | 62.21 | krachtstroom, laagspanning, onbewaakt, 220/230 V - 380 V | Lichtverdeler Bois le Duc zaal zuid-pijler BG-L12 | GE Power Controls |  |  | 1 | st |  | NEN 1010/NEN 3140
62.21.047 | Kantoor | Provinciehuis | Brabantlaan 1 | s-Hertogenbosch | PH-01-K-K.001 (Laagspanning/ werkplaats HV) | Krachtstroom | 62 | 62.21 | krachtstroom, laagspanning, onbewaakt, 220/230 V - 380 V | Lichtverdeler kelder K-L1 | GE Power Controls |  |  | 1 | st |  | NEN 1010/NEN 3140
62.21.048 | Kantoor | Provinciehuis | Brabantlaan 1 | s-Hertogenbosch | PH-01-P-P.130 (Kluis zuidpijler) | Krachtstroom | 62 | 62.21 | krachtstroom, laagspanning, onbewaakt, 220/230 V - 380 V | Lichtverdeler liften parkeerkuil PK-L11 | GE Power Controls |  |  | 1 | st |  | NEN 1010/NEN 3140
62.21.049 | Kantoor | Provinciehuis | Brabantlaan 1 | s-Hertogenbosch | PH-01-P-FLEX (Flexwerkplek) | Krachtstroom | 62 | 62.21 | krachtstroom, laagspanning, onbewaakt, 220/230 V - 380 V | Lichtverdeler Omroep Brabant PK-L3 | GE Power Controls |  |  | 1 | st |  | NEN 1010/NEN 3140
62.21.050 | Kantoor | Provinciehuis | Brabantlaan 1 | s-Hertogenbosch | PH-01-1-FLEX (Flexwerkplek) | Krachtstroom | 62 | 62.21 | krachtstroom, laagspanning, onbewaakt, 220/230 V - 380 V | Lichtverdeler PS-zaal noord-pijler 1e verdieping 1-L22 | GE Power Controls |  |  | 1 | st |  | NEN 1010/NEN 3140
62.21.051 | Kantoor | Provinciehuis | Brabantlaan 1 | s-Hertogenbosch | PH-01-P-P.141 (Technische ruimte) | Krachtstroom | 62 | 62.21 | krachtstroom, laagspanning, onbewaakt, 220/230 V - 380 V | Lichtverdeler terrein parkeerkuil PK-L22 | GE Power Controls |  |  | 1 | st |  | NEN 1010/NEN 3140
62.21.052 | Kantoor | Provinciehuis | Brabantlaan 1 | s-Hertogenbosch | PH-01-2-02.000 (Technische ruimte) | Krachtstroom | 62 | 62.21 | krachtstroom, laagspanning, onbewaakt, 220/230 V - 380 V | Sectiekast Kracht 2e verdieping 2-SKK | GE Power Controls |  |  | 1 | st |  | NEN 1010/NEN 3140
62.21.053 | Kantoor | Provinciehuis | Brabantlaan 1 | s-Hertogenbosch | PH-01-P-P.130 (Kluis zuidpijler) | Krachtstroom | 62 | 62.21 | krachtstroom, laagspanning, onbewaakt, 220/230 V - 380 V | Sectiekast Kracht parkeerkelder PK-SKK1 | GE Power Controls |  |  | 1 | st |  | NEN 1010/NEN 3140
62.21.054 | Kantoor | Provinciehuis | Brabantlaan 1 | s-Hertogenbosch | PH-01-P-P.141 (Technische ruimte) | Krachtstroom | 62 | 62.21 | krachtstroom, laagspanning, onbewaakt, 220/230 V - 380 V | Sectiekast Kracht parkeerkelder PK-SKK2 | GE Power Controls |  |  | 1 | st |  | NEN 1010/NEN 3140
62.21.055 | Kantoor | Provinciehuis | Brabantlaan 1 | s-Hertogenbosch | PH-01-P-P.004 (Middenspanningsruimte) | Krachtstroom | 62 | 62.21 | krachtstroom, laagspanning, onbewaakt, 220/230 V - 380 V | Sectiekast Kracht parkeerkelder PK-SKK3 | GE Power Controls |  |  | 1 | st |  | NEN 1010/NEN 3140
62.21.056 | Kantoor | Provinciehuis | Brabantlaan 1 | s-Hertogenbosch | PH-01-2-02.000 (Technische ruimte) | Krachtstroom | 62 | 62.21 | krachtstroom, laagspanning, onbewaakt, 220/230 V - 380 V | Sectiekast Licht 2e verdieping 2-SKL | GE Power Controls |  |  | 1 | st |  | NEN 1010/NEN 3140
62.21.057 | Kantoor | Provinciehuis | Brabantlaan 1 | s-Hertogenbosch | PH-01-P-P.130 (Kluis zuidpijler) | Krachtstroom | 62 | 62.21 | krachtstroom, laagspanning, onbewaakt, 220/230 V - 380 V | Sectiekast Licht parkeerkelder PK-SKL-1 | GE Power Controls |  |  | 1 | st |  | NEN 1010/NEN 3140
62.21.058 | Kantoor | Provinciehuis | Brabantlaan 1 | s-Hertogenbosch | PH-01-P-P.141 (Technische ruimte) | Krachtstroom | 62 | 62.21 | krachtstroom, laagspanning, onbewaakt, 220/230 V - 380 V | Sectiekast Licht parkeerkelder PK-SKL-2 | GE Power Controls |  |  | 1 | st |  | NEN 1010/NEN 3140
62.21.059 | Kantoor | Provinciehuis | Brabantlaan 1 | s-Hertogenbosch | PH-01-P-P.004 (Middenspanningsruimte) | Krachtstroom | 62 | 62.21 | krachtstroom, laagspanning, onbewaakt, 220/230 V - 380 V | Sectiekast Licht parkeerkelder PK-SKL-3 | GE Power Controls |  |  | 1 | st |  | NEN 1010/NEN 3140
62.21.060 | Kantoor | Provinciehuis | Brabantlaan 1 | s-Hertogenbosch | PH-01-10-10.113 (Technische ruimte) | Krachtstroom | 62 | 62.21 | krachtstroom, laagspanning, onbewaakt, 220/230 V - 380 V | Verdeler 10e verdieping 10-L1 | GE Power Controls |  |  | 1 | st |  | NEN 1010/NEN 3140
62.21.061 | Kantoor | Provinciehuis | Brabantlaan 1 | s-Hertogenbosch | PH-01-11-11.113 (Technische ruimte) | Krachtstroom | 62 | 62.21 | krachtstroom, laagspanning, onbewaakt, 220/230 V - 380 V | Verdeler 11e verdieping 11-L1 | GE Power Controls |  |  | 1 | st |  | NEN 1010/NEN 3140
62.21.062 | Kantoor | Provinciehuis | Brabantlaan 1 | s-Hertogenbosch | PH-01-12-12.113 (Technische ruimte) | Krachtstroom | 62 | 62.21 | krachtstroom, laagspanning, onbewaakt, 220/230 V - 380 V | Verdeler 12e verdieping 12-L1 | GE Power Controls |  |  | 1 | st |  | NEN 1010/NEN 3140
62.21.063 | Kantoor | Provinciehuis | Brabantlaan 1 | s-Hertogenbosch | PH-01-13-13.113 (Technische ruimte) | Krachtstroom | 62 | 62.21 | krachtstroom, laagspanning, onbewaakt, 220/230 V - 380 V | Verdeler 13e verdieping 13-L1 | GE Power Controls |  |  | 1 | st |  | NEN 1010/NEN 3140
62.21.064 | Kantoor | Provinciehuis | Brabantlaan 1 | s-Hertogenbosch | PH-01-14-14.113 (Technische ruimte) | Krachtstroom | 62 | 62.21 | krachtstroom, laagspanning, onbewaakt, 220/230 V - 380 V | Verdeler 14e verdieping 14-L1 | GE Power Controls |  |  | 1 | st |  | NEN 1010/NEN 3140
62.21.065 | Kantoor | Provinciehuis | Brabantlaan 1 | s-Hertogenbosch | PH-01-15-15.113 (Technische ruimte) | Krachtstroom | 62 | 62.21 | krachtstroom, laagspanning, onbewaakt, 220/230 V - 380 V | Verdeler 15e verdieping 15-L1 | GE Power Controls |  |  | 1 | st |  | NEN 1010/NEN 3140
62.21.066 | Kantoor | Provinciehuis | Brabantlaan 1 | s-Hertogenbosch | PH-01-16-16.113 (Technische ruimte) | Krachtstroom | 62 | 62.21 | krachtstroom, laagspanning, onbewaakt, 220/230 V - 380 V | Verdeler 16e verdieping 16-L1 | GE Power Controls |  |  | 1 | st |  | NEN 1010/NEN 3140
62.21.067 | Kantoor | Provinciehuis | Brabantlaan 1 | s-Hertogenbosch | PH-01-17-17.113 (Technische ruimte) | Krachtstroom | 62 | 62.21 | krachtstroom, laagspanning, onbewaakt, 220/230 V - 380 V | Verdeler 17e verdieping 17-L1 | GE Power Controls |  |  | 1 | st |  | NEN 1010/NEN 3140
62.21.068 | Kantoor | Provinciehuis | Brabantlaan 1 | s-Hertogenbosch | PH-01-18-18.113 (Technische ruimte) | Krachtstroom | 62 | 62.21 | krachtstroom, laagspanning, onbewaakt, 220/230 V - 380 V | Verdeler 18e verdieping 18-L1 | GE Power Controls |  |  | 1 | st |  | NEN 1010/NEN 3140
62.21.069 | Kantoor | Provinciehuis | Brabantlaan 1 | s-Hertogenbosch | PH-01-19-19.113 (Technische ruimte) | Krachtstroom | 62 | 62.21 | krachtstroom, laagspanning, onbewaakt, 220/230 V - 380 V | Verdeler 19e verdieping 19-L1 | GE Power Controls |  |  | 1 | st |  | NEN 1010/NEN 3140
62.21.070 | Kantoor | Provinciehuis | Brabantlaan 1 | s-Hertogenbosch | PH-01-20-20.113 (Technische ruimte) | Krachtstroom | 62 | 62.21 | krachtstroom, laagspanning, onbewaakt, 220/230 V - 380 V | Verdeler 20e verdieping 20-L1 | GE Power Controls |  |  | 1 | st |  | NEN 1010/NEN 3140
62.21.071 | Kantoor | Provinciehuis | Brabantlaan 1 | s-Hertogenbosch | PH-01-21-21.113 (Technische ruimte) | Krachtstroom | 62 | 62.21 | krachtstroom, laagspanning, onbewaakt, 220/230 V - 380 V | Verdeler 21e verdieping 21-L1 | GE Power Controls |  |  | 1 | st |  | NEN 1010/NEN 3140
62.21.072 | Kantoor | Provinciehuis | Brabantlaan 1 | s-Hertogenbosch | PH-01-22-22.008 (Gang) | Krachtstroom | 62 | 62.21 | krachtstroom, laagspanning, onbewaakt, 220/230 V - 380 V | Verdeler 22e verdieping 22-L2A en 22-L2B |  |  |  | 1 | st |  | NEN 1010/NEN 3140 | O.a. voedingen KPN en Politie
62.21.073 | Kantoor | Provinciehuis | Brabantlaan 1 | s-Hertogenbosch |  | Krachtstroom | 62 | 62.21 | krachtstroom, laagspanning, onbewaakt, 220/230 V - 380 V | Verdeler 23e verd. 23-k1; 23.094 | Odrink en Koenderink |  | 16 groepen | 1 | st
62.21.074 | Kantoor | Provinciehuis | Brabantlaan 1 | s-Hertogenbosch | PH-01-23-23.114 (Roosterruimte) | Krachtstroom | 62 | 62.21 | krachtstroom, laagspanning, onbewaakt, 220/230 V - 380 V | Verdeler 23e verdieping 23-L1 | GE Power Controls |  |  | 1 | st |  | NEN 1010/NEN 3140
62.21.075 | Kantoor | Provinciehuis | Brabantlaan 1 | s-Hertogenbosch | PH-01-24-24.001 (Dakopbouw) | Krachtstroom | 62 | 62.21 | krachtstroom, laagspanning, onbewaakt, 220/230 V - 380 V | Verdeler 24e verdieping 24-L1 | GE Power Controls |  |  | 1 | st |  | NEN 1010/NEN 3140
62.21.076 | Kantoor | Provinciehuis | Brabantlaan 1 | s-Hertogenbosch | PH-01-4-04.113 (Technische ruimte) | Krachtstroom | 62 | 62.21 | krachtstroom, laagspanning, onbewaakt, 220/230 V - 380 V | Verdeler 4e verdieping 4-L1 | GE Power Controls |  |  | 1 | st |  | NEN 1010/NEN 3140
62.21.077 | Kantoor | Provinciehuis | Brabantlaan 1 | s-Hertogenbosch | PH-01-5-05.113 (Technische ruimte) | Krachtstroom | 62 | 62.21 | krachtstroom, laagspanning, onbewaakt, 220/230 V - 380 V | Verdeler 5e verdieping 5-L1 | GE Power Controls |  |  | 1 | st |  | NEN 1010/NEN 3140
62.21.078 | Kantoor | Provinciehuis | Brabantlaan 1 | s-Hertogenbosch | PH-01-6-06.113 (Technische ruimte) | Krachtstroom | 62 | 62.21 | krachtstroom, laagspanning, onbewaakt, 220/230 V - 380 V | Verdeler 6e verdieping 6-L1 | GE Power Controls |  |  | 1 | st |  | NEN 1010/NEN 3140
62.21.079 | Kantoor | Provinciehuis | Brabantlaan 1 | s-Hertogenbosch | PH-01-7-07.113 (Technische ruimte) | Krachtstroom | 62 | 62.21 | krachtstroom, laagspanning, onbewaakt, 220/230 V - 380 V | Verdeler 7e verdieping 7-L1 | GE Power Controls |  |  | 1 | st |  | NEN 1010/NEN 3140
62.21.080 | Kantoor | Provinciehuis | Brabantlaan 1 | s-Hertogenbosch | PH-01-8-08.113 (Technische ruimte) | Krachtstroom | 62 | 62.21 | krachtstroom, laagspanning, onbewaakt, 220/230 V - 380 V | Verdeler 8e verdieping 8-L1 | GE Power Controls |  |  | 1 | st |  | NEN 1010/NEN 3140
62.21.081 | Kantoor | Provinciehuis | Brabantlaan 1 | s-Hertogenbosch | PH-01-9-09.113 (Technische ruimte) | Krachtstroom | 62 | 62.21 | krachtstroom, laagspanning, onbewaakt, 220/230 V - 380 V | Verdeler 9e verdieping 9-L1 | GE Power Controls |  |  | 1 | st |  | NEN 1010/NEN 3140
62.21.082 | Kantoor | Provinciehuis | Brabantlaan 1 | s-Hertogenbosch | PH-02-1-17 (Kantoor) | Krachtstroom | 62 | 62.21 | krachtstroom, laagspanning, onbewaakt, 220/230 V - 380 V | Verdeler A 1e verdieping |  |  |  | 1 | st |  | NEN 1010/NEN 3140
62.21.083 | Kantoor | Provinciehuis | Brabantlaan 1 | s-Hertogenbosch | PH-02-2-19 (Kantoor) | Krachtstroom | 62 | 62.21 | krachtstroom, laagspanning, onbewaakt, 220/230 V - 380 V | Verdeler A 2e verdieping |  |  |  | 1 | st |  | NEN 1010/NEN 3140
62.21.084 | Kantoor | Provinciehuis | Brabantlaan 1 | s-Hertogenbosch | PH-02-3-19 (Kantoor) | Krachtstroom | 62 | 62.21 | krachtstroom, laagspanning, onbewaakt, 220/230 V - 380 V | Verdeler A 3e verdieping |  |  |  | 1 | st |  | NEN 1010/NEN 3140
62.21.085 | Kantoor | Provinciehuis | Brabantlaan 1 | s-Hertogenbosch | PH-02-4-68 (Installatiekast) | Krachtstroom | 62 | 62.21 | krachtstroom, laagspanning, onbewaakt, 220/230 V - 380 V | Verdeler A 4e verdieping |  |  |  | 1 | st |  | NEN 1010/NEN 3140
62.21.086 | Kantoor | Provinciehuis | Brabantlaan 1 | s-Hertogenbosch | PH-02-0-10 (Kantoor) | Krachtstroom | 62 | 62.21 | krachtstroom, laagspanning, onbewaakt, 220/230 V - 380 V | Verdeler A begane grond |  |  |  | 1 | st |  | NEN 1010/NEN 3140
62.21.087 | Kantoor | Provinciehuis | Brabantlaan 1 | s-Hertogenbosch | PH-02-1-19 (Kantoor) | Krachtstroom | 62 | 62.21 | krachtstroom, laagspanning, onbewaakt, 220/230 V - 380 V | Verdeler B 1e verdieping |  |  |  | 1 | st |  | NEN 1010/NEN 3140
62.21.088 | Kantoor | Provinciehuis | Brabantlaan 1 | s-Hertogenbosch | PH-02-2-19 (Kantoor) | Krachtstroom | 62 | 62.21 | krachtstroom, laagspanning, onbewaakt, 220/230 V - 380 V | Verdeler B 2e verdieping |  |  |  | 1 | st |  | NEN 1010/NEN 3140
62.21.089 | Kantoor | Provinciehuis | Brabantlaan 1 | s-Hertogenbosch | PH-02-3-42 (Gang/hal) | Krachtstroom | 62 | 62.21 | krachtstroom, laagspanning, onbewaakt, 220/230 V - 380 V | Verdeler B 3e verdieping |  |  |  | 1 | st |  | NEN 1010/NEN 3140
62.21.090 | Kantoor | Provinciehuis | Brabantlaan 1 | s-Hertogenbosch | PH-02-0-FLEX (Flexwerkplek) | Krachtstroom | 62 | 62.21 | krachtstroom, laagspanning, onbewaakt, 220/230 V - 380 V | Verdeler B begane grond |  |  |  | 1 | st |  | NEN 1010/NEN 3140
62.21.091 | Kantoor | Provinciehuis | Brabantlaan 1 | s-Hertogenbosch | PH-02-0-FLEX (Flexwerkplek) | Krachtstroom | 62 | 62.21 | krachtstroom, laagspanning, onbewaakt, 220/230 V - 380 V | Verdeler koude opslag begane grond |  |  |  | 1 | st |  | NEN 1010/NEN 3140
62.21.092 | Kantoor | Provinciehuis | Brabantlaan 1 | s-Hertogenbosch | PH-02-2-54 (Lift F en G) | Krachtstroom | 62 | 62.21 | krachtstroom, laagspanning, onbewaakt, 220/230 V - 380 V | Verdeler LC 2e verdieping |  |  |  | 1 | st |  | NEN 1010/NEN 3140
62.21.093 | Kantoor | Provinciehuis | Brabantlaan 1 | s-Hertogenbosch | PH-01-24-24.002 (Liftmachinekamer) | Krachtstroom | 62 | 62.21 | krachtstroom, laagspanning, onbewaakt, 220/230 V - 380 V | Verdeler lift D 24-K4 | GE Power Controls |  |  | 1 | st |  | NEN 1010/NEN 3140
62.21.094 | Kantoor | Provinciehuis | Brabantlaan 1 | s-Hertogenbosch | PH-02-3-48 (Technische ruimte) | Krachtstroom | 62 | 62.21 | krachtstroom, laagspanning, onbewaakt, 220/230 V - 380 V | Verdeler lift F 3e verdieping |  |  |  | 1 | st |  | NEN 1010/NEN 3140
62.21.095 | Kantoor | Provinciehuis | Brabantlaan 1 | s-Hertogenbosch | PH-02-3-48 (Technische ruimte) | Krachtstroom | 62 | 62.21 | krachtstroom, laagspanning, onbewaakt, 220/230 V - 380 V | Verdeler lift G 3e verdieping |  |  |  | 1 | st |  | NEN 1010/NEN 3140
62.21.096 | Kantoor | Provinciehuis | Brabantlaan 1 | s-Hertogenbosch | PH-02-2-18 (Kantoor) | Krachtstroom | 62 | 62.21 | krachtstroom, laagspanning, onbewaakt, 220/230 V - 380 V | Verdeler Lift H 2e verdieping |  |  |  | 1 | st |  | NEN 1010/NEN 3140
62.21.097 | Kantoor | Provinciehuis | Brabantlaan 1 | s-Hertogenbosch | PH-01-B-B.055 (Technische ruimte) | Krachtstroom | 62 | 62.21 | krachtstroom, laagspanning, onbewaakt, 220/230 V - 380 V | Verdeler Restaurant begane grond BG-K1-L2 REST | GE Power Controls |  |  | 1 | st |  | NEN 1010/NEN 3140 | Gecombineerde licht- kracht verdeler
62.21.098 | Kantoor | Provinciehuis | Brabantlaan 1 | s-Hertogenbosch | PH-01-3-03.000 (Technische ruimte) | Krachtstroom | 62 | 62.21 | krachtstroom, laagspanning, onbewaakt, 220/230 V - 380 V | Verdeler voormalige computerruimte 3e verdieping 3-L2 | GE Power Controls |  |  | 1 | st |  | NEN 1010/NEN 3140 | Redundante voeding via UPS-en STS-en
62.21.099 | Kantoor | Provinciehuis | Brabantlaan 1 | s-Hertogenbosch | PH-01-2-02.000 (Technische ruimte) | Krachtstroom | 62 | 62.21 | krachtstroom, laagspanning, onbewaakt, 220/230 V - 380 V | Voeding gebouwverlichting toren 2e verdieping 2-L2 | GE Power Controls |  |  | 1 | st |  | NEN 1010/NEN 3140
62.21.100 | Kantoor | Provinciehuis | Brabantlaan 1 | s-Hertogenbosch | PH-01-24-24.002 (Liftmachinekamer) | Krachtstroom | 62 | 62.21 | krachtstroom, laagspanning, onbewaakt, 220/230 V - 380 V | Voeding lift A 24-K1 |  |  |  | 1 | st |  | NEN 1010/NEN 3140
62.21.101 | Kantoor | Provinciehuis | Brabantlaan 1 | s-Hertogenbosch | PH-01-24-24.002 (Liftmachinekamer) | Krachtstroom | 62 | 62.21 | krachtstroom, laagspanning, onbewaakt, 220/230 V - 380 V | Voeding lift B 24-K2 | GE Power Controls |  |  | 1 | st |  | NEN 1010/NEN 3140
62.21.102 | Kantoor | Provinciehuis | Brabantlaan 1 | s-Hertogenbosch | PH-01-24-24.002 (Liftmachinekamer) | Krachtstroom | 62 | 62.21 | krachtstroom, laagspanning, onbewaakt, 220/230 V - 380 V | Voeding lift C 24-K3 | GE Power Controls |  |  | 1 | st |  | NEN 1010/NEN 3140
62.21.103 | Kantoor | Provinciehuis | Brabantlaan 1 | s-Hertogenbosch | PH-01-P-P.130 (Kluis zuidpijler) | Krachtstroom | 62 | 62.21 | krachtstroom, laagspanning, onbewaakt, 220/230 V - 380 V | Voeding lift CdK PK-K12 | GE Power Controls |  |  | 1 | st |  | NEN 1010/NEN 3140
62.21.104 | Kantoor | Provinciehuis | Brabantlaan 1 | s-Hertogenbosch | PH-01-24-24.002 (Liftmachinekamer) | Krachtstroom | 62 | 62.21 | krachtstroom, laagspanning, onbewaakt, 220/230 V - 380 V | Voeding lift P 24-K5 | GE Power Controls |  |  | 1 | st |  | NEN 1010/NEN 3140
63.10.001 | Kantoor | Provinciehuis | Brabantlaan 1 | s-Hertogenbosch | Buiten | Verlichting | 63 | 63.10 | verlichting, standaard, onbewaakt, algemeen (verzamelniveau) | Verlichtingsarmaturen buiten algemeen |  |  |  | 50 | st |  |  | lantaarnpalen
63.10.002 | Kantoor | Provinciehuis | Brabantlaan 1 | s-Hertogenbosch | PH-01-Alg.-01 (Intern overig) | Verlichting | 63 | 63.10 | verlichting, standaard, onbewaakt, algemeen (verzamelniveau) | Verlichtingsarmaturen hoogbouw algemeen |  |  |  | 1302 | st |  |  | LED
63.10.003 | Kantoor | Provinciehuis | Brabantlaan 1 | s-Hertogenbosch | PH-01-Alg.-01 (Intern overig) | Verlichting | 63 | 63.10 | verlichting, standaard, onbewaakt, algemeen (verzamelniveau) | Verlichtingsarmaturen laagbouw algemeen |  |  |  | 2979 | st |  |  | LED
63.10.004 | Kantoor | N-gebouw | Brabantlaan 3 | s-Hertogenbosch | PH-02-2 | Verlichting | 63 | 63.10 | verlichting, standaard, onbewaakt, algemeen (verzamelniveau) | Verlichtingsarmaturen nieuwbouw algemeen |  |  |  | 1003 | st |  |  | LED
63.20.005 | Kantoor | Provinciehuis | Brabantlaan 1 | s-Hertogenbosch | PH-01-Alg.-01 (Intern overig) | Verlichting | 63 | 63.20 | verlichting, calamiteiten, decentraal gevoed, algemeen (verzamelniveau) | Noodverlichtingarmaturen |  |  |  | 75 | st |  | Isso 79 (Bouwbesluit stelt alleen functionele eis).
63.20.006 | Kantoor | Provinciehuis | Brabantlaan 1 | s-Hertogenbosch | PH-01-Alg.-01 (Intern overig) | Verlichting | 63 | 63.20 | verlichting, calamiteiten, decentraal gevoed, algemeen (verzamelniveau) | Vluchtroute signalering |  |  |  | 38 | st |  | Isso 79 (Bouwbesluit stelt alleen functionele eis).
63.30.007 | Kantoor | Provinciehuis | Brabantlaan 1 | s-Hertogenbosch | PH-01-2 | Verlichting | 63 | 63.30 | verlichting, bijzonder, onbewaakt, algemeen (verzamelniveau) | Aanstraal verlichting toren (op dak laagbouw) | Philips | MHD | 1800W, 400V | 4 | st
63.50.008 | Kantoor | Provinciehuis | Brabantlaan 1 | s-Hertogenbosch | PH-01-PCC | Verlichting | 63 | 63.50 | verlichting, calamiteiten, decentraal gevoed, algemeen (verzamelniveau) | Noodverlichting, Spots |  |  |  | 168 | st |  | Isso 79 (Bouwbesluit stelt alleen functionele eis).
63.50.009 | Kantoor | Provinciehuis | Brabantlaan 1 | s-Hertogenbosch | PH-01-Alg.-01 (Intern overig) | Verlichting | 63 | 63.50 | verlichting, calamiteiten, centraal gevoed, algemeen (verzamelniveau) | Noodverlichtingscentrale bunker | Nu-Swift |  |  | 1 | st | 2021
63.50.010 | Kantoor | Provinciehuis | Brabantlaan 1 | s-Hertogenbosch | PH-01-Alg.-01 (Intern overig) | Verlichting | 63 | 63.50 | verlichting, calamiteiten, centraal gevoed, algemeen (verzamelniveau) | Vluchtroute signalering |  |  |  | 142 | st |  | Isso 79 (Bouwbesluit stelt alleen functionele eis).
64.11.001 | Kantoor | Provinciehuis | Brabantlaan 1 | s-Hertogenbosch | PH-01-P-P.063 (Laagspanning) | Beveiliging | 65 | 64.11 | beveiliging; brandmeldings- en ontruimingsinstallatie, detectie en alarmering | Ontruimingsinstallatie Hoofdgebouw | Siemens/Astrea | Astrea | 2x 19"rekken met in totaal: 24 lussen, 2 steekleidingen, 934 luidsprekers, 914 isolatoren en 2 bedienpanelen | 1 | st | 2015 | NEN2654-2:2018, CCV-inspectieschema | 16 alarmeringszones
64.11.002 | Kantoor | N-gebouw | Brabantlaan 3 | s-Hertogenbosch | PH-02-0-FLEX (Flexwerkplek) | Beveiliging | 65 | 64.11 | beveiliging; brandmeldings- en ontruimingsinstallatie, detectie en alarmering | Ontruimingsinstallatie Nieuwbouw | Siemens | Novigo | 5 lussen, 209 luidsprekers, 20 isolatoren, 3 bedienpanelen | 1 | st | 2019 | NEN2654-2:2018, CCV-inspectieschema
64.11.003 | Bijeenkomst | Museumkwartier | Waterstraat 18 | s-Hertogenbosch | N-vleugel/Dmdb/paleis,quist | Beveiliging | 65 | 64.11 | beveiliging; brandmeldings- en ontruimingsinstallatie, detectie en alarmering | Voedingen brandbeveiliging | Slat | 24 volt |  | 15 | st | 2012
64.14.001 | Kantoor | Provinciehuis | Brabantlaan 1 | s-Hertogenbosch | PH-01-17-102 | Communicatie | 64 | 64.14 | communicatie; overdracht van signalen, aanwezigheid-/beletsignalering | MIVA toiletinstallatie 17e verd 102 | Zettler |  |  | 1 | st |  | 2x per jaar OH naar wens klant
64.14.002 | Kantoor | Provinciehuis | Brabantlaan 1 | s-Hertogenbosch | PH-01-21-102 | Communicatie | 64 | 64.14 | communicatie; overdracht van signalen, aanwezigheid-/beletsignalering | MIVA toiletinstallatie 21e verd 102 | Zettler |  |  | 1 | st |  | 2x per jaar OH naar wens klant
64.14.003 | Kantoor | Provinciehuis | Brabantlaan 1 | s-Hertogenbosch | PH-01-23-113 | Communicatie | 64 | 64.14 | communicatie; overdracht van signalen, aanwezigheid-/beletsignalering | MIVA toiletinstallatie 23e verd 113 | Zettler |  |  | 1 | st |  | 2x per jaar OH naar wens klant
64.14.004 | Kantoor | Provinciehuis | Brabantlaan 1 | s-Hertogenbosch | PH-01-B-B.162 | Communicatie | 64 | 64.14 | communicatie; overdracht van signalen, aanwezigheid-/beletsignalering | MIVA toiletinstallatie BG 162 | Zettler |  |  | 1 | st |  | 2x per jaar OH naar wens klant
64.14.005 | Kantoor | N-gebouw | Brabantlaan 3 | s-Hertogenbosch | PH-02-2-2.49 | Communicatie | 64 | 64.14 | communicatie; overdracht van signalen, aanwezigheid-/beletsignalering | MIVA toiletinstallatie Nieuwbouw 2.49 | Zettler |  |  | 1 | st |  | 2x per jaar OH naar wens klant
64.14.006 | Kantoor | N-gebouw | Brabantlaan 3 | s-Hertogenbosch | PH-02-B-0.25 | Communicatie | 64 | 64.14 | communicatie; overdracht van signalen, aanwezigheid-/beletsignalering | MIVA toiletinstallatie Nieuwbouw BG.025 | Zettler |  |  | 1 | st |  | 2x per jaar OH naar wens klant
65.11.001 | Bijeenkomst | Het Noordbrabants Museum | Verwersstraat 41 | s-Hertogenbosch | Meldkamer Paleis / 1e etage N-vleugel | Beveiliging | 65 | 65.11 | beveiliging, brand, detectie en alarmering | Brandmeldinstallatie | Notifier | NF3000 | 2 centrales NF3000, 2 brandweerpanelen, 322 AM, 26 HM, 9 ASD, 75 SW, 118 NI, 3 FL | 1 | st | 2012
65.11.002 | Bijeenkomst | Design Museum | De Mortel 4 | s-Hertogenbosch | Kelder DMDB | Beveiliging | 65 | 65.11 | beveiliging, brand, detectie en alarmering | Brandmeldinstallatie | Notifier | NF3000 | 1 centrale NF3000, 1 brandweerpaneel, 214 AM, 17 HM, 6 ASD, 50 SW, 78 NI, 2 FL | 1 | st | 2012
65.11.003 | Kantoor | Griffie | Waterstraat 16 | s-Hertogenbosch | Kelder Binnentuin - Griffie | Beveiliging | 65 | 65.11 | beveiliging, brand, detectie en alarmering | Brandmeldinstallatie | Notifier | NF3000 | 1 centrale NF3000, 1 brandweerpaneel. | 1 | st | 2012
65.11.004 | Kantoor | Provinciehuis | Brabantlaan 1 | s-Hertogenbosch | PH-01-K-K.014 (Serverruimte (Datacenter)) | Beveiliging | 65 | 65.11 | beveiliging, brand, detectie en alarmering | Brandmeldinstallatie Datacentrum | Tyco | MZX_e ¦ 601PH ¦ Vesda VLC | MZX_e blusstuurcentrale ¦ 9x rookmelder 601PH ¦ 3x HM blussing ¦ 3x HM blokkeer ¦ 6 Xenon flitsers ¦ 1x Sirene ¦ 2x Vesda Laser Compact VLC-500-RO ¦ 1x voeding 1A met 2x7Ah accu's | 1 | st | 2013 | NEN2654-1+C1:2018 | MZX_e blusstuurcentrale ¦ 9x rookmelder 601PH ¦ 3x HM blussing ¦ 3x HM blokkeer ¦ 6 Xenon flitsers ¦ 1x Sirene ¦ 2x Vesda Laser Compact VLC-500-RO ¦ 1x voeding 1A met 2x7Ah accu's
65.11.005 | Kantoor | Provinciehuis | Brabantlaan 1 | s-Hertogenbosch | PH-01-P-P.063 (Laagspanning) | Beveiliging | 65 | 65.11 | beveiliging, brand, detectie en alarmering | Brandmeldinstallatie Hoofdgebouw (excl. datacentrum) | Siemens | Sinteso FC2060 BMC | 2 centrales FC2060 met in totaal: 14 lussen, 1157 AM, 93 HM, 2 draadloze AM, 14 beams, 67 sturingen, 22 kleefmagneten, GTV100, nevenindicatoren, 4 FT2040 bedienpanelen, 1 FT2001 brandweerpaneel, 1 SiLine DM, 1 Quint DM en 87 detectiezones | 1 | st | 2014 | NEN2654-1+C1:2018, CCV-inspectieschema | Centrales elk 2x28Ah accu's, brandweerpaneel heeft 167 leds (voeding vanuit BMC), bedienpanelen hebben eigen voeding met 2x 7Ah accu's,
65.11.006 | Kantoor | N-gebouw | Brabantlaan 3 | s-Hertogenbosch | PH-02-0-FLEX (Flexwerkplek) | Beveiliging | 65 | 65.11 | beveiliging, brand, detectie en alarmering | Brandmeldinstallatie Nieuwbouw | Siemens | Sinteso FC2060 BMC | 5 lussen, 147 AM, 14 HM, nevenindicatoren, 7 sturingen, 8 kleefmagneten, GTV100, brandweerpaneel en SiLine DM | 1 | st | 2019 | NEN2654-1+C1:2018, CCV-inspectieschema | Tevens sprinklermeldcentrale/paneel met 5 sprinklerzones, 2x28Ah accu's
65.11.007 | Bijeenkomst | Het Noordbrabants Museum | Verwersstraat 41 | s-Hertogenbosch | Serverruimte paleis / 1e etage N-vleugel | Beveiliging | 65 | 65.11 | beveiliging; brandmeldings- en ontruimingsinstallatie, detectie en alarmering | Ontruiming type A | Hacousto |  | 2 OAC, 144 luidsprekers | 1 | st | 2012
65.11.008 | Bijeenkomst | Design Museum | De Mortel 4 | s-Hertogenbosch | Kelder DMDB | Beveiliging | 65 | 65.11 | beveiliging; brandmeldings- en ontruimingsinstallatie, detectie en alarmering | Ontruiming type A | Hacousto |  | 1 OAC, 96 luidsprekers | 1 | st | 2012
65.12.001 | Kantoor | Provinciehuis | Brabantlaan 1 | s-Hertogenbosch | B;Brandscherm; p.048 opslag | Beveiliging | 65 | 65.12 | beveiliging, brand, deurvergrendelingen en -ontgrendelingen | *Brandroldeur | Hoefnagels | F72 | 1.2 m breed 2.2m hoog | 1 | st | 2008 |  | HG; Parkeerdek
65.12.002 | Kantoor | Provinciehuis | Brabantlaan 1 | s-Hertogenbosch | B;Brandscherm; p.goederelift | Beveiliging | 65 | 65.12 | beveiliging, brand, deurvergrendelingen en -ontgrendelingen | *Brandroldeur | Hoefnagels | F72 | 2 m breed 2.5 m hoog | 1 | st | 2011 |  | HG; Parkeerdek
65.12.003 | Kantoor | Provinciehuis | Brabantlaan 1 | s-Hertogenbosch | B;Brandscherm; p.personeelsingang | Beveiliging | 65 | 65.12 | beveiliging, brand, deurvergrendelingen en -ontgrendelingen | *Brandroldeur | Hoefnagels |  | 3 m breed 3 m hoog Scherm tussen lift en poortjes -1 | 1 | st | 2017 |  | HG; Parkeerdek
65.12.004 | Kantoor | Provinciehuis | Brabantlaan 1 | s-Hertogenbosch | B;Brandrolluik ; p.007 | Beveiliging | 65 | 65.12 | beveiliging, brand, deurvergrendelingen en -ontgrendelingen | Brandroldeur | Hoefnagels | B120E |  | 1 | st | 2012 |  | HG; Hoofdgebouw (PH.01)
65.12.005 | Kantoor | N-gebouw | Brabantlaan 3 | s-Hertogenbosch | Nieuwbouw | Beveiliging | 65 | 65.12 | beveiliging, brand, deurvergrendelingen en -ontgrendelingen | Brandroldeuren nieuwbouw | Hoefnagels | Firescreen Control |  | 2 | st
65.12.006 | Kantoor | Provinciehuis | Brabantlaan 1 | s-Hertogenbosch | B;Brand roldeur. Expeditie parkeerdek -1 | Beveiliging | 65 | 65.12 | beveiliging, brand, deurvergrendelingen en -ontgrendelingen | Brandschuifdeuren | Damm | F-V60 |  | 1 | st | 1999 |  | HG; Parkeerdek (P.-01)
65.12.007 | Kantoor | Provinciehuis | Brabantlaan 1 | s-Hertogenbosch | Hoofdgebouw | Beveiliging | 65 | 65.12 | beveiliging, brand, deurvergrendelingen en -ontgrendelingen | Brandschuifdeuren Hoogbouw | Damm | F-V60 |  | 12 | st
65.12.008 | Kantoor | Provinciehuis | Brabantlaan 1 | s-Hertogenbosch | B;Branddeuren hoogb.; Alg | Beveiliging | 65 | 65.12 | beveiliging, brand, deurvergrendelingen en -ontgrendelingen | Staal dubbele deur brandpui | JM van Delft |  |  | 40 | st | 1999
59.01.001 | Kantoor | Provinciehuis | Brabantlaan 1 | s-Hertogenbosch | PH-01-K-K.013a (UPS ruimte) | Beveiliging | 59 | 59.1 | brandveiligheid; gasblusinstallatie | Blusgasinstallatie Datacenter | Tyco | Inergen 300 bar iFlow | 336m³ | 1 | st | 2013 | Blusgasinstallatie conform leveranciersvoorschriften, aansturing: NEN 2654-1:2018 | 14 cilinders elk 80 liter gevuld met 24m³ Inergen
59.24.002 | Kantoor | Provinciehuis | Brabantlaan 1 | s-Hertogenbosch | Gehele complex | Beveiliging | 59 | 59.24 | brandveiligheid; waterblusinstallatie, brandslanghaspels | Blusmiddelen | div. | div. |  | 318 | st |  | NEN 2559 (blussers) NEN EN 671-3 (brandslanghaspels) | 100 st. brandslanghaspels, 214 st. handblussers 4x bluswagen (50 kg)
65.30.001 | Bijeenkomst | Het Noordbrabants Museum | Verwersstraat 41 | s-Hertogenbosch | 2e verdieping - Paleis / P.2.10 TR | Beveiliging | 65 | 65.30 | beveiliging; overlast-, detectie- en alarmeringsinstallatie, algemeen (verzamelniveau) | Waterdetectie | Cavia | onbekend |  | 1 | st | 2011
65.30.002 | Kantoor | Provinciehuis | Brabantlaan 1 | s-Hertogenbosch |  | Beveiliging | 65 | 65.30 | beveiliging; overlast-, detectie- en alarmeringsinstallatie, algemeen (verzamelniveau) | Waterdetectie | Jola | Cavia |  | 1 | st
65.30.003 | Bijeenkomst | Het Noordbrabants Museum | Verwersstraat 41 | s-Hertogenbosch | 1e verdieping / Ketelhuis | Beveiliging | 65 | 65.30 | beveiliging; overlast-, detectie- en alarmeringsinstallatie, algemeen (verzamelniveau) | Waterdetectie (3 stuks) | cavia | onbekend |  | 3 | st | 2011
65.30.004 | Bijeenkomst | Het Noordbrabants Museum | Verwersstraat 41 | s-Hertogenbosch | 2e verdieping - Paleis / P.2.01 TR | Beveiliging | 65 | 65.30 | beveiliging; overlast-, detectie- en alarmeringsinstallatie, algemeen (verzamelniveau) | Waterdetectie koelmachine (Paleis/quest) | Cavia | onbekend |  | 1 | st | 2011
65.35.001 | Kantoor | Provinciehuis | Brabantlaan 1 | s-Hertogenbosch | PH-01-K-K.014 (Serverruimte (Datacenter)) | Beveiliging | 65 | 65.35 | beveiliging, overlast, detectie en alarmering, gassenbeveiliging | Zuurstof (O2) detectie installatie datacenter | Dräger | Regard 2400, 2x P7000 O2LS |  | 1 | st | 2013 | 2x per jaar onderhoud conform leveranciersvoorschriften
65.01.001 | Kantoor | Provinciehuis | Brabantlaan 1 | s-Hertogenbosch | PH-01-B-B.132 (Toezichtsruimte - Beveligingsl) | Beveiliging | 65 | 65.01 | beveiliging; algemeen | DesigoCC-Systeem (BMI) | Siemens | DesigoCC |  | 1 | st | 2024 | NEN2654-1+C1:2018, CCV-inspectieschema
00.01.002 | Kantoor | Provinciehuis | Brabantlaan 1 | s-Hertogenbosch |  | Algemeen | 0 | 0 | Materieelvoorzieningen | Klimmiddelen, trapjes en ladders | Div. | Trap 3 trede, trap 4 trede, 4-treeds trap, trap 4 trede, 12 sport Ladder, Trap, trap 5 trede, 7-treeds trap, 3-treeds trap, Ladder, 7-treeds trap, trap 7 trede, ladder 9 sport, 3-treeds trap, Vrijstaand opstap trap 2-treeds, trap 6 trede, Trap, trap 5 trede, trap 4 trede, trap 4 trede, 5-treeds trap, Vrijstaand opstap trap 2-treeds, Ladder |  | 23 | st | div. | NEN 2484 en EN 131
[19 empty] | Totaal | 0

## B calc schema
Inschrijfformulieren provincie Noord-Brabant
Calculatieschema en uurtarieven voor onderhoud
Voor verrekenbaar correctief onderhoud en regie werkzaamheden op afroep
|  | Inschrijver: |  | 0
De inschrijver verklaart de verrekenbare correctieve onderhoudswerkzaamheden
en regie werkzaamheden op afroep ten behoeve van de te onderhouden installaties, conform de bepalingen
in het beschrijvend document te zullen uitvoeren op basis van onderstaand calculatieschema en uurtarieven:
1) | Calculatieschema
| • | Netto materiaalprijs |  |  |  | € | A
| • | Toeslag op groot materiaal: > € 1.000,00 |  |  |  | % € | A1 |  | 5000
|  | Toeslag op klein materiaal: < € 1.000,00 |  |  |  | % € | A2 |  | 2500
[6 empty] | € | A1 + A2 = | X
| Werk derden: |  |  |  |  | € | B
| Toeslag op werk derden: |  |  |  |  | % € | C |  | 10000
[6 empty] | € | B + C = | Y
| Lonen: Manuren a) x manuurtarief 2): | [6 empty] | Z
Totaalbedrag incl. projectleiding, werkvoorbereiding, calculatie, engineering, aanleveren revisiegegevens en winst & risico
[8 empty] | X + Y + Z | 17500
| a) | Voor de calculatie van manuren zal waar mogelijk worden uitgegaan van de UNETO-normen, resp. Gustav Ende
met de volgende correctiefactoren:
|  | • UNETO x | 1
|  | • G.E. x | 1
2) | Manuurtarieven voor onderhoud:
MANUURTARIEVEN
[5 empty] | Werkdagen | Werkdagen | Werkdagen | Zon- en
[5 empty] | 7.00 - 19.00 | 19.00 - 24:00 | 's nachts + | feest-
[5 empty] | uur | uur | zaterdagen | dagen
| • | Servicemonteur / technicus E |  |  |  | Tarief + 25% | Tarief + 50% | Tarief + 75% | 0
| • | Servicemonteur / technicus W |  |  |  | Tarief + 25% | Tarief + 50% | Tarief + 75% | 0
| • | Monteur / technicus E |  |  |  | Tarief + 25% | Tarief + 50% | Tarief + 75% | 0
| • | Monteur / technicus W |  |  |  | Tarief + 25% | Tarief + 50% | Tarief + 75% | 0
| • | Servicespecialist
|  | – Stookinstallaties |  |  |  | Tarief + 25% | Tarief + 50% | Tarief + 75% | 0
|  | – Koeltechniek |  |  |  | Tarief + 25% | Tarief + 50% | Tarief + 75% | 0
| • | Installatieverantwoordelijke |  |  |  | Tarief + 25% | Tarief + 50% | Tarief + 75% | 0
Alle bedragen zijn exclusief btw.
Voorrijkosten, reisuren en reiskosten zijn niet verrekenbaar, doch in de tarieven inbegrepen.
Gedaan te |  |  | 0 |  | datum: | 0
De inschrijver, |  |  | 0
Handtekening: | [6 empty] | Firmastempel:

## C calc schema proj
Inschrijfformulieren provincie Noord-Brabant
Calculatieschema en uurtarieven voor projecten e.d. tot € 150.000
Voor projecten, uitbreidingen en wijzigingen
|  | Inschrijver: |  | 0
De inschrijver verklaart klussen, projecten, modificaties, enz. welke op basis van offerte met open begroting zullen worden gegund,
aan te zullen bieden op basis van onderstaand calculatieschema en uurtarieven. Zij verklaart dit schema en uurtarieven
bovendien als maximum te zullen hanteren bij aanbestedingen boven € 150.000.
1) | Calculatieschema
| • | Netto materiaalprijs |  |  |  | € | A
| • | Toeslag op groot materiaal: > € 1.000,00 |  |  |  | % € | A1 |  | 5000
|  | Toeslag op klein materiaal: < € 1.000,00 |  |  |  | % € | A2 |  | 3000
[6 empty] | € | A1 + A2 = | X
| Werk derden: |  |  |  |  | € | B
| Toeslag op werk derden: |  |  |  |  | % € | C |  | 5000
[6 empty] | € | B + C = | Y
| Lonen: uren a) x tarief betreffende monteur / technicus en of specialist | [6 empty] | Z
| Subtotaal exclusief eventuele engineering | [6 empty] | X + Y + Z
| Toeslag voor engineering / ontwerp b) | [6 empty] | F
Totaalbedrag incl. projectleiding, werkvoorbereiding, calculatie, revisietek en winst & risico
[8 empty] | X+Y+Z+F | 13000 | 13000
| a) | Voor de calculatie van manuren zal waar mogelijk |  |  | b) toeslag voor engineering / ontwerp:
|  | worden uitgegaan van de UNETO-normen, |  |  | Bij volledig uitgewerkte uitvraag |  |  | % |  | 1 |  | 1
|  | resp. Gustav Ende met de volgende correctiefactoren: |  |  | Bij een uitvraag obv richtlijnen |  |  | % |  | 1 |  | 1
|  | • UNETO x |  |  | Bij volledige engineering door inschrijver |  |  | % | 0 | 1 |  | 1
|  | • G.E. x | [6 empty] | 0 | 3 | 1 | 1
2) | Manuurtarieven voor projecten e.d.:
MANUURTARIEVEN
[5 empty] | Werkdagen | Werkdagen | Werkdagen | Zon- en
[5 empty] | 8.00 - 17.00 | 17.00 - 24.00 | 's nachts + | feest-
[5 empty] | uur | uur | zaterdagen | dagen
| • | Monteur / technicus E |  |  |  | Tarief + 25% | Tarief + 50% | Tarief + 75% | 0
| • | Monteur / technicus W |  |  |  | Tarief + 25% | Tarief + 50% | Tarief + 75% | 0
| • | Specialist E technische installaties |  |  |  | Tarief + 25% | Tarief + 50% | Tarief + 75% | 0
| • | Specialist W technische installaties |  |  |  | Tarief + 25% | Tarief + 50% | Tarief + 75% | 0
Alle bedragen zijn exclusief btw.
Voorrijkosten, reisuren en reiskosten zijn niet verrekenbaar, doch in de tarieven inbegrepen.
Gedaan te |  |  | 0 |  | datum: | 0
De inschrijver,
0
Handtekening: | [6 empty] | Firmastempel:

## D voorst subco
Inschrijfformulieren provincie Noord-Brabant
Voorstel onderaannemers
| Inschrijver: |  | 0
| Installatie / Installatiedeel |  |  | Onderaannemer
|  |  |  | Naam |  | Plaats
Gedaan te |  | 0 |  |  | datum: | 0
De inschrijver, |  | 0
Handtekening: |  |  |  |  | Firmastempel:

## Rekenblad (hidden)
Weging |  |  |  | Weging
1 | Kosten vanuit verzamelblad per gebouw (Totaal) | 2 | = | 2
,2 | Inschrijving (op basis van berekening calculatieschema B) | 0.35 | = | 0.07
,2 | Inschrijving (op basis van berekening calculatieschema proj. C) | 0.26 | = | 0.052
| Totaal 'gewogen' inschrijving incl. B&C | 2.122