## Blad1
Productcategorie | Eigenschap | Specificatie | Toelichting Inschrijver op aangeboden product (voldoen Ja/Nee + eventuele toelichting)
Bureaubladen | Type | Gemelamineerde P2-spaanplaat
| Formaldehyde-emissie | Klasse E1
| Afwerking | UV bestendig, eenvoudig te reinigen
| Dikte blad | 18 of 19mm
| Buigsterkte | Gamma van nominale dikte tussen 13-20mm
| Buigstijfheid | Gamma van nominale dikte tussen 13-20mm
| Treksterkte | Gamma van nominale dikte tussen 13-20mm
| Dampdoorlaatheid | Gamma van nominale dikte tussen 13-20mm
| Kleur | Decoratieve melamine-afwerking
| Kwaliteitsnorm | EN 312
| PCP-gehalte | < 5 ppm
Bureaustoel Salina | Normen | NEN-EN1335
| Schuim | FCKW-vrij
| Pax | Pax-vrij
| Armleggers | Verstelbaar in hoogte, breedte en diepte
| Wielen | Multifunctioneel, 60mm
| Onderstel | Gepolijst aluminium
| Zitting | Gestoffeerd, zitdiepteverstelling (7cm)
| Rugleuning | In hoogte verstelbaar
| Lendensteun | In diepte verstelbaar
| Zit- en rugverstelling (synchroontechniek) | Zitting in vaste verhouding tot rugleuning (1 : 2,5)
Hola Onderstel | Normen | EN 527
| Verstelling | Elektrisch, 655mm–1305mm bereik
| Ingangsspanning | 230V
| Anti-Collision functie | Ja, is er. Kan ingesteld worden tot G-0 tot G-4)
| Snelheid | 36 mm/s zonder last, 34 mm/s bij 80kg belasting
| Functies | Resetmodus, geheugenfunctie
| Draagvermogen | Max 100kg, max belasting met tafelblad 20kg
| Geluidsniveau | < 42 dB(A)
| Veiligheid | Automatische uitschakeling bij storing
| Machinerichtlin | 2016/42/EG
Seth Vergaderstoel | Frame | 4-poots verchroomd staal
| Kleur | Chrome CR,Z
| Slijtvastheid | 50.000 Martindale cycli
| Stof | Lucia (100% gerecycled polyester)
| Stapelbaarheid | Tot 6 stoelen
Rana-S Vergaderstoel (5237B) | Rugleuning | Mesh bekleding
| Zitting | Schuimvulling met stoffen bekleding
| Frama | Cantilever (sledeframe)
| Afwerking | Chroom of gepoedercoat
| Armleuning | Vaste hoogte
Multica Werkstoel met voetring (5365H) | Zitting & Rugleuning | Moulded PU
| Mechanisme | 2-hendel licht mechanisme
| Gaslift | DIN 4550 klasse 4
| Armleuning | Vaste hoogte
| Voetring | Aluminium
VD60 Vergaderstoel | Schuim | FCKW-vrij
| Pak | Pak-vrij
Sterpoot Vergadertafel | Onderstel | Metalen profiel, voorzien van vier flenzen
| Onderstel | Verstelbare kunststof voet
| Afwerking | Poedercoating
Ladeblokken | Materiaal | IJzer
| Afwerking | Poedercoating
| Verrijdbaar | Ja
| Type vloer | Voor zowel harde als zachte vloer
Roldeurkasten | Normen | EN 14073-2, EN 14073-3, EN-14074
| Draagkracht legbord | Minimaal 110kg
| Draagkracht boven/onder | Minimaal 60kg boven, 50kg onder
| Deur | PVC roldeur, brandvertragend
Houtenstellingen | Hoogtes | 150cm, 180cm, 210cm, 240cm, 300cm
| Dieptes | 30, 40, 50, 60cm
| Legborden | 18mm dik
| Breedtes | 77, 97, 117cm
Akoestische wanden | Kern | 12–16mm spaanplaat
| Bekleding | 3–10mm schuim, gestoffeerd
| Profielen | Metalen buisprofielen (20x20mm)
| Plexiglas | Krasbestendig, vingerafdrukbestendig
| PET-vilt | Verlijmd
| Afmetingen | Breedte: 680–1920mm, hoogte: 300–530mm, dikte: 18–42mm
| Akoestische classificatie | Klasse C en D
Whiteboard Smit | Normen | EN 10169-1, EN 10169-2
| Oppervlak | 0,4mm geëmailleerde staalplaat (voor en achter)
| Drager | 10mm spaanplaat, FSC Mix Credit
| Eigenschappen | Magnetisch, wandmontage, gecoat wit oppervlak