## Blad1
Bijlage 25 Lijst en Specificaties referentieproducten IWR2025¦Werkplekhardware¦Laptops en Vaste ICT werkplekken
Kenmerk |  | LP-01 | LP-02 | LP-03 | LP-04 | LP-05 | LP-06
Aantallen |  | 11000 | 11000 | 11000 | 9000 | 2000 | 1000
Processor |  | Met een passmark CPU Mark van minimaal 15000 op de beschikbare lijst (zie: https://www.cpubenchmark.net/cpu_list.php). | Met een passmark CPU Mark van minimaal 15000 op de beschikbare lijst (zie: https://www.cpubenchmark.net/cpu_list.php). | Met een passmark CPU Mark van minimaal 15000 op de beschikbare lijst (zie: https://www.cpubenchmark.net/cpu_list.php). | Met een passmark CPU Mark van minimaal 9.000 op de beschikbare lijst (zie: https://www.cpubenchmark.net/cpu_list.php). | • Met een passmark CPU Mark van minimaal 16.000 op de beschikbare lijst (zie: https://www.cpubenchmark.net/cpu_list.php); • Minimaal: 4 kernen, 8 logische kernen. • Turbo frequentiesnelheid van ten minste 4.0Ghz | • Met een passmark CPU Mark van minimaal 16.000 op de beschikbare lijst (zie: https://www.cpubenchmark.net/cpu_list.php); • Minimaal: 4 kernen, 8 logische kernen. • Turbo frequentiesnelheid van ten minste 4.0Ghz
Intern geheugen RAM |  | Minimaal 32 GB Dual-Channel RAM welke qua DDR-versie en maximale kloksnelheid optimaal functioneert met moederbord en processor. | Minimaal 32 GB Dual-Channel RAM welke qua DDR-versie en maximale kloksnelheid optimaal functioneert met moederbord en processor. | Minimaal 32 GB Dual-Channel RAM welke qua DDR-versie en maximale kloksnelheid optimaal functioneert met moederbord en processor. | Minimaal 16 GB Dual-Channel RAM welke qua DDR-versie en maximale kloksnelheid optimaal functioneert met moederbord en processor. | Minimaal 16 GB • DDR5; • Uitbreidbaar tot minimaal 64Gb. | Minimaal 16 GB • DDR5; • Uitbreidbaar tot minimaal 64Gb.
Opslagcapaciteit |  | • PCIe Gen 4 NVME M.2 SSD Minimaal 512Gb. | • PCIe Gen 4 NVME M.2 SSD Minimaal 512Gb. | • PCIe Gen 4 NVME M.2 SSD Minimaal 512Gb. | SSD Minimaal 1TB. | • PCIe Gen 4 NVME M.2 SSD Minimaal 512Gb. | • PCIe Gen 4 NVME M.2 SSD Minimaal 512Gb.
Beeldscherm | Groote | Diagonaal van 13,3 t/m 13,9 inch | Diagonaal van 15,0 t/m 16 inch | Diagonaal van 13,3 t/m 13,9 inch | Diagonaal van 14,0 t/m 15,9 inch | 14,0” - 14,5” | 15,0” – 16,0”
| Resolutie | Minimaal 1.920 x 1.080 pixels. | Minimaal 1.920 x 1.080 pixels. | Minimaal 1.920 x 1.080 pixels. | Minimaal 1.920 x 1.080 pixels. | Minimaal 1.920 x 1.200 pixels; • 16:10. | Minimaal 1.920 x 1.200 pixels; • 16:10.
| Output | Minimaal 3.840 x 2.160 pixels (voor aansluiting extern 4K beeldscherm). | Minimaal 3.840 x 2.160 pixels (voor aansluiting extern 4K beeldscherm). | Minimaal 3.840 x 2.160 pixels (voor aansluiting extern 4K beeldscherm). | Minimaal 3.840 x 2.160 pixels (voor aansluiting extern 4K beeldscherm).
| Type | • IPS, OLED of gelijkwaardig met een minimale kijkhoek horizontaal 85 graden en verticaal 85 graden. | • IPS, OLED of gelijkwaardig met een minimale kijkhoek horizontaal 85 graden en verticaal 85 graden. | • IPS, OLED of gelijkwaardig met een minimale kijkhoek horizontaal 85 graden en verticaal 85 graden. | • IPS
|  | • Antireflectiescherm | • Antireflectiescherm | • Antireflectiescherm | Geen voorkeur voor wel/geen antireflectiescherm. | • Antirecflectie of voorkant van glas. Glanzend plastic niet toegestaan. | • Antirecflectie of voorkant van glas. Glanzend plastic niet toegestaan.
|  | • Helderheid scherm minimaal 400 nits | • Helderheid scherm minimaal 400 nits | • Helderheid scherm minimaal 400 nits |  | • Helderheid scherm minimaal 400 nits | • Helderheid scherm minimaal 400 nits
|  | • Non-Touch | • Non-Touch | · Touchscreen; | · Touchscreen; | • Non-touch; | • Non-touch;
|  |  | • Minimale verversing snelheid van 60Hz | • Minimale verversing snelheid van 60Hz | • Minimale verversing snelheid van 60Hz | • Minimale verversing snelheid van 60Hz | • Minimale verversing snelheid van 60Hz
|  |  |  | Mogelijkheid tot 360 graden kantelbaar (Flip) | o Met ondersteuning van minimaal een passieve stylus welke een vingertop nabootst is voldoende. Een passieve stylus behoeft niet te worden meegeleverd;
| Inclusief |  |  |  | Ingebouwd elektronisch privacy scherm welke door door gebruiker met fysieke schakelaar in/uit te schakelen is of gelijkwaardig. Gelijkwaardig betreft een eenmalig af fabriek (c.q. leverancier) geplaatst verwijderbaar vast geplaatst privacy folie scherm, vergelijkbaar met een screen protector (geen los voorzet scherm). In beide gevallen dient de touchscreen functionaliteit ongewijzigd te blijven.
Videokaart |  | Heeft een passmark G3D van minimaal 3000 op de beschikbare lijst (zie: https://www.videocardbenchmark.net/gpu_list.php). | Heeft een passmark G3D van minimaal 3000 op de beschikbare lijst (zie: https://www.videocardbenchmark.net/gpu_list.php). | Heeft een passmark G3D van minimaal 3000 op de beschikbare lijst (zie: https://www.videocardbenchmark.net/gpu_list.php | Heeft een passmark G3D van minimaal 1.500 op de beschikbare lijst (zie: https://www.videocardbenchmark.net/gpu_list.php). | • Met een passmark G3D van minimaal 2.250 op de beschikbare lijst (zie: https://www.videocardbenchmark.net/gpu_list.php ); • Ondersteuning voor MultiScreenTechnology., | • Met een passmark G3D van minimaal 2.250 op de beschikbare lijst (zie: https://www.videocardbenchmark.net/gpu_list.php ); • Ondersteuning voor MultiScreenTechnology.,
AV functionaliteit |  | · Ingebouwde webcam (HD 720p) met privacy schuifje of pop-up in chassis; | · Ingebouwde webcam (HD 720p) met privacy schuifje of pop-up in chassis; | · Ingebouwde webcam (HD 720p) met privacy schuifje of pop-up in chassis; | · Ingebouwde webcam (HD 720p) met privacy schuifje of pop-up in chassis; | · Ingebouwde webcam (FHD 1080p) met privacy schuifje of pop-up in chassis; | · Ingebouwde webcam (FHD 1080p) met privacy schuifje of pop-up in chassis;
|  | · Stereo luidsprekers; | · Stereo luidsprekers; | · Stereo luidsprekers; | · Stereo luidsprekers; | · Stereo luidsprekers; | · Stereo luidsprekers;
|  | · Far field of Dual Array microfoons (of gelijkwaardig); | · Far field of Dual Array microfoons (of gelijkwaardig); | · Far field of Dual Array microfoons (of gelijkwaardig); | · Far field of Dual Array microfoons (of gelijkwaardig); | · Far field of Dual Array microfoons (of gelijkwaardig); | · Far field of Dual Array microfoons (of gelijkwaardig);
|  | · Geïntegreerde geluidskaart/-chip. | · Geïntegreerde geluidskaart/-chip. | · Geïntegreerde geluidskaart/-chip. | · Geïntegreerde geluidskaart/-chip. | · Geïntegreerde geluidskaart/-chip. | · Geïntegreerde geluidskaart/-chip.
Biometrieondersteuning |  | In de behuizing geintegreerde IR-webcamera (HD) en Vingerafdrukscanner. Het is niet toegestaan deze functies te realiseren door externe oplossingen (waaronder een los koppelbaar toetsenbord). IR Camera: Resolutie: 720p of beter Diepte-informatie: Gestructureerd licht of time-of-flight sensoren Prestaties bij Slecht Licht: Moet werken in lage lichtomstandigheden Beveiliging: Ondersteunt Windows 11 Hello (en opvolgeer), anti-spoofing technologie, lokale verwerking Snelheid: Ontgrendelt in minder dan 2 seconden Vingerafdrukscanner: Resolutie: 500 ppi of hoger Sensor Type: Ultrasonisch of optisch Snelheid: Herkent in minder dan 1 seconde Beveiliging: Versleutelde biometrische gegevens, multi-factorauthenticatie Duurzaamheid: Bestand tegen slijtage, water en vuil. | In de behuizing geintegreerde IR-webcamera (HD) en Vingerafdrukscanner. Het is niet toegestaan deze functies te realiseren door externe oplossingen (waaronder een los koppelbaar toetsenbord). IR Camera: Resolutie: 720p of beter Diepte-informatie: Gestructureerd licht of time-of-flight sensoren Prestaties bij Slecht Licht: Moet werken in lage lichtomstandigheden Beveiliging: Ondersteunt Windows 11 Hello (en opvolgeer), anti-spoofing technologie, lokale verwerking Snelheid: Ontgrendelt in minder dan 2 seconden Vingerafdrukscanner: Resolutie: 500 ppi of hoger Sensor Type: Ultrasonisch of optisch Snelheid: Herkent in minder dan 1 seconde Beveiliging: Versleutelde biometrische gegevens, multi-factorauthenticatie Duurzaamheid: Bestand tegen slijtage, water en vuil. | In de behuizing geintegreerde IR-webcamera (HD) en Vingerafdrukscanner. Het is niet toegestaan deze functies te realiseren door externe oplossingen (waaronder een los koppelbaar toetsenbord). IR Camera: Resolutie: 720p of beter Diepte-informatie: Gestructureerd licht of time-of-flight sensoren Prestaties bij Slecht Licht: Moet werken in lage lichtomstandigheden Beveiliging: Ondersteunt Windows 11 Hello (en opvolgeer), anti-spoofing technologie, lokale verwerking Snelheid: Ontgrendelt in minder dan 2 seconden Vingerafdrukscanner: Resolutie: 500 ppi of hoger Sensor Type: Ultrasonisch of optisch Snelheid: Herkent in minder dan 1 seconde Beveiliging: Versleutelde biometrische gegevens, multi-factorauthenticatie Duurzaamheid: Bestand tegen slijtage, water en vuil. | In de behuizing geintegreerde IR-webcamera (HD) en Vingerafdrukscanner. Het is niet toegestaan deze functies te realiseren door externe oplossingen (waaronder een los koppelbaar toetsenbord). IR Camera: Resolutie: 720p of beter Vingerafdrukscanner: Duurzaamheid: Bestand tegen slijtage, water en vuil. | In de behuizing geintegreerde IR-webcamera (FHD 1080p) en Vingerafdrukscanner. Het is niet toegestaan deze functies te realiseren door externe oplossingen (waaronder een los koppelbaar toetsenbord). IR Camera: Resolutie: 1080p Diepte-informatie: Gestructureerd licht of time-of-flight sensoren Prestaties bij Slecht Licht: Moet werken in lage lichtomstandigheden Beveiliging: Ondersteunt Windows 11 Hello (en opvolgeer), anti-spoofing technologie, lokale verwerking Snelheid: Ontgrendelt in minder dan 2 seconden Vingerafdrukscanner: Resolutie: 500 ppi of hoger Sensor Type: Ultrasonisch of optisch Snelheid: Herkent in minder dan 1 seconde Beveiliging: Versleutelde biometrische gegevens, multi-factorauthenticatie Duurzaamheid: Bestand tegen slijtage, water en vuil. | In de behuizing geintegreerde IR-webcamera (FHD 1080p) en Vingerafdrukscanner. Het is niet toegestaan deze functies te realiseren door externe oplossingen (waaronder een los koppelbaar toetsenbord). IR Camera: Resolutie: 1080p Diepte-informatie: Gestructureerd licht of time-of-flight sensoren Prestaties bij Slecht Licht: Moet werken in lage lichtomstandigheden Beveiliging: Ondersteunt Windows 11 Hello (en opvolgeer), anti-spoofing technologie, lokale verwerking Snelheid: Ontgrendelt in minder dan 2 seconden Vingerafdrukscanner: Resolutie: 500 ppi of hoger Sensor Type: Ultrasonisch of optisch Snelheid: Herkent in minder dan 1 seconde Beveiliging: Versleutelde biometrische gegevens, multi-factorauthenticatie Duurzaamheid: Bestand tegen slijtage, water en vuil.
Software |  | · Microsoft Windows 11 en opvolgers (zakelijke Enterprise versie; OEM licentie, meest recente major release); | · Microsoft Windows 11 en opvolgers (zakelijke Enterprise versie; OEM licentie, meest recente major release); | · Microsoft Windows 11 en opvolgers (zakelijke Enterprise versie; OEM licentie, meest recente major release); | · Microsoft Windows 11 en opvolgers (zakelijke Enterprise versie; OEM licentie, meest recente major release); | · Microsoft Windows 11 en opvolgers (zakelijke Enterprise versie; OEM licentie, meest recente major release); | · Microsoft Windows 11 en opvolgers (zakelijke Enterprise versie; OEM licentie, meest recente major release);
|  | · Af fabriek geleverd; | · Af fabriek geleverd; | · Af fabriek geleverd; | · Af fabriek geleverd; | · Af fabriek geleverd; | · Af fabriek geleverd;
|  | · Geen fabriekssoftware geïnstalleerd, bijvoorbeeld eigen fabrieks anti-virus en/of bloatware; | · Geen fabriekssoftware geïnstalleerd, bijvoorbeeld eigen fabrieks anti-virus en/of bloatware; | · Geen fabriekssoftware geïnstalleerd, bijvoorbeeld eigen fabrieks anti-virus en/of bloatware; | · Geen fabriekssoftware geïnstalleerd, bijvoorbeeld eigen fabrieks anti-virus en/of bloatware; | · Geen fabriekssoftware geïnstalleerd, bijvoorbeeld eigen fabrieks anti-virus en/of bloatware; | · Geen fabriekssoftware geïnstalleerd, bijvoorbeeld eigen fabrieks anti-virus en/of bloatware;
|  | · Ondersteuning voor Microsoft Windows 11 Autopilot, Intune en opvolgers. Zonder additionele kosten; | · Ondersteuning voor Microsoft Windows 11 Autopilot, Intune en opvolgers. Zonder additionele kosten; | · Ondersteuning voor Microsoft Windows 11 Autopilot, Intune en opvolgers. Zonder additionele kosten; | · Ondersteuning voor Microsoft Windows 11 Autopilot, Intune en opvolgers. Zonder additionele kosten; | Volledige ondersteuning voor Windows 10 & 11 met 64 bit | Volledige ondersteuning voor Windows 10 & 11 met 64 bit
|  | · Volledige OEM- registratie hardware bij fabrikant ten behoeve van Autopilot inclusief hash (zie https://learn.microsoft.com/en-us/autopilot/registration-overview ) | · Volledige OEM- registratie hardware bij fabrikant ten behoeve van Autopilot inclusief hash (zie https://learn.microsoft.com/en-us/autopilot/registration-overview ) | · Volledige OEM- registratie hardware bij fabrikant ten behoeve van Autopilot inclusief hash (zie https://learn.microsoft.com/en-us/autopilot/registration-overview ) | · Volledige OEM- registratie hardware bij fabrikant ten behoeve van Autopilot inclusief hash (zie https://learn.microsoft.com/en-us/autopilot/registration-overview )
Toetsenbord |  | · QWERTY met backlight; | · QWERTY met backlight; | · QWERTY met backlight; | · QWERTY met backlight; | · QWERTY met backlight; | · QWERTY met backlight;
|  | · Vloeistof morsbestendig; | · Vloeistof morsbestendig; | · Vloeistof morsbestendig; | · Vloeistof morsbestendig; | · Vloeistof morsbestendig; | · Vloeistof morsbestendig;
|  | · US international lay-out; | · US international lay-out; | · US international lay-out; | · US lay-out; | · US international lay-out; | · US international lay-out;
|  | · Euroteken op 5-toets; | · Euroteken op 5-toets; | · Euroteken op 5-toets; | · Euroteken op 5-toets; | · Euroteken op 5-toets; | · Euroteken op 5-toets;
|  | · In kleur zwart of grijs. | · In kleur zwart of grijs. | · In kleur zwart of grijs. | · In kleur zwart of grijs.
Numeriek toetsenbord
Trackpad |  | · Ingebouwd in chassis laptop; | · Ingebouwd in chassis laptop; | · Ingebouwd in chassis laptop; | · Ingebouwd in chassis laptop; | · Ingebouwd in chassis laptop; | · Ingebouwd in chassis laptop;
|  | · Multi touch ondersteuning. | Multi touch ondersteuning | Multi touch ondersteuning | Multi touch ondersteuning. | Multi touch ondersteuning. | Multi touch ondersteuning.
Wifi Wireless |  | · Dual antenne, minimaal 2 spacial streams; | · Dual antenne, minimaal 2 spacial streams; | · Dual antenne, minimaal 2 spacial streams; | · Dual antenne, minimaal 2 spacial streams; | · Dual antenne, minimaal 2 spacial streams; | · Dual antenne, minimaal 2 spacial streams;
|  | MinimaalWIFI 6E IEEE 802.11AX of hoger met ondersteuning voor WPA-3 Enterprise met ondersteuning van minimaal EAP-TLS inclusief Suite B 384-bit, AES-GCM-256, AES-CCM-128. Dit alles als onderdeel van de WiFi standaard 802.11-2016 / de meest recente versleutelingsalgoritmen. Conform ETSI standaard laatste versie; | MinimaalWIFI 6E IEEE 802.11AX of hoger met ondersteuning voor WPA-3 Enterprise met ondersteuning van minimaal EAP-TLS inclusief Suite B 384-bit, AES-GCM-256, AES-CCM-128. Dit alles als onderdeel van de WiFi standaard 802.11-2016 / de meest recente versleutelingsalgoritmen. Conform ETSI standaard laatste versie; | MinimaalWIFI 6E IEEE 802.11AX of hoger met ondersteuning voor WPA-3 Enterprise met ondersteuning van minimaal EAP-TLS inclusief Suite B 384-bit, AES-GCM-256, AES-CCM-128. Dit alles als onderdeel van de WiFi standaard 802.11-2016 / de meest recente versleutelingsalgoritmen. Conform ETSI standaard laatste versie; | MinimaalWIFI 6E IEEE 802.11AX of hoger met ondersteuning voor WPA-3 Enterprise met ondersteuning van minimaal EAP-TLS inclusief Suite B 384-bit, AES-GCM-256, AES-CCM-128. Dit alles als onderdeel van de WiFi standaard 802.11-2016 / de meest recente versleutelingsalgoritmen. Conform ETSI standaard laatste versie; | MinimaalWIFI 6E IEEE 802.11AX of hoger met ondersteuning voor WPA-3 Enterprise met ondersteuning van minimaal EAP-TLS inclusief Suite B 384-bit, AES-GCM-256, AES-CCM-128. Dit alles als onderdeel van de WiFi standaard 802.11-2016 / de meest recente versleutelingsalgoritmen. Conform ETSI standaard laatste versie; | MinimaalWIFI 6E IEEE 802.11AX of hoger met ondersteuning voor WPA-3 Enterprise met ondersteuning van minimaal EAP-TLS inclusief Suite B 384-bit, AES-GCM-256, AES-CCM-128. Dit alles als onderdeel van de WiFi standaard 802.11-2016 / de meest recente versleutelingsalgoritmen. Conform ETSI standaard laatste versie;
|  | · Geschikt en bedoeld voor alle toegestane WiFi-kanalen voor de Nederlandse markt. | · Geschikt en bedoeld voor alle toegestane WiFi-kanalen voor de Nederlandse markt. | · Geschikt en bedoeld voor alle toegestane WiFi-kanalen voor de Nederlandse markt. | · Geschikt en bedoeld voor alle toegestane WiFi-kanalen voor de Nederlandse markt. | · Geschikt en bedoeld voor alle toegestane WiFi-kanalen voor de Nederlandse markt. | · Geschikt en bedoeld voor alle toegestane WiFi-kanalen voor de Nederlandse markt.
Netwerkaansluitingen |  | Minimaal GB Ethernet RJ45 aanlsuiting of inclusief meegeleverde OEM USB-C naar Ethernet-adapter van dezelfde fabrikant als de laptop. | Minimaal GB Ethernet RJ45 aanlsuiting of inclusief meegeleverde OEM USB-C naar Ethernet-adapter van dezelfde fabrikant als de laptop. | Minimaal GB Ethernet RJ45 aanlsuiting of inclusief meegeleverde OEM USB-C naar Ethernet-adapter van dezelfde fabrikant als de laptop. | Minimaal GB Ethernet RJ45 aanlsuiting of inclusief meegeleverde OEM USB-C naar Ethernet-adapter van dezelfde fabrikant als de laptop. | Minimaal GB Ethernet RJ45 aanlsuiting of inclusief meegeleverde OEM USB-C naar Ethernet-adapter van dezelfde fabrikant als de laptop. De eventueel meegeleverde adapter moet ook een USB-C poort hebben. Welke tevens ook het doorgeven van stroom moet ondersteunen. | Minimaal GB Ethernet RJ45 aanlsuiting of inclusief meegeleverde OEM USB-C naar Ethernet-adapter van dezelfde fabrikant als de laptop. De eventueel meegeleverde adapter moet ook een USB-C poort hebben. Welke tevens ook het doorgeven van stroom moet ondersteunen.
|  | Geïntegreerde WWAN 5G | Geïntegreerde WWAN 5G | Geïntegreerde WWAN 5G | Geïntegreerde WWAN 4G LTE | Geïntegreerde WWAN 4G LTE of 5G | Geïntegreerde WWAN 4G LTE of 5G
|  | · Minimaal geschikt voor 5G. | · Minimaal geschikt voor 5G. | · Minimaal geschikt voor 5G. | · Minimaal geschikt voor 4G. Voor de Logische opvolgers geldt de eis van geschikt voor 5G;
|  | · Minimaal Bluetooth 5.3 | · Minimaal Bluetooth 5.3 | · Minimaal Bluetooth 5.3 | · Minimaal Bluetooth 5.0. | · Minimaal Bluetooth 5.3. | · Minimaal Bluetooth 5.3
Ondersteund |  | · Centraal beheer van drivers, BIOS en firmware door middel van de meegeleverde beheertooling. Minimaal Trusted Platform Module (TPM) 2.0, hardware fysiek (of gelijkwaardig). | Centraal beheer van drivers, BIOS en firmware door middel van de meegeleverde beheertooling. Minimaal Trusted Platform Module (TPM) 2.0, hardware fysiek (of gelijkwaardig). | Centraal beheer van drivers, BIOS en firmware door middel van de meegeleverde beheertooling. Minimaal Trusted Platform Module (TPM) 2.0, hardware fysiek (of gelijkwaardig). | · Remote beheer voor firmware updates | · Moet gemanaged kunnen worden met Endpoint Manager. | · Moet gemanaged kunnen worden met Endpoint Manager.
[6 empty] | · Ondersteuning PXE-boot. | · Ondersteuning PXE-boot.
[5 empty] | · Minimaal Trusted Platform Module (TPM) 2.0, hardware fysiek (of gelijkwaardig). | Trusted Platform Module (TPM)-functionaliteiten. | Trusted Platform Module (TPM)-functionaliteiten.
Externe aansluitingen |  | Minimaal 2x gestandaardiseerde USB-C™-aansluiting (poort) voor oplaadfunctionaliteit én gegevensuitwisseling die ook backward compatibel is met USB 2.0 voorzien van USB-PD (Power Delivery) functionaliteit, DP-Alt mode en Thunderbolt 4 functionaliteit of vergelijkbaar (audio, videoresolutie minimaal 3.840 x 2.160 pixels, USB-hub, Ethernet en oplaadfunctie ingebouwde accu van laptop). | Minimaal 2x gestandaardiseerde USB-C™-aansluiting (poort) voor oplaadfunctionaliteit én gegevensuitwisseling die ook backward compatibel is met USB 2.0 voorzien van USB-PD (Power Delivery) functionaliteit, DP-Alt mode en Thunderbolt 4 functionaliteit of vergelijkbaar (audio, videoresolutie minimaal 3.840 x 2.160 pixels, USB-hub, Ethernet en oplaadfunctie ingebouwde accu van laptop). | Minimaal 2x gestandaardiseerde USB-C™-aansluiting (poort) voor oplaadfunctionaliteit én gegevensuitwisseling die ook backward compatibel is met USB 2.0 voorzien van USB-PD (Power Delivery) functionaliteit, DP-Alt mode en Thunderbolt 4 functionaliteit of vergelijkbaar (audio, videoresolutie minimaal 3.840 x 2.160 pixels, USB-hub, Ethernet en oplaadfunctie ingebouwde accu van laptop). | · Minimaal 1x USB-C-aansluiting, met Thunderbolt functie, of vergelijkbaar (audio, videoresolutie minimaal 3.840 x 2.160 pixels, USB-hub, Ethernet en oplaadfunctie ingebouwde accu van laptop). | Minimaal 2x gestandaardiseerde USB-C™-aansluiting (poort) voor oplaadfunctionaliteit én gegevensuitwisseling die ook backward compatibel is met USB 2.0 voorzien van USB-PD (Power Delivery) functionaliteit, DP-Alt mode en Thunderbolt 4 functionaliteit of vergelijkbaar (audio, videoresolutie minimaal 3.840 x 2.160 pixels, USB-hub, Ethernet en oplaadfunctie ingebouwde accu van laptop). | Minimaal 2x gestandaardiseerde USB-C™-aansluiting (poort) voor oplaadfunctionaliteit én gegevensuitwisseling die ook backward compatibel is met USB 2.0 voorzien van USB-PD (Power Delivery) functionaliteit, DP-Alt mode en Thunderbolt 4 functionaliteit of vergelijkbaar (audio, videoresolutie minimaal 3.840 x 2.160 pixels, USB-hub, Ethernet en oplaadfunctie ingebouwde accu van laptop).
|  | · Minimaal 1x USB-A 3.2 Gen1 ; | · Minimaal 1x USB-A 3.2 Gen1 ; | · Minimaal 1x USB-A 3.2 Gen1 ; | · Minimaal 1x USB-A 3.1 gen 2; | (eventuele extra USB-C poorten hebben dezelfde functionaliteit eisen) | (eventuele extra USB-C poorten hebben dezelfde functionaliteit eisen)
[6 empty] | 2x USB-A 3.2 (eventuele extra USB-A poorten hebben dezelfde eis) | 2x USB-A 3.2 (eventuele extra USB-A poorten hebben dezelfde eis)
|  | · Minimaal 1x HDMI 2.1. | Minimaal 1x HDMI 2.1. | Minimaal 1x HDMI 2.1. | Minimaal 1x HDMI 2.0. | · 1x 3,5mm Headphone Combo Poort | · 1x 3,5mm Headphone Combo Poort
[6 empty] | · 1x HDMI minimaal versie 2.1 | · 1x HDMI minimaal versie 2.1
|  | · Accu met snel laad functie (minimaal 50% oplaadcapaciteit bereikt binnen 30 minuten); | · Accu met snel laad functie (minimaal 50% oplaadcapaciteit bereikt binnen 30 minuten); | · Accu met snel laad functie (minimaal 50% oplaadcapaciteit bereikt binnen 30 minuten); | · Accu met snel laad functie (minimaal 50% oplaadcapaciteit bereikt binnen 30 minuten); | · Accu met snel laad functie (minimaal 50% oplaadcapaciteit bereikt binnen 30 minuten); | · Accu met snel laad functie (minimaal 50% oplaadcapaciteit bereikt binnen 30 minuten);
|  | · Ingebouwde accuduur: minimaal 10 uur | · Ingebouwde accuduur: minimaal 10 uur | · Ingebouwde accuduur: minimaal 10 uur | · Ingebouwde accuduur: minimaal 10 uur | Minimaal: 8 uur batterijtijd | Minimaal: 8 uur batterijtijd
|  | · Conform gebruikstandaarden BAPco Mobilemark (meest recente, laatste versie; Office Productivity) en aantoonbaar gemaakt door meeleveren van documentatie uitgevoerde BAPco test, afzonderlijk per aangeboden model laptop; | · Conform gebruikstandaarden BAPco Mobilemark (meest recente, laatste versie; Office Productivity) en aantoonbaar gemaakt door meeleveren van documentatie uitgevoerde BAPco test, afzonderlijk per aangeboden model laptop; | · Conform gebruikstandaarden BAPco Mobilemark (meest recente, laatste versie; Office Productivity) en aantoonbaar gemaakt door meeleveren van documentatie uitgevoerde BAPco test, afzonderlijk per aangeboden model laptop; | · Conform gebruikstandaarden BAPco Mobilemark (meest recente, laatste versie; Office Productivity) en aantoonbaar gemaakt door meeleveren van documentatie uitgevoerde BAPco test, afzonderlijk per aangeboden model laptop; | · Conform gebruikstandaarden BAPco Mobilemark (meest recente, laatste versie; Office Productivity) en aantoonbaar gemaakt door meeleveren van documentatie uitgevoerde BAPco test, afzonderlijk per aangeboden model laptop; | · Conform gebruikstandaarden BAPco Mobilemark (meest recente, laatste versie; Office Productivity) en aantoonbaar gemaakt door meeleveren van documentatie uitgevoerde BAPco test, afzonderlijk per aangeboden model laptop;
|  | · Eenvoudig verwisselbaar door fabrikant. | · Eenvoudig verwisselbaar door fabrikant. | · Eenvoudig verwisselbaar door fabrikant. | Eenvoudig verwisselbaar door fabrikant | Eenvoudig te vervangen, niet verlijmd. Door Deelnemer zelf te vervangen. | Eenvoudig te vervangen, niet verlijmd. Door Deelnemer zelf te vervangen.
Gewicht laptop
|  | · Maximaal 1.350 gram, inclusief accu; | · Maximaal 1.850 gram, inclusief accu; | · Maximaal 1.400 gram, inclusief accu; | · Maximaal 1.700 gram, inclusief accu; | Maximaal 1.650 gram (incl. accu). | Maximaal 2.000 gram (incl. accu).
|  | · Een fysieke gewichtsmeting maakt onderdeel uit van de technische acceptatie | · Een fysieke gewichtsmeting maakt onderdeel uit van de technische acceptatie | · Een fysieke gewichtsmeting maakt onderdeel uit van de technische acceptatie | Een fysieke gewichtsmeting maakt onderdeel uit van de technische acceptatie | Maximale dikte 21 mm | Maximale dikte 24 mm
|  | · Afwijking van 2% is toegestaan. | Afwijking van 2% is toegestaan. | Afwijking van 2% is toegestaan. |  | Afwijking van 1% is toegestaan | Afwijking van 1% is toegestaan
Inclusief |  | · Security lock slot aansluiting geïntegreerd in chassis en af fabriek. Passend voor Kensington beveiligingskabel of gelijkwaardig. Een losse adapter/plak set is niet toegestaan | · Security lock slot aansluiting geïntegreerd in chassis en af fabriek. Passend voor Kensington beveiligingskabel, nano lock optie of gelijkwaardig. Een losse adapter/plak set is niet toegestaan | · Security lock slot aansluiting geïntegreerd in chassis en af fabriek. Passend voor Kensington beveiligingskabel, nano lock optie of gelijkwaardig. Een losse adapter/plak set is niet toegestaan | · Security lock slot aansluiting geïntegreerd in chassis en af fabriek. Passend voor Kensington beveiligingskabel, nano lock optie of gelijkwaardig. Een losse adapter/plak set is niet toegestaan | · Security lock slot aansluiting geïntegreerd in chassis en af fabriek. Passend voor Kensington beveiligingskabel, nano lock optie of gelijkwaardig. Een losse adapter/plak set is niet toegestaan | · Security lock slot aansluiting geïntegreerd in chassis en af fabriek. Passend voor Kensington beveiligingskabel, nano lock optie of gelijkwaardig. Een losse adapter/plak set is niet toegestaan
Garantie & Support |  | • 3 Jaar garantie (Carry-in); | • 3 Jaar garantie (Carry-in); | • 3 Jaar garantie (Carry-in); |  | Fabrieksgarantie aangeboden Laptops: 3 jaar na levering (incl. NBD) | Fabrieksgarantie aangeboden Laptops: 3 jaar na levering (incl. NBD)
|  | · Minimaal 5 jaar mogelijkheid voor reparatie en beschikbaarheid van originele onderdelen, Af fabriek. | Minimaal 5 jaar mogelijkheid voor reparatie en beschikbaarheid van originele onderdelen, Af fabriek | Minimaal 5 jaar mogelijkheid voor reparatie en beschikbaarheid van originele onderdelen, Af fabriek.